## Rekapitulace stavby
Export Komplet | [24 empty] | VZ | 2.0 | ZAMOK |  |  |  |  | False | False | {0a5f59c6-042e-4489-b477-16dc5ace4c2e}
[31 empty] | 0,01 | 21
[31 empty] | 0,01 | 15
|  | REKAPITULACE STAVBY | [15 empty] | v --- níže se nacházejí doplnkové a pomocné údaje k sestavám --- v | [11 empty] | Návod na vyplnění | 0,001
|  | Kód: |  |  |  |  | 2021-05-2022AKTUAL | [22 empty] | Měnit lze pouze buňky se žlutým podbarvením! 1) v Rekapitulaci stavby vyplňte údaje o Uchazeči (přenesou se do ostatních sestav i v jiných listech) 2) na vybraných listech vyplňte v sestavě Soupis prací ceny u položek | 0,01
|  | Stavba: |  |  |  |  | Stavební úpravy Nemocnice Ostrov - oddělení NIP II - 2.NP A3 | [23 empty] | 0,01
|  | KSO: | [11 empty] | CC-CZ: | [16 empty] | 0,01
|  | Místo: |  |  |  |  | Ostrov | [6 empty] | Datum: |  | 14. 7. 2022 | [14 empty] | 0,01
0,01
|  | Zadavatel: | [11 empty] | IČ: |  | IČ 47714913 | [14 empty] | 0,01
|  |  | NEMOS PLUS s.r.o. | [10 empty] | DIČ: | [16 empty] | 0,01
0,01
|  | Uchazeč: | [11 empty] | IČ: |  | Vyplň údaj | [14 empty] | 0,01
|  |  | Vyplň údaj | [10 empty] | DIČ: |  | Vyplň údaj | [14 empty] | 0,01
False
|  | Projektant: | [11 empty] | IČ: |  | IČ 26384795 | [14 empty] | False
|  |  | JURICA a.s. | [10 empty] | DIČ: | [16 empty] | True
0,01
|  | Zpracovatel: | [11 empty] | IČ: | [16 empty] | 0,01
|  |  | JURICA a.s. | [10 empty] | DIČ: | [16 empty] | True
Poznámka:
Soupis prací je sestaven s využitím Cenové soustavy ÚRS. Položky, které pochází z této cenové soustavy, jsou ve sloupci 'Cenová soustava' označeny popisem 'CS ÚRS' a úrovní příslušného kalendářního pololetí. Veškeré další informace vymezující popis a podmínky použití těchto položek z Cenové soustavy, které nejsou uvedeny přímo v soupisu prací, jsou neomezeně dálkově k dispozici na https://podminky.urs.cz.
|  | Cena bez DPH | [11 empty] | 0
[8 empty] | Sazba daně |  | Základ daně |  |  |  | Výše daně
|  | DPH |  | základní |  |  |  | 21% |  | 0 |  |  |  | 0
|  |  |  | snížená |  |  |  | 15% |  | 0 |  |  |  | 0
|  |  |  | zákl. přenesená |  |  |  | 21% |  | 0 |  |  |  | 0
|  |  |  | sníž. přenesená |  |  |  | 15% |  | 0 |  |  |  | 0
|  |  |  | nulová |  |  |  | 0% |  | 0 |  |  |  | 0
|  | Cena s DPH | [6 empty] | v |  | CZK |  |  | 0
REKAPITULACE OBJEKTŮ STAVBY A SOUPISŮ PRACÍ
| Kód: | [6 empty] | 2021-05-2022AKTUAL
| Stavba: | [6 empty] | Stavební úpravy Nemocnice Ostrov - oddělení NIP II - 2.NP A3
| Místo: | [6 empty] | Ostrov |  |  |  |  | Datum: |  | 14. 7. 2022
| Zadavatel: | [6 empty] | NEMOS PLUS s.r.o. |  |  |  |  | Projektant: |  | JURICA a.s. |  |  | Informatívní údaje z listů zakázek
| Uchazeč: | [11 empty] | Zpracovatel: |  | JURICA a.s.
| Kód |  |  |  | Popis | [6 empty] | Cena bez DPH [CZK] |  |  |  | Cena s DPH [CZK] | Typ | z toho Ostat. náklady [CZK] | DPH [CZK] | Normohodiny [h] | DPH základní [CZK] | DPH snížená [CZK] | DPH základní přenesená [CZK] | DPH snížená přenesená [CZK] | Základna DPH základní | Základna DPH snížená | Základna DPH zákl. přenesená | Základna DPH sníž. přenesená | Základna DPH nulová
| Náklady stavby celkem | [10 empty] | 0 |  |  |  | 0 |  | 0 | 0 | 0 | 0 | 0 | 0 | 0 | 0 | 0 | 0 | 0 | 0 |  | D | 0 | ###NOIMPORT### | IMPORT | {0a5f59c6-042e-4489-b477-16dc5ace4c2e} | {00000000-0000-0000-0000-000000000000}
/ |  | D.1.1 |  |  |  | Architektonicko-stavební řešení | [5 empty] | 0 |  |  |  | 0 | STA | 0 | 0 | 0 | 0 | 0 | 0 | 0 | 0 | 0 | 0 | 0 | 0 |  |  | 1 |  | IMPORT | {95430d47-961b-4fe5-9282-d55973440b45} | {0a5f59c6-042e-4489-b477-16dc5ace4c2e} | 2
/ |  | D.1.1-MOB |  |  |  | Architektonicko-stavební řešení - Mobiliář | [5 empty] | 0 |  |  |  | 0 | STA | 0 | 0 | 0 | 0 | 0 | 0 | 0 | 0 | 0 | 0 | 0 | 0 |  |  | 1 |  | IMPORT | {3e978be2-51e6-4b7e-a232-48e2ee2ad838} | {0a5f59c6-042e-4489-b477-16dc5ace4c2e} | 2
/ |  | D.1.4-01 |  |  |  | ÚT - Vytápění | [5 empty] | 0 |  |  |  | 0 | STA | 0 | 0 | 0 | 0 | 0 | 0 | 0 | 0 | 0 | 0 | 0 | 0 |  |  | 1 |  | IMPORT | {5c0fd396-00f0-48ac-bf8a-98f7f2df9b20} | {0a5f59c6-042e-4489-b477-16dc5ace4c2e} | 2
/ |  | D.1.4-02 |  |  |  | ZTI - Zdravotně technické instalace | [5 empty] | 0 |  |  |  | 0 | STA | 0 | 0 | 0 | 0 | 0 | 0 | 0 | 0 | 0 | 0 | 0 | 0 |  |  | 1 |  | IMPORT | {9aa6b95e-f3f2-4cf8-a25d-b7ec0d795e0b} | {0a5f59c6-042e-4489-b477-16dc5ace4c2e} | 2
/ |  | D.1.4-03 |  |  |  | VZT - Vzduchotechnika a chlazení | [5 empty] | 0 |  |  |  | 0 | STA | 0 | 0 | 0 | 0 | 0 | 0 | 0 | 0 | 0 | 0 | 0 | 0 |  |  | 1 |  | IMPORT | {29f31855-a208-47bc-8881-da5254d37785} | {0a5f59c6-042e-4489-b477-16dc5ace4c2e} | 2
/ |  | D.1.4-04 |  |  |  | EL - Silnoproudá elektrotechnika | [5 empty] | 0 |  |  |  | 0 | STA | 0 | 0 | 0 | 0 | 0 | 0 | 0 | 0 | 0 | 0 | 0 | 0 |  |  | 1 |  | IMPORT | {3c22a54a-807d-4afe-8655-bb183ce3cfd8} | {0a5f59c6-042e-4489-b477-16dc5ace4c2e} | 2
/ |  | D.1.4-05 - SLB |  |  |  | Slaboproudé instalace | [5 empty] | 0 |  |  |  | 0 | STA | 0 | 0 | 0 | 0 | 0 | 0 | 0 | 0 | 0 | 0 | 0 | 0 |  |  | 1 |  | IMPORT | {c2ab73a1-9c7d-4454-a68d-c9bc9e4b6f90} | {0a5f59c6-042e-4489-b477-16dc5ace4c2e} | 2
/ |  | D.1.4-06 |  |  |  | EPS - Elektrická požární signalizace | [5 empty] | 0 |  |  |  | 0 | STA | 0 | 0 | 0 | 0 | 0 | 0 | 0 | 0 | 0 | 0 | 0 | 0 |  |  | 1 |  | IMPORT | {a31f5315-fc13-4f99-bbb5-1f4b993480cf} | {0a5f59c6-042e-4489-b477-16dc5ace4c2e} | 2
/ |  | D.1.4-07 |  |  |  | NZS - Nouzový zvukový systém | [5 empty] | 0 |  |  |  | 0 | STA | 0 | 0 | 0 | 0 | 0 | 0 | 0 | 0 | 0 | 0 | 0 | 0 |  |  | 1 |  | IMPORT | {9f6e93b4-c3c3-458f-8c7d-ac98a9727b2f} | {0a5f59c6-042e-4489-b477-16dc5ace4c2e} | 2
/ |  | D.1.4-08 |  |  |  | MP - Zařízení a instalace medicinálních plynů | [5 empty] | 0 |  |  |  | 0 | STA | 0 | 0 | 0 | 0 | 0 | 0 | 0 | 0 | 0 | 0 | 0 | 0 |  |  | 1 |  | IMPORT | {f6e523ed-ff7a-43ad-8d5a-5fb59f260a71} | {0a5f59c6-042e-4489-b477-16dc5ace4c2e} | 2
/ |  | D.1.4-10 |  |  |  | MS - Monitorovací systém | [5 empty] | 0 |  |  |  | 0 | STA | 0 | 0 | 0 | 0 | 0 | 0 | 0 | 0 | 0 | 0 | 0 | 0 |  |  | 1 |  | IMPORT | {5ce7fdbe-dbcb-4b52-8a7c-26c21f3aeafe} | {0a5f59c6-042e-4489-b477-16dc5ace4c2e} | 2
/ |  | D.1.4-99 |  |  |  | VRN - Vedlejší rozpočtové náklady | [5 empty] | 0 |  |  |  | 0 | STA | 0 | 0 | 0 | 0 | 0 | 0 | 0 | 0 | 0 | 0 | 0 | 0 |  |  | 1 |  | IMPORT | {89a1731e-37f3-45d4-8b0a-f0869b0bbb88} | {0a5f59c6-042e-4489-b477-16dc5ace4c2e} | 2

## D.1.1 - Architektonicko-s...
{95430d47-961b-4fe5-9282-d55973440b45}
2
| KRYCÍ LIST SOUPISU PRACÍ | [7 empty] | v --- níže se nacházejí doplnkové a pomocné údaje k sestavám --- v | [8 empty] | False
Stavba:
Stavební úpravy Nemocnice Ostrov - oddělení NIP II - 2.NP A3
Objekt:
D.1.1 - Architektonicko-stavební řešení
| KSO: |  |  |  |  | CC-CZ:
| Místo: |  | Ostrov |  |  | Datum: | 14. 7. 2022
| Zadavatel: |  |  |  |  | IČ:
|  | NEMOS PLUS s.r.o. |  |  |  | DIČ:
| Uchazeč: |  |  |  |  | IČ: | Vyplň údaj
|  | Vyplň údaj |  |  |  | DIČ: | Vyplň údaj
| Projektant: |  |  |  |  | IČ:
|  | JURICA a.s. |  |  |  | DIČ:
| Zpracovatel: |  |  |  |  | IČ:
|  | JURICA a.s. |  |  |  | DIČ:
Poznámka:
| Cena bez DPH | [5 empty] | 0
|  |  | Základ daně |  |  | Sazba daně | Výše daně
| DPH | základní | 0 |  |  | 21% | 0
|  | snížená | 0 |  |  | 15% | 0
|  | zákl. přenesená | 0 |  |  | 21% | 0
|  | sníž. přenesená | 0 |  |  | 15% | 0
|  | nulová | 0 |  |  | 0% | 0
| Cena s DPH |  |  | v | CZK |  | 0
REKAPITULACE ČLENĚNÍ SOUPISU PRACÍ
Stavba:
Stavební úpravy Nemocnice Ostrov - oddělení NIP II - 2.NP A3
Objekt:
D.1.1 - Architektonicko-stavební řešení
Místo: |  |  | Ostrov |  |  | Datum: | 14. 7. 2022
Zadavatel: |  |  | NEMOS PLUS s.r.o. |  |  | Projektant: | JURICA a.s.
Uchazeč: |  |  | Vyplň údaj |  |  | Zpracovatel: | JURICA a.s.
Kód dílu - Popis | [6 empty] | Cena celkem [CZK]
Náklady stavby celkem | [6 empty] | 0 | [11 empty] | -1
| HSV - Práce a dodávky HSV | [5 empty] | 0
| 2 - Zakládání | [5 empty] | 0
| 3 - Svislé a kompletní konstrukce | [5 empty] | 0
| 4 - Vodorovné konstrukce | [5 empty] | 0
| 6 - Úpravy povrchů, podlahy a osazování výplní | [5 empty] | 0
| 9 - Ostatní konstrukce a práce-bourání | [5 empty] | 0
| 997 - Přesun sutě | [5 empty] | 0
| 998 - Přesun hmot | [5 empty] | 0
| PSV - Práce a dodávky PSV | [5 empty] | 0
| 711 - Izolace proti vodě, vlhkosti a plynům | [5 empty] | 0
| 763 - Konstrukce suché výstavby | [5 empty] | 0
| 764 - Konstrukce klempířské | [5 empty] | 0
| 766 - Konstrukce truhlářské | [5 empty] | 0
| 767 - Konstrukce zámečnické | [5 empty] | 0
| 771 - Podlahy z dlaždic | [5 empty] | 0
| 773 - Podlahy z litého teraca | [5 empty] | 0
| 776 - Podlahy povlakové | [5 empty] | 0
| 781 - Dokončovací práce - obklady | [5 empty] | 0
| 783 - Dokončovací práce - nátěry | [5 empty] | 0
| 784 - Dokončovací práce - malby a tapety | [5 empty] | 0
| 786 - Dokončovací práce - čalounické úpravy | [5 empty] | 0
SOUPIS PRACÍ
Stavba:
Stavební úpravy Nemocnice Ostrov - oddělení NIP II - 2.NP A3
Objekt:
D.1.1 - Architektonicko-stavební řešení
Místo: |  |  | Ostrov |  |  | Datum: | 14. 7. 2022
Zadavatel: |  |  | NEMOS PLUS s.r.o. |  |  | Projektant: | JURICA a.s.
Uchazeč: |  |  | Vyplň údaj |  |  | Zpracovatel: | JURICA a.s.
PČ | Typ | Kód | Popis | MJ | Množství | J.cena [CZK] | Cena celkem [CZK] | Cenová soustava |  | DPH | J. Nh [h] | Nh celkem [h] | J. hmotnost [t] | Hmotnost celkem [t] | J. suť [t] | Suť Celkem [t]
Náklady soupisu celkem | [6 empty] | 0 |  |  |  |  | 0 |  | 240.3871 |  | 383.4741 |  | D | -1 | [10 empty] | 0
| D | HSV | Práce a dodávky HSV |  |  |  | 0 |  |  |  |  | 0 |  | 190.7457 |  | 366.3731 | 1 | D | 0 |  |  |  | ROZPOCET | [6 empty] | 0
| D | 2 | Zakládání |  |  |  | 0 |  |  |  |  | 0 |  | 0.28895 |  | 0 | 1 | D | 1 |  |  |  | ROZPOCET | [6 empty] | 0
1 | K | 275313611 | Základové patky z betonu tř. C 16/20 | m3 | 0.125 |  | 0 | CS ÚRS 2022 02 |  | základní |  | 0 | 2.301 | 0.28763 | 0 | 0 | 4 | K | 2 |  |  |  | ROZPOCET | 0 | 0 | 0 | 0 | 0 | 1 | 0 | 4 | -713311560
| PP |  | Základy z betonu prostého patky a bloky z betonu kamenem neprokládaného tř. C 16/20 | [14 empty] | PP | 2
| Online PSC |  | https://podminky.urs.cz/item/CS_URS_2022_02/275313611 | [14 empty] | Online PSC | 2
| VV |  | schůdek před vaničkou (m.č.2.07, 2.30) | [14 empty] | VV | 2 | 1 | True | 0 | ROZPOCET
| VV |  | (0,2*0,25*1,25)*2 |  | 0.125 | [12 empty] | VV | 2 | 2 | True | 0 | ROZPOCET
| VV |  | Součet |  | 0.125 | [12 empty] | VV | 2 | 4 | True | 1 | ROZPOCET
2 | K | 275351121 | Zřízení bednění základových patek | m2 | 0.5 |  | 0 | CS ÚRS 2022 02 |  | základní |  | 0 | 0.00264 | 0.00132 | 0 | 0 | 4 | K | 2 |  |  |  | ROZPOCET | 0 | 0 | 0 | 0 | 0 | 1 | 0 | 4 | -1421226723
| PP |  | Bednění základů patek zřízení | [14 empty] | PP | 2
| Online PSC |  | https://podminky.urs.cz/item/CS_URS_2022_02/275351121 | [14 empty] | Online PSC | 2
| VV |  | schůdek před vaničkou (m.č.2.07, 2.30) | [14 empty] | VV | 2 | 1 | True | 0 | ROZPOCET
| VV |  | (0,2*1,25)*2 |  | 0.5 | [12 empty] | VV | 2 | 2 | True | 0 | ROZPOCET
| VV |  | Součet |  | 0.5 | [12 empty] | VV | 2 | 4 | True | 1 | ROZPOCET
3 | K | 275351122 | Odstranění bednění základových patek | m2 | 0.5 |  | 0 | CS ÚRS 2022 02 |  | základní |  | 0 | 0 | 0 | 0 | 0 | 4 | K | 2 |  |  |  | ROZPOCET | 0 | 0 | 0 | 0 | 0 | 1 | 0 | 4 | 1258479830
| PP |  | Bednění základů patek odstranění | [14 empty] | PP | 2
| Online PSC |  | https://podminky.urs.cz/item/CS_URS_2022_02/275351122 | [14 empty] | Online PSC | 2
| D | 3 | Svislé a kompletní konstrukce |  |  |  | 0 |  |  |  |  | 0 |  | 45.0982 |  | 0 | 1 | D | 1 |  |  |  | ROZPOCET | [6 empty] | 0
4 | K | 310231021 | Zazdívka otvorů ve zdivu nadzákladovém pl přes 0,25 do 1 m2 cihlami děrovanými do P10 tl 200 mm | m2 | 1.515 |  | 0 | CS ÚRS 2022 02 |  | základní |  | 0 | 0.19662 | 0.29788 | 0 | 0 | 4 | K | 2 |  |  |  | ROZPOCET | 0 | 0 | 0 | 0 | 0 | 1 | 0 | 4 | 1757498455
| PP |  | Zazdívka otvorů ve zdivu nadzákladovém děrovanými cihlami plochy přes 0,25 m2 do 1 m2 do P10, tl. zdiva 200 mm | [14 empty] | PP | 2
| Online PSC |  | https://podminky.urs.cz/item/CS_URS_2022_02/310231021 | [14 empty] | Online PSC | 2
| VV |  | do m.č.2.11, 2.15, 2.34 | [14 empty] | VV | 2 | 1 | True | 0 | ROZPOCET
| VV |  | 0,25*2,02*3 |  | 1.515 | [12 empty] | VV | 2 | 2 | True | 0 | ROZPOCET
| VV |  | Součet |  | 1.515 | [12 empty] | VV | 2 | 4 | True | 1 | ROZPOCET
5 | K | 310231025 | Zazdívka otvorů ve zdivu nadzákladovém pl přes 1 do 4 m2 cihlami děrovanými tl 200 mm | m2 | 6.666 |  | 0 | CS ÚRS 2022 02 |  | základní |  | 0 | 0.1938 | 1.2919 | 0 | 0 | 4 | K | 2 |  |  |  | ROZPOCET | 0 | 0 | 0 | 0 | 0 | 1 | 0 | 4 | -264458943
| PP |  | Zazdívka otvorů ve zdivu nadzákladovém děrovanými cihlami plochy přes 1 m2 do 4 m2 do P10, tl. zdiva 200 mm | [14 empty] | PP | 2
| Online PSC |  | https://podminky.urs.cz/item/CS_URS_2022_02/310231025 | [14 empty] | Online PSC | 2
| VV |  | m.č.2.07, 2.08 | [14 empty] | VV | 2 | 1 | True | 0 | ROZPOCET
| VV |  | 1,2*2,02 |  | 2.424 | [12 empty] | VV | 2 | 2 | True | 0 | ROZPOCET
| VV |  | do m.č.2.11 | [14 empty] | VV | 2 | 1 | True | 0 | ROZPOCET
| VV |  | 0,9*2,02 |  | 1.818 | [12 empty] | VV | 2 | 2 | True | 0 | ROZPOCET
| VV |  | do m.č.2.30-31 | [14 empty] | VV | 2 | 1 | True | 0 | ROZPOCET
| VV |  | 1,2*2,02 |  | 2.424 | [12 empty] | VV | 2 | 2 | True | 0 | ROZPOCET
| VV |  | Součet |  | 6.666 | [12 empty] | VV | 2 | 4 | True | 1 | ROZPOCET
6 | K | 310278842 | Zazdívka otvorů pl přes 0,25 do 1 m2 ve zdivu nadzákladovém z nepálených tvárnic tl do 300 mm | m3 | 0.236 |  | 0 | CS ÚRS 2022 02 |  | základní |  | 0 | 1.3272 | 0.31321 | 0 | 0 | 4 | K | 2 |  |  |  | ROZPOCET | 0 | 0 | 0 | 0 | 0 | 1 | 0 | 4 | 1829839908
| PP |  | Zazdívka otvorů ve zdivu nadzákladovém nepálenými tvárnicemi plochy přes 0,25 m2 do 1 m2 , ve zdi tl. do 300 mm | [14 empty] | PP | 2
| Online PSC |  | https://podminky.urs.cz/item/CS_URS_2022_02/310278842 | [14 empty] | Online PSC | 2
| VV |  | nově do m.č.2.15 , 2.16 | [14 empty] | VV | 2 | 1 | True | 0 | ROZPOCET
| VV |  | 0,2*(1,2*2,15-0,9*1,97) |  | 0.161 | [12 empty] | VV | 2 | 2 | True | 0 | ROZPOCET
| VV |  | 0,2*(1,0*2,15-0,9*1,97) |  | 0.075 | [12 empty] | VV | 2 | 2 | True | 0 | ROZPOCET
| VV |  | Součet |  | 0.236 | [12 empty] | VV | 2 | 4 | True | 1 | ROZPOCET
7 | K | 311231116 | Zdivo nosné z cihel dl 290 mm P7 až 15 na MC 5 nebo MC 10 | m3 | 4 |  | 0 | CS ÚRS 2022 02 |  | základní |  | 0 | 1.7864 | 7.1454 | 0 | 0 | 4 | K | 2 |  |  |  | ROZPOCET | 0 | 0 | 0 | 0 | 0 | 1 | 0 | 4 | -1131955771
| PP |  | Zdivo z cihel pálených nosné z cihel plných dl. 290 mm P 7 až 15, na maltu MC-5 nebo MC-10 | [14 empty] | PP | 2
| Online PSC |  | https://podminky.urs.cz/item/CS_URS_2022_02/311231116 | [14 empty] | Online PSC | 2
| VV |  | viz poznámka v TZ (na konci) | [14 empty] | VV | 2 | 1 | True | 0 | ROZPOCET
| VV |  | 4,0 |  | 4 | [12 empty] | VV | 2 | 2 | True | 0 | ROZPOCET
| VV |  | Součet |  | 4 | [12 empty] | VV | 2 | 4 | True | 1 | ROZPOCET
8 | K | 311234021 | Zdivo jednovrstvé z cihel děrovaných do P10 na maltu M5 tl 200 mm | m2 | 85.163 |  | 0 | CS ÚRS 2022 02 |  | základní |  | 0 | 0.18387 | 15.6589 | 0 | 0 | 4 | K | 2 |  |  |  | ROZPOCET | 0 | 0 | 0 | 0 | 0 | 1 | 0 | 4 | 1597820868
| PP |  | Zdivo jednovrstvé z cihel děrovaných nebroušených klasických spojených na pero a drážku na maltu M5, pevnost cihel do P10, tl. zdiva 200 mm | [14 empty] | PP | 2
| Online PSC |  | https://podminky.urs.cz/item/CS_URS_2022_02/311234021 | [14 empty] | Online PSC | 2
| VV |  | m.č.2.21 - podmíněné dozdívky | [14 empty] | VV | 2 | 1 | True | 0 | ROZPOCET
| VV |  | (0,1+3,0)*0,45*(4+5) |  | 12.555 | [12 empty] | VV | 2 | 2 | True | 0 | ROZPOCET
| VV |  | (0,1+3,0)*3,45-1,15*2,1-0,8*1,97 |  | 6.704 | [12 empty] | VV | 2 | 2 | True | 0 | ROZPOCET
| VV |  | (0,1+3,0)*(4,55+1,8)-0,9*1,97-1,2*2,0 |  | 15.512 | [12 empty] | VV | 2 | 2 | True | 0 | ROZPOCET
| VV |  | (0,1+3,0)*(0,4+2,3)-1,2*2,0 |  | 5.97 | [12 empty] | VV | 2 | 2 | True | 0 | ROZPOCET
| VV |  | Mezisoučet |  | 40.741 | [12 empty] | VV | 2 | 3 | True | 0 | ROZPOCET
| VV |  | nové zdivo a dozdívky | [14 empty] | VV | 2 | 1 | True | 0 | ROZPOCET
| VV |  | m.č.2.02, 2.04 | [14 empty] | VV | 2 | 1 | True | 0 | ROZPOCET
| VV |  | (0,1+3,0)*(0,45*2+0,35) |  | 3.875 | [12 empty] | VV | 2 | 2 | True | 0 | ROZPOCET
| VV |  | m.č.2.12-14 | [14 empty] | VV | 2 | 1 | True | 0 | ROZPOCET
| VV |  | (0,1+3,0)*(4,5+0,5)-0,9*1,97*2 |  | 11.954 | [12 empty] | VV | 2 | 2 | True | 0 | ROZPOCET
| VV |  | m.č.2.27 | [14 empty] | VV | 2 | 1 | True | 0 | ROZPOCET
| VV |  | (0,1+3,0)*(0,8+1,0) |  | 5.58 | [12 empty] | VV | 2 | 2 | True | 0 | ROZPOCET
| VV |  | do m.č.2.38-40 | [14 empty] | VV | 2 | 1 | True | 0 | ROZPOCET
| VV |  | (0,1+3,0)*(4,8+0,5)-(0,8+0,9)*1,97 |  | 13.081 | [12 empty] | VV | 2 | 2 | True | 0 | ROZPOCET
| VV |  | do m.č.2.35, 2.37 | [14 empty] | VV | 2 | 1 | True | 0 | ROZPOCET
| VV |  | (0,1+3,0)*4,2-(0,9*2+0,6)*1,97 |  | 8.292 | [12 empty] | VV | 2 | 2 | True | 0 | ROZPOCET
| VV |  | Mezisoučet |  | 42.782 | [12 empty] | VV | 2 | 3 | True | 0 | ROZPOCET
| VV |  | podezdívka sprch.vaniček | [14 empty] | VV | 2 | 1 | True | 0 | ROZPOCET
| VV |  | 0,2*(1,25+0,8)*2*2 |  | 1.64 | [12 empty] | VV | 2 | 2 | True | 0 | ROZPOCET
| VV |  | Mezisoučet |  | 1.64 | [12 empty] | VV | 2 | 3 | True | 0 | ROZPOCET
| VV |  | Součet |  | 85.163 | [12 empty] | VV | 2 | 4 | True | 1 | ROZPOCET
9 | K | 317142432 | Překlad nenosný pórobetonový š 125 mm v do 250 mm na tenkovrstvou maltu dl přes 1000 do 1250 mm | kus | 7 |  | 0 | CS ÚRS 2022 02 |  | základní |  | 0 | 0.03235 | 0.22645 | 0 | 0 | 4 | K | 2 |  |  |  | ROZPOCET | 0 | 0 | 0 | 0 | 0 | 1 | 0 | 4 | -684001222
| PP |  | Překlady nenosné z pórobetonu osazené do tenkého maltového lože, výšky do 250 mm, šířky překladu 125 mm, délky překladu přes 1000 do 1250 mm | [14 empty] | PP | 2
| Online PSC |  | https://podminky.urs.cz/item/CS_URS_2022_02/317142432 | [14 empty] | Online PSC | 2
| VV |  | PP/01 | [14 empty] | VV | 2 | 1 | True | 0 | ROZPOCET
| VV |  | 7 |  | 7 | [12 empty] | VV | 2 | 2 | True | 0 | ROZPOCET
| VV |  | Součet |  | 7 | [12 empty] | VV | 2 | 4 | True | 1 | ROZPOCET
10 | K | 317142434 | Překlad nenosný pórobetonový š 125 mm v do 250 mm na tenkovrstvou maltu dl přes 1250 do 1500 mm | kus | 2 |  | 0 | CS ÚRS 2022 02 |  | základní |  | 0 | 0.03835 | 0.0767 | 0 | 0 | 4 | K | 2 |  |  |  | ROZPOCET | 0 | 0 | 0 | 0 | 0 | 1 | 0 | 4 | 473257798
| PP |  | Překlady nenosné z pórobetonu osazené do tenkého maltového lože, výšky do 250 mm, šířky překladu 125 mm, délky překladu přes 1250 do 1500 mm | [14 empty] | PP | 2
| Online PSC |  | https://podminky.urs.cz/item/CS_URS_2022_02/317142434 | [14 empty] | Online PSC | 2
| VV |  | PP/02 | [14 empty] | VV | 2 | 1 | True | 0 | ROZPOCET
| VV |  | 2 |  | 2 | [12 empty] | VV | 2 | 2 | True | 0 | ROZPOCET
| VV |  | Součet |  | 2 | [12 empty] | VV | 2 | 4 | True | 1 | ROZPOCET
11 | K | 317142436 | Překlad nenosný pórobetonový š 125 mm v do 250 mm na tenkovrstvou maltu dl přes 1500 do 2000 mm | kus | 1 |  | 0 | CS ÚRS 2022 02 |  | základní |  | 0 | 0.03635 | 0.03635 | 0 | 0 | 4 | K | 2 |  |  |  | ROZPOCET | 0 | 0 | 0 | 0 | 0 | 1 | 0 | 4 | 962247027
| PP |  | Překlady nenosné z pórobetonu osazené do tenkého maltového lože, výšky do 250 mm, šířky překladu 125 mm, délky překladu přes 1500 do 2000 mm | [14 empty] | PP | 2
| Online PSC |  | https://podminky.urs.cz/item/CS_URS_2022_02/317142436 | [14 empty] | Online PSC | 2
| VV |  | PP/03 | [14 empty] | VV | 2 | 1 | True | 0 | ROZPOCET
| VV |  | 1 |  | 1 | [12 empty] | VV | 2 | 2 | True | 0 | ROZPOCET
| VV |  | Součet |  | 1 | [12 empty] | VV | 2 | 4 | True | 1 | ROZPOCET
12 | K | 317168012 | Překlad keramický plochý š 115 mm dl 1250 mm | kus | 1 |  | 0 | CS ÚRS 2022 02 |  | základní |  | 0 | 0.02278 | 0.02278 | 0 | 0 | 4 | K | 2 |  |  |  | ROZPOCET | 0 | 0 | 0 | 0 | 0 | 1 | 0 | 4 | -531015806
| PP |  | Překlady keramické ploché osazené do maltového lože, výšky překladu 71 mm šířky 115 mm, délky 1250 mm | [14 empty] | PP | 2
| Online PSC |  | https://podminky.urs.cz/item/CS_URS_2022_02/317168012 | [14 empty] | Online PSC | 2
| VV |  | PK/06 | [14 empty] | VV | 2 | 1 | True | 0 | ROZPOCET
| VV |  | 1 |  | 1 | [12 empty] | VV | 2 | 2 | True | 0 | ROZPOCET
| VV |  | Součet |  | 1 | [12 empty] | VV | 2 | 4 | True | 1 | ROZPOCET
13 | K | 317168015 | Překlad keramický plochý š 115 mm dl 2000 mm | kus | 1 |  | 0 | CS ÚRS 2022 02 |  | základní |  | 0 | 0.03564 | 0.03564 | 0 | 0 | 4 | K | 2 |  |  |  | ROZPOCET | 0 | 0 | 0 | 0 | 0 | 1 | 0 | 4 | 1507222302
| PP |  | Překlady keramické ploché osazené do maltového lože, výšky překladu 71 mm šířky 115 mm, délky 2000 mm | [14 empty] | PP | 2
| Online PSC |  | https://podminky.urs.cz/item/CS_URS_2022_02/317168015 | [14 empty] | Online PSC | 2
| VV |  | prvek PK/07 | [14 empty] | VV | 2 | 1 | True | 0 | ROZPOCET
| VV |  | 1 |  | 1 | [12 empty] | VV | 2 | 2 | True | 0 | ROZPOCET
| VV |  | Součet |  | 1 | [12 empty] | VV | 2 | 4 | True | 1 | ROZPOCET
14 | K | 317168021 | Překlad keramický plochý š 145 mm dl 1000 mm | kus | 1 |  | 0 | CS ÚRS 2022 02 |  | základní |  | 0 | 0.02126 | 0.02126 | 0 | 0 | 4 | K | 2 |  |  |  | ROZPOCET | 0 | 0 | 0 | 0 | 0 | 1 | 0 | 4 | 2110289845
| PP |  | Překlady keramické ploché osazené do maltového lože, výšky překladu 71 mm šířky 145 mm, délky 1000 mm | [14 empty] | PP | 2
| Online PSC |  | https://podminky.urs.cz/item/CS_URS_2022_02/317168021 | [14 empty] | Online PSC | 2
| VV |  | prvek PK/01 | [14 empty] | VV | 2 | 1 | True | 0 | ROZPOCET
| VV |  | 1 |  | 1 | [12 empty] | VV | 2 | 2 | True | 0 | ROZPOCET
| VV |  | Součet |  | 1 | [12 empty] | VV | 2 | 4 | True | 1 | ROZPOCET
15 | K | 317168022 | Překlad keramický plochý š 145 mm dl 1250 mm | kus | 8 |  | 0 | CS ÚRS 2022 02 |  | základní |  | 0 | 0.02693 | 0.21544 | 0 | 0 | 4 | K | 2 |  |  |  | ROZPOCET | 0 | 0 | 0 | 0 | 0 | 1 | 0 | 4 | 2026611942
| PP |  | Překlady keramické ploché osazené do maltového lože, výšky překladu 71 mm šířky 145 mm, délky 1250 mm | [14 empty] | PP | 2
| Online PSC |  | https://podminky.urs.cz/item/CS_URS_2022_02/317168022 | [14 empty] | Online PSC | 2
| VV |  | prvek PK/02 | [14 empty] | VV | 2 | 1 | True | 0 | ROZPOCET
| VV |  | 8 |  | 8 | [12 empty] | VV | 2 | 2 | True | 0 | ROZPOCET
| VV |  | Součet |  | 8 | [12 empty] | VV | 2 | 4 | True | 1 | ROZPOCET
16 | K | 317168023 | Překlad keramický plochý š 145 mm dl 1500 mm | kus | 2 |  | 0 | CS ÚRS 2022 02 |  | základní |  | 0 | 0.03195 | 0.0639 | 0 | 0 | 4 | K | 2 |  |  |  | ROZPOCET | 0 | 0 | 0 | 0 | 0 | 1 | 0 | 4 | 2088311084
| PP |  | Překlady keramické ploché osazené do maltového lože, výšky překladu 71 mm šířky 145 mm, délky 1500 mm | [14 empty] | PP | 2
| Online PSC |  | https://podminky.urs.cz/item/CS_URS_2022_02/317168023 | [14 empty] | Online PSC | 2
| VV |  | prvek PK/03 | [14 empty] | VV | 2 | 1 | True | 0 | ROZPOCET
| VV |  | 2 |  | 2 | [12 empty] | VV | 2 | 2 | True | 0 | ROZPOCET
| VV |  | Součet |  | 2 | [12 empty] | VV | 2 | 4 | True | 1 | ROZPOCET
17 | K | 317168024 | Překlad keramický plochý š 145 mm dl 1750 mm | kus | 2 |  | 0 | CS ÚRS 2022 02 |  | základní |  | 0 | 0.03698 | 0.07396 | 0 | 0 | 4 | K | 2 |  |  |  | ROZPOCET | 0 | 0 | 0 | 0 | 0 | 1 | 0 | 4 | 1059010971
| PP |  | Překlady keramické ploché osazené do maltového lože, výšky překladu 71 mm šířky 145 mm, délky 1750 mm | [14 empty] | PP | 2
| Online PSC |  | https://podminky.urs.cz/item/CS_URS_2022_02/317168024 | [14 empty] | Online PSC | 2
| VV |  | prvek PK/04 | [14 empty] | VV | 2 | 1 | True | 0 | ROZPOCET
| VV |  | 2 |  | 2 | [12 empty] | VV | 2 | 2 | True | 0 | ROZPOCET
| VV |  | Součet |  | 2 | [12 empty] | VV | 2 | 4 | True | 1 | ROZPOCET
18 | K | 317168027 | Překlad keramický plochý š 145 mm dl 2500 mm | kus | 3 |  | 0 | CS ÚRS 2022 02 |  | základní |  | 0 | 0.05279 | 0.15837 | 0 | 0 | 4 | K | 2 |  |  |  | ROZPOCET | 0 | 0 | 0 | 0 | 0 | 1 | 0 | 4 | -1911080185
| PP |  | Překlady keramické ploché osazené do maltového lože, výšky překladu 71 mm šířky 145 mm, délky 2500 mm | [14 empty] | PP | 2
| Online PSC |  | https://podminky.urs.cz/item/CS_URS_2022_02/317168027 | [14 empty] | Online PSC | 2
| VV |  | prvek PK/05 | [14 empty] | VV | 2 | 1 | True | 0 | ROZPOCET
| VV |  | 3 |  | 3 | [12 empty] | VV | 2 | 2 | True | 0 | ROZPOCET
| VV |  | Součet |  | 3 | [12 empty] | VV | 2 | 4 | True | 1 | ROZPOCET
19 | K | 317234410 | Vyzdívka mezi nosníky z cihel pálených na MC | m3 | 0.215 |  | 0 | CS ÚRS 2022 02 |  | základní |  | 0 | 1.943 | 0.41775 | 0 | 0 | 4 | K | 2 |  |  |  | ROZPOCET | 0 | 0 | 0 | 0 | 0 | 1 | 0 | 4 | 925646122
| PP |  | Vyzdívka mezi nosníky cihlami pálenými na maltu cementovou | [14 empty] | PP | 2
| Online PSC |  | https://podminky.urs.cz/item/CS_URS_2022_02/317234410 | [14 empty] | Online PSC | 2
| VV |  | pro ocel překlad PO/04 | [14 empty] | VV | 2 | 1 | True | 0 | ROZPOCET
| VV |  | 0,55*0,15*1,3*2 |  | 0.215 | [12 empty] | VV | 2 | 2 | True | 0 | ROZPOCET
| VV |  | Součet |  | 0.215 | [12 empty] | VV | 2 | 4 | True | 1 | ROZPOCET
20 | K | 317941121 | Osazování ocelových válcovaných nosníků na zdivu I, IE, U, UE nebo L do č. 12 nebo výšky do 120 mm | t | 0.054 |  | 0 | CS ÚRS 2022 02 |  | základní |  | 0 | 0.01954 | 0.0010552 | 0 | 0 | 4 | K | 2 |  |  |  | ROZPOCET | 0 | 0 | 0 | 0 | 0 | 1 | 0 | 4 | -1478808429
| PP |  | Osazování ocelových válcovaných nosníků na zdivu I nebo IE nebo U nebo UE nebo L do č. 12 nebo výšky do 120 mm | [14 empty] | PP | 2
| Online PSC |  | https://podminky.urs.cz/item/CS_URS_2022_02/317941121 | [14 empty] | Online PSC | 2
| VV |  | prvek PO/01 | [14 empty] | VV | 2 | 1 | True | 0 | ROZPOCET
| VV |  | 8,34*0,55*4/1000 |  | 0.018 | [12 empty] | VV | 2 | 2 | True | 0 | ROZPOCET
| VV |  | prvek PO/05-08 | [14 empty] | VV | 2 | 1 | True | 0 | ROZPOCET
| VV |  | 5,49*(0,75+1,1*2+1,6+2,075)/1000 |  | 0.036 | [12 empty] | VV | 2 | 2 | True | 0 | ROZPOCET
| VV |  | Součet |  | 0.054 | [12 empty] | VV | 2 | 4 | True | 1 | ROZPOCET
21 | M | 13010712 | ocel profilová jakost S235JR (11 375) průřez I (IPN) 100 | t | 0.019 |  | 0 | CS ÚRS 2022 02 |  | základní |  | 0 | 1 | 0.019 | 0 | 0 | 8 | M | 2 |  |  |  | ROZPOCET | 0 | 0 | 0 | 0 | 0 | 1 | 0 | 4 | 1686044580
| PP |  | ocel profilová jakost S235JR (11 375) průřez I (IPN) 100 | [14 empty] | PP | 2
| VV |  | 0,018*1,08 |  | 0.019 | [12 empty] | VV | 2 | 2 | True | 0 | ROZPOCET
| VV |  | Součet |  | 0.019 | [12 empty] | VV | 2 | 4 | True | 1 | ROZPOCET
22 | M | 13010424 | úhelník ocelový rovnostranný jakost S235JR (11 375) 60x60x6mm | t | 0.039 |  | 0 | CS ÚRS 2022 02 |  | základní |  | 0 | 1 | 0.039 | 0 | 0 | 8 | M | 2 |  |  |  | ROZPOCET | 0 | 0 | 0 | 0 | 0 | 1 | 0 | 4 | -696047228
| PP |  | úhelník ocelový rovnostranný jakost S235JR (11 375) 60x60x6mm | [14 empty] | PP | 2
| VV |  | 0,036*1,08 |  | 0.039 | [12 empty] | VV | 2 | 2 | True | 0 | ROZPOCET
| VV |  | Součet |  | 0.039 | [12 empty] | VV | 2 | 4 | True | 1 | ROZPOCET
23 | K | 317941123 | Osazování ocelových válcovaných nosníků na zdivu I, IE, U, UE nebo L přes č. 14 do č. 22 nebo výšky do 220 mm | t | 0.061 |  | 0 | CS ÚRS 2022 02 |  | základní |  | 0 | 0.01709 | 0.0010425 | 0 | 0 | 4 | K | 2 |  |  |  | ROZPOCET | 0 | 0 | 0 | 0 | 0 | 1 | 0 | 4 | -740339789
| PP |  | Osazování ocelových válcovaných nosníků na zdivu I nebo IE nebo U nebo UE nebo L č. 14 až 22 nebo výšky do 220 mm | [14 empty] | PP | 2
| Online PSC |  | https://podminky.urs.cz/item/CS_URS_2022_02/317941123 | [14 empty] | Online PSC | 2
| VV |  | prvek PO/02-04 | [14 empty] | VV | 2 | 1 | True | 0 | ROZPOCET
| VV |  | 14,4*(0,75+0,9+1,3*2)/1000 |  | 0.061 | [12 empty] | VV | 2 | 2 | True | 0 | ROZPOCET
| VV |  | Součet |  | 0.061 | [12 empty] | VV | 2 | 4 | True | 1 | ROZPOCET
24 | M | 13010716 | ocel profilová jakost S235JR (11 375) průřez I (IPN) 140 | t | 0.066 |  | 0 | CS ÚRS 2022 02 |  | základní |  | 0 | 1 | 0.066 | 0 | 0 | 8 | M | 2 |  |  |  | ROZPOCET | 0 | 0 | 0 | 0 | 0 | 1 | 0 | 4 | -1333095823
| PP |  | ocel profilová jakost S235JR (11 375) průřez I (IPN) 140 | [14 empty] | PP | 2
| VV |  | 0,061*1,08 |  | 0.066 | [12 empty] | VV | 2 | 2 | True | 0 | ROZPOCET
| VV |  | Součet |  | 0.066 | [12 empty] | VV | 2 | 4 | True | 1 | ROZPOCET
25 | K | 340231025 | Zazdívka otvorů v příčkách nebo stěnách pl přes 1 do 4 m2 cihlami děrovanými tl 115 mm | m2 | 1.845 |  | 0 | CS ÚRS 2022 02 |  | základní |  | 0 | 0.12624 | 0.23291 | 0 | 0 | 4 | K | 2 |  |  |  | ROZPOCET | 0 | 0 | 0 | 0 | 0 | 1 | 0 | 4 | 309297575
| PP |  | Zazdívka otvorů v příčkách nebo stěnách děrovanými cihlami plochy přes 1 do 4 m2 , tloušťka příčky 115 mm | [14 empty] | PP | 2
| Online PSC |  | https://podminky.urs.cz/item/CS_URS_2022_02/340231025 | [14 empty] | Online PSC | 2
| VV |  | zazdívka mezi m.č.2.39-40 | [14 empty] | VV | 2 | 1 | True | 0 | ROZPOCET
| VV |  | 0,9*2,05 |  | 1.845 | [12 empty] | VV | 2 | 2 | True | 0 | ROZPOCET
| VV |  | Součet |  | 1.845 | [12 empty] | VV | 2 | 4 | True | 1 | ROZPOCET
26 | K | 342244101 | Příčka z cihel děrovaných do P10 na maltu M5 tloušťky 80 mm | m2 | 3.875 |  | 0 | CS ÚRS 2022 02 |  | základní |  | 0 | 0.08258 | 0.32 | 0 | 0 | 4 | K | 2 |  |  |  | ROZPOCET | 0 | 0 | 0 | 0 | 0 | 1 | 0 | 4 | 766355752
| PP |  | Příčky jednoduché z cihel děrovaných klasických spojených na pero a drážku na maltu M5, pevnost cihel do P15, tl. příčky 80 mm | [14 empty] | PP | 2
| Online PSC |  | https://podminky.urs.cz/item/CS_URS_2022_02/342244101 | [14 empty] | Online PSC | 2
| VV |  | "přizdívka" (u m.č.2.04 a v m.č.2.25) | [14 empty] | VV | 2 | 1 | True | 0 | ROZPOCET
| VV |  | (0,1+3,0)*(0,8+0,45) |  | 3.875 | [12 empty] | VV | 2 | 2 | True | 0 | ROZPOCET
| VV |  | Součet |  | 3.875 | [12 empty] | VV | 2 | 4 | True | 1 | ROZPOCET
27 | K | 342244111 | Příčka z cihel děrovaných do P10 na maltu M5 tloušťky 115 mm | m2 | 75.64 |  | 0 | CS ÚRS 2022 02 |  | základní |  | 0 | 0.12021 | 9.0927 | 0 | 0 | 4 | K | 2 |  |  |  | ROZPOCET | 0 | 0 | 0 | 0 | 0 | 1 | 0 | 4 | -75458334
| PP |  | Příčky jednoduché z cihel děrovaných klasických spojených na pero a drážku na maltu M5, pevnost cihel do P15, tl. příčky 115 mm | [14 empty] | PP | 2
| Online PSC |  | https://podminky.urs.cz/item/CS_URS_2022_02/342244111 | [14 empty] | Online PSC | 2
| VV |  | m.č.2.02-03-04-05 | [14 empty] | VV | 2 | 1 | True | 0 | ROZPOCET
| VV |  | (0,1+3,0)*(0,8+5,3)*2 |  | 37.82 | [12 empty] | VV | 2 | 2 | True | 0 | ROZPOCET
| VV |  | m.č.2.28-27-26-25 | [14 empty] | VV | 2 | 1 | True | 0 | ROZPOCET
| VV |  | (0,1+3,0)*(0,8+5,3)*2 |  | 37.82 | [12 empty] | VV | 2 | 2 | True | 0 | ROZPOCET
| VV |  | Součet |  | 75.64 | [12 empty] | VV | 2 | 4 | True | 1 | ROZPOCET
28 | K | 342272205 | Příčka z pórobetonových hladkých tvárnic na tenkovrstvou maltu tl 50 mm | m2 | 16.12 |  | 0 | CS ÚRS 2022 02 |  | základní |  | 0 | 0.04434 | 0.71476 | 0 | 0 | 4 | K | 2 |  |  |  | ROZPOCET | 0 | 0 | 0 | 0 | 0 | 1 | 0 | 4 | -1143006466
| PP |  | Příčky z pórobetonových tvárnic hladkých na tenké maltové lože objemová hmotnost do 500 kg/m3, tloušťka příčky 50 mm | [14 empty] | PP | 2
| Online PSC |  | https://podminky.urs.cz/item/CS_URS_2022_02/342272205 | [14 empty] | Online PSC | 2
| VV |  | m.č.2.21 - šachty pro stoupačky (u m.č.2.03,2.12,2.13,2.40,2.27,2.34,2.26) | [14 empty] | VV | 2 | 1 | True | 0 | ROZPOCET
| VV |  | (0,1+3,0)*(0,55+0,55+1,1+0,55+1,5+0,55+0,4) |  | 16.12 | [12 empty] | VV | 2 | 2 | True | 0 | ROZPOCET
| VV |  | Součet |  | 16.12 | [12 empty] | VV | 2 | 4 | True | 1 | ROZPOCET
29 | K | 342272215 | Příčka z pórobetonových hladkých tvárnic na tenkovrstvou maltu tl 75 mm | m2 | 17.205 |  | 0 | CS ÚRS 2022 02 |  | základní |  | 0 | 0.0525 | 0.90326 | 0 | 0 | 4 | K | 2 |  |  |  | ROZPOCET | 0 | 0 | 0 | 0 | 0 | 1 | 0 | 4 | -1393096631
| PP |  | Příčky z pórobetonových tvárnic hladkých na tenké maltové lože objemová hmotnost do 500 kg/m3, tloušťka příčky 75 mm | [14 empty] | PP | 2
| Online PSC |  | https://podminky.urs.cz/item/CS_URS_2022_02/342272215 | [14 empty] | Online PSC | 2
| VV |  | m.č.2.21 - šachty pro stoupačky (u m.č.2.03,2.12,2.13,2.40,2.27,2.34) | [14 empty] | VV | 2 | 1 | True | 0 | ROZPOCET
| VV |  | (0,1+3,0)*((0,975+0,275)+0,275*2+0,275*2+0,275*2+(0,275*2+1,1)+(0,275*2+0,45)) |  | 17.205 | [12 empty] | VV | 2 | 2 | True | 0 | ROZPOCET
| VV |  | Součet |  | 17.205 | [12 empty] | VV | 2 | 4 | True | 1 | ROZPOCET
30 | K | 342272225 | Příčka z pórobetonových hladkých tvárnic na tenkovrstvou maltu tl 100 mm | m2 | 1.24 |  | 0 | CS ÚRS 2022 02 |  | základní |  | 0 | 0.06172 | 0.076533 | 0 | 0 | 4 | K | 2 |  |  |  | ROZPOCET | 0 | 0 | 0 | 0 | 0 | 1 | 0 | 4 | 80712783
| PP |  | Příčky z pórobetonových tvárnic hladkých na tenké maltové lože objemová hmotnost do 500 kg/m3, tloušťka příčky 100 mm | [14 empty] | PP | 2
| Online PSC |  | https://podminky.urs.cz/item/CS_URS_2022_02/342272225 | [14 empty] | Online PSC | 2
| VV |  | m.č.2.21 - šachty pro stoupačky (u m.č.2.03) | [14 empty] | VV | 2 | 1 | True | 0 | ROZPOCET
| VV |  | (0,1+3,0)*0,4 |  | 1.24 | [12 empty] | VV | 2 | 2 | True | 0 | ROZPOCET
| VV |  | Součet |  | 1.24 | [12 empty] | VV | 2 | 4 | True | 1 | ROZPOCET
31 | K | 342272235 | Příčka z pórobetonových hladkých tvárnic na tenkovrstvou maltu tl 125 mm | m2 | 102.363 |  | 0 | CS ÚRS 2022 02 |  | základní |  | 0 | 0.06998 | 7.1634 | 0 | 0 | 4 | K | 2 |  |  |  | ROZPOCET | 0 | 0 | 0 | 0 | 0 | 1 | 0 | 4 | -1703791145
| PP |  | Příčky z pórobetonových tvárnic hladkých na tenké maltové lože objemová hmotnost do 500 kg/m3, tloušťka příčky 125 mm | [14 empty] | PP | 2
| Online PSC |  | https://podminky.urs.cz/item/CS_URS_2022_02/342272235 | [14 empty] | Online PSC | 2
| VV |  | m.č.2.17-18-19-20 | [14 empty] | VV | 2 | 1 | True | 0 | ROZPOCET
| VV |  | (0,1+3,0)*((3,625+0,125+3,5+0,125+1,85+0,125+1,65)+3,1*2+3,35+3,1) |  | 73.315 | [12 empty] | VV | 2 | 2 | True | 0 | ROZPOCET
| VV |  | -0,9*1,2-1,6*2,1-(0,8*3+1,1*2)*1,97 |  | -13.502 | [12 empty] | VV | 2 | 2 | True | 0 | ROZPOCET
| VV |  | m.č.2.22-23-24 | [14 empty] | VV | 2 | 1 | True | 0 | ROZPOCET
| VV |  | (0,1+3,0)*(3,438+0,125+3,875+0,3*5+0,125+3,438)-0,8*1,97*3 |  | 34.025 | [12 empty] | VV | 2 | 2 | True | 0 | ROZPOCET
| VV |  | m.č.2.21 - šachty pro stoupačky (u m.č.2.26, 2.27) | [14 empty] | VV | 2 | 1 | True | 0 | ROZPOCET
| VV |  | (0,1+3,0)*(0,4*2+1,1+0,85) |  | 8.525 | [12 empty] | VV | 2 | 2 | True | 0 | ROZPOCET
| VV |  | Součet |  | 102.363 | [12 empty] | VV | 2 | 4 | True | 1 | ROZPOCET
32 | K | 342291112 | Ukotvení příček montážní polyuretanovou pěnou tl příčky přes 100 mm | m | 86.726 |  | 0 | CS ÚRS 2022 02 |  | základní |  | 0 | 0.00012 | 0.010407 | 0 | 0 | 4 | K | 2 |  |  |  | ROZPOCET | 0 | 0 | 0 | 0 | 0 | 1 | 0 | 4 | 1143770246
| PP |  | Ukotvení příček polyuretanovou pěnou, tl. příčky přes 100 mm | [14 empty] | PP | 2
| Online PSC |  | https://podminky.urs.cz/item/CS_URS_2022_02/342291112 | [14 empty] | Online PSC | 2
| VV |  | strop | [14 empty] | VV | 2 | 1 | True | 0 | ROZPOCET
| VV |  | tl.50mm | [14 empty] | VV | 2 | 1 | True | 0 | ROZPOCET
| VV |  | 16,12/3,1 |  | 5.2 | [12 empty] | VV | 2 | 2 | True | 0 | ROZPOCET
| VV |  | tl.75mm | [14 empty] | VV | 2 | 1 | True | 0 | ROZPOCET
| VV |  | 17,205/3,1 |  | 5.55 | [12 empty] | VV | 2 | 2 | True | 0 | ROZPOCET
| VV |  | tl.100mm | [14 empty] | VV | 2 | 1 | True | 0 | ROZPOCET
| VV |  | 1,24/3,1 |  | 0.4 | [12 empty] | VV | 2 | 2 | True | 0 | ROZPOCET
| VV |  | tl.125mm | [14 empty] | VV | 2 | 1 | True | 0 | ROZPOCET
| VV |  | (3,625+0,125+3,5+0,125+1,85+0,125+1,65)+3,1*2+3,3+3,1 |  | 23.6 | [12 empty] | VV | 2 | 2 | True | 0 | ROZPOCET
| VV |  | 3,438+0,125+3,875+0,3*5+0,125+3,438 |  | 12.501 | [12 empty] | VV | 2 | 2 | True | 0 | ROZPOCET
| VV |  | 0,4*2+1,1+0,85 |  | 2.75 | [12 empty] | VV | 2 | 2 | True | 0 | ROZPOCET
| VV |  | zdivo tl.200mm | [14 empty] | VV | 2 | 1 | True | 0 | ROZPOCET
| VV |  | podmíněné dozdívky | [14 empty] | VV | 2 | 1 | True | 0 | ROZPOCET
| VV |  | 0,45*(4+5)+3,45+(4,55+1,8)+(0,4+2,3) |  | 16.55 | [12 empty] | VV | 2 | 2 | True | 0 | ROZPOCET
| VV |  | nové zdivo a dozdívky | [14 empty] | VV | 2 | 1 | True | 0 | ROZPOCET
| VV |  | (0,1+3,0)*(0,45*2+0,35)+(4,5+0,5)+(0,8+1,0)+(4,8+0,5)+4,2 |  | 20.175 | [12 empty] | VV | 2 | 2 | True | 0 | ROZPOCET
| VV |  | Součet |  | 86.726 | [12 empty] | VV | 2 | 4 | True | 1 | ROZPOCET
33 | K | 342291131 | Ukotvení příček k betonovým konstrukcím plochými kotvami | m | 186 |  | 0 | CS ÚRS 2022 02 |  | základní |  | 0 | 0.0002 | 0.0372 | 0 | 0 | 4 | K | 2 |  |  |  | ROZPOCET | 0 | 0 | 0 | 0 | 0 | 1 | 0 | 4 | -868255372
| PP |  | Ukotvení příček plochými kotvami, do konstrukce betonové | [14 empty] | PP | 2
| Online PSC |  | https://podminky.urs.cz/item/CS_URS_2022_02/342291131 | [14 empty] | Online PSC | 2
| VV |  | podmíněné dozdívky | [14 empty] | VV | 2 | 1 | True | 0 | ROZPOCET
| VV |  | (0,1+3,0)*(4+5+5) |  | 43.4 | [12 empty] | VV | 2 | 2 | True | 0 | ROZPOCET
| VV |  | nové zdivo a dozdívky | [14 empty] | VV | 2 | 1 | True | 0 | ROZPOCET
| VV |  | (0,1+3,0)*(3+2+1+2+1) |  | 27.9 | [12 empty] | VV | 2 | 2 | True | 0 | ROZPOCET
| VV |  | příčky tl. 80mm + 125mm | [14 empty] | VV | 2 | 1 | True | 0 | ROZPOCET
| VV |  | (0,1+3,0)*2+(0,1+3,0)*(2*2+2*2) |  | 31 | [12 empty] | VV | 2 | 2 | True | 0 | ROZPOCET
| VV |  | příčky tl.75mm+100mm+125mm | [14 empty] | VV | 2 | 1 | True | 0 | ROZPOCET
| VV |  | (0,1+3,0)*(14+1+(6+4+2)) |  | 83.7 | [12 empty] | VV | 2 | 2 | True | 0 | ROZPOCET
| VV |  | Součet |  | 186 | [12 empty] | VV | 2 | 4 | True | 1 | ROZPOCET
34 | K | 342291143 | Ukotvení příček expanzní cementovou maltou tl příčky přes 100 mm | m | 24.4 |  | 0 | CS ÚRS 2022 02 |  | základní |  | 0 | 0.00306 | 0.074664 | 0 | 0 | 4 | K | 2 |  |  |  | ROZPOCET | 0 | 0 | 0 | 0 | 0 | 1 | 0 | 4 | 1988018437
| PP |  | Ukotvení příček expanzní maltou, tl. příčky přes 100 mm | [14 empty] | PP | 2
| Online PSC |  | https://podminky.urs.cz/item/CS_URS_2022_02/342291143 | [14 empty] | Online PSC | 2
| VV |  | ve styku se stropní konstrukcí (zděné příčky plnící funkci příčného ztužení) | [14 empty] | VV | 2 | 1 | True | 0 | ROZPOCET
| VV |  | (0,8+5,3)*2*2 |  | 24.4 | [12 empty] | VV | 2 | 2 | True | 0 | ROZPOCET
| VV |  | Součet |  | 24.4 | [12 empty] | VV | 2 | 4 | True | 1 | ROZPOCET
35 | K | 346244381 | Plentování jednostranné v do 200 mm válcovaných nosníků cihlami | m2 | 1.63 |  | 0 | CS ÚRS 2022 02 |  | základní |  | 0 | 0.17818 | 0.29043 | 0 | 0 | 4 | K | 2 |  |  |  | ROZPOCET | 0 | 0 | 0 | 0 | 0 | 1 | 0 | 4 | -746009330
| PP |  | Plentování ocelových válcovaných nosníků jednostranné cihlami na maltu, výška stojiny do 200 mm | [14 empty] | PP | 2
| Online PSC |  | https://podminky.urs.cz/item/CS_URS_2022_02/346244381 | [14 empty] | Online PSC | 2
| VV |  | PO/01 - PO/04 | [14 empty] | VV | 2 | 1 | True | 0 | ROZPOCET
| VV |  | 0,1*0,55*2*4 |  | 0.44 | [12 empty] | VV | 2 | 2 | True | 0 | ROZPOCET
| VV |  | 0,14*(0,75+0,9+1,3*2)*2 |  | 1.19 | [12 empty] | VV | 2 | 2 | True | 0 | ROZPOCET
| VV |  | Součet |  | 1.63 | [12 empty] | VV | 2 | 4 | True | 1 | ROZPOCET
| D | 4 | Vodorovné konstrukce |  |  |  | 0 |  |  |  |  | 0 |  | 0.01056 |  | 0 | 1 | D | 1 |  |  |  | ROZPOCET | [6 empty] | 0
36 | K | 411354313 | Zřízení podpěrné konstrukce stropů výšky do 4 m tl přes 15 do 25 cm | m2 | 12 |  | 0 | CS ÚRS 2022 02 |  | základní |  | 0 | 0.00088 | 0.01056 | 0 | 0 | 4 | K | 2 |  |  |  | ROZPOCET | 0 | 0 | 0 | 0 | 0 | 1 | 0 | 4 | -1946830247
| PP |  | Podpěrná konstrukce stropů - desek, kleneb a skořepin výška podepření do 4 m tloušťka stropu přes 15 do 25 cm zřízení | [14 empty] | PP | 2
| Online PSC |  | https://podminky.urs.cz/item/CS_URS_2022_02/411354313 | [14 empty] | Online PSC | 2
| VV |  | m.č.2.10 - otvor pro VZT | [14 empty] | VV | 2 | 1 | True | 0 | ROZPOCET
| VV |  | 12,0 |  | 12 | [12 empty] | VV | 2 | 2 | True | 0 | ROZPOCET
| VV |  | Součet |  | 12 | [12 empty] | VV | 2 | 4 | True | 1 | ROZPOCET
37 | K | 411354314 | Odstranění podpěrné konstrukce stropů výšky do 4 m tl přes 15 do 25 cm | m2 | 12 |  | 0 | CS ÚRS 2022 02 |  | základní |  | 0 | 0 | 0 | 0 | 0 | 4 | K | 2 |  |  |  | ROZPOCET | 0 | 0 | 0 | 0 | 0 | 1 | 0 | 4 | -1065419462
| PP |  | Podpěrná konstrukce stropů - desek, kleneb a skořepin výška podepření do 4 m tloušťka stropu přes 15 do 25 cm odstranění | [14 empty] | PP | 2
| Online PSC |  | https://podminky.urs.cz/item/CS_URS_2022_02/411354314 | [14 empty] | Online PSC | 2
38 | K | 411R1 | Zesílení žb konstrukce pomocí CRFP lamel v oblasti dodatečně vyřezaného otvoru - aplikace CRFP lamel typ M120/1,4 na spodním líci stropní desky | m | 33.2 |  | 0 | R-položka |  | základní |  | 0 | 0 | 0 | 0 | 0 | 4 | K | 2 |  |  |  | ROZPOCET | 0 | 0 | 0 | 0 | 0 | 1 | 0 | 4 | -1443290564
| PP |  | Zesílení žb konstrukce pomocí CRFP lamel v oblasti dodatečně vyřezaného otvoru - aplikace CRFP lamel typ M120/1,4 na spodním líci stropní desky | [14 empty] | PP | 2
39 | K | 411R2 | Zesílení žb konstrukce pomocí CRFP lamel v oblasti dodatečně vyřezaného otvoru - aplikace protipožárních desek Grenamat AL REI 60 min - tl. desek 60mm, šíře desek 300mm | m | 34.8 |  | 0 | R-položka |  | základní |  | 0 | 0 | 0 | 0 | 0 | 4 | K | 2 |  |  |  | ROZPOCET | 0 | 0 | 0 | 0 | 0 | 1 | 0 | 4 | 138161586
| PP |  | Zesílení žb konstrukce pomocí CRFP lamel v oblasti dodatečně vyřezaného otvoru - aplikace protipožárních desek Grenamat AL REI 60 min - tl. desek 60mm, šíře desek 300mm | [14 empty] | PP | 2
40 | K | 411R3 | Zesílení žb konstrukce pomocí CRFP lamel v oblasti dodatečně vyřezaného otvoru - odtrhová zkouška podkladu | ks | 1 |  | 0 | R-položka |  | základní |  | 0 | 0 | 0 | 0 | 0 | 4 | K | 2 |  |  |  | ROZPOCET | 0 | 0 | 0 | 0 | 0 | 1 | 0 | 4 | 1119289508
| PP |  | Zesílení žb konstrukce pomocí CRFP lamel v oblasti dodatečně vyřezaného otvoru - odtrhová zkouška podkladu | [14 empty] | PP | 2
41 | K | 411R4 | Zesílení žb konstrukce pomocí CRFP lamel v oblasti dodatečně vyřezaného otvoru - odtrhová zkouška nalepené lamely | ks | 1 |  | 0 | R-položka |  | základní |  | 0 | 0 | 0 | 0 | 0 | 4 | K | 2 |  |  |  | ROZPOCET | 0 | 0 | 0 | 0 | 0 | 1 | 0 | 4 | 1446986725
| PP |  | Zesílení žb konstrukce pomocí CRFP lamel v oblasti dodatečně vyřezaného otvoru - odtrhová zkouška nalepené lamely | [14 empty] | PP | 2
| D | 6 | Úpravy povrchů, podlahy a osazování výplní |  |  |  | 0 |  |  |  |  | 0 |  | 145.1401 |  | 0 | 1 | D | 1 |  |  |  | ROZPOCET | [6 empty] | 0
42 | K | 611131121 | Penetrační disperzní nátěr vnitřních stropů nanášený ručně | m2 | 107.247 |  | 0 | CS ÚRS 2022 02 |  | základní |  | 0 | 0.00026 | 0.027884 | 0 | 0 | 4 | K | 2 |  |  |  | ROZPOCET | 0 | 0 | 0 | 0 | 0 | 1 | 0 | 4 | -2000003322
| PP |  | Podkladní a spojovací vrstva vnitřních omítaných ploch penetrace disperzní nanášená ručně stropů | [14 empty] | PP | 2
| Online PSC |  | https://podminky.urs.cz/item/CS_URS_2022_02/611131121 | [14 empty] | Online PSC | 2
| VV |  | 63,989+43,258 |  | 107.247 | [12 empty] | VV | 2 | 2 | True | 0 | ROZPOCET
| VV |  | Součet |  | 107.247 | [12 empty] | VV | 2 | 4 | True | 1 | ROZPOCET
43 | K | 611321141 | Vápenocementová omítka štuková dvouvrstvá vnitřních stropů rovných nanášená ručně | m2 | 63.989 |  | 0 | CS ÚRS 2022 02 |  | základní |  | 0 | 0.01838 | 1.1761 | 0 | 0 | 4 | K | 2 |  |  |  | ROZPOCET | 0 | 0 | 0 | 0 | 0 | 1 | 0 | 4 | -1386800168
| PP |  | Omítka vápenocementová vnitřních ploch nanášená ručně dvouvrstvá, tloušťky jádrové omítky do 10 mm a tloušťky štuku do 3 mm štuková vodorovných konstrukcí stropů rovných | [14 empty] | PP | 2
| Online PSC |  | https://podminky.urs.cz/item/CS_URS_2022_02/611321141 | [14 empty] | Online PSC | 2
| VV |  | m.č.2.01 | [14 empty] | VV | 2 | 1 | True | 0 | ROZPOCET
| VV |  | 78,35 |  | 78.35 | [12 empty] | VV | 2 | 2 | True | 0 | ROZPOCET
| VV |  | -0,5*(3,1+4,6*2+3,1*2+3,5+2,1*2)-0,2*3,1-(0,14+0,165)*2,1 |  | -14.361 | [12 empty] | VV | 2 | 2 | True | 0 | ROZPOCET
| VV |  | Součet |  | 63.989 | [12 empty] | VV | 2 | 4 | True | 1 | ROZPOCET
44 | K | 611321142 | Vápenocementová omítka štuková dvouvrstvá vnitřních stropů žebrových nanášená ručně | m2 | 43.258 |  | 0 | CS ÚRS 2022 02 |  | základní |  | 0 | 0.01838 | 0.79508 | 0 | 0 | 4 | K | 2 |  |  |  | ROZPOCET | 0 | 0 | 0 | 0 | 0 | 1 | 0 | 4 | -2061640221
| PP |  | Omítka vápenocementová vnitřních ploch nanášená ručně dvouvrstvá, tloušťky jádrové omítky do 10 mm a tloušťky štuku do 3 mm štuková vodorovných konstrukcí stropů žebrových nebo osamělých trámů | [14 empty] | PP | 2
| Online PSC |  | https://podminky.urs.cz/item/CS_URS_2022_02/611321142 | [14 empty] | Online PSC | 2
| VV |  | viditelné průvlaky | [14 empty] | VV | 2 | 1 | True | 0 | ROZPOCET
| VV |  | m.č.2.01 | [14 empty] | VV | 2 | 1 | True | 0 | ROZPOCET
| VV |  | (0,5+0,55*2)*3,1+(0,2+0,55)*3,1+(0,5+0,35*2)*(4,6*2+3,1*2+3,5+2,1*2)+(0,14+0,165+0,35*2)*2,1 |  | 37.116 | [12 empty] | VV | 2 | 2 | True | 0 | ROZPOCET
| VV |  | m.č.2.22-2.24 | [14 empty] | VV | 2 | 1 | True | 0 | ROZPOCET
| VV |  | (0,14+0,1875+0,35*2)*2,1+(0,1875+0,35)*1,8*2+((0,1875+0,35)*1,8+(0,165+0,35)*2,1) |  | 6.142 | [12 empty] | VV | 2 | 2 | True | 0 | ROZPOCET
| VV |  | Součet |  | 43.258 | [12 empty] | VV | 2 | 4 | True | 1 | ROZPOCET
45 | K | 612131111 | Polymercementový spojovací můstek vnitřních stěn nanášený ručně | m2 | 892.325 |  | 0 | CS ÚRS 2022 02 |  | základní |  | 0 | 0.0014 | 1.2493 | 0 | 0 | 4 | K | 2 |  |  |  | ROZPOCET | 0 | 0 | 0 | 0 | 0 | 1 | 0 | 4 | 766659766
| PP |  | Podkladní a spojovací vrstva vnitřních omítaných ploch polymercementový spojovací můstek nanášený ručně stěn | [14 empty] | PP | 2
| Online PSC |  | https://podminky.urs.cz/item/CS_URS_2022_02/612131111 | [14 empty] | Online PSC | 2
| VV |  | stávající zdivo - dle pol.otlučení | [14 empty] | VV | 2 | 1 | True | 0 | ROZPOCET
| VV |  | 892,325 |  | 892.325 | [12 empty] | VV | 2 | 2 | True | 0 | ROZPOCET
| VV |  | Součet |  | 892.325 | [12 empty] | VV | 2 | 4 | True | 1 | ROZPOCET
46 | K | 612131121 | Penetrační disperzní nátěr vnitřních stěn nanášený ručně | m2 | 1201.618 |  | 0 | CS ÚRS 2022 02 |  | základní |  | 0 | 0.00026 | 0.31242 | 0 | 0 | 4 | K | 2 |  |  |  | ROZPOCET | 0 | 0 | 0 | 0 | 0 | 1 | 0 | 4 | -1847277755
| PP |  | Podkladní a spojovací vrstva vnitřních omítaných ploch penetrace disperzní nanášená ručně stěn | [14 empty] | PP | 2
| Online PSC |  | https://podminky.urs.cz/item/CS_URS_2022_02/612131121 | [14 empty] | Online PSC | 2
| VV |  | obvodové zdivo (beton) | [14 empty] | VV | 2 | 1 | True | 0 | ROZPOCET
| VV |  | 3,05*(5,185+5,275*3+3,385)*2 |  | 148.81 | [12 empty] | VV | 2 | 2 | True | 0 | ROZPOCET
| VV |  | 3,05*(12,85-0,6*2+0,45*2)*2 |  | 76.555 | [12 empty] | VV | 2 | 2 | True | 0 | ROZPOCET
| VV |  | 3,05*(62,55-0,35*2-0,15*4-0,2*7-0,7*2-0,5*2-0,1) |  | 174.918 | [12 empty] | VV | 2 | 2 | True | 0 | ROZPOCET
| VV |  | -1,45*1,75*52+0,15*(1,45+1,75)*2*52-2,25*2,65*2+0,15*(2,25+2,65*2)*2-(3,1*2+3,5)*2,7+0,15*(3,1*2+3,5+2,7*2*3) |  | -113.995 | [12 empty] | VV | 2 | 2 | True | 0 | ROZPOCET
| VV |  | vnitřní zdivo (beton) | [14 empty] | VV | 2 | 1 | True | 0 | ROZPOCET
| VV |  | 3,05*((0,45+0,8)*2*4+(1,565+0,8)*2+(6,1+1,05+0,5)) |  | 68.259 | [12 empty] | VV | 2 | 2 | True | 0 | ROZPOCET
| VV |  | -1,1*1,97+0,4*(1,2+2,05*2)-1,0*2,2 |  | -2.247 | [12 empty] | VV | 2 | 2 | True | 0 | ROZPOCET
| VV |  | 3,05*(2,25+3,15)-2,25*2,25 |  | 11.408 | [12 empty] | VV | 2 | 2 | True | 0 | ROZPOCET
| VV |  | 3,05*(0,5*4*2+(0,5+0,65)*2*2+(0,5+1,2*2)*2+17,8*2)-0,9*2,15*2-1,1*1,97+0,15*(1,2+2,05*2)-2,25*2,25*2 |  | 137.133 | [12 empty] | VV | 2 | 2 | True | 0 | ROZPOCET
| VV |  | 3,05*((5,9+2,25+3,15)+(0,45+0,8)*2*6)-2,25*2,25 |  | 75.153 | [12 empty] | VV | 2 | 2 | True | 0 | ROZPOCET
| VV |  | Mezisoučet |  | 575.994 | [12 empty] | VV | 2 | 3 | True | 0 | ROZPOCET
| VV |  | pórobeton | [14 empty] | VV | 2 | 1 | True | 0 | ROZPOCET
| VV |  | nové zdivo | [14 empty] | VV | 2 | 1 | True | 0 | ROZPOCET
| VV |  | (85,163+3,875+75,64)*2+(16,12+17,205+1,24+102,363)*2 |  | 603.212 | [12 empty] | VV | 2 | 2 | True | 0 | ROZPOCET
| VV |  | nové zazdívky | [14 empty] | VV | 2 | 1 | True | 0 | ROZPOCET
| VV |  | (1,515+6,666+0,236/0,2+1,845)*2 |  | 22.412 | [12 empty] | VV | 2 | 2 | True | 0 | ROZPOCET
| VV |  | Součet |  | 1201.618 | [12 empty] | VV | 2 | 4 | True | 1 | ROZPOCET
47 | K | 612135001 | Vyrovnání podkladu vnitřních stěn maltou vápenocementovou tl do 10 mm | m2 | 223 |  | 0 | CS ÚRS 2022 02 |  | základní |  | 0 | 0.02048 | 4.567 | 0 | 0 | 4 | K | 2 |  |  |  | ROZPOCET | 0 | 0 | 0 | 0 | 0 | 1 | 0 | 4 | 309041800
| PP |  | Vyrovnání nerovností podkladu vnitřních omítaných ploch maltou, tloušťky do 10 mm vápenocementovou stěn | [14 empty] | PP | 2
| Online PSC |  | https://podminky.urs.cz/item/CS_URS_2022_02/612135001 | [14 empty] | Online PSC | 2
| VV |  | dle TZ (odhad cca 25%plochy) | [14 empty] | VV | 2 | 1 | True | 0 | ROZPOCET
| VV |  | 892,325*0,25-0,081 |  | 223 | [12 empty] | VV | 2 | 2 | True | 0 | ROZPOCET
| VV |  | Součet |  | 223 | [12 empty] | VV | 2 | 4 | True | 1 | ROZPOCET
48 | K | 612142001 | Potažení vnitřních stěn sklovláknitým pletivem vtlačeným do tenkovrstvé hmoty | m2 | 90 |  | 0 | CS ÚRS 2022 02 |  | základní |  | 0 | 0.00438 | 0.3942 | 0 | 0 | 4 | K | 2 |  |  |  | ROZPOCET | 0 | 0 | 0 | 0 | 0 | 1 | 0 | 4 | -708177183
| PP |  | Potažení vnitřních ploch pletivem v ploše nebo pruzích, na plném podkladu sklovláknitým vtlačením do tmelu stěn | [14 empty] | PP | 2
| Online PSC |  | https://podminky.urs.cz/item/CS_URS_2022_02/612142001 | [14 empty] | Online PSC | 2
| VV |  | dle TZ (odhad cca 10%) | [14 empty] | VV | 2 | 1 | True | 0 | ROZPOCET
| VV |  | 90,0 |  | 90 | [12 empty] | VV | 2 | 2 | True | 0 | ROZPOCET
| VV |  | Součet |  | 90 | [12 empty] | VV | 2 | 4 | True | 1 | ROZPOCET
49 | K | 612321121 | Vápenocementová omítka hladká jednovrstvá vnitřních stěn nanášená ručně | m2 | 403.323 |  | 0 | CS ÚRS 2022 02 |  | základní |  | 0 | 0.0154 | 6.2112 | 0 | 0 | 4 | K | 2 |  |  |  | ROZPOCET | 0 | 0 | 0 | 0 | 0 | 1 | 0 | 4 | 1929930758
| PP |  | Omítka vápenocementová vnitřních ploch nanášená ručně jednovrstvá, tloušťky do 10 mm hladká svislých konstrukcí stěn | [14 empty] | PP | 2
| Online PSC |  | https://podminky.urs.cz/item/CS_URS_2022_02/612321121 | [14 empty] | Online PSC | 2
| VV |  | pod KO - stávající zdivo | [14 empty] | VV | 2 | 1 | True | 0 | ROZPOCET
| VV |  | m.č.2.02, 2.03-2.05 (za umyvadly) | [14 empty] | VV | 2 | 1 | True | 0 | ROZPOCET
| VV |  | 1,5*(0,4+0,75+2,9+0,6)-1,2*0,6+0,15*(1,2+0,6*2) |  | 6.615 | [12 empty] | VV | 2 | 2 | True | 0 | ROZPOCET
| VV |  | 1,5*(0,45-0,125)+1,5*((0,45-0,125)/2+0,6+1,6) |  | 4.031 | [12 empty] | VV | 2 | 2 | True | 0 | ROZPOCET
| VV |  | m.č.2.07, 2.08 | [14 empty] | VV | 2 | 1 | True | 0 | ROZPOCET
| VV |  | 2,4*((0,45-0,125)/2+0,6) |  | 1.83 | [12 empty] | VV | 2 | 2 | True | 0 | ROZPOCET
| VV |  | 2,5*(3,75+0,35)-0,8*1,97+0,4*(1,2+2,1*2) |  | 10.834 | [12 empty] | VV | 2 | 2 | True | 0 | ROZPOCET
| VV |  | m.č.2.09, 2.11-2.13 | [14 empty] | VV | 2 | 1 | True | 0 | ROZPOCET
| VV |  | 1,5*1,0 |  | 1.5 | [12 empty] | VV | 2 | 2 | True | 0 | ROZPOCET
| VV |  | 0,95*(3,47+3,0)+0,15*1,45*2 |  | 6.582 | [12 empty] | VV | 2 | 2 | True | 0 | ROZPOCET
| VV |  | 2,2*(1,605+3,15)-1,45*1,25+0,15*(1,45+1,25*2) |  | 9.241 | [12 empty] | VV | 2 | 2 | True | 0 | ROZPOCET
| VV |  | 1,5*(1,725+2,75)-1,45*0,55+0,15*(1,45+0,55*2) |  | 6.298 | [12 empty] | VV | 2 | 2 | True | 0 | ROZPOCET
| VV |  | m.č.2.14-2.16 | [14 empty] | VV | 2 | 1 | True | 0 | ROZPOCET
| VV |  | 2,2*(3,31+3,15*2)-1,45*1,25*2+0,15*(1,45+1,25*2)*2 |  | 18.702 | [12 empty] | VV | 2 | 2 | True | 0 | ROZPOCET
| VV |  | 2,2*(1,61+3,15)*2-0,9*1,97-1,45*1,25+0,15*(1,45+1,25*2) |  | 17.951 | [12 empty] | VV | 2 | 2 | True | 0 | ROZPOCET
| VV |  | 2,2*(3,33+3,15)*2-0,9*1,97-1,45*1,25*2+0,15*(1,45+1,25*2) |  | 23.707 | [12 empty] | VV | 2 | 2 | True | 0 | ROZPOCET
| VV |  | m.č.2.20 | [14 empty] | VV | 2 | 1 | True | 0 | ROZPOCET
| VV |  | 2,2*(0,2+3,3) |  | 7.7 | [12 empty] | VV | 2 | 2 | True | 0 | ROZPOCET
| VV |  | m.č.2.25, m.č.2.26-2.28 (za umyvadly) | [14 empty] | VV | 2 | 1 | True | 0 | ROZPOCET
| VV |  | 1,5*(0,65*2+2,9)-1,2*0,6+0,15*(1,2+0,6*2) |  | 5.94 | [12 empty] | VV | 2 | 2 | True | 0 | ROZPOCET
| VV |  | 1,5*(0,45-0,125)+1,5*((0,45-0,125)/2+0,6+1,6) |  | 4.031 | [12 empty] | VV | 2 | 2 | True | 0 | ROZPOCET
| VV |  | m.č.2.30-2.31 | [14 empty] | VV | 2 | 1 | True | 0 | ROZPOCET
| VV |  | 2,4*((0,45-0,125)/2+0,6+0,5) |  | 3.03 | [12 empty] | VV | 2 | 2 | True | 0 | ROZPOCET
| VV |  | 2,5*(3,75+1,65)-0,8*1,97 |  | 11.924 | [12 empty] | VV | 2 | 2 | True | 0 | ROZPOCET
| VV |  | m.č.2.33-2.35 | [14 empty] | VV | 2 | 1 | True | 0 | ROZPOCET
| VV |  | 1,5*0,65 |  | 0.975 | [12 empty] | VV | 2 | 2 | True | 0 | ROZPOCET
| VV |  | 1,5*0,8+0,95*(3,44+3,15)+0,15*1,45*2 |  | 7.896 | [12 empty] | VV | 2 | 2 | True | 0 | ROZPOCET
| VV |  | 1,5*(1,645+3,15)-1,45*0,55+0,15*(1,45+0,55*2) |  | 6.778 | [12 empty] | VV | 2 | 2 | True | 0 | ROZPOCET
| VV |  | m.č.2.36, 2.38 - 2.40 | [14 empty] | VV | 2 | 1 | True | 0 | ROZPOCET
| VV |  | 2,4*(1,6+1,4)-0,6*1,97 |  | 6.018 | [12 empty] | VV | 2 | 2 | True | 0 | ROZPOCET
| VV |  | 2,2*(3,38+3,15*2)-1,45*1,25*2+0,15*(1,45+1,25*2)*2 |  | 18.856 | [12 empty] | VV | 2 | 2 | True | 0 | ROZPOCET
| VV |  | 2,2*(1,7+3,15*2+0,1)-1,45*1,25+0,15*(1,45+1,25*2) |  | 16.6 | [12 empty] | VV | 2 | 2 | True | 0 | ROZPOCET
| VV |  | 2,2*(1,45+3,15*2+0,3)-1,45*1,25+0,15*(1,45+1,25*2) |  | 16.49 | [12 empty] | VV | 2 | 2 | True | 0 | ROZPOCET
| VV |  | Mezisoučet |  | 213.529 | [12 empty] | VV | 2 | 3 | True | 0 | ROZPOCET
| VV |  | pod KO - nové zdivo | [14 empty] | VV | 2 | 1 | True | 0 | ROZPOCET
| VV |  | 403,323-213,529 |  | 189.794 | [12 empty] | VV | 2 | 2 | True | 0 | ROZPOCET
| VV |  | Mezisoučet |  | 189.794 | [12 empty] | VV | 2 | 3 | True | 0 | ROZPOCET
| VV |  | Součet |  | 403.323 | [12 empty] | VV | 2 | 4 | True | 1 | ROZPOCET
50 | K | 612321141 | Vápenocementová omítka štuková dvouvrstvá vnitřních stěn nanášená ručně | m2 | 1114.626 |  | 0 | CS ÚRS 2022 02 |  | základní |  | 0 | 0.01838 | 20.4868 | 0 | 0 | 4 | K | 2 |  |  |  | ROZPOCET | 0 | 0 | 0 | 0 | 0 | 1 | 0 | 4 | 821077444
| PP |  | Omítka vápenocementová vnitřních ploch nanášená ručně dvouvrstvá, tloušťky jádrové omítky do 10 mm a tloušťky štuku do 3 mm štuková svislých konstrukcí stěn | [14 empty] | PP | 2
| Online PSC |  | https://podminky.urs.cz/item/CS_URS_2022_02/612321141 | [14 empty] | Online PSC | 2
| VV |  | stávající zdivo (viz otlučení) | [14 empty] | VV | 2 | 1 | True | 0 | ROZPOCET
| VV |  | 892,325 |  | 892.325 | [12 empty] | VV | 2 | 2 | True | 0 | ROZPOCET
| VV |  | nové zdivo | [14 empty] | VV | 2 | 1 | True | 0 | ROZPOCET
| VV |  | (85,163+3,875+75,64)*2+(16,12+17,205+1,24+102,363)*2 |  | 603.212 | [12 empty] | VV | 2 | 2 | True | 0 | ROZPOCET
| VV |  | nové zazdívky | [14 empty] | VV | 2 | 1 | True | 0 | ROZPOCET
| VV |  | (1,515+6,666+0,236/0,2+1,845)*2 |  | 22.412 | [12 empty] | VV | 2 | 2 | True | 0 | ROZPOCET
| VV |  | Mezisoučet |  | 1517.949 | [12 empty] | VV | 2 | 3 | True | 0 | ROZPOCET
| VV |  | méně keramický obklad (na zdivu) | [14 empty] | VV | 2 | 1 | True | 0 | ROZPOCET
| VV |  | -403,323 |  | -403.323 | [12 empty] | VV | 2 | 2 | True | 0 | ROZPOCET
| VV |  | Součet |  | 1114.626 | [12 empty] | VV | 2 | 4 | True | 1 | ROZPOCET
51 | K | 612321191 | Příplatek k vápenocementové omítce vnitřních stěn za každých dalších 5 mm tloušťky ručně | m2 | 5816.096 |  | 0 | CS ÚRS 2022 02 |  | základní |  | 0 | 0.0079 | 45.9472 | 0 | 0 | 4 | K | 2 |  |  |  | ROZPOCET | 0 | 0 | 0 | 0 | 0 | 1 | 0 | 4 | -202270524
| PP |  | Omítka vápenocementová vnitřních ploch nanášená ručně Příplatek k cenám za každých dalších i započatých 5 mm tloušťky omítky přes 10 mm stěn | [14 empty] | PP | 2
| Online PSC |  | https://podminky.urs.cz/item/CS_URS_2022_02/612321191 | [14 empty] | Online PSC | 2
| VV |  | stávající zdivo - 2 vrstvy po 20mm (méně KO na stáv.zdivu) | [14 empty] | VV | 2 | 1 | True | 0 | ROZPOCET
| VV |  | (40-10)/5*(892,325-213,529) |  | 4072.776 | [12 empty] | VV | 2 | 2 | True | 0 | ROZPOCET
| VV |  | nové příčky a zdivo - 2 vrstvy po 15mm (méně KO) | [14 empty] | VV | 2 | 1 | True | 0 | ROZPOCET
| VV |  | (30-10)/5*(603,212+22,412-189,794) |  | 1743.32 | [12 empty] | VV | 2 | 2 | True | 0 | ROZPOCET
| VV |  | Součet |  | 5816.096 | [12 empty] | VV | 2 | 4 | True | 1 | ROZPOCET
52 | K | 6123211R | Rohové lišty pozink - dodávka vč.montáže | m | 1300 |  | 0 | R-položka |  | základní |  | 0 | 0 | 0 | 0 | 0 | 4 | K | 2 |  |  |  | ROZPOCET | 0 | 0 | 0 | 0 | 0 | 1 | 0 | 4 | -1628081143
| PP |  | Rohové lišty pozink - dodávka vč.montáže | [14 empty] | PP | 2
53 | K | 619995001 | Začištění omítek kolem oken, dveří, podlah nebo obkladů | m | 146.19 |  | 0 | CS ÚRS 2022 02 |  | základní |  | 0 | 0.0015 | 0.21929 | 0 | 0 | 4 | K | 2 |  |  |  | ROZPOCET | 0 | 0 | 0 | 0 | 0 | 1 | 0 | 4 | -587052690
| PP |  | Začištění omítek (s dodáním hmot) kolem oken, dveří, podlah, obkladů apod. | [14 empty] | PP | 2
| Online PSC |  | https://podminky.urs.cz/item/CS_URS_2022_02/619995001 | [14 empty] | Online PSC | 2
| VV |  | po vybouraných oknech, vstup.stěna, rev.dvířka | [14 empty] | VV | 2 | 1 | True | 0 | ROZPOCET
| VV |  | 0,4*((1,45+1,75)*2*(30+22)+(2,25+2,7*2)*2) |  | 139.24 | [12 empty] | VV | 2 | 2 | True | 0 | ROZPOCET
| VV |  | 0,5*(3,0*2+3,1) |  | 4.55 | [12 empty] | VV | 2 | 2 | True | 0 | ROZPOCET
| VV |  | 0,6*4 |  | 2.4 | [12 empty] | VV | 2 | 2 | True | 0 | ROZPOCET
| VV |  | Součet |  | 146.19 | [12 empty] | VV | 2 | 4 | True | 1 | ROZPOCET
54 | K | 624631221R | Tmelení silikonovým tmelem spár š do 15 mm včetně zakrytí lištou | m | 13.5 |  | 0 | R-položka |  | základní |  | 0 | 0.00029 | 0.003915 | 0 | 0 | 4 | K | 2 |  |  |  | ROZPOCET | 0 | 0 | 0 | 0 | 0 | 1 | 0 | 4 | -1943158633
| PP |  | Tmelení silikonovým tmelem spár š do 15 mm včetně zakrytí lištou | [14 empty] | PP | 2
| VV |  | srovnatelně dilatace stěn | [14 empty] | VV | 2 | 1 | True | 0 | ROZPOCET
| VV |  | (3,0*+2,25)*2 |  | 13.5 | [12 empty] | VV | 2 | 2 | True | 0 | ROZPOCET
| VV |  | Součet |  | 13.5 | [12 empty] | VV | 2 | 4 | True | 1 | ROZPOCET
55 | K | 629999001 | Příplatek k úpravám povrchů za kropení vodou vysoce nasákavého podkladu | m2 | 1517.949 |  | 0 | CS ÚRS 2022 02 |  | základní |  | 0 | 0 | 0 | 0 | 0 | 4 | K | 2 |  |  |  | ROZPOCET | 0 | 0 | 0 | 0 | 0 | 1 | 0 | 4 | 1531270992
| PP |  | Příplatky k cenám úprav vnějších povrchů za každé další kropení vodou vysoce nasákavého povrchu | [14 empty] | PP | 2
| Online PSC |  | https://podminky.urs.cz/item/CS_URS_2022_02/629999001 | [14 empty] | Online PSC | 2
| VV |  | pod omítky | [14 empty] | VV | 2 | 1 | True | 0 | ROZPOCET
| VV |  | 403,323+1114,626 |  | 1517.949 | [12 empty] | VV | 2 | 2 | True | 0 | ROZPOCET
| VV |  | Součet |  | 1517.949 | [12 empty] | VV | 2 | 4 | True | 1 | ROZPOCET
56 | K | 631R | Polymercementový spojovací můstek podlah | m2 | 618 |  | 0 | R-položka |  | základní |  | 0 | 0.0014 | 0.8652 | 0 | 0 | 4 | K | 2 |  |  |  | ROZPOCET | 0 | 0 | 0 | 0 | 0 | 1 | 0 | 4 | -450609834
| PP |  | Podkladní a spojovací polymercementový spojovací můstek podlah | [14 empty] | PP | 2
| VV |  | skladba P.1 | [14 empty] | VV | 2 | 1 | True | 0 | ROZPOCET
| VV |  | 6,65+8,0+5,2+5,6+11,3+12,15+6,65+7,8+5,4+8,7+4,85 |  | 82.3 | [12 empty] | VV | 2 | 2 | True | 0 | ROZPOCET
| VV |  | skladba P.2 | [14 empty] | VV | 2 | 1 | True | 0 | ROZPOCET
| VV |  | (29,1+27,8+28,0+28,9)+(16,9+12,2+10,15)+162,5+(10,8+29,3+29,1+27,8+28,0)+(16,95+11,9+10,05) |  | 479.45 | [12 empty] | VV | 2 | 2 | True | 0 | ROZPOCET
| VV |  | skladba P.3 | [14 empty] | VV | 2 | 1 | True | 0 | ROZPOCET
| VV |  | 5,4+(10,65+5,3+10,7)+5,4+2,15+(10,85+5,8) |  | 56.25 | [12 empty] | VV | 2 | 2 | True | 0 | ROZPOCET
| VV |  | Součet |  | 618 | [12 empty] | VV | 2 | 4 | True | 1 | ROZPOCET
57 | K | 632451211 | Potěr cementový samonivelační litý C20 tl přes 30 do 35 mm | m2 | 56.25 |  | 0 | CS ÚRS 2022 02 |  | základní |  | 0 | 0.077 | 4.3312 | 0 | 0 | 4 | K | 2 |  |  |  | ROZPOCET | 0 | 0 | 0 | 0 | 0 | 1 | 0 | 4 | -14956636
| PP |  | Potěr cementový samonivelační litý tř. C 20, tl. přes 30 do 35 mm | [14 empty] | PP | 2
| Online PSC |  | https://podminky.urs.cz/item/CS_URS_2022_02/632451211 | [14 empty] | Online PSC | 2
| VV |  | skladba P.3 | [14 empty] | VV | 2 | 1 | True | 0 | ROZPOCET
| VV |  | 5,4+(10,65+5,3+10,7)+5,4+2,15+(10,85+5,8) |  | 56.25 | [12 empty] | VV | 2 | 2 | True | 0 | ROZPOCET
| VV |  | Součet |  | 56.25 | [12 empty] | VV | 2 | 4 | True | 1 | ROZPOCET
58 | K | 632451213 | Potěr cementový samonivelační litý C20 tl přes 40 do 45 mm | m2 | 561.75 |  | 0 | CS ÚRS 2022 02 |  | základní |  | 0 | 0.099 | 55.6133 | 0 | 0 | 4 | K | 2 |  |  |  | ROZPOCET | 0 | 0 | 0 | 0 | 0 | 1 | 0 | 4 | 1168110983
| PP |  | Potěr cementový samonivelační litý tř. C 20, tl. přes 40 do 45 mm | [14 empty] | PP | 2
| Online PSC |  | https://podminky.urs.cz/item/CS_URS_2022_02/632451213 | [14 empty] | Online PSC | 2
| VV |  | skladba P.1 | [14 empty] | VV | 2 | 1 | True | 0 | ROZPOCET
| VV |  | 6,65+8,0+5,2+5,6+11,3+12,15+6,65+7,8+5,4+8,7+4,85 |  | 82.3 | [12 empty] | VV | 2 | 2 | True | 0 | ROZPOCET
| VV |  | skladba P.2 | [14 empty] | VV | 2 | 1 | True | 0 | ROZPOCET
| VV |  | (29,1+27,8+28,0+28,9)+(16,9+12,2+10,15)+162,5+(10,8+29,3+29,1+27,8+28,0)+(16,95+11,9+10,05) |  | 479.45 | [12 empty] | VV | 2 | 2 | True | 0 | ROZPOCET
| VV |  | Součet |  | 561.75 | [12 empty] | VV | 2 | 4 | True | 1 | ROZPOCET
59 | K | 63399R | Očištění stáv. betonových podlah vč.odmaštění | m2 | 654.3 |  | 0 | R-položka |  | základní |  | 0 | 0.00203 | 1.3282 | 0 | 0 | 4 | K | 2 |  |  |  | ROZPOCET | 0 | 0 | 0 | 0 | 0 | 1 | 0 | 4 | 1287866344
| PP |  | Očištění stáv. betonových podlah vč.odmaštění | [14 empty] | PP | 2
| VV |  | pod vinyl a KD | [14 empty] | VV | 2 | 1 | True | 0 | ROZPOCET
| VV |  | 598,050+56,25 |  | 654.3 | [12 empty] | VV | 2 | 2 | True | 0 | ROZPOCET
| VV |  | Součet |  | 654.3 | [12 empty] | VV | 2 | 4 | True | 1 | ROZPOCET
60 | K | 634112123 | Obvodová dilatace podlahovým páskem z pěnového PE s fólií mezi stěnou a mazaninou nebo potěrem v 80 mm | m | 690.66 |  | 0 | CS ÚRS 2022 02 |  | základní |  | 0 | 2e-05 | 0.013813 | 0 | 0 | 4 | K | 2 |  |  |  | ROZPOCET | 0 | 0 | 0 | 0 | 0 | 1 | 0 | 4 | -1804124660
| PP |  | Obvodová dilatace mezi stěnou a mazaninou nebo potěrem podlahovým páskem z pěnového PE s fólií tl. do 10 mm, výšky 80 mm | [14 empty] | PP | 2
| Online PSC |  | https://podminky.urs.cz/item/CS_URS_2022_02/634112123 | [14 empty] | Online PSC | 2
| VV |  | vinyl podlahy | [14 empty] | VV | 2 | 1 | True | 0 | ROZPOCET
| VV |  | m.č.2.02-06 | [14 empty] | VV | 2 | 1 | True | 0 | ROZPOCET
| VV |  | (5,185+5,9)*2 |  | 22.17 | [12 empty] | VV | 2 | 2 | True | 0 | ROZPOCET
| VV |  | (5,275+5,3)*2 |  | 21.15 | [12 empty] | VV | 2 | 2 | True | 0 | ROZPOCET
| VV |  | (5,275+5,3+0,3)*2 |  | 21.75 | [12 empty] | VV | 2 | 2 | True | 0 | ROZPOCET
| VV |  | (5,275+5,9)*2 |  | 22.35 | [12 empty] | VV | 2 | 2 | True | 0 | ROZPOCET
| VV |  | (3,385+2,05+0,35)*2 |  | 11.57 | [12 empty] | VV | 2 | 2 | True | 0 | ROZPOCET
| VV |  | m.č.2.09-11 | [14 empty] | VV | 2 | 1 | True | 0 | ROZPOCET
| VV |  | (5,175+3,25)*2 |  | 16.85 | [12 empty] | VV | 2 | 2 | True | 0 | ROZPOCET
| VV |  | (4,0+3,25)*2 |  | 14.5 | [12 empty] | VV | 2 | 2 | True | 0 | ROZPOCET
| VV |  | (3,47+3,15)*2 |  | 13.24 | [12 empty] | VV | 2 | 2 | True | 0 | ROZPOCET
| VV |  | m.č.2.17 - 2.19 | [14 empty] | VV | 2 | 1 | True | 0 | ROZPOCET
| VV |  | (3,625+3,5+1,8+3,4*3)*2 |  | 38.25 | [12 empty] | VV | 2 | 2 | True | 0 | ROZPOCET
| VV |  | m.č.2.21 | [14 empty] | VV | 2 | 1 | True | 0 | ROZPOCET
| VV |  | (62,05+2,25)*2 |  | 128.6 | [12 empty] | VV | 2 | 2 | True | 0 | ROZPOCET
| VV |  | (0,8*20+0,275*12+0,5*2+0,3*4) |  | 21.5 | [12 empty] | VV | 2 | 2 | True | 0 | ROZPOCET
| VV |  | m.č.2.22-2.23 | [14 empty] | VV | 2 | 1 | True | 0 | ROZPOCET
| VV |  | (3,438+3,875+3,4*2)*2 |  | 28.226 | [12 empty] | VV | 2 | 2 | True | 0 | ROZPOCET
| VV |  | m.č.2.24-28 | [14 empty] | VV | 2 | 1 | True | 0 | ROZPOCET
| VV |  | (3,438+3,4)*2 |  | 13.676 | [12 empty] | VV | 2 | 2 | True | 0 | ROZPOCET
| VV |  | (5,189+5,9)*2 |  | 22.178 | [12 empty] | VV | 2 | 2 | True | 0 | ROZPOCET
| VV |  | (5,275+5,3)*2 |  | 21.15 | [12 empty] | VV | 2 | 2 | True | 0 | ROZPOCET
| VV |  | (5,275+5,3+0,3)*2 |  | 21.75 | [12 empty] | VV | 2 | 2 | True | 0 | ROZPOCET
| VV |  | (5,275+5,9)*2 |  | 22.35 | [12 empty] | VV | 2 | 2 | True | 0 | ROZPOCET
| VV |  | m.č.2.29 | [14 empty] | VV | 2 | 1 | True | 0 | ROZPOCET
| VV |  | (3,385+2,05+0,35)*2 |  | 11.57 | [12 empty] | VV | 2 | 2 | True | 0 | ROZPOCET
| VV |  | m.č.2.32-34 | [14 empty] | VV | 2 | 1 | True | 0 | ROZPOCET
| VV |  | (5,175+3,25)*2 |  | 16.85 | [12 empty] | VV | 2 | 2 | True | 0 | ROZPOCET
| VV |  | (3,45+0,55+3,25+0,55)*2 |  | 15.6 | [12 empty] | VV | 2 | 2 | True | 0 | ROZPOCET
| VV |  | (3,44+3,15)*2 |  | 13.18 | [12 empty] | VV | 2 | 2 | True | 0 | ROZPOCET
| VV |  | m.č. 2.37 | [14 empty] | VV | 2 | 1 | True | 0 | ROZPOCET
| VV |  | (3,435+3,15)*2 |  | 13.17 | [12 empty] | VV | 2 | 2 | True | 0 | ROZPOCET
| VV |  | Mezisoučet |  | 531.63 | [12 empty] | VV | 2 | 3 | True | 0 | ROZPOCET
| VV |  | místnosti s KO | [14 empty] | VV | 2 | 1 | True | 0 | ROZPOCET
| VV |  | m.č.2.07-2.08 | [14 empty] | VV | 2 | 1 | True | 0 | ROZPOCET
| VV |  | (1,5+4,345)*2 |  | 11.69 | [12 empty] | VV | 2 | 2 | True | 0 | ROZPOCET
| VV |  | (2,035+3,75)*2 |  | 11.57 | [12 empty] | VV | 2 | 2 | True | 0 | ROZPOCET
| VV |  | m.č.2.12-2.13 | [14 empty] | VV | 2 | 1 | True | 0 | ROZPOCET
| VV |  | (1,605+3,15)*2 |  | 9.51 | [12 empty] | VV | 2 | 2 | True | 0 | ROZPOCET
| VV |  | (1,725+3,15)*2 |  | 9.75 | [12 empty] | VV | 2 | 2 | True | 0 | ROZPOCET
| VV |  | m.č.2.14-2.16 | [14 empty] | VV | 2 | 1 | True | 0 | ROZPOCET
| VV |  | (3,31+3,15+0,2)*2 |  | 13.32 | [12 empty] | VV | 2 | 2 | True | 0 | ROZPOCET
| VV |  | (1,61+3,15)*2 |  | 9.52 | [12 empty] | VV | 2 | 2 | True | 0 | ROZPOCET
| VV |  | (3,33+3,15)*2 |  | 12.96 | [12 empty] | VV | 2 | 2 | True | 0 | ROZPOCET
| VV |  | m.č.2.20 | [14 empty] | VV | 2 | 1 | True | 0 | ROZPOCET
| VV |  | (1,65+3,3)*2 |  | 9.9 | [12 empty] | VV | 2 | 2 | True | 0 | ROZPOCET
| VV |  | m.č.2.30-2.31 | [14 empty] | VV | 2 | 1 | True | 0 | ROZPOCET
| VV |  | (1,5+4,345)*2 |  | 11.69 | [12 empty] | VV | 2 | 2 | True | 0 | ROZPOCET
| VV |  | (2,035+3,75)*2 |  | 11.57 | [12 empty] | VV | 2 | 2 | True | 0 | ROZPOCET
| VV |  | m.č.2.35-2.36 | [14 empty] | VV | 2 | 1 | True | 0 | ROZPOCET
| VV |  | (1,645+3,15)*2 |  | 9.59 | [12 empty] | VV | 2 | 2 | True | 0 | ROZPOCET
| VV |  | (1,6+1,4)*2 |  | 6 | [12 empty] | VV | 2 | 2 | True | 0 | ROZPOCET
| VV |  | m.č.2.38-2.40 | [14 empty] | VV | 2 | 1 | True | 0 | ROZPOCET
| VV |  | (3,38+3,15)*2 |  | 13.06 | [12 empty] | VV | 2 | 2 | True | 0 | ROZPOCET
| VV |  | (1,7+3,15)*2 |  | 9.7 | [12 empty] | VV | 2 | 2 | True | 0 | ROZPOCET
| VV |  | (1,45+3,15)*2 |  | 9.2 | [12 empty] | VV | 2 | 2 | True | 0 | ROZPOCET
| VV |  | Mezisoučet |  | 159.03 | [12 empty] | VV | 2 | 3 | True | 0 | ROZPOCET
| VV |  | Součet |  | 690.66 | [12 empty] | VV | 2 | 4 | True | 1 | ROZPOCET
61 | K | 634661111 | Výplň dilatačních spar šířky do 5 mm v mazaninách silikonovým tmelem | m | 27.6 |  | 0 | CS ÚRS 2022 02 |  | základní |  | 0 | 8e-05 | 0.002208 | 0 | 0 | 4 | K | 2 |  |  |  | ROZPOCET | 0 | 0 | 0 | 0 | 0 | 1 | 0 | 4 | 1702738012
| PP |  | Výplň dilatačních spar mazanin silikonovým tmelem, šířka spáry do 5 mm | [14 empty] | PP | 2
| Online PSC |  | https://podminky.urs.cz/item/CS_URS_2022_02/634661111 | [14 empty] | Online PSC | 2
| VV |  | m.č.2.21 | [14 empty] | VV | 2 | 1 | True | 0 | ROZPOCET
| VV |  | 2,95*3+2,25+2,7*2+2,25+2,95*3 |  | 27.6 | [12 empty] | VV | 2 | 2 | True | 0 | ROZPOCET
| VV |  | Součet |  | 27.6 | [12 empty] | VV | 2 | 4 | True | 1 | ROZPOCET
62 | K | 634911113 | Řezání dilatačních spár š 5 mm hl přes 20 do 50 mm v čerstvé betonové mazanině | m | 27.6 |  | 0 | CS ÚRS 2022 02 |  | základní |  | 0 | 1e-05 | 0.000276 | 0 | 0 | 4 | K | 2 |  |  |  | ROZPOCET | 0 | 0 | 0 | 0 | 0 | 1 | 0 | 4 | 1127733971
| PP |  | Řezání dilatačních nebo smršťovacích spár v čerstvé betonové mazanině nebo potěru šířky do 5 mm, hloubky přes 20 do 50 mm | [14 empty] | PP | 2
| Online PSC |  | https://podminky.urs.cz/item/CS_URS_2022_02/634911113 | [14 empty] | Online PSC | 2
| VV |  | m.č.2.21 | [14 empty] | VV | 2 | 1 | True | 0 | ROZPOCET
| VV |  | 2,95*3+2,25+2,7*2+2,25+2,95*3 |  | 27.6 | [12 empty] | VV | 2 | 2 | True | 0 | ROZPOCET
| VV |  | Součet |  | 27.6 | [12 empty] | VV | 2 | 4 | True | 1 | ROZPOCET
63 | K | 6429426R | Osazování zárubní nebo rámů kovových dveřních rámových, plochy otvoru do 2,5 m2 v interier.dělící stěně | kus | 4 |  | 0 | R-položka |  | základní |  | 0 | 0.00048 | 0.00192 | 0 | 0 | 4 | K | 2 |  |  |  | ROZPOCET | 0 | 0 | 0 | 0 | 0 | 1 | 0 | 4 | -1330353720
| PP |  | Osazování zárubní nebo rámů kovových dveřních rámových, plochy otvoru do 2,5 m2 v interier.dělící stěně | [14 empty] | PP | 2
| VV |  | prvek C.8 | [14 empty] | VV | 2 | 1 | True | 0 | ROZPOCET
| VV |  | 2*2 |  | 4 | [12 empty] | VV | 2 | 2 | True | 0 | ROZPOCET
| VV |  | Součet |  | 4 | [12 empty] | VV | 2 | 4 | True | 1 | ROZPOCET
64 | M | 55331C.8-R | zárubeň jednokřídlá ocelová rámová atyp vč.akustického či dorazového těsnění, vč.kotevních prvků do zdiva rozměru 900/1970 | kus | 4 |  | 0 | R-položka |  | základní |  | 0 | 0.01553 | 0.06212 | 0 | 0 | 8 | M | 2 |  |  |  | ROZPOCET | 0 | 0 | 0 | 0 | 0 | 1 | 0 | 4 | -1418968200
| PP |  | zárubeň jednokřídlá ocelová rámová atyp vč.akustického či dorazového těsnění, vč.kotevních prvků do zdiva rozměru 900/1970 | [14 empty] | PP | 2
| VV |  | prvek C.8 | [14 empty] | VV | 2 | 1 | True | 0 | ROZPOCET
| VV |  | 2*2 |  | 4 | [12 empty] | VV | 2 | 2 | True | 0 | ROZPOCET
| VV |  | Součet |  | 4 | [12 empty] | VV | 2 | 4 | True | 1 | ROZPOCET
65 | K | 6429441R1 | Osazení ocelových dveřních zárubní obložkových dodatečná montáž, plochy do 2,5 m2 | kus | 19 |  | 0 | R-položka |  | základní |  | 0 | 0.04684 | 0.88996 | 0 | 0 | 4 | K | 2 |  |  |  | ROZPOCET | 0 | 0 | 0 | 0 | 0 | 1 | 0 | 4 | 930453485
| PP |  | Osazení ocelových dveřních zárubní obložkových dodatečná montáž, plochy do 2,5 m2 | [14 empty] | PP | 2
| VV |  | pro prvek C.1 + C.2 + C.3 + C.4 + C.5 + C.6 | [14 empty] | VV | 2 | 1 | True | 0 | ROZPOCET
| VV |  | 1+4+4+4+3+3 |  | 19 | [12 empty] | VV | 2 | 2 | True | 0 | ROZPOCET
| VV |  | Součet |  | 19 | [12 empty] | VV | 2 | 4 | True | 1 | ROZPOCET
66 | M | 55331C.1-R | zárubeň jednokřídlá ocelová obložková dvoudílná (pro dodatečnou montáž) typu DZ vč.akustického či dorazového těsnění, tl.stěny 200mm rozměru 600/1970 | kus | 1 |  | 0 | R-položka |  | základní |  | 0 | 0.01715 | 0.01715 | 0 | 0 | 8 | M | 2 |  |  |  | ROZPOCET | 0 | 0 | 0 | 0 | 0 | 1 | 0 | 4 | 2125849674
| PP |  | zárubeň jednokřídlá ocelová obložková dvoudílná (pro dodatečnou montáž) typu DZ vč.akustického či dorazového těsnění, tl.stěny 200mm rozměru 600/1970 | [14 empty] | PP | 2
67 | M | 55331C.2-R | zárubeň jednokřídlá ocelová obložková dvoudílná (pro dodatečnou montáž) typu DZ vč.akustického či dorazového těsnění, tl.stěny 100mm rozměru 700/1970 | kus | 4 |  | 0 | R-položka |  | základní |  | 0 | 0.01225 | 0.049 | 0 | 0 | 8 | M | 2 |  |  |  | ROZPOCET | 0 | 0 | 0 | 0 | 0 | 1 | 0 | 4 | -1987047584
| PP |  | zárubeň jednokřídlá ocelová obložková dvoudílná (pro dodatečnou montáž) typu DZ vč.akustického či dorazového těsnění, tl.stěny 100mm rozměru 700/1970 | [14 empty] | PP | 2
68 | M | 55331C.3,4-R1 | zárubeň jednokřídlá ocelová obložková dvoudílná (pro dodatečnou montáž) typu DZ vč.akustického či dorazového těsnění, tl.stěny 125mm rozměru 800/1970 | kus | 5 |  | 0 | R-položka |  | základní |  | 0 | 0.01521 | 0.07605 | 0 | 0 | 8 | M | 2 |  |  |  | ROZPOCET | 0 | 0 | 0 | 0 | 0 | 1 | 0 | 4 | -1038752521
| PP |  | zárubeň jednokřídlá ocelová obložková dvoudílná (pro dodatečnou montáž) typu DZ vč.akustického či dorazového těsnění, tl.stěny 125mm rozměru 800/1970 | [14 empty] | PP | 2
| VV |  | 2+3 |  | 5 | [12 empty] | VV | 2 | 2 | True | 0 | ROZPOCET
| VV |  | Součet |  | 5 | [12 empty] | VV | 2 | 4 | True | 1 | ROZPOCET
69 | M | 55331C.3,4-R2 | zárubeň jednokřídlá ocelová obložková dvoudílná (pro dodatečnou montáž) typu DZ vč.akustického či dorazového těsnění, tl.stěny 200mm rozměru 800/1970 | kus | 3 |  | 0 | R-položka |  | základní |  | 0 | 0.01521 | 0.04563 | 0 | 0 | 8 | M | 2 |  |  |  | ROZPOCET | 0 | 0 | 0 | 0 | 0 | 1 | 0 | 4 | 1813920842
| PP |  | zárubeň jednokřídlá ocelová obložková dvoudílná (pro dodatečnou montáž) typu DZ vč.akustického či dorazového těsnění, tl.stěny 200mm rozměru 800/1970 | [14 empty] | PP | 2
| VV |  | 2+1 |  | 3 | [12 empty] | VV | 2 | 2 | True | 0 | ROZPOCET
| VV |  | Součet |  | 3 | [12 empty] | VV | 2 | 4 | True | 1 | ROZPOCET
70 | M | 55331C.5-R1 | zárubeň jednokřídlá ocelová obložková dvoudílná (pro dodatečnou montáž) typu DZ vč.akustického či dorazového těsnění, tl.stěny 125mm rozměru 900/1970 | kus | 1 |  | 0 | R-položka |  | základní |  | 0 | 0.01553 | 0.01553 | 0 | 0 | 8 | M | 2 |  |  |  | ROZPOCET | 0 | 0 | 0 | 0 | 0 | 1 | 0 | 4 | -2061238304
| PP |  | zárubeň jednokřídlá ocelová obložková dvoudílná (pro dodatečnou montáž) typu DZ vč.akustického či dorazového těsnění, tl.stěny 125mm rozměru 900/1970 | [14 empty] | PP | 2
71 | M | 55331C.5-R2 | zárubeň jednokřídlá ocelová obložková dvoudílná (pro dodatečnou montáž) typu DZ vč.akustického či dorazového těsnění, tl.stěny 200mm rozměru 900/1970 | kus | 2 |  | 0 | R-položka |  | základní |  | 0 | 0.01553 | 0.03106 | 0 | 0 | 8 | M | 2 |  |  |  | ROZPOCET | 0 | 0 | 0 | 0 | 0 | 1 | 0 | 4 | -781914860
| PP |  | zárubeň jednokřídlá ocelová obložková dvoudílná (pro dodatečnou montáž) typu DZ vč.akustického či dorazového těsnění, tl.stěny 200mm rozměru 900/1970 | [14 empty] | PP | 2
72 | M | 55331C.6-R | zárubeň jednokřídlá ocelová obložková dvoudílná (pro dodatečnou montáž) typu DZ vč.akustického či dorazového těsnění, tl.stěny 200mm rozměru 900/1970 | kus | 3 |  | 0 | R-položka |  | základní |  | 0 | 0.01553 | 0.04659 | 0 | 0 | 8 | M | 2 |  |  |  | ROZPOCET | 0 | 0 | 0 | 0 | 0 | 1 | 0 | 4 | 1248448428
| PP |  | zárubeň jednokřídlá ocelová obložková dvoudílná (pro dodatečnou montáž) typu DZ vč.akustického či dorazového těsnění, tl.stěny 200mm rozměru 900/1970 | [14 empty] | PP | 2
73 | K | 6429441R2 | Osazení ocelových dveřních zárubní obložkových protipožárních dodatečná montáž, plochy do 2,5 m2 | kus | 3 |  | 0 | R-položka |  | základní |  | 0 | 0.04684 | 0.14052 | 0 | 0 | 4 | K | 2 |  |  |  | ROZPOCET | 0 | 0 | 0 | 0 | 0 | 1 | 0 | 4 | -728603756
| PP |  | Osazení ocelových dveřních zárubní obložkových protipožárních dodatečná montáž, plochy do 2,5 m2 | [14 empty] | PP | 2
| VV |  | prvek D.1 | [14 empty] | VV | 2 | 1 | True | 0 | ROZPOCET
| VV |  | 3 |  | 3 | [12 empty] | VV | 2 | 2 | True | 0 | ROZPOCET
| VV |  | Součet |  | 3 | [12 empty] | VV | 2 | 4 | True | 1 | ROZPOCET
74 | M | 55331D.1-R1 | zárubeň jednokřídlá ocelová dvoudílná (pro dodatečnou montáž) s garantovanou požární odolností EI30 S200, tl.stěny 125mm rozměru 900/1970 | kus | 1 |  | 0 | R-položka |  | základní |  | 0 | 0.01521 | 0.01521 | 0 | 0 | 8 | M | 2 |  |  |  | ROZPOCET | 0 | 0 | 0 | 0 | 0 | 1 | 0 | 4 | -1043475405
| PP |  | zárubeň jednokřídlá ocelová dvoudílná (pro dodatečnou montáž) s garantovanou požární odolností EI30 S200, tl.stěny 125mm rozměru 900/1970 | [14 empty] | PP | 2
75 | M | 55331D.1-R2 | zárubeň jednokřídlá ocelová dvoudílná (pro dodatečnou montáž) s garantovanou požární odolností EI30 S200, tl.stěny 200mm rozměru 900/1970 | kus | 2 |  | 0 | R-položka |  | základní |  | 0 | 0.01521 | 0.03042 | 0 | 0 | 8 | M | 2 |  |  |  | ROZPOCET | 0 | 0 | 0 | 0 | 0 | 1 | 0 | 4 | -40994593
| PP |  | zárubeň jednokřídlá ocelová dvoudílná (pro dodatečnou montáž) s garantovanou požární odolností EI30 S200, tl.stěny 200mm rozměru 900/1970 | [14 empty] | PP | 2
76 | K | 6429442R1 | Osazení ocelových dveřních zárubní obložkových dodatečná montáž, plochy přes 2,5 m2 | kus | 1 |  | 0 | R-položka |  | základní |  | 0 | 0.07146 | 0.07146 | 0 | 0 | 4 | K | 2 |  |  |  | ROZPOCET | 0 | 0 | 0 | 0 | 0 | 1 | 0 | 4 | -2140017939
| PP |  | Osazení ocelových dveřních zárubní obložkových dodatečná montáž, plochy přes 2,5 m2 | [14 empty] | PP | 2
| VV |  | prvek C.7 | [14 empty] | VV | 2 | 1 | True | 0 | ROZPOCET
| VV |  | 1 |  | 1 | [12 empty] | VV | 2 | 2 | True | 0 | ROZPOCET
| VV |  | Součet |  | 1 | [12 empty] | VV | 2 | 4 | True | 1 | ROZPOCET
77 | M | 55331C.7 | zárubeň jednokřídlá ocelová obložková dvoudílná (pro dodatečnou montáž) typu DZ vč.akustického či dorazového těsnění, tl.stěny 125mm rozměru 1100/1970 | kus | 1 |  | 0 | R-položka |  | základní |  | 0 | 0.01624 | 0.01624 | 0 | 0 | 8 | M | 2 |  |  |  | ROZPOCET | 0 | 0 | 0 | 0 | 0 | 1 | 0 | 4 | 588373507
| PP |  | zárubeň jednokřídlá ocelová obložková dvoudílná (pro dodatečnou montáž) typu DZ vč.akustického či dorazového těsnění, tl.stěny 125mm rozměru 1100/1970 | [14 empty] | PP | 2
78 | K | 6429442R2 | Osazení ocelových dveřních zárubní obložkových protipožárních dodatečná montáž, plochy přes 2,5 m2 | kus | 1 |  | 0 | R-položka |  | základní |  | 0 | 0.07146 | 0.07146 | 0 | 0 | 4 | K | 2 |  |  |  | ROZPOCET | 0 | 0 | 0 | 0 | 0 | 1 | 0 | 4 | -1315795747
| PP |  | Osazení ocelových dveřních zárubní obložkových protipožárních dodatečná montáž, plochy přes 2,5 m2 | [14 empty] | PP | 2
| VV |  | prvek D.2 | [14 empty] | VV | 2 | 1 | True | 0 | ROZPOCET
| VV |  | 1 |  | 1 | [12 empty] | VV | 2 | 2 | True | 0 | ROZPOCET
| VV |  | Součet |  | 1 | [12 empty] | VV | 2 | 4 | True | 1 | ROZPOCET
79 | M | 55331D.2-R | zárubeň jednokřídlá ocelová dvoudílná (pro dodatečnou montáž) s garantovanou požární odolností EI30 S200, tl.stěny 125mm rozměru 1100/1970 | kus | 1 |  | 0 | R-položka |  | základní |  | 0 | 0.01521 | 0.01521 | 0 | 0 | 8 | M | 2 |  |  |  | ROZPOCET | 0 | 0 | 0 | 0 | 0 | 1 | 0 | 4 | 754287204
| PP |  | zárubeň jednokřídlá ocelová dvoudílná (pro dodatečnou montáž) s garantovanou požární odolností EI30 S200, tl.stěny 125mm rozměru 1100/1970 | [14 empty] | PP | 2
| D | 9 | Ostatní konstrukce a práce-bourání |  |  |  | 0 |  |  |  |  | 0 |  | 0.20786 |  | 366.3731 | 1 | D | 1 |  |  |  | ROZPOCET | [6 empty] | 0
80 | K | 943111111 | Montáž lešení prostorového trubkového lehkého bez podlah zatížení do 200 kg/m2 v do 10 m | m3 | 10 |  | 0 | CS ÚRS 2022 02 |  | základní |  | 0 | 0 | 0 | 0 | 0 | 4 | K | 2 |  |  |  | ROZPOCET | 0 | 0 | 0 | 0 | 0 | 1 | 0 | 4 | 1003422793
| PP |  | Montáž lešení prostorového trubkového lehkého pracovního bez podlah s provozním zatížením tř. 3 do 200 kg/m2, výšky do 10 m | [14 empty] | PP | 2
| Online PSC |  | https://podminky.urs.cz/item/CS_URS_2022_02/943111111 | [14 empty] | Online PSC | 2
| VV |  | m.č.2.10 - otvor pro VZT | [14 empty] | VV | 2 | 1 | True | 0 | ROZPOCET
| VV |  | 10,0 |  | 10 | [12 empty] | VV | 2 | 2 | True | 0 | ROZPOCET
| VV |  | Součet |  | 10 | [12 empty] | VV | 2 | 4 | True | 1 | ROZPOCET
81 | K | 943111211 | Příplatek k lešení prostorovému trubkovému lehkému bez podlah v do 10 m za první a ZKD den použití | m3 | 30 |  | 0 | CS ÚRS 2022 02 |  | základní |  | 0 | 0 | 0 | 0 | 0 | 4 | K | 2 |  |  |  | ROZPOCET | 0 | 0 | 0 | 0 | 0 | 1 | 0 | 4 | 444718601
| PP |  | Montáž lešení prostorového trubkového lehkého pracovního bez podlah Příplatek za první a každý další den použití lešení k ceně -1111 | [14 empty] | PP | 2
| Online PSC |  | https://podminky.urs.cz/item/CS_URS_2022_02/943111211 | [14 empty] | Online PSC | 2
| VV |  | 10,000*3 |  | 30 | [12 empty] | VV | 2 | 2 | True | 1 | ROZPOCET
82 | K | 943111811 | Demontáž lešení prostorového trubkového lehkého bez podlah zatížení do 200 kg/m2 v do 10 m | m3 | 10 |  | 0 | CS ÚRS 2022 02 |  | základní |  | 0 | 0 | 0 | 0 | 0 | 4 | K | 2 |  |  |  | ROZPOCET | 0 | 0 | 0 | 0 | 0 | 1 | 0 | 4 | -435936807
| PP |  | Demontáž lešení prostorového trubkového lehkého pracovního bez podlah s provozním zatížením tř. 3 do 200 kg/m2, výšky do 10 m | [14 empty] | PP | 2
| Online PSC |  | https://podminky.urs.cz/item/CS_URS_2022_02/943111811 | [14 empty] | Online PSC | 2
83 | K | 9411119SV | Stavební výtah - montáž, pronájem , demontáž | kpl | 1 |  | 0 | R-položka |  | základní |  | 0 | 0 | 0 | 0 | 0 | 4 | K | 2 |  |  |  | ROZPOCET | 0 | 0 | 0 | 0 | 0 | 1 | 0 | 4 | -31226730
| PP |  | Stavební výtah - montáž, pronájem , demontáž | [14 empty] | PP | 2
84 | K | 952901111 | Vyčištění budov bytové a občanské výstavby při výšce podlaží do 4 m | m2 | 893.308 |  | 0 | CS ÚRS 2022 02 |  | základní |  | 0 | 4e-05 | 0.035732 | 0 | 0 | 4 | K | 2 |  |  |  | ROZPOCET | 0 | 0 | 0 | 0 | 0 | 1 | 0 | 4 | -1636752015
| PP |  | Vyčištění budov nebo objektů před předáním do užívání budov bytové nebo občanské výstavby, světlé výšky podlaží do 4 m | [14 empty] | PP | 2
| Online PSC |  | https://podminky.urs.cz/item/CS_URS_2022_02/952901111 | [14 empty] | Online PSC | 2
| VV |  | 62,55*12,85+11,6*7,15+3,3*2,0 |  | 893.308 | [12 empty] | VV | 2 | 2 | True | 0 | ROZPOCET
85 | K | 952901111.Z | Zakrývání nášlapných vrstev podlah | m2 | 732.7 |  | 0 | R-položka |  | základní |  | 0 | 4e-05 | 0.029308 | 0 | 0 | 4 | K | 2 |  |  |  | ROZPOCET | 0 | 0 | 0 | 0 | 0 | 1 | 0 | 4 | -1060865533
| PP |  | Zakrývání nášlapných vrstev podlah | [14 empty] | PP | 2
| VV |  | m.č.2.01 - 2.40 (teraco + podlaha P1. - P.3) | [14 empty] | VV | 2 | 1 | True | 0 | ROZPOCET
| VV |  | 78,35+118,6+479,5+56,25 |  | 732.7 | [12 empty] | VV | 2 | 2 | True | 0 | ROZPOCET
86 | K | 953941209 | Osazování kovových komínových dvířek | kus | 5 |  | 0 | CS ÚRS 2022 02 |  | základní |  | 0 | 0.01547 | 0.07735 | 0 | 0 | 4 | K | 2 |  |  |  | ROZPOCET | 0 | 0 | 0 | 0 | 0 | 1 | 0 | 4 | 1353290042
| PP |  | Osazování drobných kovových předmětů se zalitím maltou cementovou, do vysekaných kapes nebo připravených otvorů komínových dvířek | [14 empty] | PP | 2
| Online PSC |  | https://podminky.urs.cz/item/CS_URS_2022_02/953941209 | [14 empty] | Online PSC | 2
| VV |  | prvek RD.1 | [14 empty] | VV | 2 | 1 | True | 0 | ROZPOCET
| VV |  | 5 |  | 5 | [12 empty] | VV | 2 | 2 | True | 0 | ROZPOCET
| VV |  | Součet |  | 5 | [12 empty] | VV | 2 | 4 | True | 1 | ROZPOCET
87 | M | 590307R3 | revizní dvířka do zdiva protipožární 400x600 mm EW S200 30 DP1 | kus | 5 |  | 0 | R-položka |  | základní |  | 0 | 0.0022 | 0.011 | 0 | 0 | 32 | M | 2 |  |  |  | ROZPOCET | 0 | 0 | 0 | 0 | 0 | 1 | 0 | 16 | 1412189515
| PP |  | revizní dvířka do zdiva protipožární 400x600 mm EW S200 30 DP1 | [14 empty] | PP | 2
88 | K | 953943211 | Osazování hasicího přístroje | kus | 3 |  | 0 | CS ÚRS 2022 02 |  | základní |  | 0 | 0.00018 | 0.00054 | 0 | 0 | 4 | K | 2 |  |  |  | ROZPOCET | 0 | 0 | 0 | 0 | 0 | 1 | 0 | 4 | 1743535481
| PP |  | Osazování drobných kovových předmětů kotvených do stěny hasicího přístroje | [14 empty] | PP | 2
| Online PSC |  | https://podminky.urs.cz/item/CS_URS_2022_02/953943211 | [14 empty] | Online PSC | 2
89 | M | 44932114 | přístroj hasicí ruční práškový PG 6 LE | kus | 3 |  | 0 | CS ÚRS 2022 02 |  | základní |  | 0 | 0.012 | 0.036 | 0 | 0 | 8 | M | 2 |  |  |  | ROZPOCET | 0 | 0 | 0 | 0 | 0 | 1 | 0 | 4 | 1419360348
| PP |  | přístroj hasicí ruční práškový PG 6 LE | [14 empty] | PP | 2
| VV |  | 2857,14285714286*0,00105 'Přepočtené koeficientem množství |  | 3 | [12 empty] | VV | 2 | 2 | False | 1 | ROZPOCET
90 | K | 959 01R | Zapěnění spár,zednické začištění zhlaví příček, příp. výmalba (uvolnění příček v 1.NP-vznik trhlin vlivem odlehčení stropní konstrukce) - viz TZ | m | 200 |  | 0 | R-položka |  | základní |  | 0 | 0 | 0 | 0 | 0 | 4 | K | 2 |  |  |  | ROZPOCET | 0 | 0 | 0 | 0 | 0 | 1 | 0 | 4 | 1648002391
| PP |  | Zapěnění spár, zednické začištění zhlaví příček, příp. výmalba (uvolnění příček v 1.NP-vznik trhlin vlivem odlehčení stropní konstrukce) - viz TZ | [14 empty] | PP | 2
91 | K | 962031135 | Bourání příček z tvárnic nebo příčkovek tl do 50 mm | m2 | 8.373 |  | 0 | CS ÚRS 2022 02 |  | základní |  | 0 | 0 | 0 | 0.113 | 0.94615 | 4 | K | 2 |  |  |  | ROZPOCET | 0 | 0 | 0 | 0 | 0 | 1 | 0 | 4 | 1508539347
| PP |  | Bourání příček z cihel, tvárnic nebo příčkovek z tvárnic nebo příčkovek pálených nebo nepálených na maltu vápennou nebo vápenocementovou, tl. do 50 mm | [14 empty] | PP | 2
| Online PSC |  | https://podminky.urs.cz/item/CS_URS_2022_02/962031135 | [14 empty] | Online PSC | 2
| VV |  | chodba - vestavěné skříně | [14 empty] | VV | 2 | 1 | True | 0 | ROZPOCET
| VV |  | (0,63-0,15)*3,05*2 |  | 2.928 | [12 empty] | VV | 2 | 2 | True | 0 | ROZPOCET
| VV |  | m.č.2.14-2.16 | [14 empty] | VV | 2 | 1 | True | 0 | ROZPOCET
| VV |  | 2,8*3,0-(0,6+0,9)*1,97 |  | 5.445 | [12 empty] | VV | 2 | 2 | True | 0 | ROZPOCET
| VV |  | Součet |  | 8.373 | [12 empty] | VV | 2 | 4 | True | 1 | ROZPOCET
92 | K | 962031136 | Bourání příček z tvárnic nebo příčkovek tl do 150 mm | m2 | 137.422 |  | 0 | CS ÚRS 2022 02 |  | základní |  | 0 | 0 | 0 | 0.117 | 16.0784 | 4 | K | 2 |  |  |  | ROZPOCET | 0 | 0 | 0 | 0 | 0 | 1 | 0 | 4 | -1532841022
| PP |  | Bourání příček z cihel, tvárnic nebo příčkovek z tvárnic nebo příčkovek pálených nebo nepálených na maltu vápennou nebo vápenocementovou, tl. do 150 mm | [14 empty] | PP | 2
| Online PSC |  | https://podminky.urs.cz/item/CS_URS_2022_02/962031136 | [14 empty] | Online PSC | 2
| VV |  | nově pro m.č.2.02-2.08 | [14 empty] | VV | 2 | 1 | True | 0 | ROZPOCET
| VV |  | 4*((1,925+2,1+1,5)*3,05-0,8*1,97) |  | 61.101 | [12 empty] | VV | 2 | 2 | True | 0 | ROZPOCET
| VV |  | nově pro m.č.2.19-2.20 | [14 empty] | VV | 2 | 1 | True | 0 | ROZPOCET
| VV |  | 3,1*2,7 |  | 8.37 | [12 empty] | VV | 2 | 2 | True | 0 | ROZPOCET
| VV |  | nově pro m.č.2.22-2.24 | [14 empty] | VV | 2 | 1 | True | 0 | ROZPOCET
| VV |  | (3,25+3,5+3,25)*3,0-0,8*1,97*3+(0,5*3+2,075*2)*2,7+(0,5*2+(2,0-0,5))*3,0 |  | 48.027 | [12 empty] | VV | 2 | 2 | True | 0 | ROZPOCET
| VV |  | nově pro m.č.2.32-2.40 | [14 empty] | VV | 2 | 1 | True | 0 | ROZPOCET
| VV |  | (1,8+(1,75+0,81)*2)*3,05-0,6*1,97 |  | 19.924 | [12 empty] | VV | 2 | 2 | True | 0 | ROZPOCET
| VV |  | Součet |  | 137.422 | [12 empty] | VV | 2 | 4 | True | 1 | ROZPOCET
93 | K | 962032231 | Bourání zdiva z cihel pálených nebo vápenopískových na MV nebo MVC přes 1 m3 | m3 | 78.784 |  | 0 | CS ÚRS 2022 02 |  | základní |  | 0 | 0 | 0 | 1.8 | 141.8112 | 4 | K | 2 |  |  |  | ROZPOCET | 0 | 0 | 0 | 0 | 0 | 1 | 0 | 4 | -134635764
| PP |  | Bourání zdiva nadzákladového z cihel nebo tvárnic z cihel pálených nebo vápenopískových, na maltu vápennou nebo vápenocementovou, objemu přes 1 m3 | [14 empty] | PP | 2
| Online PSC |  | https://podminky.urs.cz/item/CS_URS_2022_02/962032231 | [14 empty] | Online PSC | 2
| VV |  | nově pro m.č.2.02-2.08 | [14 empty] | VV | 2 | 1 | True | 0 | ROZPOCET
| VV |  | 0,2*((5,9*2+10,8+9,06)*3,05-1,1*1,97*4) |  | 17.579 | [12 empty] | VV | 2 | 2 | True | 0 | ROZPOCET
| VV |  | nově pro m.č.2.09-2.16 | [14 empty] | VV | 2 | 1 | True | 0 | ROZPOCET
| VV |  | 0,2*((3,15*3+(14,375+3,4+1,7)+1,0)*3,05-1,1*1,97*3-0,8*1,97*3) |  | 16.008 | [12 empty] | VV | 2 | 2 | True | 0 | ROZPOCET
| VV |  | 0,2*(3,7+(0,63-0,2-0,15)*2)*3,05 |  | 2.599 | [12 empty] | VV | 2 | 2 | True | 0 | ROZPOCET
| VV |  | 0,2*(0,93+1,25)*3,05 |  | 1.33 | [12 empty] | VV | 2 | 2 | True | 0 | ROZPOCET
| VV |  | nově pro m.č.2.25-2.31 | [14 empty] | VV | 2 | 1 | True | 0 | ROZPOCET
| VV |  | 0,2*((5,9*2+0,32+17,75)*3,05-1,1*1,97*4)+(1,5*0,2+0,45*0,11*2)*3,05 |  | 17.704 | [12 empty] | VV | 2 | 2 | True | 0 | ROZPOCET
| VV |  | nově pro m.č.2.32-2.40 | [14 empty] | VV | 2 | 1 | True | 0 | ROZPOCET
| VV |  | 0,2*((1,325+(3,5+0,31+1,3)+6,45+8,675+3,15*4+0,65)*3,05-1,1*1,97*3-0,8*1,97*3)+0,37*0,51*3,05 |  | 19.564 | [12 empty] | VV | 2 | 2 | True | 0 | ROZPOCET
| VV |  | Mezisoučet |  | 74.784 | [12 empty] | VV | 2 | 3 | True | 0 | ROZPOCET
| VV |  | viz poznámka v TZ (na konci) | [14 empty] | VV | 2 | 1 | True | 0 | ROZPOCET
| VV |  | 4,0 |  | 4 | [12 empty] | VV | 2 | 2 | True | 0 | ROZPOCET
| VV |  | Součet |  | 78.784 | [12 empty] | VV | 2 | 4 | True | 1 | ROZPOCET
94 | K | 962052211 | Bourání zdiva nadzákladového ze ŽB přes 1 m3 | m3 | 30.065 |  | 0 | CS ÚRS 2022 02 |  | základní |  | 0 | 0 | 0 | 2.4 | 72.156 | 4 | K | 2 |  |  |  | ROZPOCET | 0 | 0 | 0 | 0 | 0 | 1 | 0 | 4 | -1627686083
| PP |  | Bourání zdiva železobetonového nadzákladového, objemu přes 1 m3 | [14 empty] | PP | 2
| Online PSC |  | https://podminky.urs.cz/item/CS_URS_2022_02/962052211 | [14 empty] | Online PSC | 2
| VV |  | nově pro m.č.2.02-2.08 | [14 empty] | VV | 2 | 1 | True | 0 | ROZPOCET
| VV |  | 0,2*(5,5*2)*3,05 |  | 6.71 | [12 empty] | VV | 2 | 2 | True | 0 | ROZPOCET
| VV |  | nově pro m.č.2.09-2.16 | [14 empty] | VV | 2 | 1 | True | 0 | ROZPOCET
| VV |  | 0,2*(3,15*3+14,375+3,4+1,7)*3,05 |  | 17.644 | [12 empty] | VV | 2 | 2 | True | 0 | ROZPOCET
| VV |  | nově pro m.č.2.25-2.31 | [14 empty] | VV | 2 | 1 | True | 0 | ROZPOCET
| VV |  | (0,2+0,15)*5,35*3,05 |  | 5.711 | [12 empty] | VV | 2 | 2 | True | 0 | ROZPOCET
| VV |  | Součet |  | 30.065 | [12 empty] | VV | 2 | 4 | True | 1 | ROZPOCET
95 | K | 965043331 | Bourání podkladů pod dlažby betonových s potěrem nebo teracem tl do 100 mm pl do 4 m2 | m3 | 0.176 |  | 0 | CS ÚRS 2022 02 |  | základní |  | 0 | 0 | 0 | 2.2 | 0.3872 | 4 | K | 2 |  |  |  | ROZPOCET | 0 | 0 | 0 | 0 | 0 | 1 | 0 | 4 | -1723951550
| PP |  | Bourání mazanin betonových s potěrem nebo teracem tl. do 100 mm, plochy do 4 m2 | [14 empty] | PP | 2
| Online PSC |  | https://podminky.urs.cz/item/CS_URS_2022_02/965043331 | [14 empty] | Online PSC | 2
| VV |  | nad m.č.2.10 - otvor pro VZT | [14 empty] | VV | 2 | 1 | True | 0 | ROZPOCET
| VV |  | 0,08*1,0*2,2 |  | 0.176 | [12 empty] | VV | 2 | 2 | True | 0 | ROZPOCET
| VV |  | Součet |  | 0.176 | [12 empty] | VV | 2 | 4 | True | 1 | ROZPOCET
96 | K | 9650812R | Odstranění stávající podlahové krytiny vč. znovuobnovení (předpoklad) | m2 | 10 |  | 0 | R-položka |  | základní |  | 0 | 0 | 0 | 0.0035 | 0.035 | 4 | K | 2 |  |  |  | ROZPOCET | 0 | 0 | 0 | 0 | 0 | 1 | 0 | 4 | -935837478
| PP |  | Odstranění stávající podlahové krytiny vč. znovuobnovení | [14 empty] | PP | 2
| VV |  | nad m.č.2.10 - otvor pro VZT - odhad | [14 empty] | VV | 2 | 1 | True | 0 | ROZPOCET
| VV |  | 10,0 |  | 10 | [12 empty] | VV | 2 | 2 | True | 0 | ROZPOCET
| VV |  | Součet |  | 10 | [12 empty] | VV | 2 | 4 | True | 1 | ROZPOCET
97 | K | 965043341 | Bourání podkladů pod dlažby betonových s potěrem nebo teracem tl do 100 mm pl přes 4 m2 | m3 | 37.08 |  | 0 | CS ÚRS 2022 02 |  | základní |  | 0 | 0 | 0 | 2.2 | 81.576 | 4 | K | 2 |  |  |  | ROZPOCET | 0 | 0 | 0 | 0 | 0 | 1 | 0 | 4 | -387680766
| PP |  | Bourání mazanin betonových s potěrem nebo teracem tl. do 100 mm, plochy přes 4 m2 | [14 empty] | PP | 2
| Online PSC |  | https://podminky.urs.cz/item/CS_URS_2022_02/965043341 | [14 empty] | Online PSC | 2
| VV |  | dle TZ tl.50-700mm | [14 empty] | VV | 2 | 1 | True | 0 | ROZPOCET
| VV |  | (0,05+0,07)/2*(82,30+479,45+56,25) |  | 37.08 | [12 empty] | VV | 2 | 2 | True | 0 | ROZPOCET
| VV |  | Součet |  | 37.08 | [12 empty] | VV | 2 | 4 | True | 1 | ROZPOCET
98 | K | 967031132 | Přisekání rovných ostění v cihelném zdivu na MV nebo MVC | m2 | 7.495 |  | 0 | CS ÚRS 2022 02 |  | základní |  | 0 | 0 | 0 | 0.055 | 0.41223 | 4 | K | 2 |  |  |  | ROZPOCET | 0 | 0 | 0 | 0 | 0 | 1 | 0 | 4 | 716508809
| PP |  | Přisekání (špicování) plošné nebo rovných ostění zdiva z cihel pálených rovných ostění, bez odstupu, po hrubém vybourání otvorů, na maltu vápennou nebo vápenocementovou | [14 empty] | PP | 2
| Online PSC |  | https://podminky.urs.cz/item/CS_URS_2022_02/967031132 | [14 empty] | Online PSC | 2
| VV |  | pro prvek F.10 (m.č.2.02) | [14 empty] | VV | 2 | 1 | True | 0 | ROZPOCET
| VV |  | 0,2*(1,2*3) |  | 0.72 | [12 empty] | VV | 2 | 2 | True | 0 | ROZPOCET
| VV |  | nově pro m.č.2.08 a do m.č.2.06 | [14 empty] | VV | 2 | 1 | True | 0 | ROZPOCET
| VV |  | 0,4*(1,0+2,1*2)*2+0,15*(0,9+2,15*2) |  | 4.94 | [12 empty] | VV | 2 | 2 | True | 0 | ROZPOCET
| VV |  | nově vstup do m.č.2.17 | [14 empty] | VV | 2 | 1 | True | 0 | ROZPOCET
| VV |  | 0,15*(1,0+2,15*2) |  | 0.795 | [12 empty] | VV | 2 | 2 | True | 0 | ROZPOCET
| VV |  | nově vstup do m.č.2.31 | [14 empty] | VV | 2 | 1 | True | 0 | ROZPOCET
| VV |  | 0,2*(0,9+2,15*2) |  | 1.04 | [12 empty] | VV | 2 | 2 | True | 0 | ROZPOCET
| VV |  | Součet |  | 7.495 | [12 empty] | VV | 2 | 4 | True | 1 | ROZPOCET
99 | K | 968072455 | Vybourání kovových dveřních zárubní pl do 2 m2 | m2 | 31.323 |  | 0 | CS ÚRS 2022 02 |  | základní |  | 0 | 0 | 0 | 0.076 | 2.3805 | 4 | K | 2 |  |  |  | ROZPOCET | 0 | 0 | 0 | 0 | 0 | 1 | 0 | 4 | -773461868
| PP |  | Vybourání kovových rámů oken s křídly, dveřních zárubní, vrat, stěn, ostění nebo obkladů dveřních zárubní, plochy do 2 m2 | [14 empty] | PP | 2
| Online PSC |  | https://podminky.urs.cz/item/CS_URS_2022_02/968072455 | [14 empty] | Online PSC | 2
| VV |  | nově pro m.č.2.02-2.08 | [14 empty] | VV | 2 | 1 | True | 0 | ROZPOCET
| VV |  | 0,8*1,97*4 |  | 6.304 | [12 empty] | VV | 2 | 2 | True | 0 | ROZPOCET
| VV |  | nově pro m.č.2.09-2.16 | [14 empty] | VV | 2 | 1 | True | 0 | ROZPOCET
| VV |  | 0,6*1,97+0,8*1,97*4+0,9*1,97 |  | 9.259 | [12 empty] | VV | 2 | 2 | True | 0 | ROZPOCET
| VV |  | nově pro m.č.2.22-2.24 | [14 empty] | VV | 2 | 1 | True | 0 | ROZPOCET
| VV |  | 0,8*1,97*3 |  | 4.728 | [12 empty] | VV | 2 | 2 | True | 0 | ROZPOCET
| VV |  | nově pro m.č.2.32-2.40 | [14 empty] | VV | 2 | 1 | True | 0 | ROZPOCET
| VV |  | 0,6*1,97*4+0,8*1,97*4 |  | 11.032 | [12 empty] | VV | 2 | 2 | True | 0 | ROZPOCET
| VV |  | Součet |  | 31.323 | [12 empty] | VV | 2 | 4 | True | 1 | ROZPOCET
100 | K | 968072456 | Vybourání kovových dveřních zárubní pl přes 2 m2 | m2 | 41.173 |  | 0 | CS ÚRS 2022 02 |  | základní |  | 0 | 0 | 0 | 0.063 | 2.5939 | 4 | K | 2 |  |  |  | ROZPOCET | 0 | 0 | 0 | 0 | 0 | 1 | 0 | 4 | -1451073344
| PP |  | Vybourání kovových rámů oken s křídly, dveřních zárubní, vrat, stěn, ostění nebo obkladů dveřních zárubní, plochy přes 2 m2 | [14 empty] | PP | 2
| Online PSC |  | https://podminky.urs.cz/item/CS_URS_2022_02/968072456 | [14 empty] | Online PSC | 2
| VV |  | nově pro m.č.2.02-2.08 | [14 empty] | VV | 2 | 1 | True | 0 | ROZPOCET
| VV |  | 1,1*1,97*6 |  | 13.002 | [12 empty] | VV | 2 | 2 | True | 0 | ROZPOCET
| VV |  | nově pro m.č.2.09-2.16 | [14 empty] | VV | 2 | 1 | True | 0 | ROZPOCET
| VV |  | 1,1*1,97*4 |  | 8.668 | [12 empty] | VV | 2 | 2 | True | 0 | ROZPOCET
| VV |  | nově pro m.č.2.25-2.31 | [14 empty] | VV | 2 | 1 | True | 0 | ROZPOCET
| VV |  | 1,1*1,97*5 |  | 10.835 | [12 empty] | VV | 2 | 2 | True | 0 | ROZPOCET
| VV |  | nově pro m.č.2.32-2.40 | [14 empty] | VV | 2 | 1 | True | 0 | ROZPOCET
| VV |  | 1,1*1,97*4 |  | 8.668 | [12 empty] | VV | 2 | 2 | True | 0 | ROZPOCET
| VV |  | Součet |  | 41.173 | [12 empty] | VV | 2 | 4 | True | 1 | ROZPOCET
101 | K | 968082017 | Vybourání plastových rámů oken včetně křídel plochy přes 2 do 4 m2 | m2 | 131.95 |  | 0 | CS ÚRS 2022 02 |  | základní |  | 0 | 0 | 0 | 0.051 | 6.7294 | 4 | K | 2 |  |  |  | ROZPOCET | 0 | 0 | 0 | 0 | 0 | 1 | 0 | 4 | -56098011
| PP |  | Vybourání plastových rámů oken s křídly, dveřních zárubní, vrat rámu oken s křídly, plochy přes 2 do 4 m2 | [14 empty] | PP | 2
| Online PSC |  | https://podminky.urs.cz/item/CS_URS_2022_02/968082017 | [14 empty] | Online PSC | 2
| VV |  | nově prvky A.1/P,L | [14 empty] | VV | 2 | 1 | True | 0 | ROZPOCET
| VV |  | 1,45*1,75*(30+22) |  | 131.95 | [12 empty] | VV | 2 | 2 | True | 0 | ROZPOCET
| VV |  | Součet |  | 131.95 | [12 empty] | VV | 2 | 4 | True | 1 | ROZPOCET
102 | K | 971033631 | Vybourání otvorů ve zdivu cihelném pl do 4 m2 na MVC nebo MV tl do 150 mm | m2 | 2.15 |  | 0 | CS ÚRS 2022 02 |  | základní |  | 0 | 0 | 0 | 0.27 | 0.5805 | 4 | K | 2 |  |  |  | ROZPOCET | 0 | 0 | 0 | 0 | 0 | 1 | 0 | 4 | -1516086273
| PP |  | Vybourání otvorů ve zdivu základovém nebo nadzákladovém z cihel, tvárnic, příčkovek z cihel pálených na maltu vápennou nebo vápenocementovou plochy do 4 m2, tl. do 150 mm | [14 empty] | PP | 2
| Online PSC |  | https://podminky.urs.cz/item/CS_URS_2022_02/971033631 | [14 empty] | Online PSC | 2
| VV |  | nově vstup do m.č.2.17 | [14 empty] | VV | 2 | 1 | True | 0 | ROZPOCET
| VV |  | 1,0*2,15 |  | 2.15 | [12 empty] | VV | 2 | 2 | True | 0 | ROZPOCET
| VV |  | Součet |  | 2.15 | [12 empty] | VV | 2 | 4 | True | 1 | ROZPOCET
103 | K | 971033641 | Vybourání otvorů ve zdivu cihelném pl do 4 m2 na MVC nebo MV tl do 300 mm | m3 | 0.387 |  | 0 | CS ÚRS 2022 02 |  | základní |  | 0 | 0 | 0 | 1.8 | 0.6966 | 4 | K | 2 |  |  |  | ROZPOCET | 0 | 0 | 0 | 0 | 0 | 1 | 0 | 4 | 352783239
| PP |  | Vybourání otvorů ve zdivu základovém nebo nadzákladovém z cihel, tvárnic, příčkovek z cihel pálených na maltu vápennou nebo vápenocementovou plochy do 4 m2, tl. do 300 mm | [14 empty] | PP | 2
| Online PSC |  | https://podminky.urs.cz/item/CS_URS_2022_02/971033641 | [14 empty] | Online PSC | 2
| VV |  | nově vstup do m.č.2.31 | [14 empty] | VV | 2 | 1 | True | 0 | ROZPOCET
| VV |  | 0,2*0,9*2,15 |  | 0.387 | [12 empty] | VV | 2 | 2 | True | 0 | ROZPOCET
| VV |  | Součet |  | 0.387 | [12 empty] | VV | 2 | 4 | True | 1 | ROZPOCET
104 | K | 971052651 | Vybourání nebo prorážení otvorů v ŽB příčkách a zdech pl do 4 m2 tl do 600 mm | m3 | 2.561 |  | 0 | CS ÚRS 2022 02 |  | základní |  | 0 | 0 | 0 | 2.4 | 6.1464 | 4 | K | 2 |  |  |  | ROZPOCET | 0 | 0 | 0 | 0 | 0 | 1 | 0 | 4 | 1646847541
| PP |  | Vybourání a prorážení otvorů v železobetonových příčkách a zdech základových nebo nadzákladových, plochy do 4 m2, tl. do 600 mm | [14 empty] | PP | 2
| Online PSC |  | https://podminky.urs.cz/item/CS_URS_2022_02/971052651 | [14 empty] | Online PSC | 2
| VV |  | nový otvor do m.č.2.06 a 2.29 | [14 empty] | VV | 2 | 1 | True | 0 | ROZPOCET
| VV |  | 2*(0,45*1,0*2,2+0,15*0,9*2,15) |  | 2.561 | [12 empty] | VV | 2 | 2 | True | 0 | ROZPOCET
| VV |  | Součet |  | 2.561 | [12 empty] | VV | 2 | 4 | True | 1 | ROZPOCET
105 | K | 977151221 | Jádrové vrty dovrchní diamantovými korunkami do stavebních materiálů D přes 110 do 120 mm | m | 1.8 |  | 0 | CS ÚRS 2022 02 |  | základní |  | 0 | 0.00156 | 0.002808 | 0.025 | 0.045 | 4 | K | 2 |  |  |  | ROZPOCET | 0 | 0 | 0 | 0 | 0 | 1 | 0 | 4 | -840499187
| PP |  | Jádrové vrty diamantovými korunkami do stavebních materiálů (železobetonu, betonu, cihel, obkladů, dlažeb, kamene) dovrchní (směrem vzhůru), průměru přes 110 do 120 mm | [14 empty] | PP | 2
| Online PSC |  | https://podminky.urs.cz/item/CS_URS_2022_02/977151221 | [14 empty] | Online PSC | 2
| VV |  | m.č.2.10 - otvor pro VZT (odvrt rohů a krátkých řezů) | [14 empty] | VV | 2 | 1 | True | 0 | ROZPOCET
| VV |  | 0,3*6 |  | 1.8 | [12 empty] | VV | 2 | 2 | True | 0 | ROZPOCET
| VV |  | Součet |  | 1.8 | [12 empty] | VV | 2 | 4 | True | 1 | ROZPOCET
106 | K | 977211111 | Řezání stěnovou pilou betonových nebo ŽB kcí s výztuží průměru do 16 mm hl do 200 mm | m | 6.7 |  | 0 | CS ÚRS 2022 02 |  | základní |  | 0 | 8e-05 | 0.000536 | 0 | 0 | 4 | K | 2 |  |  |  | ROZPOCET | 0 | 0 | 0 | 0 | 0 | 1 | 0 | 4 | -766846459
| PP |  | Řezání konstrukcí stěnovou pilou betonových nebo železobetonových průměru řezané výztuže do 16 mm hloubka řezu do 200 mm | [14 empty] | PP | 2
| Online PSC |  | https://podminky.urs.cz/item/CS_URS_2022_02/977211111 | [14 empty] | Online PSC | 2
| VV |  | vyřezání zárubní (m.č.2.08) | [14 empty] | VV | 2 | 1 | True | 0 | ROZPOCET
| VV |  | (1,1+2,0*2) |  | 5.1 | [12 empty] | VV | 2 | 2 | True | 0 | ROZPOCET
| VV |  | prostupy pro VZT | [14 empty] | VV | 2 | 1 | True | 0 | ROZPOCET
| VV |  | 0,2*4*2 |  | 1.6 | [12 empty] | VV | 2 | 2 | True | 0 | ROZPOCET
| VV |  | Součet |  | 6.7 | [12 empty] | VV | 2 | 4 | True | 1 | ROZPOCET
107 | K | 977211112 | Řezání stěnovou pilou betonových nebo ŽB kcí s výztuží průměru do 16 mm hl přes 200 do 350 mm | m | 5.83 |  | 0 | CS ÚRS 2022 02 |  | základní |  | 0 | 0.0002 | 0.001166 | 0 | 0 | 4 | K | 2 |  |  |  | ROZPOCET | 0 | 0 | 0 | 0 | 0 | 1 | 0 | 4 | 312525831
| PP |  | Řezání konstrukcí stěnovou pilou betonových nebo železobetonových průměru řezané výztuže do 16 mm hloubka řezu přes 200 do 350 mm | [14 empty] | PP | 2
| Online PSC |  | https://podminky.urs.cz/item/CS_URS_2022_02/977211112 | [14 empty] | Online PSC | 2
| VV |  | prostup pro VZT (obvodová stěna)+ překlad PO/03 | [14 empty] | VV | 2 | 1 | True | 0 | ROZPOCET
| VV |  | (0,9+0,15)*2+(0,55+0,38*2) |  | 3.41 | [12 empty] | VV | 2 | 2 | True | 0 | ROZPOCET
| VV |  | m.č.2.10 - otvor pro VZT - strop | [14 empty] | VV | 2 | 1 | True | 0 | ROZPOCET
| VV |  | 1,21*2 |  | 2.42 | [12 empty] | VV | 2 | 2 | True | 0 | ROZPOCET
| VV |  | Součet |  | 5.83 | [12 empty] | VV | 2 | 4 | True | 1 | ROZPOCET
108 | K | 977211115 | Řezání stěnovou pilou betonových nebo ŽB kcí s výztuží průměru do 16 mm hl přes 520 do 680 mm | m | 18.9 |  | 0 | CS ÚRS 2022 02 |  | základní |  | 0 | 0.00071 | 0.013419 | 0 | 0 | 4 | K | 2 |  |  |  | ROZPOCET | 0 | 0 | 0 | 0 | 0 | 1 | 0 | 4 | 858776194
| PP |  | Řezání konstrukcí stěnovou pilou betonových nebo železobetonových průměru řezané výztuže do 16 mm hloubka řezu přes 520 do 680 mm | [14 empty] | PP | 2
| Online PSC |  | https://podminky.urs.cz/item/CS_URS_2022_02/977211115 | [14 empty] | Online PSC | 2
| VV |  | prostup pro VZT (stř.nosná stěna)+překlady PO/02+PO/05 | [14 empty] | VV | 2 | 1 | True | 0 | ROZPOCET
| VV |  | (0,75+0,15)*2+(0,4+0,25*2) |  | 2.7 | [12 empty] | VV | 2 | 2 | True | 0 | ROZPOCET
| VV |  | 0,2*4*2 |  | 1.6 | [12 empty] | VV | 2 | 2 | True | 0 | ROZPOCET
| VV |  | pro vstup do m.č.2.06, 2.29 + překlady PO/04 | [14 empty] | VV | 2 | 1 | True | 0 | ROZPOCET
| VV |  | ((1,3+0,15)*2+2,2*2)*2 |  | 14.6 | [12 empty] | VV | 2 | 2 | True | 0 | ROZPOCET
| VV |  | Součet |  | 18.9 | [12 empty] | VV | 2 | 4 | True | 1 | ROZPOCET
109 | K | 978013191 | Otlučení (osekání) vnitřní vápenné nebo vápenocementové omítky stěn v rozsahu přes 50 do 100 % | m2 | 734.752 |  | 0 | CS ÚRS 2022 02 |  | základní |  | 0 | 0 | 0 | 0.046 | 33.7986 | 4 | K | 2 |  |  |  | ROZPOCET | 0 | 0 | 0 | 0 | 0 | 1 | 0 | 4 | -1067926106
| PP |  | Otlučení vápenných nebo vápenocementových omítek vnitřních ploch stěn s vyškrabáním spar, s očištěním zdiva, v rozsahu přes 50 do 100 % | [14 empty] | PP | 2
| Online PSC |  | https://podminky.urs.cz/item/CS_URS_2022_02/978013191 | [14 empty] | Online PSC | 2
| VV |  | dle TZ předpokládaná tl.5-6cm | [14 empty] | VV | 2 | 1 | True | 0 | ROZPOCET
| VV |  | obvodové zdivo | [14 empty] | VV | 2 | 1 | True | 0 | ROZPOCET
| VV |  | 3,05*(5,185+5,275*3+3,385)*2 |  | 148.81 | [12 empty] | VV | 2 | 2 | True | 0 | ROZPOCET
| VV |  | 3,05*(12,85-0,6*2+0,45*2)*2 |  | 76.555 | [12 empty] | VV | 2 | 2 | True | 0 | ROZPOCET
| VV |  | 3,05*(62,55-0,35*2-0,15*4-0,2*7-0,7*2-0,5*2-0,1) |  | 174.918 | [12 empty] | VV | 2 | 2 | True | 0 | ROZPOCET
| VV |  | -1,45*1,75*52+0,15*(1,45+1,75)*2*52-2,25*2,65*2+0,15*(2,25+2,65*2)*2-(3,1*2+3,5)*2,7+0,15*(3,1*2+3,5+2,7*2*3) |  | -113.995 | [12 empty] | VV | 2 | 2 | True | 0 | ROZPOCET
| VV |  | vnitřní zdivo | [14 empty] | VV | 2 | 1 | True | 0 | ROZPOCET
| VV |  | 3,05*((3,3*2+0,2)+(0,45+0,8)*2*5+(1,565+0,8)*2+(5,9+2,25+3,15)+(6,0+5,4+3,15*6+2,7*2)) |  | 216.642 | [12 empty] | VV | 2 | 2 | True | 0 | ROZPOCET
| VV |  | -1,2*2,15*2-(1,0+1,1)*2,2-2,25*2,25-(1,2+1,0)*2,15*2+0,4*(1,2+2,2*2)+0,35*(2,25*3) |  | -19.7 | [12 empty] | VV | 2 | 2 | True | 0 | ROZPOCET
| VV |  | 3,05*(11,0+0,5*4*2+(0,5+0,65)*2*2+(3,1+3,5)*2+(0,375+1,2*2+1,8*2)*2+17,8*2) |  | 247.508 | [12 empty] | VV | 2 | 2 | True | 0 | ROZPOCET
| VV |  | -3,1*2,25-0,9*2,15*2-1,1*2,15-1,0*2,15*2-1,6*2,1*2-2,25*2,25*2+0,35*(2,45+2,25*2)*2 |  | -29.49 | [12 empty] | VV | 2 | 2 | True | 0 | ROZPOCET
| VV |  | 3,05*((5,9+2,25+3,15)+3,1*2+(0,45+0,8)*2*6+3,2*2+1,3*2+2,8*2+3,15*6+2,7*2) |  | 217.77 | [12 empty] | VV | 2 | 2 | True | 0 | ROZPOCET
| VV |  | -1,0*2,2-2,25*2,25-0,9*2,15*2-1,2*2,05*2*2-1,325*3,05*2+0,35*(2,25*3) |  | -26.693 | [12 empty] | VV | 2 | 2 | True | 0 | ROZPOCET
| VV |  | Mezisoučet |  | 892.325 | [12 empty] | VV | 2 | 3 | True | 0 | ROZPOCET
| VV |  | méně otlučené obklady ze stávajícího zdiva | [14 empty] | VV | 2 | 1 | True | 0 | ROZPOCET
| VV |  | -157,573 |  | -157.573 | [12 empty] | VV | 2 | 2 | True | 0 | ROZPOCET
| VV |  | Mezisoučet |  | -157.573 | [12 empty] | VV | 2 | 3 | True | 0 | ROZPOCET
| VV |  | Součet |  | 734.752 | [12 empty] | VV | 2 | 4 | True | 1 | ROZPOCET
110 | K | 97899 | Vyklízení nábytku, přesuny,... | hod | 50 |  | 0 | R-položka |  | základní |  | 0 | 0 | 0 | 0 | 0 | 4 | K | 2 |  |  |  | ROZPOCET | 0 | 0 | 0 | 0 | 0 | 1 | 0 | 4 | 298447522
| PP |  | Vyklízení nábytku, přesuny,... | [14 empty] | PP | 2
111 | K | 979202010 | Odtrhové zkoušky (podlahy) | kus | 30 |  | 0 | R-položka |  | základní |  | 0 | 0 | 0 | 0 | 0 | 4 | K | 2 |  |  |  | ROZPOCET | 0 | 0 | 0 | 0 | 0 | 1 | 0 | 4 | -1877925226
| PP |  | Odtrhové zkoušky (podlahy) | [14 empty] | PP | 2
| VV |  | dle TZ | [14 empty] | VV | 2 | 1 | True | 0 | ROZPOCET
| VV |  | 15*2 |  | 30 | [12 empty] | VV | 2 | 2 | True | 0 | ROZPOCET
| VV |  | Součet |  | 30 | [12 empty] | VV | 2 | 4 | True | 1 | ROZPOCET
| D | 997 | Přesun sutě |  |  |  | 0 |  |  |  |  | 0 |  | 0 |  | 0 | 1 | D | 1 |  |  |  | ROZPOCET | [6 empty] | 0
112 | K | 997013501 | Odvoz suti a vybouraných hmot na skládku nebo meziskládku do 1 km se složením | t | 383.474 |  | 0 | CS ÚRS 2022 02 |  | základní |  | 0 | 0 | 0 | 0 | 0 | 4 | K | 2 |  |  |  | ROZPOCET | 0 | 0 | 0 | 0 | 0 | 1 | 0 | 4 | 1539137707
| PP |  | Odvoz suti a vybouraných hmot na skládku nebo meziskládku se složením, na vzdálenost do 1 km | [14 empty] | PP | 2
| Online PSC |  | https://podminky.urs.cz/item/CS_URS_2022_02/997013501 | [14 empty] | Online PSC | 2
113 | K | 997013509 | Příplatek k odvozu suti a vybouraných hmot na skládku ZKD 1 km přes 1 km | t | 9970.324 |  | 0 | CS ÚRS 2022 02 |  | základní |  | 0 | 0 | 0 | 0 | 0 | 4 | K | 2 |  |  |  | ROZPOCET | 0 | 0 | 0 | 0 | 0 | 1 | 0 | 4 | -1735991160
| PP |  | Odvoz suti a vybouraných hmot na skládku nebo meziskládku se složením, na vzdálenost Příplatek k ceně za každý další i započatý 1 km přes 1 km | [14 empty] | PP | 2
| Online PSC |  | https://podminky.urs.cz/item/CS_URS_2022_02/997013509 | [14 empty] | Online PSC | 2
| VV |  | 383,474*(27-1) |  | 9970.324 | [12 empty] | VV | 2 | 2 | True | 0 | ROZPOCET
| VV |  | Součet |  | 9970.324 | [12 empty] | VV | 2 | 4 | True | 1 | ROZPOCET
114 | K | 997013601 | Poplatek za uložení na skládce (skládkovné) stavebního odpadu betonového kód odpadu 17 01 01 | t | 81.963 |  | 0 | CS ÚRS 2022 02 |  | základní |  | 0 | 0 | 0 | 0 | 0 | 4 | K | 2 |  |  |  | ROZPOCET | 0 | 0 | 0 | 0 | 0 | 1 | 0 | 4 | -1787570158
| PP |  | Poplatek za uložení stavebního odpadu na skládce (skládkovné) z prostého betonu zatříděného do Katalogu odpadů pod kódem 17 01 01 | [14 empty] | PP | 2
| Online PSC |  | https://podminky.urs.cz/item/CS_URS_2022_02/997013601 | [14 empty] | Online PSC | 2
115 | K | 997013602 | Poplatek za uložení na skládce (skládkovné) stavebního odpadu železobetonového kód odpadu 17 01 01 | t | 78.322 |  | 0 | CS ÚRS 2022 02 |  | základní |  | 0 | 0 | 0 | 0 | 0 | 4 | K | 2 |  |  |  | ROZPOCET | 0 | 0 | 0 | 0 | 0 | 1 | 0 | 4 | -1190338990
| PP |  | Poplatek za uložení stavebního odpadu na skládce (skládkovné) z armovaného betonu zatříděného do Katalogu odpadů pod kódem 17 01 01 | [14 empty] | PP | 2
| Online PSC |  | https://podminky.urs.cz/item/CS_URS_2022_02/997013602 | [14 empty] | Online PSC | 2
116 | K | 997013603 | Poplatek za uložení na skládce (skládkovné) stavebního odpadu cihelného kód odpadu 17 01 02 | t | 160.113 |  | 0 | CS ÚRS 2022 02 |  | základní |  | 0 | 0 | 0 | 0 | 0 | 4 | K | 2 |  |  |  | ROZPOCET | 0 | 0 | 0 | 0 | 0 | 1 | 0 | 4 | 567825538
| PP |  | Poplatek za uložení stavebního odpadu na skládce (skládkovné) cihelného zatříděného do Katalogu odpadů pod kódem 17 01 02 | [14 empty] | PP | 2
| Online PSC |  | https://podminky.urs.cz/item/CS_URS_2022_02/997013603 | [14 empty] | Online PSC | 2
117 | K | 997013631 | Poplatek za uložení na skládce (skládkovné) stavebního odpadu směsného kód odpadu 17 09 04 | t | 63.076 |  | 0 | CS ÚRS 2022 02 |  | základní |  | 0 | 0 | 0 | 0 | 0 | 4 | K | 2 |  |  |  | ROZPOCET | 0 | 0 | 0 | 0 | 0 | 1 | 0 | 4 | -1667937363
| PP |  | Poplatek za uložení stavebního odpadu na skládce (skládkovné) směsného stavebního a demoličního zatříděného do Katalogu odpadů pod kódem 17 09 04 | [14 empty] | PP | 2
| Online PSC |  | https://podminky.urs.cz/item/CS_URS_2022_02/997013631 | [14 empty] | Online PSC | 2
| D | 998 | Přesun hmot |  |  |  | 0 |  |  |  |  | 0 |  | 0 |  | 0 | 1 | D | 1 |  |  |  | ROZPOCET | [6 empty] | 0
119 | K | 998012102 | Přesun hmot pro budovy monolitické s vyzdívaným obvodovým pláštěm v přes 6 do 12 m | t | 191.744 |  | 0 | CS ÚRS 2022 02 |  | základní |  | 0 | 0 | 0 | 0 | 0 | 4 | K | 2 |  |  |  | ROZPOCET | 0 | 0 | 0 | 0 | 0 | 1 | 0 | 4 | -1959204408
| PP |  | Přesun hmot pro budovy občanské výstavby, bydlení, výrobu a služby s nosnou svislou konstrukcí monolitickou betonovou tyčovou s vyzdívaným obvodovým pláštěm vodorovná dopravní vzdálenost do 100 m pro budovy výšky přes 6 do 12 m | [14 empty] | PP | 2
| Online PSC |  | https://podminky.urs.cz/item/CS_URS_2022_02/998012102 | [14 empty] | Online PSC | 2
| D | PSV | Práce a dodávky PSV |  |  |  | 0 |  |  |  |  | 0 |  | 49.6414 |  | 17.101 | 2 | D | 0 |  |  |  | ROZPOCET | [6 empty] | 0
| D | 711 | Izolace proti vodě, vlhkosti a plynům |  |  |  | 0 |  |  |  |  | 0 |  | 1.452 |  | 0 | 2 | D | 1 |  |  |  | ROZPOCET | [6 empty] | 0
120 | K | 711191201 | Provedení izolace proti zemní vlhkosti hydroizolační stěrkou vodorovné na betonu, 2 vrstvy | m2 | 56.25 |  | 0 | CS ÚRS 2022 02 |  | základní |  | 0 | 0 | 0 | 0 | 0 | 16 | K | 2 |  |  |  | ROZPOCET | 0 | 0 | 0 | 0 | 0 | 1 | 0 | 16 | -862704351
| PP |  | Provedení izolace proti zemní vlhkosti hydroizolační stěrkou na ploše vodorovné V dvouvrstvá na betonu | [14 empty] | PP | 2
| Online PSC |  | https://podminky.urs.cz/item/CS_URS_2022_02/711191201 | [14 empty] | Online PSC | 2
| VV |  | skladba P.3 | [14 empty] | VV | 2 | 1 | True | 0 | ROZPOCET
| VV |  | 5,4+(10,65+5,3+10,7)+5,4+2,15+10,85+5,8 |  | 56.25 | [12 empty] | VV | 2 | 2 | True | 0 | ROZPOCET
| VV |  | Součet |  | 56.25 | [12 empty] | VV | 2 | 4 | True | 1 | ROZPOCET
121 | K | 711192202 | Provedení izolace proti zemní vlhkosti hydroizolační stěrkou svislé na zdivu, 2 vrstvy | m2 | 412.052 |  | 0 | CS ÚRS 2022 02 |  | základní |  | 0 | 0 | 0 | 0 | 0 | 16 | K | 2 |  |  |  | ROZPOCET | 0 | 0 | 0 | 0 | 0 | 1 | 0 | 16 | 1735223111
| PP |  | Provedení izolace proti zemní vlhkosti hydroizolační stěrkou na ploše svislé S dvouvrstvá na zdivu | [14 empty] | PP | 2
| Online PSC |  | https://podminky.urs.cz/item/CS_URS_2022_02/711192202 | [14 empty] | Online PSC | 2
| VV |  | pod KO | [14 empty] | VV | 2 | 1 | True | 0 | ROZPOCET
| VV |  | 412,052 |  | 412.052 | [12 empty] | VV | 2 | 2 | True | 0 | ROZPOCET
| VV |  | Součet |  | 412.052 | [12 empty] | VV | 2 | 4 | True | 1 | ROZPOCET
122 | M | 24551274 | stěrka hydroizolační cementová jednosložková | kg | 1452 |  | 0 | CS ÚRS 2022 02 |  | základní |  | 0 | 0.001 | 1.452 | 0 | 0 | 32 | M | 2 |  |  |  | ROZPOCET | 0 | 0 | 0 | 0 | 0 | 1 | 0 | 16 | -208137151
| PP |  | stěrka hydroizolační cementová jednosložková | [14 empty] | PP | 2
| VV |  | spotřeba cca 2,6-3,6kg/m2 | [14 empty] | VV | 2 | 1 | True | 0 | ROZPOCET
| VV |  | (2,6+3,6)/2*(56,25+412,052)+0,264 |  | 1452 | [12 empty] | VV | 2 | 2 | True | 0 | ROZPOCET
| VV |  | Součet |  | 1452 | [12 empty] | VV | 2 | 4 | True | 1 | ROZPOCET
123 | K | 998711102 | Přesun hmot tonážní pro izolace proti vodě, vlhkosti a plynům v objektech v přes 6 do 12 m | t | 1.452 |  | 0 | CS ÚRS 2022 02 |  | základní |  | 0 | 0 | 0 | 0 | 0 | 16 | K | 2 |  |  |  | ROZPOCET | 0 | 0 | 0 | 0 | 0 | 1 | 0 | 16 | -988940175
| PP |  | Přesun hmot pro izolace proti vodě, vlhkosti a plynům stanovený z hmotnosti přesunovaného materiálu vodorovná dopravní vzdálenost do 50 m v objektech výšky přes 6 do 12 m | [14 empty] | PP | 2
| Online PSC |  | https://podminky.urs.cz/item/CS_URS_2022_02/998711102 | [14 empty] | Online PSC | 2
| D | 763 | Konstrukce suché výstavby |  |  |  | 0 |  |  |  |  | 0 |  | 8.2131 |  | 1.1604 | 2 | D | 1 |  |  |  | ROZPOCET | [6 empty] | 0
124 | K | 763111314 | SDK příčka tl 100 mm profil CW+UW 75 desky 1xA 12,5 s izolací EI 30 Rw do 45 dB | m2 | 58.334 |  | 0 | CS ÚRS 2022 02 |  | základní |  | 0 | 0.02551 | 1.4881 | 0 | 0 | 16 | K | 2 |  |  |  | ROZPOCET | 0 | 0 | 0 | 0 | 0 | 1 | 0 | 16 | 991337887
| PP |  | Příčka ze sádrokartonových desek s nosnou konstrukcí z jednoduchých ocelových profilů UW, CW jednoduše opláštěná deskou standardní A tl. 12,5 mm, příčka tl. 100 mm, profil 75, s izolací, EI 30, Rw do 45 dB | [14 empty] | PP | 2
| Online PSC |  | https://podminky.urs.cz/item/CS_URS_2022_02/763111314 | [14 empty] | Online PSC | 2
| VV |  | m.č.2.05, 2.06-2,08 + m.č.2.28, 2.29-2.31 | [14 empty] | VV | 2 | 1 | True | 0 | ROZPOCET
| VV |  | ((0,05+3,0)*(0,6+2,035)-0,8*2,02)*2 |  | 12.842 | [12 empty] | VV | 2 | 2 | True | 0 | ROZPOCET
| VV |  | m.č.2.12-13 , 2.35-37 | [14 empty] | VV | 2 | 1 | True | 0 | ROZPOCET
| VV |  | (0,05+3,0)*3,35*2 |  | 20.435 | [12 empty] | VV | 2 | 2 | True | 0 | ROZPOCET
| VV |  | m.č.2.36 | [14 empty] | VV | 2 | 1 | True | 0 | ROZPOCET
| VV |  | (0,05+3,0)*(1,6+1,45) |  | 9.303 | [12 empty] | VV | 2 | 2 | True | 0 | ROZPOCET
| VV |  | z m.č.2.06,2.08 obyč., z m.č. 2.07 impregnovaná (dtto m.č.2.29-31) | [14 empty] | VV | 2 | 1 | True | 0 | ROZPOCET
| VV |  | ((0,05+3,0)*(1,35+4,345)-0,8*2,02)*2*1/2 |  | 15.754 | [12 empty] | VV | 2 | 2 | True | 0 | ROZPOCET
| VV |  | Součet |  | 58.334 | [12 empty] | VV | 2 | 4 | True | 1 | ROZPOCET
125 | K | 763111333 | SDK příčka tl 100 mm profil CW+UW 75 desky 1xH2 12,5 s izolací EI 30 Rw do 45 dB | m2 | 15.754 |  | 0 | CS ÚRS 2022 02 |  | základní |  | 0 | 0.02614 | 0.41181 | 0 | 0 | 16 | K | 2 |  |  |  | ROZPOCET | 0 | 0 | 0 | 0 | 0 | 1 | 0 | 16 | 1893417272
| PP |  | Příčka ze sádrokartonových desek s nosnou konstrukcí z jednoduchých ocelových profilů UW, CW jednoduše opláštěná deskou impregnovanou H2 tl. 12,5 mm, příčka tl. 100 mm, profil 75, s izolací, EI 30, Rw do 45 dB | [14 empty] | PP | 2
| Online PSC |  | https://podminky.urs.cz/item/CS_URS_2022_02/763111333 | [14 empty] | Online PSC | 2
| VV |  | z m.č.2.07, 2.30 impregnovaná, z m.č.2.06,2.08 obyč (m.č.2.29-31 dtto) | [14 empty] | VV | 2 | 1 | True | 0 | ROZPOCET
| VV |  | ((0,05+3,0)*(1,35+4,345)-0,8*2,02)*2*1/2 |  | 15.754 | [12 empty] | VV | 2 | 2 | True | 0 | ROZPOCET
| VV |  | Součet |  | 15.754 | [12 empty] | VV | 2 | 4 | True | 1 | ROZPOCET
126 | K | 763111717 | SDK příčka základní penetrační nátěr (oboustranně) | m2 | 128.588 |  | 0 | CS ÚRS 2022 02 |  | základní |  | 0 | 0.0002 | 0.025718 | 0 | 0 | 16 | K | 2 |  |  |  | ROZPOCET | 0 | 0 | 0 | 0 | 0 | 1 | 0 | 16 | 1464952273
| PP |  | Příčka ze sádrokartonových desek ostatní konstrukce a práce na příčkách ze sádrokartonových desek základní penetrační nátěr (oboustranný) | [14 empty] | PP | 2
| Online PSC |  | https://podminky.urs.cz/item/CS_URS_2022_02/763111717 | [14 empty] | Online PSC | 2
| VV |  | 58,334+15,754+28,17+7,49+17,29+1,55 |  | 128.588 | [12 empty] | VV | 2 | 2 | True | 0 | ROZPOCET
| VV |  | Součet |  | 128.588 | [12 empty] | VV | 2 | 4 | True | 1 | ROZPOCET
127 | K | 763111821 | Demontáž SDK příčky se zdvojenou ocelovou nosnou konstrukcí opláštění dvojité | m2 | 9.15 |  | 0 | CS ÚRS 2022 02 |  | základní |  | 0 | 0 | 0 | 0.05941 | 0.5436 | 16 | K | 2 |  |  |  | ROZPOCET | 0 | 0 | 0 | 0 | 0 | 1 | 0 | 16 | 604936237
| PP |  | Demontáž příček ze sádrokartonových desek s nosnou konstrukcí z ocelových profilů zdvojených mezibytových nebo instalačních, opláštění dvojité | [14 empty] | PP | 2
| Online PSC |  | https://podminky.urs.cz/item/CS_URS_2022_02/763111821 | [14 empty] | Online PSC | 2
| VV |  | srovnatelně instalační šachty na chodbě | [14 empty] | VV | 2 | 1 | True | 0 | ROZPOCET
| VV |  | 3,05*(0,3*2+0,4)*3 |  | 9.15 | [12 empty] | VV | 2 | 2 | True | 0 | ROZPOCET
| VV |  | Součet |  | 9.15 | [12 empty] | VV | 2 | 4 | True | 1 | ROZPOCET
128 | K | 763113313R | SDK příčka instalační tl 155 - 650 mm zdvojený profil CW+UW 50 desky 1xA 12,5 s izolací EI 60 Rw do 54 dB | m2 | 28.17 |  | 0 | R-položka |  | základní |  | 0 | 0.04589 | 1.2927 | 0 | 0 | 16 | K | 2 |  |  |  | ROZPOCET | 0 | 0 | 0 | 0 | 0 | 1 | 0 | 16 | 2146462095
| PP |  | Příčka instalační ze sádrokartonových desek s nosnou konstrukcí ze zdvojených ocelových profilů UW, CW s mezerou, CW profily navzájem spojeny páskem sádry jednoduše opláštěná deskami standardními A tl. 1 x 12,5 mm s izolací, EI 60, Rw do 54 dB, příčka tl. 155 - 650 mm, profil 50 | [14 empty] | PP | 2
| VV |  | m.č.2.09, 2.32 | [14 empty] | VV | 2 | 1 | True | 0 | ROZPOCET
| VV |  | (0,05+3,0)*((2,35+1,0)+1,0)-2,35*1,2 |  | 10.448 | [12 empty] | VV | 2 | 2 | True | 0 | ROZPOCET
| VV |  | (0,05+3,0)*((2,35+0,525)+1,0)-2,35*1,2 |  | 8.999 | [12 empty] | VV | 2 | 2 | True | 0 | ROZPOCET
| VV |  | m.č.2.10-11, 2.33-34 | [14 empty] | VV | 2 | 1 | True | 0 | ROZPOCET
| VV |  | (0,05+3,0)*(1,43*2) |  | 8.723 | [12 empty] | VV | 2 | 2 | True | 0 | ROZPOCET
| VV |  | Součet |  | 28.17 | [12 empty] | VV | 2 | 4 | True | 1 | ROZPOCET
129 | K | 763113314 | SDK příčka instalační tl 205 - 700 mm zdvojený profil CW+UW 75 desky 2xA 12,5 s izolací EI 60 Rw do 54 dB | m2 | 7.49 |  | 0 | CS ÚRS 2022 02 |  | základní |  | 0 | 0.0473 | 0.35428 | 0 | 0 | 16 | K | 2 |  |  |  | ROZPOCET | 0 | 0 | 0 | 0 | 0 | 1 | 0 | 16 | -1876273922
| PP |  | Příčka instalační ze sádrokartonových desek s nosnou konstrukcí ze zdvojených ocelových profilů UW, CW s mezerou, CW profily navzájem spojeny páskem sádry dvojitě opláštěná deskami standardními A tl. 2 x 12,5 mm s izolací, EI 60, Rw do 54 dB, příčka tl. 205 - 700 mm, profil 75 | [14 empty] | PP | 2
| Online PSC |  | https://podminky.urs.cz/item/CS_URS_2022_02/763113314 | [14 empty] | Online PSC | 2
| VV |  | tl.200mm | [14 empty] | VV | 2 | 1 | True | 0 | ROZPOCET
| VV |  | m.č.2.05, 2.28 | [14 empty] | VV | 2 | 1 | True | 0 | ROZPOCET
| VV |  | ((0,05+3,0)*(0,5+1,2)-1,2*1,2)*2 |  | 7.49 | [12 empty] | VV | 2 | 2 | True | 0 | ROZPOCET
| VV |  | Součet |  | 7.49 | [12 empty] | VV | 2 | 4 | True | 1 | ROZPOCET
130 | K | 763113351R | SDK příčka instalační tl 155 - 650 mm zdvojený profil CW+UW 50 desky 1xDFRIH2 12,5 s izolací EI 90 Rw do 62 dB | m2 | 17.29 |  | 0 | R-položka |  | základní |  | 0 | 0.05849 | 1.0113 | 0 | 0 | 16 | K | 2 |  |  |  | ROZPOCET | 0 | 0 | 0 | 0 | 0 | 1 | 0 | 16 | 187129605
| PP |  | Příčka instalační ze sádrokartonových desek s nosnou konstrukcí ze zdvojených ocelových profilů UW, CW s mezerou, CW profily navzájem spojeny páskem sádry jednoduše opláštěná deskami vysokopevnostními protipožárními impregnovanými DFRIH2 tl. 1 x 12,5 mm s izolací, EI 90, Rw do 62 dB, příčka tl. 155 - 650 mm, profil 50 | [14 empty] | PP | 2
| VV |  | m.č.2.10-11, 2.33-34 (připevnění kuch.linky) | [14 empty] | VV | 2 | 1 | True | 0 | ROZPOCET
| VV |  | (0,05+3,0)*(1,72+0,55)*2 |  | 13.847 | [12 empty] | VV | 2 | 2 | True | 0 | ROZPOCET
| VV |  | mezi m.č.2.32-33-chodba (pod prvek F6 a F9) | [14 empty] | VV | 2 | 1 | True | 0 | ROZPOCET
| VV |  | (0,05+0,8)*(1,8+2,25) |  | 3.443 | [12 empty] | VV | 2 | 2 | True | 0 | ROZPOCET
| VV |  | Součet |  | 17.29 | [12 empty] | VV | 2 | 4 | True | 1 | ROZPOCET
131 | K | 763114120 | SDK příčka bezpečnostní RC3 tl 101 mm s plechem profil CW+UW 50 desky 2xDF 12,5 s izolací EI 90 Rw do 51 dB | m2 | 1.55 |  | 0 | CS ÚRS 2022 02 |  | základní |  | 0 | 0.06187 | 0.095898 | 0 | 0 | 16 | K | 2 |  |  |  | ROZPOCET | 0 | 0 | 0 | 0 | 0 | 1 | 0 | 16 | 456788002
| PP |  | Příčka bezpečnostní ze sádrokartonových desek bezpečnostní třída RC3 s nosnou konstrukcí z jednoduchých ocelových profilů UW, CW a s ocelovým plechem tl. 0,55 mm na obou stranách profilů dvojitě opláštěná deskami protipožárními DF tl. 2 x 12,5 mm s izolací, EI 90, příčka tl. 101 mm, profil 50, Rw do 56 dB | [14 empty] | PP | 2
| Online PSC |  | https://podminky.urs.cz/item/CS_URS_2022_02/763114120 | [14 empty] | Online PSC | 2
| VV |  | srovnatelně nad prvkem E.3 | [14 empty] | VV | 2 | 1 | True | 0 | ROZPOCET
| VV |  | 3,1*0,5 |  | 1.55 | [12 empty] | VV | 2 | 2 | True | 0 | ROZPOCET
| VV |  | Součet |  | 1.55 | [12 empty] | VV | 2 | 4 | True | 1 | ROZPOCET
132 | K | 763121422 | SDK stěna předsazená tl 62,5 mm profil CW+UW 50 deska 1xH2 12,5 bez izolace EI 15 | m2 | 38.838 |  | 0 | CS ÚRS 2022 02 |  | základní |  | 0 | 0.01213 | 0.4711 | 0 | 0 | 16 | K | 2 |  |  |  | ROZPOCET | 0 | 0 | 0 | 0 | 0 | 1 | 0 | 16 | 680904216
| PP |  | Stěna předsazená ze sádrokartonových desek s nosnou konstrukcí z ocelových profilů CW, UW jednoduše opláštěná deskou impregnovanou H2 tl. 12,5 mm bez izolace, EI 15, stěna tl. 62,5 mm, profil 50 | [14 empty] | PP | 2
| Online PSC |  | https://podminky.urs.cz/item/CS_URS_2022_02/763121422 | [14 empty] | Online PSC | 2
| VV |  | prvek SDK.2 | [14 empty] | VV | 2 | 1 | True | 0 | ROZPOCET
| VV |  | m.č.2.07, m.č.2.30 | [14 empty] | VV | 2 | 1 | True | 0 | ROZPOCET
| VV |  | (1,2+0,15)*1,1*2 |  | 2.97 | [12 empty] | VV | 2 | 2 | True | 0 | ROZPOCET
| VV |  | m.č.2.14 | [14 empty] | VV | 2 | 1 | True | 0 | ROZPOCET
| VV |  | (1,2+0,15)*1,4 |  | 1.89 | [12 empty] | VV | 2 | 2 | True | 0 | ROZPOCET
| VV |  | m.č.2.15-16 | [14 empty] | VV | 2 | 1 | True | 0 | ROZPOCET
| VV |  | 1,5*(1,0+0,15*2)+0,15*1,0 |  | 2.1 | [12 empty] | VV | 2 | 2 | True | 0 | ROZPOCET
| VV |  | (1,5+0,15)*3,15 |  | 5.198 | [12 empty] | VV | 2 | 2 | True | 0 | ROZPOCET
| VV |  | m.č.2.36, m.č.2.38 | [14 empty] | VV | 2 | 1 | True | 0 | ROZPOCET
| VV |  | (1,2+0,15)*1,4 |  | 1.89 | [12 empty] | VV | 2 | 2 | True | 0 | ROZPOCET
| VV |  | 1,2*(0,2+1,9+1,6)+0,15*(1,9+1,6) |  | 4.965 | [12 empty] | VV | 2 | 2 | True | 0 | ROZPOCET
| VV |  | Mezisoučet |  | 19.013 | [12 empty] | VV | 2 | 3 | True | 0 | ROZPOCET
| VV |  | prvek SDk.1 | [14 empty] | VV | 2 | 1 | True | 0 | ROZPOCET
| VV |  | m.č.2.14 | [14 empty] | VV | 2 | 1 | True | 0 | ROZPOCET
| VV |  | 3,05*(0,2+1,9)+3,05*(0,2+1,0+0,2) |  | 10.675 | [12 empty] | VV | 2 | 2 | True | 0 | ROZPOCET
| VV |  | m.č.2.38 | [14 empty] | VV | 2 | 1 | True | 0 | ROZPOCET
| VV |  | 3,05*(0,2+1,0+0,2) |  | 4.27 | [12 empty] | VV | 2 | 2 | True | 0 | ROZPOCET
| VV |  | m.č.2.39 | [14 empty] | VV | 2 | 1 | True | 0 | ROZPOCET
| VV |  | 3,05*(1,4+0,2) |  | 4.88 | [12 empty] | VV | 2 | 2 | True | 0 | ROZPOCET
| VV |  | Mezisoučet |  | 19.825 | [12 empty] | VV | 2 | 3 | True | 0 | ROZPOCET
| VV |  | Součet |  | 38.838 | [12 empty] | VV | 2 | 4 | True | 1 | ROZPOCET
133 | K | 763121426 | SDK stěna předsazená tl 112,5 mm profil CW+UW 100 deska 1xH2 12,5 bez izolace EI 15 | m2 | 34.735 |  | 0 | CS ÚRS 2022 02 |  | základní |  | 0 | 0.01355 | 0.47066 | 0 | 0 | 16 | K | 2 |  |  |  | ROZPOCET | 0 | 0 | 0 | 0 | 0 | 1 | 0 | 16 | 736041023
| PP |  | Stěna předsazená ze sádrokartonových desek s nosnou konstrukcí z ocelových profilů CW, UW jednoduše opláštěná deskou impregnovanou H2 tl. 12,5 mm bez izolace, EI 15, stěna tl. 112,5 mm, profil 100 | [14 empty] | PP | 2
| Online PSC |  | https://podminky.urs.cz/item/CS_URS_2022_02/763121426 | [14 empty] | Online PSC | 2
| VV |  | prvek SDK.3 | [14 empty] | VV | 2 | 1 | True | 0 | ROZPOCET
| VV |  | m.č.2.02, 2.25 | [14 empty] | VV | 2 | 1 | True | 0 | ROZPOCET
| VV |  | (0,15+0,9)*2,9*2 |  | 6.09 | [12 empty] | VV | 2 | 2 | True | 0 | ROZPOCET
| VV |  | m.č.2.03-2.04, m.č.2.26-2.27 | [14 empty] | VV | 2 | 1 | True | 0 | ROZPOCET
| VV |  | (0,9*(0,15+1,0+0,4+0,15)+0,15*(1,0+0,4))*2 |  | 3.48 | [12 empty] | VV | 2 | 2 | True | 0 | ROZPOCET
| VV |  | (0,9*(0,15+1,0)+0,15*1,0)*2 |  | 2.37 | [12 empty] | VV | 2 | 2 | True | 0 | ROZPOCET
| VV |  | m.č.2.05, m.č.2.28 | [14 empty] | VV | 2 | 1 | True | 0 | ROZPOCET
| VV |  | (0,9*(0,15+4,5+0,25)+0,15*(4,5+0,25))*2 |  | 10.245 | [12 empty] | VV | 2 | 2 | True | 0 | ROZPOCET
| VV |  | m.č.2.11, m.č.2.34 | [14 empty] | VV | 2 | 1 | True | 0 | ROZPOCET
| VV |  | 0,95*(3,47+3,15) |  | 6.289 | [12 empty] | VV | 2 | 2 | True | 0 | ROZPOCET
| VV |  | 0,95*(3,44+3,15) |  | 6.261 | [12 empty] | VV | 2 | 2 | True | 0 | ROZPOCET
| VV |  | Součet |  | 34.735 | [12 empty] | VV | 2 | 4 | True | 1 | ROZPOCET
134 | K | 763121714 | SDK stěna předsazená základní penetrační nátěr | m2 | 84.37 |  | 0 | CS ÚRS 2022 02 |  | základní |  | 0 | 0.0001 | 0.008437 | 0 | 0 | 16 | K | 2 |  |  |  | ROZPOCET | 0 | 0 | 0 | 0 | 0 | 1 | 0 | 16 | 340586159
| PP |  | Stěna předsazená ze sádrokartonových desek ostatní konstrukce a práce na předsazených stěnách ze sádrokartonových desek základní penetrační nátěr | [14 empty] | PP | 2
| Online PSC |  | https://podminky.urs.cz/item/CS_URS_2022_02/763121714 | [14 empty] | Online PSC | 2
| VV |  | 38,838+34,735+9,577+1,22 |  | 84.37 | [12 empty] | VV | 2 | 2 | True | 0 | ROZPOCET
| VV |  | Součet |  | 84.37 | [12 empty] | VV | 2 | 4 | True | 1 | ROZPOCET
135 | K | 763122402 | SDK stěna šachtová tl 87,5 mm profil CW+UW 75 desky 1xDF 12,5 bez izolace EI 15 | m2 | 9.577 |  | 0 | CS ÚRS 2022 02 |  | základní |  | 0 | 0.01413 | 0.13532 | 0 | 0 | 16 | K | 2 |  |  |  | ROZPOCET | 0 | 0 | 0 | 0 | 0 | 1 | 0 | 16 | -1194742287
| PP |  | Stěna šachtová ze sádrokartonových desek s nosnou konstrukcí z ocelových profilů CW, UW jednoduše opláštěná deskou protipožární DF tl. 12,5 mm bez izolace, EI 15, stěna tl. 87,5 mm, profil 75 | [14 empty] | PP | 2
| Online PSC |  | https://podminky.urs.cz/item/CS_URS_2022_02/763122402 | [14 empty] | Online PSC | 2
| VV |  | m.č.2.09, 2.33 | [14 empty] | VV | 2 | 1 | True | 0 | ROZPOCET
| VV |  | 3,05*(0,3+0,47)*2 |  | 4.697 | [12 empty] | VV | 2 | 2 | True | 0 | ROZPOCET
| VV |  | 3,05*(0,4+0,6*2) |  | 4.88 | [12 empty] | VV | 2 | 2 | True | 0 | ROZPOCET
| VV |  | Součet |  | 9.577 | [12 empty] | VV | 2 | 4 | True | 1 | ROZPOCET
136 | K | 763122403 | SDK stěna šachtová tl 112,5 mm profil CW+UW 100 desky 1xDF 12,5 bez izolace EI 15 | m2 | 1.22 |  | 0 | CS ÚRS 2022 02 |  | základní |  | 0 | 0.01481 | 0.018068 | 0 | 0 | 16 | K | 2 |  |  |  | ROZPOCET | 0 | 0 | 0 | 0 | 0 | 1 | 0 | 16 | 1016689830
| PP |  | Stěna šachtová ze sádrokartonových desek s nosnou konstrukcí z ocelových profilů CW, UW jednoduše opláštěná deskou protipožární DF tl. 12,5 mm bez izolace, EI 15, stěna tl. 112,5 mm, profil 100 | [14 empty] | PP | 2
| Online PSC |  | https://podminky.urs.cz/item/CS_URS_2022_02/763122403 | [14 empty] | Online PSC | 2
| VV |  | m.č.2.33 | [14 empty] | VV | 2 | 1 | True | 0 | ROZPOCET
| VV |  | 3,05*0,4 |  | 1.22 | [12 empty] | VV | 2 | 2 | True | 0 | ROZPOCET
| VV |  | Součet |  | 1.22 | [12 empty] | VV | 2 | 4 | True | 1 | ROZPOCET
137 | K | 763131411 | SDK podhled desky 1xA 12,5 bez izolace dvouvrstvá spodní kce profil CD+UD | m2 | 4.366 |  | 0 | CS ÚRS 2022 02 |  | základní |  | 0 | 0.0122 | 0.053265 | 0 | 0 | 16 | K | 2 |  |  |  | ROZPOCET | 0 | 0 | 0 | 0 | 0 | 1 | 0 | 16 | -106879404
| PP |  | Podhled ze sádrokartonových desek dvouvrstvá zavěšená spodní konstrukce z ocelových profilů CD, UD jednoduše opláštěná deskou standardní A, tl. 12,5 mm, bez izolace | [14 empty] | PP | 2
| Online PSC |  | https://podminky.urs.cz/item/CS_URS_2022_02/763131411 | [14 empty] | Online PSC | 2
| VV |  | m.č.2.20-2.21 | [14 empty] | VV | 2 | 1 | True | 0 | ROZPOCET
| VV |  | 0,45*3,35 |  | 1.508 | [12 empty] | VV | 2 | 2 | True | 0 | ROZPOCET
| VV |  | 0,635*2,25*2 |  | 2.858 | [12 empty] | VV | 2 | 2 | True | 0 | ROZPOCET
| VV |  | Součet |  | 4.366 | [12 empty] | VV | 2 | 4 | True | 1 | ROZPOCET
138 | K | 763131714 | SDK podhled základní penetrační nátěr | m2 | 12.111 |  | 0 | CS ÚRS 2022 02 |  | základní |  | 0 | 0.0001 | 0.0012111 | 0 | 0 | 16 | K | 2 |  |  |  | ROZPOCET | 0 | 0 | 0 | 0 | 0 | 1 | 0 | 16 | 1230221269
| PP |  | Podhled ze sádrokartonových desek ostatní práce a konstrukce na podhledech ze sádrokartonových desek základní penetrační nátěr | [14 empty] | PP | 2
| Online PSC |  | https://podminky.urs.cz/item/CS_URS_2022_02/763131714 | [14 empty] | Online PSC | 2
| VV |  | 4,366+0,1*7,85+0,3*2*11,6 |  | 12.111 | [12 empty] | VV | 2 | 2 | True | 0 | ROZPOCET
| VV |  | Součet |  | 12.111 | [12 empty] | VV | 2 | 4 | True | 1 | ROZPOCET
139 | K | 763131721 | SDK podhled skoková změna v do 0,5 m | m | 7.85 |  | 0 | CS ÚRS 2022 02 |  | základní |  | 0 | 0.00438 | 0.034383 | 0 | 0 | 16 | K | 2 |  |  |  | ROZPOCET | 0 | 0 | 0 | 0 | 0 | 1 | 0 | 16 | -1830225471
| PP |  | Podhled ze sádrokartonových desek ostatní práce a konstrukce na podhledech ze sádrokartonových desek skokové změny výšky podhledu do 0,5 m | [14 empty] | PP | 2
| Online PSC |  | https://podminky.urs.cz/item/CS_URS_2022_02/763131721 | [14 empty] | Online PSC | 2
| VV |  | m.č.2.20 | [14 empty] | VV | 2 | 1 | True | 0 | ROZPOCET
| VV |  | 3,35 |  | 3.35 | [12 empty] | VV | 2 | 2 | True | 0 | ROZPOCET
| VV |  | m.č.2.21 | [14 empty] | VV | 2 | 1 | True | 0 | ROZPOCET
| VV |  | 2,25*2 |  | 4.5 | [12 empty] | VV | 2 | 2 | True | 0 | ROZPOCET
| VV |  | Součet |  | 7.85 | [12 empty] | VV | 2 | 4 | True | 1 | ROZPOCET
140 | K | 763164538 | SDK obklad kcí tvaru L š do 0,8 m desky 2xDF 15 | m | 11.6 |  | 0 | CS ÚRS 2022 02 |  | základní |  | 0 | 0.02355 | 0.27318 | 0 | 0 | 16 | K | 2 |  |  |  | ROZPOCET | 0 | 0 | 0 | 0 | 0 | 1 | 0 | 16 | -1740549545
| PP |  | Obklad konstrukcí sádrokartonovými deskami včetně ochranných úhelníků ve tvaru L rozvinuté šíře přes 0,4 do 0,8 m, opláštěný deskou protipožární DF, tl. 2 x 15 mm | [14 empty] | PP | 2
| Online PSC |  | https://podminky.urs.cz/item/CS_URS_2022_02/763164538 | [14 empty] | Online PSC | 2
| VV |  | trasa protipožárního páteřního kabelovodu | [14 empty] | VV | 2 | 1 | True | 0 | ROZPOCET
| VV |  | (4,5+3,1+3,0)+1,0 |  | 11.6 | [12 empty] | VV | 2 | 2 | True | 0 | ROZPOCET
| VV |  | Součet |  | 11.6 | [12 empty] | VV | 2 | 4 | True | 1 | ROZPOCET
141 | K | 763171811 | Demontáž revizních klapek/dvířek SDK kcí vel. do 1 m2 pro příčky/předsazené stěny | kus | 4 |  | 0 | CS ÚRS 2022 02 |  | základní |  | 0 | 0 | 0 | 0.006 | 0.024 | 16 | K | 2 |  |  |  | ROZPOCET | 0 | 0 | 0 | 0 | 0 | 1 | 0 | 16 | -1749920296
| PP |  | Demontáž instalační techniky pro konstrukce ze sádrokartonových desek revizních klapek nebo dvířek pro příčky nebo předsazené stěny, velikost do 1,00 m2 | [14 empty] | PP | 2
| Online PSC |  | https://podminky.urs.cz/item/CS_URS_2022_02/763171811 | [14 empty] | Online PSC | 2
142 | K | 763172322 | Montáž dvířek revizních jednoplášťových SDK kcí vel. 300x300 mm pro příčky a předsazené stěny | kus | 2 |  | 0 | CS ÚRS 2022 02 |  | základní |  | 0 | 3e-05 | 6e-05 | 0 | 0 | 16 | K | 2 |  |  |  | ROZPOCET | 0 | 0 | 0 | 0 | 0 | 1 | 0 | 16 | 1068935884
| PP |  | Montáž dvířek pro konstrukce ze sádrokartonových desek revizních jednoplášťových pro příčky a předsazené stěny velikost (šxv) 300 x 300 mm | [14 empty] | PP | 2
| Online PSC |  | https://podminky.urs.cz/item/CS_URS_2022_02/763172322 | [14 empty] | Online PSC | 2
| VV |  | hala (schodiště) | [14 empty] | VV | 2 | 1 | True | 0 | ROZPOCET
| VV |  | 2 |  | 2 | [12 empty] | VV | 2 | 2 | True | 0 | ROZPOCET
| VV |  | Součet |  | 2 | [12 empty] | VV | 2 | 4 | True | 1 | ROZPOCET
143 | M | 590307R1 | revizní dvířka do SDK stěny protipožární 300x300x25 mm EI45 | kus | 2 |  | 0 | R-položka |  | základní |  | 0 | 0.0014 | 0.0028 | 0 | 0 | 32 | M | 2 |  |  |  | ROZPOCET | 0 | 0 | 0 | 0 | 0 | 1 | 0 | 16 | -1769240485
| PP |  | revizní dvířka do SDK stěny protipožární 300x300x25 mm EI45 | [14 empty] | PP | 2
144 | K | 763172323 | Montáž dvířek revizních jednoplášťových SDK kcí vel. 400x400 mm pro příčky a předsazené stěny | kus | 2 |  | 0 | CS ÚRS 2022 02 |  | základní |  | 0 | 3e-05 | 6e-05 | 0 | 0 | 16 | K | 2 |  |  |  | ROZPOCET | 0 | 0 | 0 | 0 | 0 | 1 | 0 | 16 | -1464258660
| PP |  | Montáž dvířek pro konstrukce ze sádrokartonových desek revizních jednoplášťových pro příčky a předsazené stěny velikost (šxv) 400 x 400 mm | [14 empty] | PP | 2
| Online PSC |  | https://podminky.urs.cz/item/CS_URS_2022_02/763172323 | [14 empty] | Online PSC | 2
| VV |  | hala (schodiště) | [14 empty] | VV | 2 | 1 | True | 0 | ROZPOCET
| VV |  | 2 |  | 2 | [12 empty] | VV | 2 | 2 | True | 0 | ROZPOCET
| VV |  | Součet |  | 2 | [12 empty] | VV | 2 | 4 | True | 1 | ROZPOCET
145 | M | 590307R2 | revizní dvířka do SDK stěny protipožární 400x400x25 mm EI45 | kus | 2 |  | 0 | R-položka |  | základní |  | 0 | 0.0022 | 0.0044 | 0 | 0 | 32 | M | 2 |  |  |  | ROZPOCET | 0 | 0 | 0 | 0 | 0 | 1 | 0 | 16 | -1701174667
| PP |  | revizní dvířka do SDK stěny protipožární 400x400x25 mm EI45 | [14 empty] | PP | 2
146 | K | 763411116 | Sanitární příčky do mokrého prostředí, kompaktní desky tl 13 mm | m2 | 5.19 |  | 0 | CS ÚRS 2022 02 |  | základní |  | 0 | 0.02012 | 0.10442 | 0 | 0 | 16 | K | 2 |  |  |  | ROZPOCET | 0 | 0 | 0 | 0 | 0 | 1 | 0 | 16 | 766168489
| PP |  | Sanitární příčky vhodné do mokrého prostředí dělící z kompaktních desek tl. 13 mm | [14 empty] | PP | 2
| Online PSC |  | https://podminky.urs.cz/item/CS_URS_2022_02/763411116 | [14 empty] | Online PSC | 2
| VV |  | prvek SA.1 , SA.2 | [14 empty] | VV | 2 | 1 | True | 0 | ROZPOCET
| VV |  | 1,25*(2,1-0,15)*(2+2) |  | 9.75 | [12 empty] | VV | 2 | 2 | True | 0 | ROZPOCET
| VV |  | -0,6*1,9*(2+2) |  | -4.56 | [12 empty] | VV | 2 | 2 | True | 0 | ROZPOCET
| VV |  | Součet |  | 5.19 | [12 empty] | VV | 2 | 4 | True | 1 | ROZPOCET
147 | K | 763411126 | Dveře sanitárních příček, kompaktní desky tl 13 mm, š do 800 mm, v do 2000 mm | kus | 4 |  | 0 | CS ÚRS 2022 02 |  | základní |  | 0 | 0.03058 | 0.12232 | 0 | 0 | 16 | K | 2 |  |  |  | ROZPOCET | 0 | 0 | 0 | 0 | 0 | 1 | 0 | 16 | -800893005
| PP |  | Sanitární příčky vhodné do mokrého prostředí dveře vnitřní do sanitárních příček šířky do 800 mm, výšky do 2 000 mm z kompaktních desek včetně nerezového kování tl. 13 mm | [14 empty] | PP | 2
| Online PSC |  | https://podminky.urs.cz/item/CS_URS_2022_02/763411126 | [14 empty] | Online PSC | 2
| VV |  | prvek SA.1 , SA.2 | [14 empty] | VV | 2 | 1 | True | 0 | ROZPOCET
| VV |  | 2+2 |  | 4 | [12 empty] | VV | 2 | 2 | True | 0 | ROZPOCET
| VV |  | Součet |  | 4 | [12 empty] | VV | 2 | 4 | True | 1 | ROZPOCET
148 | K | 763431001 | Montáž minerálního podhledu s vyjímatelnými panely vel. do 0,36 m2 na zavěšený viditelný rošt | m2 | 700.578 |  | 0 | CS ÚRS 2022 02 |  | základní |  | 0 | 0.00117 | 0.81968 | 0 | 0 | 16 | K | 2 |  |  |  | ROZPOCET | 0 | 0 | 0 | 0 | 0 | 1 | 0 | 16 | -1784052882
| PP |  | Montáž podhledu minerálního včetně zavěšeného roštu viditelného s panely vyjímatelnými, velikosti panelů do 0,36 m2 | [14 empty] | PP | 2
| Online PSC |  | https://podminky.urs.cz/item/CS_URS_2022_02/763431001 | [14 empty] | Online PSC | 2
| VV |  | typ EHC | [14 empty] | VV | 2 | 1 | True | 0 | ROZPOCET
| VV |  | m.č.2.02-2.06 | [14 empty] | VV | 2 | 1 | True | 0 | ROZPOCET
| VV |  | 29,10+27,8+28,0+28,9+6,65 |  | 120.45 | [12 empty] | VV | 2 | 2 | True | 0 | ROZPOCET
| VV |  | m.č.2.08-2.13 | [14 empty] | VV | 2 | 1 | True | 0 | ROZPOCET
| VV |  | 8,0+16,9+12,2+10,15+5,2+5,6 |  | 58.05 | [12 empty] | VV | 2 | 2 | True | 0 | ROZPOCET
| VV |  | m.č.2.15-2.21 | [14 empty] | VV | 2 | 1 | True | 0 | ROZPOCET
| VV |  | 5,3+10,7+12,3+11,9+6,4+(5,7-0,3*3,35-0,15*3,1)+(162,5-0,635*2,25*2) |  | 210.473 | [12 empty] | VV | 2 | 2 | True | 0 | ROZPOCET
| VV |  | m.č.2.22-2.24 | [14 empty] | VV | 2 | 1 | True | 0 | ROZPOCET
| VV |  | 11,3+12,15+10,8 |  | 34.25 | [12 empty] | VV | 2 | 2 | True | 0 | ROZPOCET
| VV |  | m.č.2.25-2.29 | [14 empty] | VV | 2 | 1 | True | 0 | ROZPOCET
| VV |  | 29,3+29,10+27,8+28,0 |  | 114.2 | [12 empty] | VV | 2 | 2 | True | 0 | ROZPOCET
| VV |  | m.č.2.31-2.37 | [14 empty] | VV | 2 | 1 | True | 0 | ROZPOCET
| VV |  | 7,8+16,95+11,9+10,05+5,4+2,15+8,7 |  | 62.95 | [12 empty] | VV | 2 | 2 | True | 0 | ROZPOCET
| VV |  | m.č.2.39-2.40 | [14 empty] | VV | 2 | 1 | True | 0 | ROZPOCET
| VV |  | 5,8+4,85 |  | 10.65 | [12 empty] | VV | 2 | 2 | True | 0 | ROZPOCET
| VV |  | Mezisoučet |  | 611.023 | [12 empty] | VV | 2 | 3 | True | 0 | ROZPOCET
| VV |  | typ EHP - svislé čelo | [14 empty] | VV | 2 | 1 | True | 0 | ROZPOCET
| VV |  | m.č.2.02-2.05 | [14 empty] | VV | 2 | 1 | True | 0 | ROZPOCET
| VV |  | 2*(2,8-2,45)*((4,35+4,1)+5,3*3) |  | 17.045 | [12 empty] | VV | 2 | 2 | True | 0 | ROZPOCET
| VV |  | m.č.2.06 | [14 empty] | VV | 2 | 1 | True | 0 | ROZPOCET
| VV |  | 2*(2,72-2,45)*2,04 |  | 1.102 | [12 empty] | VV | 2 | 2 | True | 0 | ROZPOCET
| VV |  | m.č.2.09-2.10 | [14 empty] | VV | 2 | 1 | True | 0 | ROZPOCET
| VV |  | 2*(2,8-2,45)*(1,53+2,25+3,35) |  | 4.991 | [12 empty] | VV | 2 | 2 | True | 0 | ROZPOCET
| VV |  | m.č.2.18-2.19 | [14 empty] | VV | 2 | 1 | True | 0 | ROZPOCET
| VV |  | 2*(2,6-2,45)*(3,5+1,85) |  | 1.605 | [12 empty] | VV | 2 | 2 | True | 0 | ROZPOCET
| VV |  | m.č.2.25-2,28 | [14 empty] | VV | 2 | 1 | True | 0 | ROZPOCET
| VV |  | 2*(2,8-2,45)*((5,2+1,0)+5,3*5) |  | 22.89 | [12 empty] | VV | 2 | 2 | True | 0 | ROZPOCET
| VV |  | m.č.2.29 | [14 empty] | VV | 2 | 1 | True | 0 | ROZPOCET
| VV |  | 2*(2,72-2,45)*2,04 |  | 1.102 | [12 empty] | VV | 2 | 2 | True | 0 | ROZPOCET
| VV |  | m.č.2.32-2.33 | [14 empty] | VV | 2 | 1 | True | 0 | ROZPOCET
| VV |  | 2*(2,8-2,45)*(2,35+1,85) |  | 2.94 | [12 empty] | VV | 2 | 2 | True | 0 | ROZPOCET
| VV |  | Mezisoučet |  | 51.675 | [12 empty] | VV | 2 | 3 | True | 0 | ROZPOCET
| VV |  | typ EHP | [14 empty] | VV | 2 | 1 | True | 0 | ROZPOCET
| VV |  | m.č.2.07+2.14+2.30+2.38 | [14 empty] | VV | 2 | 1 | True | 0 | ROZPOCET
| VV |  | 5,4+10,65+5,4+10,85 |  | 32.3 | [12 empty] | VV | 2 | 2 | True | 0 | ROZPOCET
| VV |  | Mezisoučet |  | 32.3 | [12 empty] | VV | 2 | 3 | True | 0 | ROZPOCET
| VV |  | nově pro dveře do m.č.2.01 (opětovná montáž) | [14 empty] | VV | 2 | 1 | True | 0 | ROZPOCET
| VV |  | 2*0,9*3,1 |  | 5.58 | [12 empty] | VV | 2 | 2 | True | 0 | ROZPOCET
| VV |  | Mezisoučet |  | 5.58 | [12 empty] | VV | 2 | 3 | True | 0 | ROZPOCET
| VV |  | Součet |  | 700.578 | [12 empty] | VV | 2 | 4 | True | 1 | ROZPOCET
149 | M | 5903613R15 | panel akustický pro zdravotnická zařízení 600x600mm,1200x600mm, tl.15mm (specifikace dle PD) | m2 | 667 |  | 0 | R-položka |  | základní |  | 0 | 0.00091 | 0.60697 | 0 | 0 | 8 | M | 2 |  |  |  | ROZPOCET | 0 | 0 | 0 | 0 | 0 | 1 | 0 | 4 | -1538658121
| PP |  | panel akustický pro zdravotnická zařízení 600x600mm,1200x600mm, tl.15mm (specifikace dle PD) | [14 empty] | PP | 2
| VV |  | typ EHC | [14 empty] | VV | 2 | 1 | True | 0 | ROZPOCET
| VV |  | 611,023+51,675 |  | 662.698 | [12 empty] | VV | 2 | 2 | True | 0 | ROZPOCET
| VV |  | méně mřížka Tahokov | [14 empty] | VV | 2 | 1 | True | 0 | ROZPOCET
| VV |  | -0,6*0,6*(79-2) |  | -27.72 | [12 empty] | VV | 2 | 2 | True | 0 | ROZPOCET
| VV |  | Mezisoučet |  | 634.978 | [12 empty] | VV | 2 | 3 | True | 0 | ROZPOCET
| VV |  | + ztratné, prořez 5% | [14 empty] | VV | 2 | 1 | True | 0 | ROZPOCET
| VV |  | 634,978*0,05+0,273 |  | 32.022 | [12 empty] | VV | 2 | 2 | True | 0 | ROZPOCET
| VV |  | Součet |  | 667 | [12 empty] | VV | 2 | 4 | True | 1 | ROZPOCET
150 | M | 5903613R20 | panel akustický pro zdravotnická zařízení 600x600mm,1200x600mm, tl.20mm (specifikace dle PD) | m2 | 33.2 |  | 0 | R-položka |  | základní |  | 0 | 0.00091 | 0.030212 | 0 | 0 | 8 | M | 2 |  |  |  | ROZPOCET | 0 | 0 | 0 | 0 | 0 | 1 | 0 | 4 | 672786740
| PP |  | panel akustický pro zdravotnická zařízení 600x600mm,1200x600mm, tl.20mm (specifikace dle PD) | [14 empty] | PP | 2
| VV |  | typ EHP | [14 empty] | VV | 2 | 1 | True | 0 | ROZPOCET
| VV |  | 32,30 |  | 32.3 | [12 empty] | VV | 2 | 2 | True | 0 | ROZPOCET
| VV |  | méně mřížka Tahokov | [14 empty] | VV | 2 | 1 | True | 0 | ROZPOCET
| VV |  | -0,6*0,6*2 |  | -0.72 | [12 empty] | VV | 2 | 2 | True | 0 | ROZPOCET
| VV |  | Mezisoučet |  | 31.58 | [12 empty] | VV | 2 | 3 | True | 0 | ROZPOCET
| VV |  | + ztratné, prořez 5% | [14 empty] | VV | 2 | 1 | True | 0 | ROZPOCET
| VV |  | 31,58*0,05+0,041 |  | 1.62 | [12 empty] | VV | 2 | 2 | True | 0 | ROZPOCET
| VV |  | Součet |  | 33.2 | [12 empty] | VV | 2 | 4 | True | 1 | ROZPOCET
151 | M | 5903057R3-M | mřížka z eloxovaného Tahokovu 600x600 mm,barva bílá opatřená tmavým fleesem z horní strany (specifikace dle PD) | ks | 79 |  | 0 | R-položka |  | základní |  | 0 | 0.0015 | 0.1185 | 0 | 0 | 8 | M | 2 |  |  |  | ROZPOCET | 0 | 0 | 0 | 0 | 0 | 1 | 0 | 4 | 757364846
| PP |  | mřížka z eloxovaného tahokovu 600x600 mm opatřená tmavým fleesem z horní strany (specifikace dle PD) | [14 empty] | PP | 2
| VV |  | dle výkresu schema stropních podhledů | [14 empty] | VV | 2 | 1 | True | 0 | ROZPOCET
| VV |  | 79 |  | 79 | [12 empty] | VV | 2 | 2 | True | 0 | ROZPOCET
| VV |  | Součet |  | 79 | [12 empty] | VV | 2 | 4 | True | 1 | ROZPOCET
152 | M | 59030021 | deska SDK A tl 12,5mm | m2 | 28.125 |  | 0 | CS ÚRS 2022 02 |  | základní |  | 0 | 0.009 | 0.25312 | 0 | 0 | 8 | M | 2 |  |  |  | ROZPOCET | 0 | 0 | 0 | 0 | 0 | 1 | 0 | 4 | -927926858
| PP |  | deska SDK A tl 12,5mm | [14 empty] | PP | 2
| VV |  | v pozicích zapuštěných podhledových reproduktorů (NZS a EPS) - prořez cca 17% | [14 empty] | VV | 2 | 1 | True | 0 | ROZPOCET
| VV |  | 0,6*0,6*(7+60)*1,17-0,095 |  | 28.125 | [12 empty] | VV | 2 | 2 | True | 0 | ROZPOCET
| VV |  | Součet |  | 28.125 | [12 empty] | VV | 2 | 4 | True | 1 | ROZPOCET
153 | K | 763131732 | SDK podhled - čelo pro kazetové podhledy (F lišta) tl 15 mm | m | 52 |  | 0 | CS ÚRS 2022 02 |  | základní |  | 0 | 1e-05 | 0.00052 | 0 | 0 | 16 | K | 2 |  |  |  | ROZPOCET | 0 | 0 | 0 | 0 | 0 | 1 | 0 | 16 | -1339391883
| PP |  | Podhled ze sádrokartonových desek ostatní práce a konstrukce na podhledech ze sádrokartonových desek čelo pro kazetové pohledy (F lišta) tl. 15 mm | [14 empty] | PP | 2
| Online PSC |  | https://podminky.urs.cz/item/CS_URS_2022_02/763131732 | [14 empty] | Online PSC | 2
| VV |  | cca 60-70% z celkové výměry | [14 empty] | VV | 2 | 1 | True | 0 | ROZPOCET
| VV |  | 51,675+0,325 |  | 52 | [12 empty] | VV | 2 | 2 | True | 0 | ROZPOCET
| VV |  | Součet |  | 52 | [12 empty] | VV | 2 | 4 | True | 1 | ROZPOCET
154 | K | 763131732R | Podhled ze sádrokartonových desek ostatní práce a konstrukce na podhledech ze sádrokartonových desek obvodová lišta pro kazetové pohledy | m | 455 |  | 0 | R-položka |  | základní |  | 0 | 1e-05 | 0.00455 | 0 | 0 | 16 | K | 2 |  |  |  | ROZPOCET | 0 | 0 | 0 | 0 | 0 | 1 | 0 | 16 | 1155460287
| PP |  | Podhled ze sádrokartonových desek ostatní práce a konstrukce na podhledech ze sádrokartonových desek obvodová lišta pro kazetové pohledy | [14 empty] | PP | 2
| VV |  | cca 60-70% z celkové výměry | [14 empty] | VV | 2 | 1 | True | 0 | ROZPOCET
| VV |  | (700,578-51,675)*0,7+0,768 |  | 455 | [12 empty] | VV | 2 | 2 | True | 0 | ROZPOCET
| VV |  | Součet |  | 455 | [12 empty] | VV | 2 | 4 | True | 1 | ROZPOCET
155 | K | 763431801 | Demontáž minerálního podhledu zavěšeného na viditelném roštu | m2 | 282.287 |  | 0 | CS ÚRS 2022 02 |  | základní |  | 0 | 0 | 0 | 0.0021 | 0.5928 | 16 | K | 2 |  |  |  | ROZPOCET | 0 | 0 | 0 | 0 | 0 | 1 | 0 | 16 | -1135444498
| PP |  | Demontáž podhledu minerálního na zavěšeném na roštu viditelném | [14 empty] | PP | 2
| Online PSC |  | https://podminky.urs.cz/item/CS_URS_2022_02/763431801 | [14 empty] | Online PSC | 2
| VV |  | nově pro m.č.2.02-2.08 | [14 empty] | VV | 2 | 1 | True | 0 | ROZPOCET
| VV |  | (3,35+3,275*3+3,225)*(1,6+0,6) |  | 36.08 | [12 empty] | VV | 2 | 2 | True | 0 | ROZPOCET
| VV |  | 1,925*2,45*4 |  | 18.865 | [12 empty] | VV | 2 | 2 | True | 0 | ROZPOCET
| VV |  | nově pro m.č.2.09-2.16 | [14 empty] | VV | 2 | 1 | True | 0 | ROZPOCET
| VV |  | 1,3*0,4+0,6*(1,3+0,4) |  | 1.54 | [12 empty] | VV | 2 | 2 | True | 0 | ROZPOCET
| VV |  | 0,2*2,2+1,5*0,9+0,6*(0,2+1,3+1,5+0,9) |  | 4.13 | [12 empty] | VV | 2 | 2 | True | 0 | ROZPOCET
| VV |  | 0,2*1,5+0,6*(0,2+1,5) |  | 1.32 | [12 empty] | VV | 2 | 2 | True | 0 | ROZPOCET
| VV |  | nově pro m.č.2.21 (chodba) | [14 empty] | VV | 2 | 1 | True | 0 | ROZPOCET
| VV |  | 2,25*25,3+2,45*11,35+2,25*25,3 |  | 141.658 | [12 empty] | VV | 2 | 2 | True | 0 | ROZPOCET
| VV |  | nově pro m.č.2.25-2.31 | [14 empty] | VV | 2 | 1 | True | 0 | ROZPOCET
| VV |  | (5,175+5,2*3+3,375)*(1,6+0,6) |  | 53.13 | [12 empty] | VV | 2 | 2 | True | 0 | ROZPOCET
| VV |  | nově pro m.č.2.32-2.40 | [14 empty] | VV | 2 | 1 | True | 0 | ROZPOCET
| VV |  | 0,2*(1,75+0,55+1,6)+0,3*1,65+(0,3*3,44++0,25*3,15+1,55*0,55)+0,7*3,45+0,4*3,35 |  | 7.702 | [12 empty] | VV | 2 | 2 | True | 0 | ROZPOCET
| VV |  | 0,6*((3,38+0,2+0,5)+1,65+(3,24+3,15+1,55)+3,45+3,35) |  | 12.282 | [12 empty] | VV | 2 | 2 | True | 0 | ROZPOCET
| VV |  | Mezisoučet |  | 276.707 | [12 empty] | VV | 2 | 3 | True | 0 | ROZPOCET
| VV |  | nově pro dveře do m.č.2.01 | [14 empty] | VV | 2 | 1 | True | 0 | ROZPOCET
| VV |  | 2*0,9*3,1 |  | 5.58 | [12 empty] | VV | 2 | 2 | True | 0 | ROZPOCET
| VV |  | Mezisoučet |  | 5.58 | [12 empty] | VV | 2 | 3 | True | 0 | ROZPOCET
| VV |  | Součet |  | 282.287 | [12 empty] | VV | 2 | 4 | True | 1 | ROZPOCET
156 | K | 998763101 | Přesun hmot tonážní pro dřevostavby v objektech v přes 6 do 12 m | t | 7.204 |  | 0 | CS ÚRS 2022 02 |  | základní |  | 0 | 0 | 0 | 0 | 0 | 16 | K | 2 |  |  |  | ROZPOCET | 0 | 0 | 0 | 0 | 0 | 1 | 0 | 16 | 1006826159
| PP |  | Přesun hmot pro dřevostavby stanovený z hmotnosti přesunovaného materiálu vodorovná dopravní vzdálenost do 50 m v objektech výšky přes 6 do 12 m | [14 empty] | PP | 2
| Online PSC |  | https://podminky.urs.cz/item/CS_URS_2022_02/998763101 | [14 empty] | Online PSC | 2
| D | 764 | Konstrukce klempířské |  |  |  | 0 |  |  |  |  | 0 |  | 0.11388 |  | 0.13026 | 2 | D | 1 |  |  |  | ROZPOCET | [6 empty] | 0
157 | K | 764002851 | Demontáž oplechování parapetů do suti | m | 78 |  | 0 | CS ÚRS 2022 02 |  | základní |  | 0 | 0 | 0 | 0.00167 | 0.13026 | 16 | K | 2 |  |  |  | ROZPOCET | 0 | 0 | 0 | 0 | 0 | 1 | 0 | 16 | 948704029
| PP |  | Demontáž klempířských konstrukcí oplechování parapetů do suti | [14 empty] | PP | 2
| Online PSC |  | https://podminky.urs.cz/item/CS_URS_2022_02/764002851 | [14 empty] | Online PSC | 2
| VV |  | 1,5*52 |  | 78 | [12 empty] | VV | 2 | 2 | True | 0 | ROZPOCET
| VV |  | Součet |  | 78 | [12 empty] | VV | 2 | 4 | True | 1 | ROZPOCET
158 | K | 7642264R | Oplechování parapetů - ohýbaný hliníkový parapet tl.0,8mm hl.300mm upravený práškovou barvou , ukončení u ostění U úpravou | m | 78 |  | 0 | R-položka |  | základní |  | 0 | 0.00146 | 0.11388 | 0 | 0 | 16 | K | 2 |  |  |  | ROZPOCET | 0 | 0 | 0 | 0 | 0 | 1 | 0 | 16 | 1279939653
| PP |  | Oplechování parapetů - ohýbaný hliníkový parapet tl.0,8mm hl.300mm upravený práškovou barvou , ukončení u ostění U úpravou | [14 empty] | PP | 2
| VV |  | prvek A.1/P,L | [14 empty] | VV | 2 | 1 | True | 0 | ROZPOCET
| VV |  | 1,5*52 |  | 78 | [12 empty] | VV | 2 | 2 | True | 0 | ROZPOCET
| VV |  | Součet |  | 78 | [12 empty] | VV | 2 | 4 | True | 1 | ROZPOCET
159 | K | 998764102 | Přesun hmot tonážní pro konstrukce klempířské v objektech v přes 6 do 12 m | t | 0.114 |  | 0 | CS ÚRS 2022 02 |  | základní |  | 0 | 0 | 0 | 0 | 0 | 16 | K | 2 |  |  |  | ROZPOCET | 0 | 0 | 0 | 0 | 0 | 1 | 0 | 16 | -301005130
| PP |  | Přesun hmot pro konstrukce klempířské stanovený z hmotnosti přesunovaného materiálu vodorovná dopravní vzdálenost do 50 m v objektech výšky přes 6 do 12 m | [14 empty] | PP | 2
| Online PSC |  | https://podminky.urs.cz/item/CS_URS_2022_02/998764102 | [14 empty] | Online PSC | 2
| D | 766 | Konstrukce truhlářské |  |  |  | 0 |  |  |  |  | 0 |  | 14.8706 |  | 2.8148 | 2 | D | 1 |  |  |  | ROZPOCET | [6 empty] | 0
160 | K | 76612121R | Montáž vnitřní interier.stěny 2100x2020mm se dvěma jednokřídlými dveřmi 900x1970mm | m2 | 8.484 |  | 0 | R-položka |  | základní |  | 0 | 0 | 0 | 0 | 0 | 16 | K | 2 |  |  |  | ROZPOCET | 0 | 0 | 0 | 0 | 0 | 1 | 0 | 16 | 569713694
| PP |  | Montáž vnitřní interier.stěny 2100x2020mm se dvěma jednokřídlými dveřmi 900x1970mm | [14 empty] | PP | 2
| VV |  | prvek C.8 | [14 empty] | VV | 2 | 1 | True | 0 | ROZPOCET
| VV |  | 2,1*2,02*2 |  | 8.484 | [12 empty] | VV | 2 | 2 | True | 0 | ROZPOCET
| VV |  | Součet |  | 8.484 | [12 empty] | VV | 2 | 4 | True | 1 | ROZPOCET
161 | M | 611620-C.8 | stěna interier se dvěma plnými,hladkými dveřmi 900x1970 pro zdravot.zařízení,zvýš.mechan.odolnost, CPL laminát,vložk.zámek FAB, kování klika-klika, oboustranně okopný plech v.300mm - viz specifikace dle PD (prvek C.8) | kus | 2 |  | 0 | R-položka |  | základní |  | 0 | 0.013 | 0.026 | 0 | 0 | 32 | M | 2 |  |  |  | ROZPOCET | 0 | 0 | 0 | 0 | 0 | 1 | 0 | 16 | 846423659
| PP |  | stěna interier se dvěma plnými,hladkými dveřmi 900x1970 pro zdravot.zařízení,zvýš.mechan.odolnost, CPL laminát,vložk.zámek FAB, kování klika-klika, oboustranně okopný plech v.300mm - viz specifikace dle PD (prvek C.8) | [14 empty] | PP | 2
162 | K | 76621181R | Demontáž dřevěných nárazových madel vč.kotvení | m | 49 |  | 0 | R-položka |  | základní |  | 0 | 0 | 0 | 0.01965 | 0.96285 | 16 | K | 2 |  |  |  | ROZPOCET | 0 | 0 | 0 | 0 | 0 | 1 | 0 | 16 | -369540838
| PP |  | Demontáž dřevěných nárazových madel vč.kotvení | [14 empty] | PP | 2
| VV |  | dle projektanta | [14 empty] | VV | 2 | 1 | True | 0 | ROZPOCET
| VV |  | 49,0 |  | 49 | [12 empty] | VV | 2 | 2 | True | 0 | ROZPOCET
| VV |  | Součet |  | 49 | [12 empty] | VV | 2 | 4 | True | 1 | ROZPOCET
163 | K | 766441821 | Demontáž parapetních desek dřevěných nebo plastových šířky do 300 mm délky do 2000 mm | kus | 52 |  | 0 | CS ÚRS 2022 02 |  | základní |  | 0 | 0 | 0 | 0.005 | 0.26 | 16 | K | 2 |  |  |  | ROZPOCET | 0 | 0 | 0 | 0 | 0 | 1 | 0 | 16 | 907471175
| PP |  | Demontáž parapetních desek dřevěných nebo plastových šířky do 300 mm, délky přes 1000 do 2000 mm | [14 empty] | PP | 2
| Online PSC |  | https://podminky.urs.cz/item/CS_URS_2022_02/766441821 | [14 empty] | Online PSC | 2
164 | K | 766622116 | Montáž plastových oken plochy přes 1 m2 pevných v do 2,5 m s rámem do zdiva | m2 | 131.95 |  | 0 | CS ÚRS 2022 02 |  | základní |  | 0 | 0.00026 | 0.034307 | 0 | 0 | 16 | K | 2 |  |  |  | ROZPOCET | 0 | 0 | 0 | 0 | 0 | 1 | 0 | 16 | -413742372
| PP |  | Montáž oken plastových včetně montáže rámu plochy přes 1 m2 pevných do zdiva, výšky přes 1,5 do 2,5 m | [14 empty] | PP | 2
| Online PSC |  | https://podminky.urs.cz/item/CS_URS_2022_02/766622116 | [14 empty] | Online PSC | 2
| VV |  | prvek A.1/P + A.1/L | [14 empty] | VV | 2 | 1 | True | 0 | ROZPOCET
| VV |  | 1,45*1,75*(30+22) |  | 131.95 | [12 empty] | VV | 2 | 2 | True | 0 | ROZPOCET
| VV |  | Součet |  | 131.95 | [12 empty] | VV | 2 | 4 | True | 1 | ROZPOCET
165 | M | 611400R-A.1 | vnější plastové okno jednokř otevíravé (P/L) sklopné 1450x1750, síť proti hmyzu, integrované žaluzie, bílá barva - viz specifikace dle PD (prvek A.1) | kus | 52 |  | 0 | R-položka |  | základní |  | 0 | 0.092 | 4.784 | 0 | 0 | 32 | M | 2 |  |  |  | ROZPOCET | 0 | 0 | 0 | 0 | 0 | 1 | 0 | 16 | 190026835
| PP |  | vnější plastové okno jednokř otevíravé (P/L) sklopné 1450x1750, síť proti hmyzu, integrované žaluzie, bílá barva - viz specifikace dle PD (prvek A.1) | [14 empty] | PP | 2
| VV |  | prvek A.1/P,L | [14 empty] | VV | 2 | 1 | True | 0 | ROZPOCET
| VV |  | 30+22 |  | 52 | [12 empty] | VV | 2 | 2 | True | 0 | ROZPOCET
| VV |  | Součet |  | 52 | [12 empty] | VV | 2 | 4 | True | 1 | ROZPOCET
166 | M | 611400R-A.1Zal | integrovaná meziskelní žaluzie (pro plast.okno 1450x1750), naklápěcí a vytahovací s ručním ovládáním - viz specifikace dle PD (prvek A.1) | kus | 52 |  | 0 | R-položka |  | základní |  | 0 | 0.092 | 4.784 | 0 | 0 | 32 | M | 2 |  |  |  | ROZPOCET | 0 | 0 | 0 | 0 | 0 | 1 | 0 | 16 | 30452231
| PP |  | integrovaná meziskelní žaluzie (pro plast.okno 1450x1750), naklápěcí a vytahovací s ručním ovládáním - viz specifikace dle PD (prvek A.1) | [14 empty] | PP | 2
| VV |  | prvek A.1/P,L | [14 empty] | VV | 2 | 1 | True | 0 | ROZPOCET
| VV |  | 30+22 |  | 52 | [12 empty] | VV | 2 | 2 | True | 0 | ROZPOCET
| VV |  | Součet |  | 52 | [12 empty] | VV | 2 | 4 | True | 1 | ROZPOCET
167 | M | 611400R-A.1Z | příplatek za uzamčení oken | kus | 52 |  | 0 | R-položka |  | základní |  | 0 | 0.092 | 4.784 | 0 | 0 | 32 | M | 2 |  |  |  | ROZPOCET | 0 | 0 | 0 | 0 | 0 | 1 | 0 | 16 | -1155345091
| PP |  | příplatek za uzamčení oken | [14 empty] | PP | 2
| VV |  | prvek A.1/P,L | [14 empty] | VV | 2 | 1 | True | 0 | ROZPOCET
| VV |  | 30+22 |  | 52 | [12 empty] | VV | 2 | 2 | True | 0 | ROZPOCET
| VV |  | Součet |  | 52 | [12 empty] | VV | 2 | 4 | True | 1 | ROZPOCET
168 | K | 766660001 | Montáž dveřních křídel otvíravých jednokřídlových š do 0,8 m do ocelové zárubně | kus | 13 |  | 0 | CS ÚRS 2022 02 |  | základní |  | 0 | 0 | 0 | 0 | 0 | 16 | K | 2 |  |  |  | ROZPOCET | 0 | 0 | 0 | 0 | 0 | 1 | 0 | 16 | 2144007747
| PP |  | Montáž dveřních křídel dřevěných nebo plastových otevíravých do ocelové zárubně povrchově upravených jednokřídlových, šířky do 800 mm | [14 empty] | PP | 2
| Online PSC |  | https://podminky.urs.cz/item/CS_URS_2022_02/766660001 | [14 empty] | Online PSC | 2
| VV |  | prvek C.1/P + C.2/P,L + C.3/P,L + C.4/P | [14 empty] | VV | 2 | 1 | True | 0 | ROZPOCET
| VV |  | 1+4+4+4 |  | 13 | [12 empty] | VV | 2 | 2 | True | 0 | ROZPOCET
| VV |  | Součet |  | 13 | [12 empty] | VV | 2 | 4 | True | 1 | ROZPOCET
169 | M | 611620-C.1 | dveře interier plné,hladké pro zdravot.zařízení 600x1970,jednokřídlé,zvýš.mechan.odolnost, CPL laminát,vložk.zámek FAB, kování klika-klika, oboustranně okopný plech v.300mm - viz specifikace dle PD (prvek C.1) | kus | 1 |  | 0 | R-položka |  | základní |  | 0 | 0.013 | 0.013 | 0 | 0 | 32 | M | 2 |  |  |  | ROZPOCET | 0 | 0 | 0 | 0 | 0 | 1 | 0 | 16 | -652295049
| PP |  | dveře interier plné,hladké pro zdravot.zařízení 600x1970,jednokřídlé,zvýš.mechan.odolnost, CPL laminát,vložk.zámek FAB, kování klika-klika, oboustranně okopný plech v.300mm - viz specifikace dle PD (prvek C.1) | [14 empty] | PP | 2
170 | M | 611620-C.2-KL | dveře interier plné,hladké pro zdravot.zařízení 700x1970,jednokřídlé,zvýš.mechan.odolnost, CPL laminát,vložk.zámek FAB, kování klika-klika, oboustranně okopný plech v.300mm - viz specifikace dle PD (prvek C.2) | kus | 4 |  | 0 | R-položka |  | základní |  | 0 | 0.013 | 0.052 | 0 | 0 | 32 | M | 2 |  |  |  | ROZPOCET | 0 | 0 | 0 | 0 | 0 | 1 | 0 | 16 | -1969803268
| PP |  | dveře interier plné,hladké pro zdravot.zařízení 700x1970,jednokřídlé,zvýš.mechan.odolnost, CPL laminát,vložk.zámek FAB, kování klika-klika, oboustranně okopný plech v.300mm - viz specifikace dle PD (prvek C.2) | [14 empty] | PP | 2
171 | M | 611620-C.3KO | dveře interier plné,hladké pro zdravot.zařízení 800x1970,jednokřídlé,zvýš.mechan.odolnost, CPL laminát,vložk.zámek FAB, kování klika-koule, oboustranně okopný plech v.300mm - viz specifikace dle PD (prvek C.3) | kus | 2 |  | 0 | R-položka |  | základní |  | 0 | 0.013 | 0.026 | 0 | 0 | 32 | M | 2 |  |  |  | ROZPOCET | 0 | 0 | 0 | 0 | 0 | 1 | 0 | 16 | -6971343
| PP |  | dveře interier plné,hladké pro zdravot.zařízení 800x1970,jednokřídlé,zvýš.mechan.odolnost, CPL laminát,vložk.zámek FAB, kování klika-koule, oboustranně okopný plech v.300mm - viz specifikace dle PD (prvek C.3) | [14 empty] | PP | 2
172 | M | 611620-C.3KL | dveře interier plné,hladké pro zdravot.zařízení 800x1970,jednokřídlé,zvýš.mechan.odolnost, CPL laminát,vložk.zámek FAB, kování klika-klika, oboustranně okopný plech v.300mm - viz specifikace dle PD (prvek C.3) | kus | 2 |  | 0 | R-položka |  | základní |  | 0 | 0.013 | 0.026 | 0 | 0 | 32 | M | 2 |  |  |  | ROZPOCET | 0 | 0 | 0 | 0 | 0 | 1 | 0 | 16 | 1725782083
| PP |  | dveře interier plné,hladké pro zdravot.zařízení 800x1970,jednokřídlé,zvýš.mechan.odolnost, CPL laminát,vložk.zámek FAB, kování klika-klika, oboustranně okopný plech v.300mm - viz specifikace dle PD (prvek C.3) | [14 empty] | PP | 2
173 | M | 611620-C.4KO | dveře interier 1/3 sklo systém Pharma,hladké pro zdravot.zařízení 800x1970,jednokřídlé,zvýš.mechan.odolnost, CPL laminát,vložk.zámek FAB, kování klika-koule, oboustranně okopný plech v.300mm - viz specifikace dle PD (prvek C.4) | kus | 3 |  | 0 | R-položka |  | základní |  | 0 | 0.013 | 0.039 | 0 | 0 | 32 | M | 2 |  |  |  | ROZPOCET | 0 | 0 | 0 | 0 | 0 | 1 | 0 | 16 | -235741782
| PP |  | dveře interier 1/3 sklo systém Pharma,hladké pro zdravot.zařízení 800x1970,jednokřídlé,zvýš.mechan.odolnost, CPL laminát,vložk.zámek FAB, kování klika-koule, oboustranně okopný plech v.300mm - viz specifikace dle PD (prvek C.4) | [14 empty] | PP | 2
174 | M | 611620-C.4KL | dveře interier 1/3 sklo systém Pharma,hladké pro zdravot.zařízení 800x1970,jednokřídlé,zvýš.mechan.odolnost, CPL laminát,vložk.zámek FAB, kování klika-klika, oboustranně okopný plech v.300mm - viz specifikace dle PD (prvek C.4) | kus | 1 |  | 0 | R-položka |  | základní |  | 0 | 0.013 | 0.013 | 0 | 0 | 32 | M | 2 |  |  |  | ROZPOCET | 0 | 0 | 0 | 0 | 0 | 1 | 0 | 16 | 1368993266
| PP |  | dveře interier 1/3 sklo systém Pharma,hladké pro zdravot.zařízení 800x1970,jednokřídlé,zvýš.mechan.odolnost, CPL laminát,vložk.zámek FAB, kování klika-klika, oboustranně okopný plech v.300mm - viz specifikace dle PD (prvek C.4) | [14 empty] | PP | 2
175 | K | 766660002 | Montáž dveřních křídel otvíravých jednokřídlových š přes 0,8 m do ocelové zárubně | kus | 7 |  | 0 | CS ÚRS 2022 02 |  | základní |  | 0 | 0 | 0 | 0 | 0 | 16 | K | 2 |  |  |  | ROZPOCET | 0 | 0 | 0 | 0 | 0 | 1 | 0 | 16 | 265932865
| PP |  | Montáž dveřních křídel dřevěných nebo plastových otevíravých do ocelové zárubně povrchově upravených jednokřídlových, šířky přes 800 mm | [14 empty] | PP | 2
| Online PSC |  | https://podminky.urs.cz/item/CS_URS_2022_02/766660002 | [14 empty] | Online PSC | 2
| VV |  | prvek C.5/P,L + C.6/P,L + C.7/L | [14 empty] | VV | 2 | 1 | True | 0 | ROZPOCET
| VV |  | 3+3+1 |  | 7 | [12 empty] | VV | 2 | 2 | True | 0 | ROZPOCET
| VV |  | Součet |  | 7 | [12 empty] | VV | 2 | 4 | True | 1 | ROZPOCET
176 | M | 611620-C.5KO | dveře interier plné,hladké pro zdravot.zařízení 900x1970,jednokřídlé,zvýš.mechan.odolnost, CPL laminát,vložk.zámek FAB, kování klika-koule, oboustranně okopný plech v.300mm - viz specifikace dle PD (prvek C.5) | kus | 2 |  | 0 | R-položka |  | základní |  | 0 | 0.013 | 0.026 | 0 | 0 | 32 | M | 2 |  |  |  | ROZPOCET | 0 | 0 | 0 | 0 | 0 | 1 | 0 | 16 | 1921947049
| PP |  | dveře interier plné,hladké pro zdravot.zařízení 900x1970,jednokřídlé,zvýš.mechan.odolnost, CPL laminát,vložk.zámek FAB, kování klika-koule, oboustranně okopný plech v.300mm - viz specifikace dle PD (prvek C.5) | [14 empty] | PP | 2
177 | M | 611620-C.5KL | dveře interier plné,hladké pro zdravot.zařízení 900x1970,jednokřídlé,zvýš.mechan.odolnost, CPL laminát,vložk.zámek FAB, kování klika-klika, oboustranně okopný plech v.300mm - viz specifikace dle PD (prvek C.5) | kus | 1 |  | 0 | R-položka |  | základní |  | 0 | 0.013 | 0.013 | 0 | 0 | 32 | M | 2 |  |  |  | ROZPOCET | 0 | 0 | 0 | 0 | 0 | 1 | 0 | 16 | 429961621
| PP |  | dveře interier plné,hladké pro zdravot.zařízení 900x1970,jednokřídlé,zvýš.mechan.odolnost, CPL laminát,vložk.zámek FAB, kování klika-klika, oboustranně okopný plech v.300mm - viz specifikace dle PD (prvek C.5) | [14 empty] | PP | 2
178 | M | 611620-C.6KO | dveře interier 1/3 sklo systém Pharma,hladké pro zdravot.zařízení 900x1970,jednokřídlé,zvýš.mechan.odolnost, CPL laminát,vložk.zámek FAB, kování klika-koule, oboustranně okopný plech v.300mm - viz specifikace dle PD (prvek C.6) | kus | 2 |  | 0 | R-položka |  | základní |  | 0 | 0.013 | 0.026 | 0 | 0 | 32 | M | 2 |  |  |  | ROZPOCET | 0 | 0 | 0 | 0 | 0 | 1 | 0 | 16 | -156538895
| PP |  | dveře interier 1/3 sklo systém Pharma,hladké pro zdravot.zařízení 900x1970,jednokřídlé,zvýš.mechan.odolnost, CPL laminát,vložk.zámek FAB, kování klika-koule, oboustranně okopný plech v.300mm - viz specifikace dle PD (prvek C.6) | [14 empty] | PP | 2
179 | M | 611620-C.6Kl | dveře interier 1/3 sklo systém Pharma,hladké pro zdravot.zařízení 900x1970,jednokřídlé,zvýš.mechan.odolnost, CPL laminát,vložk.zámek FAB, kování klika-klika, oboustranně okopný plech v.300mm - viz specifikace dle PD (prvek C.6) | kus | 1 |  | 0 | R-položka |  | základní |  | 0 | 0.013 | 0.013 | 0 | 0 | 32 | M | 2 |  |  |  | ROZPOCET | 0 | 0 | 0 | 0 | 0 | 1 | 0 | 16 | 417060236
| PP |  | dveře interier 1/3 sklo systém Pharma,hladké pro zdravot.zařízení 900x1970,jednokřídlé,zvýš.mechan.odolnost, CPL laminát,vložk.zámek FAB, kování klika-klika, oboustranně okopný plech v.300mm - viz specifikace dle PD (prvek C.6) | [14 empty] | PP | 2
180 | M | 611620-C.7 | dveře interier plné,hladké pro zdravot.zařízení 1100x1970,jednokřídlé,zvýš.mechan.odolnost, CPL laminát,vložk.zámek FAB, kování klika-klika, oboustranně okopný plech v.300mm - viz specifikace dle PD (prvek C.7) | kus | 1 |  | 0 | R-položka |  | základní |  | 0 | 0.013 | 0.013 | 0 | 0 | 32 | M | 2 |  |  |  | ROZPOCET | 0 | 0 | 0 | 0 | 0 | 1 | 0 | 16 | 1034587313
| PP |  | dveře interier plné,hladké pro zdravot.zařízení 1100x1970,jednokřídlé,zvýš.mechan.odolnost, CPL laminát,vložk.zámek FAB, kování klika-klika, oboustranně okopný plech v.300mm - viz specifikace dle PD (prvek C.7) | [14 empty] | PP | 2
181 | K | 766660021 | Montáž dveřních křídel otvíravých jednokřídlových š do 0,8 m požárních do ocelové zárubně | kus | 3 |  | 0 | CS ÚRS 2022 02 |  | základní |  | 0 | 0 | 0 | 0 | 0 | 16 | K | 2 |  |  |  | ROZPOCET | 0 | 0 | 0 | 0 | 0 | 1 | 0 | 16 | -1714769578
| PP |  | Montáž dveřních křídel dřevěných nebo plastových otevíravých do ocelové zárubně protipožárních jednokřídlových, šířky do 800 mm | [14 empty] | PP | 2
| Online PSC |  | https://podminky.urs.cz/item/CS_URS_2022_02/766660021 | [14 empty] | Online PSC | 2
| VV |  | prvek D.1/P,L | [14 empty] | VV | 2 | 1 | True | 0 | ROZPOCET
| VV |  | 3 |  | 3 | [12 empty] | VV | 2 | 2 | True | 0 | ROZPOCET
| VV |  | Součet |  | 3 | [12 empty] | VV | 2 | 4 | True | 1 | ROZPOCET
182 | M | 611620-D.1KO | dveře interier plné,hladké pro zdravot.zařízení 800x1970,jednokřídlé,EIC2S200 30DP3,zvýš.mechan.odolnost, CPL laminát,protipožár.vložk.panik.zámek dvouzápadový, kování klika-koule, oboustranně okopný plech v.300mm - viz specifikace dle PD (prvek D.1) | kus | 2 |  | 0 | R-položka |  | základní |  | 0 | 0.013 | 0.026 | 0 | 0 | 32 | M | 2 |  |  |  | ROZPOCET | 0 | 0 | 0 | 0 | 0 | 1 | 0 | 16 | -750268597
| PP |  | dveře interier plné,hladké pro zdravot.zařízení 800x1970,jednokřídlé,EIC2S200 30DP3,zvýš.mechan.odolnost, CPL laminát, protipožár.vložk.panik.zámek dvouzápadový, kování klika-koule, oboustranně okopný plech v.300mm - viz specifikace dle PD (prvek D.1) | [14 empty] | PP | 2
183 | M | 611620-D.1KL | dveře interier plné,hladké pro zdravot.zařízení 800x1970,jednokřídlé,EIC2S200 30DP3,zvýš.mechan.odolnost, CPL laminát,protipožár.vložk.panik.zámek dvouzápadový, kování klika-klika, oboustranně okopný plech v.300mm - viz specifikace dle PD (prvek D.1) | kus | 1 |  | 0 | R-položka |  | základní |  | 0 | 0.013 | 0.013 | 0 | 0 | 32 | M | 2 |  |  |  | ROZPOCET | 0 | 0 | 0 | 0 | 0 | 1 | 0 | 16 | -2103683451
| PP |  | dveře interier plné,hladké pro zdravot.zařízení 800x1970,jednokřídlé,EIC2S200 30DP3,zvýš.mechan.odolnost, CPL laminát, protipožár.vložk.panik.zámek dvouzápadový, kování klika-klika, oboustranně okopný plech v.300mm - viz specifikace dle PD (prvek D.1) | [14 empty] | PP | 2
184 | K | 766660022 | Montáž dveřních křídel otvíravých jednokřídlových š přes 0,8 m požárních do ocelové zárubně | kus | 1 |  | 0 | CS ÚRS 2022 02 |  | základní |  | 0 | 0 | 0 | 0 | 0 | 16 | K | 2 |  |  |  | ROZPOCET | 0 | 0 | 0 | 0 | 0 | 1 | 0 | 16 | 816996367
| PP |  | Montáž dveřních křídel dřevěných nebo plastových otevíravých do ocelové zárubně protipožárních jednokřídlových, šířky přes 800 mm | [14 empty] | PP | 2
| Online PSC |  | https://podminky.urs.cz/item/CS_URS_2022_02/766660022 | [14 empty] | Online PSC | 2
| VV |  | prvek D.2/L | [14 empty] | VV | 2 | 1 | True | 0 | ROZPOCET
| VV |  | 1 |  | 1 | [12 empty] | VV | 2 | 2 | True | 0 | ROZPOCET
| VV |  | Součet |  | 1 | [12 empty] | VV | 2 | 4 | True | 1 | ROZPOCET
185 | M | 611620-D.2KL | dveře interier plné,hladké pro zdravot.zařízení 1100x1970,jednokřídlé,EIC2S200 30DP3,zvýš.mechan.odolnost, CPL laminát,protipožár.vložk.panik.zámek dvouzápadový, kování klika-klika, oboustranně okopný plech v.300mm - viz specifikace dle PD (prvek D.2) | kus | 1 |  | 0 | R-položka |  | základní |  | 0 | 0.013 | 0.013 | 0 | 0 | 32 | M | 2 |  |  |  | ROZPOCET | 0 | 0 | 0 | 0 | 0 | 1 | 0 | 16 | -465125461
| PP |  | dveře interier plné,hladké pro zdravot.zařízení 1100x1970,jednokřídlé,EIC2S200 30DP3,zvýš.mechan.odolnost, CPL laminát,protipožár.vložk.panik.zámek dvouzápadový, kování klika-klika, oboustranně okopný plech v.300mm - viz specifikace dle PD (prvek D.2) | [14 empty] | PP | 2
186 | K | 766660717 | Montáž dveřních křídel samozavírače na ocelovou zárubeň (dodávka v ceně dodávky dveřního křídla) | kus | 2 |  | 0 | CS ÚRS 2022 02 |  | základní |  | 0 | 0 | 0 | 0 | 0 | 16 | K | 2 |  |  |  | ROZPOCET | 0 | 0 | 0 | 0 | 0 | 1 | 0 | 16 | 1938098328
| PP |  | Montáž dveřních doplňků samozavírače na zárubeň ocelovou (dodávka v ceně dodávky dveřního křídla) | [14 empty] | PP | 2
| Online PSC |  | https://podminky.urs.cz/item/CS_URS_2022_02/766660717 | [14 empty] | Online PSC | 2
| VV |  | prvek B.1P, B.2P | [14 empty] | VV | 2 | 1 | True | 0 | ROZPOCET
| VV |  | 1+1 |  | 2 | [12 empty] | VV | 2 | 2 | True | 0 | ROZPOCET
| VV |  | Součet |  | 2 | [12 empty] | VV | 2 | 4 | True | 1 | ROZPOCET
187 | K | 76666072R | Montáž dveřního kování (dodávka v ceně dodávky dveřního křídla) | kus | 28 |  | 0 | R-položka |  | základní |  | 0 | 0 | 0 | 0 | 0 | 16 | K | 2 |  |  |  | ROZPOCET | 0 | 0 | 0 | 0 | 0 | 1 | 0 | 16 | 474123250
| PP |  | Montáž dveřních doplňků dveřního kování (dodávka v ceně dodávky dveřního křídla) | [14 empty] | PP | 2
188 | K | 76666074R | Montáž dveřních doplňků - piktogramů na dveře (na stěnu) | kus | 63 |  | 0 | R-položka |  | základní |  | 0 | 0 | 0 | 0 | 0 | 16 | K | 2 |  |  |  | ROZPOCET | 0 | 0 | 0 | 0 | 0 | 1 | 0 | 16 | 1890481040
| PP |  | Montáž dveřních doplňků - piktogramů na dveře (na stěnu) | [14 empty] | PP | 2
| VV |  | 30+30+3 |  | 63 | [12 empty] | VV | 2 | 2 | True | 0 | ROZPOCET
| VV |  | Součet |  | 63 | [12 empty] | VV | 2 | 4 | True | 1 | ROZPOCET
189 | M | 755D01 | Orientační systém - hliníková destička barvy stříbrné vel.50x30mm s černými leptanými znaky | kus | 30 |  | 0 | R-položka |  | základní |  | 0 | 0 | 0 | 0 | 0 | 32 | M | 2 |  |  |  | ROZPOCET | 0 | 0 | 0 | 0 | 0 | 1 | 0 | 16 | 1139618814
| PP |  | Orientační systém - hliníková destička barvy stříbrné vel.50x30mm s černými leptanými znaky | [14 empty] | PP | 2
190 | M | 755D02 | Orientační systém - hliníková destička barvy stříbrné vel.150/80 x 80mm s černými leptanými znaky | kus | 30 |  | 0 | R-položka |  | základní |  | 0 | 0 | 0 | 0 | 0 | 32 | M | 2 |  |  |  | ROZPOCET | 0 | 0 | 0 | 0 | 0 | 1 | 0 | 16 | -1492750454
| PP |  | Orientační systém - hliníková destička barvy stříbrné vel.150/80 x 80mm s černými leptanými znaky | [14 empty] | PP | 2
191 | M | 755D03 | Orientační systém - dveřní tabulka z eloxovaného hliníku, plast.bočnice černé barvy vel.187 x 125 / 156 / 187 mm | kus | 3 |  | 0 | R-položka |  | základní |  | 0 | 0 | 0 | 0 | 0 | 32 | M | 2 |  |  |  | ROZPOCET | 0 | 0 | 0 | 0 | 0 | 1 | 0 | 16 | 1009520017
| PP |  | Orientační systém - dveřní tabulka z eloxovaného hliníku, plast.bočnice černé barvy vel.187 x 125 / 156 / 187 mm | [14 empty] | PP | 2
192 | K | 766691510 | Montáž těsnění oken a balkónových dveří polyuretanovou páskou | m | 665.6 |  | 0 | CS ÚRS 2022 02 |  | základní |  | 0 | 0 | 0 | 0 | 0 | 16 | K | 2 |  |  |  | ROZPOCET | 0 | 0 | 0 | 0 | 0 | 1 | 0 | 16 | -912968052
| PP |  | Montáž ostatních truhlářských konstrukcí těsnění oken a balkónových dveří ve styku křídel s okenním rámem polyuretanovou páskou | [14 empty] | PP | 2
| Online PSC |  | https://podminky.urs.cz/item/CS_URS_2022_02/766691510 | [14 empty] | Online PSC | 2
| VV |  | prvek A.1/P,L | [14 empty] | VV | 2 | 1 | True | 0 | ROZPOCET
| VV |  | ((1,45+1,75)*2*(30+22))*2 |  | 665.6 | [12 empty] | VV | 2 | 2 | True | 0 | ROZPOCET
| VV |  | Součet |  | 665.6 | [12 empty] | VV | 2 | 4 | True | 1 | ROZPOCET
193 | M | 2861815R1 | páska těsnící (např.komprimační) | m | 366.08 |  | 0 | R-položka |  | základní |  | 0 | 6e-05 | 0.021965 | 0 | 0 | 32 | M | 2 |  |  |  | ROZPOCET | 0 | 0 | 0 | 0 | 0 | 1 | 0 | 16 | -2131629578
| PP |  | páska těsnící (např.komprimační) | [14 empty] | PP | 2
| VV |  | 665,60/2*1,10 |  | 366.08 | [12 empty] | VV | 2 | 2 | True | 1 | ROZPOCET
194 | M | 2861815R2 | páska paropropustná | m | 366.08 |  | 0 | R-položka |  | základní |  | 0 | 6e-05 | 0.021965 | 0 | 0 | 32 | M | 2 |  |  |  | ROZPOCET | 0 | 0 | 0 | 0 | 0 | 1 | 0 | 16 | -277150265
| PP |  | páska paropropustná | [14 empty] | PP | 2
| VV |  | 665,60/2*1,10 |  | 366.08 | [12 empty] | VV | 2 | 2 | True | 1 | ROZPOCET
195 | K | 766691914 | Vyvěšení nebo zavěšení dřevěných křídel dveří pl do 2 m2 | kus | 20 |  | 0 | CS ÚRS 2022 02 |  | základní |  | 0 | 0 | 0 | 0.024 | 0.48 | 16 | K | 2 |  |  |  | ROZPOCET | 0 | 0 | 0 | 0 | 0 | 1 | 0 | 16 | -918654623
| PP |  | Ostatní práce vyvěšení nebo zavěšení křídel dřevěných dveřních, plochy do 2 m2 | [14 empty] | PP | 2
| Online PSC |  | https://podminky.urs.cz/item/CS_URS_2022_02/766691914 | [14 empty] | Online PSC | 2
| VV |  | 600,800/1970mm | [14 empty] | VV | 2 | 1 | True | 0 | ROZPOCET
| VV |  | 5+15 |  | 20 | [12 empty] | VV | 2 | 2 | True | 0 | ROZPOCET
| VV |  | Součet |  | 20 | [12 empty] | VV | 2 | 4 | True | 1 | ROZPOCET
196 | K | 766691915 | Vyvěšení nebo zavěšení dřevěných křídel dveří pl přes 2 m2 | kus | 20 |  | 0 | CS ÚRS 2022 02 |  | základní |  | 0 | 0 | 0 | 0.028 | 0.56 | 16 | K | 2 |  |  |  | ROZPOCET | 0 | 0 | 0 | 0 | 0 | 1 | 0 | 16 | -1178756345
| PP |  | Ostatní práce vyvěšení nebo zavěšení křídel dřevěných dveřních, plochy přes 2 m2 | [14 empty] | PP | 2
| Online PSC |  | https://podminky.urs.cz/item/CS_URS_2022_02/766691915 | [14 empty] | Online PSC | 2
| VV |  | 900/1970mm | [14 empty] | VV | 2 | 1 | True | 0 | ROZPOCET
| VV |  | 20 |  | 20 | [12 empty] | VV | 2 | 2 | True | 0 | ROZPOCET
| VV |  | Součet |  | 20 | [12 empty] | VV | 2 | 4 | True | 1 | ROZPOCET
197 | K | 766694111 | Montáž parapetních desek dřevěných nebo plastových š do 30 cm dl do 1,0 m | kus | 1 |  | 0 | CS ÚRS 2022 02 |  | základní |  | 0 | 0 | 0 | 0 | 0 | 16 | K | 2 |  |  |  | ROZPOCET | 0 | 0 | 0 | 0 | 0 | 1 | 0 | 16 | -136034491
| PP |  | Montáž ostatních truhlářských konstrukcí parapetních desek dřevěných nebo plastových šířky do 300 mm, délky do 1000 mm | [14 empty] | PP | 2
| Online PSC |  | https://podminky.urs.cz/item/CS_URS_2022_02/766694111 | [14 empty] | Online PSC | 2
| VV |  | prvek E.1 | [14 empty] | VV | 2 | 1 | True | 0 | ROZPOCET
| VV |  | 1 |  | 1 | [12 empty] | VV | 2 | 2 | True | 0 | ROZPOCET
| VV |  | Součet |  | 1 | [12 empty] | VV | 2 | 4 | True | 1 | ROZPOCET
198 | M | 61144400 | parapet plastový vnitřní komůrkový tl 20mm š 180mm | m | 0.9 |  | 0 | CS ÚRS 2022 02 |  | základní |  | 0 | 0.0011 | 0.00099 | 0 | 0 | 32 | M | 2 |  |  |  | ROZPOCET | 0 | 0 | 0 | 0 | 0 | 1 | 0 | 16 | 1096855522
| PP |  | parapet plastový vnitřní komůrkový tl 20mm š 180mm | [14 empty] | PP | 2
| VV |  | prvek E.1 | [14 empty] | VV | 2 | 1 | True | 0 | ROZPOCET
| VV |  | 0,9*1 |  | 0.9 | [12 empty] | VV | 2 | 2 | True | 0 | ROZPOCET
| VV |  | Součet |  | 0.9 | [12 empty] | VV | 2 | 4 | True | 1 | ROZPOCET
199 | K | 766694112 | Montáž parapetních desek dřevěných nebo plastových š do 30 cm dl přes 1,0 do 1,6 m | kus | 36 |  | 0 | CS ÚRS 2022 02 |  | základní |  | 0 | 0 | 0 | 0 | 0 | 16 | K | 2 |  |  |  | ROZPOCET | 0 | 0 | 0 | 0 | 0 | 1 | 0 | 16 | -1246355867
| PP |  | Montáž ostatních truhlářských konstrukcí parapetních desek dřevěných nebo plastových šířky do 300 mm, délky přes 1000 do 1600 mm | [14 empty] | PP | 2
| Online PSC |  | https://podminky.urs.cz/item/CS_URS_2022_02/766694112 | [14 empty] | Online PSC | 2
| VV |  | prvek A.1/P,L | [14 empty] | VV | 2 | 1 | True | 0 | ROZPOCET
| VV |  | 36 |  | 36 | [12 empty] | VV | 2 | 2 | True | 0 | ROZPOCET
| VV |  | Součet |  | 36 | [12 empty] | VV | 2 | 4 | True | 1 | ROZPOCET
200 | M | 61144402 | parapet plastový vnitřní komůrkový tl 20mm š 305mm | m | 52.2 |  | 0 | CS ÚRS 2022 02 |  | základní |  | 0 | 0.0018 | 0.09396 | 0 | 0 | 32 | M | 2 |  |  |  | ROZPOCET | 0 | 0 | 0 | 0 | 0 | 1 | 0 | 16 | -253976748
| PP |  | parapet plastový vnitřní komůrkový tl 20mm š 305mm | [14 empty] | PP | 2
| VV |  | prvek A.1 | [14 empty] | VV | 2 | 1 | True | 0 | ROZPOCET
| VV |  | 1,45*36 |  | 52.2 | [12 empty] | VV | 2 | 2 | True | 0 | ROZPOCET
| VV |  | Součet |  | 52.2 | [12 empty] | VV | 2 | 4 | True | 1 | ROZPOCET
201 | M | 61144019 | koncovka k parapetu plastovému vnitřnímu 1 pár | sada | 37 |  | 0 | CS ÚRS 2022 02 |  | základní |  | 0 | 0.0002 | 0.0074 | 0 | 0 | 32 | M | 2 |  |  |  | ROZPOCET | 0 | 0 | 0 | 0 | 0 | 1 | 0 | 16 | 828613680
| PP |  | koncovka k parapetu plastovému vnitřnímu 1 pár | [14 empty] | PP | 2
| VV |  | 36+1 |  | 37 | [12 empty] | VV | 2 | 2 | True | 0 | ROZPOCET
| VV |  | Součet |  | 37 | [12 empty] | VV | 2 | 4 | True | 1 | ROZPOCET
202 | K | 766825821 | Demontáž truhlářských vestavěných skříní dvoukřídlových | kus | 5 |  | 0 | CS ÚRS 2022 02 |  | základní |  | 0 | 0 | 0 | 0.1104 | 0.552 | 16 | K | 2 |  |  |  | ROZPOCET | 0 | 0 | 0 | 0 | 0 | 1 | 0 | 16 | -1035133755
| PP |  | Demontáž nábytku vestavěného skříní dvoukřídlových | [14 empty] | PP | 2
| Online PSC |  | https://podminky.urs.cz/item/CS_URS_2022_02/766825821 | [14 empty] | Online PSC | 2
| VV |  | 3+2 |  | 5 | [12 empty] | VV | 2 | 2 | True | 0 | ROZPOCET
| VV |  | Součet |  | 5 | [12 empty] | VV | 2 | 4 | True | 1 | ROZPOCET
203 | K | 998766102 | Přesun hmot tonážní pro kce truhlářské v objektech v přes 6 do 12 m | t | 14.871 |  | 0 | CS ÚRS 2022 02 |  | základní |  | 0 | 0 | 0 | 0 | 0 | 16 | K | 2 |  |  |  | ROZPOCET | 0 | 0 | 0 | 0 | 0 | 1 | 0 | 16 | -1407597607
| PP |  | Přesun hmot pro konstrukce truhlářské stanovený z hmotnosti přesunovaného materiálu vodorovná dopravní vzdálenost do 50 m v objektech výšky přes 6 do 12 m | [14 empty] | PP | 2
| Online PSC |  | https://podminky.urs.cz/item/CS_URS_2022_02/998766102 | [14 empty] | Online PSC | 2
| D | 767 | Konstrukce zámečnické |  |  |  | 0 |  |  |  |  | 0 |  | 5.2473 |  | 0.9579 | 2 | D | 1 |  |  |  | ROZPOCET | [6 empty] | 0
204 | K | 767111R22 | Montáž stěn pro zasklení z ocelových profilů s automat.posuv.dveřmi | m2 | 9.3 |  | 0 | R-položka |  | základní |  | 0 | 0 | 0 | 0 | 0 | 16 | K | 2 |  |  |  | ROZPOCET | 0 | 0 | 0 | 0 | 0 | 1 | 0 | 16 | 1452761100
| PP |  | Montáž stěn pro zasklení z ocelových profilů s automatickými posuvnými dveřmi | [14 empty] | PP | 2
| VV |  | prvek E.3 | [14 empty] | VV | 2 | 1 | True | 0 | ROZPOCET
| VV |  | 3,1*3,0 |  | 9.3 | [12 empty] | VV | 2 | 2 | True | 0 | ROZPOCET
| VV |  | Součet |  | 9.3 | [12 empty] | VV | 2 | 4 | True | 1 | ROZPOCET
205 | M | 553291R-E.3 | vnitřní chodbová celoprosklená protipožární stěna z Al profilů 3100x2500/3000mm,bezpečnostní sklo,s dvoukřídlovými automaticky posuvnými dveřmi 1400x2250mm, EIC2 30DP3 - viz specifikace dle PD (prvek E.3) | kus | 1 |  | 0 | R-položka |  | základní |  | 0 | 0.18 | 0.18 | 0 | 0 | 32 | M | 2 |  |  |  | ROZPOCET | 0 | 0 | 0 | 0 | 0 | 1 | 0 | 16 | -197442942
| PP |  | vnitřní chodbová celoprosklená protipožární stěna z Al profilů 3100x2500/3000mm,bezpečnostní sklo,s dvoukřídlovými automaticky posuvnými dveřmi 1400x2250mm, EIC2 30DP3 - viz specifikace dle PD (prvek E.3) | [14 empty] | PP | 2
206 | K | 767111R23 | Montáž příček pro zasklení z ocelových profilů s automat.posuv.dveřmi | m2 | 65.98 |  | 0 | R-položka |  | základní |  | 0 | 0 | 0 | 0 | 0 | 16 | K | 2 |  |  |  | ROZPOCET | 0 | 0 | 0 | 0 | 0 | 1 | 0 | 16 | -823113011
| PP |  | Montáž příček pro zasklení z ocelových profilů s automatickými posuvnými dveřmi | [14 empty] | PP | 2
| VV |  | prvek F.1 | [14 empty] | VV | 2 | 1 | True | 0 | ROZPOCET
| VV |  | 3,15*2,45*2 |  | 15.435 | [12 empty] | VV | 2 | 2 | True | 0 | ROZPOCET
| VV |  | prvek F.2 | [14 empty] | VV | 2 | 1 | True | 0 | ROZPOCET
| VV |  | 2,75*2,45*3 |  | 20.213 | [12 empty] | VV | 2 | 2 | True | 0 | ROZPOCET
| VV |  | prvek F.3 | [14 empty] | VV | 2 | 1 | True | 0 | ROZPOCET
| VV |  | 3,15*2,45 |  | 7.718 | [12 empty] | VV | 2 | 2 | True | 0 | ROZPOCET
| VV |  | prvek F.5 | [14 empty] | VV | 2 | 1 | True | 0 | ROZPOCET
| VV |  | 5,03*2,45 |  | 12.324 | [12 empty] | VV | 2 | 2 | True | 0 | ROZPOCET
| VV |  | prvek F.6 | [14 empty] | VV | 2 | 1 | True | 0 | ROZPOCET
| VV |  | 4,2*2,45 |  | 10.29 | [12 empty] | VV | 2 | 2 | True | 0 | ROZPOCET
| VV |  | Součet |  | 65.98 | [12 empty] | VV | 2 | 4 | True | 1 | ROZPOCET
207 | M | 553291R-F.1/Dv.1 | vnitřní nenosná interierová příčka tl.100mm z Al profilů 3150x2450/3000mm s automaticky posuv.dveřmi 1200x2000mm,zdvoj.zasklení, sokl do v.800mm plný panel,dle vyznačení žaluzie meziskelní stříbrná vytahovací,naklápěcí, dle vyznačení folie - viz specifika | kus | 2 |  | 0 | R-položka |  | základní |  | 0 | 0.18 | 0.36 | 0 | 0 | 32 | M | 2 |  |  |  | ROZPOCET | 0 | 0 | 0 | 0 | 0 | 1 | 0 | 16 | -867555562
| PP |  | vnitřní nenosná interierová příčka tl.100mm z Al profilů 3150x2450/3000mm s automaticky posuv.dveřmi 1200x2000mm,zdvoj.zasklení, sokl do v.800mm plný panel,dle vyznačení žaluzie meziskelní stříbrná vytahovací,naklápěcí, dle vyznačení folie - viz specifikace dle PD (prvek F.1) | [14 empty] | PP | 2
208 | M | 553291R-F.2/Dv.2 | vnitřní nenosná interierová příčka tl.100mm z Al profilů 2750x2450/3000mm s automaticky posuv.dveřmi 1200x2000mm,zdvoj.zasklení, sokl do v.800mm plný panel, dle vyznačení žaluzie meziskelní stříbrná vytahovací,naklápěcí, dle vyznačení folie - viz specifik | kus | 3 |  | 0 | R-položka |  | základní |  | 0 | 0.18 | 0.54 | 0 | 0 | 32 | M | 2 |  |  |  | ROZPOCET | 0 | 0 | 0 | 0 | 0 | 1 | 0 | 16 | 1349166442
| PP |  | vnitřní nenosná interierová příčka tl.100mm z Al profilů 2750x2450/3000mm s automaticky posuv.dveřmi 1200x2000mm,zdvoj.zasklení, sokl do v.800mm plný panel, dle vyznačení žaluzie meziskelní stříbrná vytahovací,naklápěcí, dle vyznačení folie - viz specifikace dle PD (prvek F.2) | [14 empty] | PP | 2
209 | M | 553291R-F.3/Dv.2 | vnitřní nenosná interierová příčka tl.100mm z Al profilů 3150x2450/3000mm s automaticky posuv.dveřmi 1200x2000mm,zdvoj.zasklení, sokl do v.800mm plný panel, žaluzie meziskelní stříbrná vytahovací,naklápěcí, folie - viz specifikace dle PD (prvek F.3) | kus | 1 |  | 0 | R-položka |  | základní |  | 0 | 0.18 | 0.18 | 0 | 0 | 32 | M | 2 |  |  |  | ROZPOCET | 0 | 0 | 0 | 0 | 0 | 1 | 0 | 16 | -664250129
| PP |  | vnitřní nenosná interierová příčka tl.100mm z Al profilů 3150x2450/3000mm s automaticky posuv.dveřmi 1200x2000mm,zdvoj.zasklení, sokl do v.800mm plný panel, žaluzie meziskelní stříbrná vytahovací,naklápěcí, folie - viz specifikace dle PD (prvek F.3) | [14 empty] | PP | 2
210 | M | 553291R-F.5/Dv.2 | vnitřní nenosná interierová příčka tl.100mm z Al profilů 5030x2450/3000mm s automaticky posuv.dveřmi 1200x2000mm,zdvoj.zasklení, sokl do v.800mm plný panel, žaluzie meziskelní stříbrná vytahovací,naklápěcí, folie - viz specifikace dle PD (prvek F.5) | kus | 1 |  | 0 | R-položka |  | základní |  | 0 | 0.18 | 0.18 | 0 | 0 | 32 | M | 2 |  |  |  | ROZPOCET | 0 | 0 | 0 | 0 | 0 | 1 | 0 | 16 | 1558360386
| PP |  | vnitřní nenosná interierová příčka tl.100mm z Al profilů 5030x2450/3000mm s automaticky posuv.dveřmi 1200x2000mm,zdvoj.zasklení, sokl do v.800mm plný panel, žaluzie meziskelní stříbrná vytahovací,naklápěcí, folie - viz specifikace dle PD (prvek F.5) | [14 empty] | PP | 2
211 | M | 553291R-F.6/Dv.2 | vnitřní nenosná interierová příčka tl.100mm z Al profilů 4200x2450/3000mm s automaticky posuv.dveřmi 1200x2000mm,zdvoj.zasklení, sokl do v.800mm plný panel, žaluzie meziskelní stříbrná vytahovací,naklápěcí, folie - viz specifikace dle PD (prvek F.6) | kus | 1 |  | 0 | R-položka |  | základní |  | 0 | 0.18 | 0.18 | 0 | 0 | 32 | M | 2 |  |  |  | ROZPOCET | 0 | 0 | 0 | 0 | 0 | 1 | 0 | 16 | -898926926
| PP |  | vnitřní nenosná interierová příčka tl.100mm z Al profilů 4200x2450/3000mm s automaticky posuv.dveřmi 1200x2000mm,zdvoj.zasklení, sokl do v.800mm plný panel, žaluzie meziskelní stříbrná vytahovací,naklápěcí, folie - viz specifikace dle PD (prvek F.6) | [14 empty] | PP | 2
212 | K | 767111R 2 | Montáž příček pro zasklení z ocelových profilů | m2 | 77.91 |  | 0 | R-položka |  | základní |  | 0 | 0 | 0 | 0 | 0 | 16 | K | 2 |  |  |  | ROZPOCET | 0 | 0 | 0 | 0 | 0 | 1 | 0 | 16 | -1121128139
| PP |  | Montáž příček pro zasklení z ocelových profilů | [14 empty] | PP | 2
| VV |  | prvek F.4 | [14 empty] | VV | 2 | 1 | True | 0 | ROZPOCET
| VV |  | 2,035*3,0*2 |  | 12.21 | [12 empty] | VV | 2 | 2 | True | 0 | ROZPOCET
| VV |  | prvek F.7a | [14 empty] | VV | 2 | 1 | True | 0 | ROZPOCET
| VV |  | 4,5*3,0*2 |  | 27 | [12 empty] | VV | 2 | 2 | True | 0 | ROZPOCET
| VV |  | prvek F.7b | [14 empty] | VV | 2 | 1 | True | 0 | ROZPOCET
| VV |  | 4,5*3,0*2 |  | 27 | [12 empty] | VV | 2 | 2 | True | 0 | ROZPOCET
| VV |  | prvek F.8 | [14 empty] | VV | 2 | 1 | True | 0 | ROZPOCET
| VV |  | 2,25*3,0 |  | 6.75 | [12 empty] | VV | 2 | 2 | True | 0 | ROZPOCET
| VV |  | prvek F.9 | [14 empty] | VV | 2 | 1 | True | 0 | ROZPOCET
| VV |  | 2,25*2,2 |  | 4.95 | [12 empty] | VV | 2 | 2 | True | 0 | ROZPOCET
| VV |  | Součet |  | 77.91 | [12 empty] | VV | 2 | 4 | True | 1 | ROZPOCET
213 | M | 553291R-F.4 | vnitřní nenosná interierová příčka tl.100mm z Al profilů 2035x2450/3000mm,zdvoj.zasklení, sokl do v.800mm plný panel, dle vyznačení žaluzie meziskelní stříbrná vytahovací,naklápěcí, dle vyznačení folie - viz specifikace dle PD (prvek F.4) | kus | 2 |  | 0 | R-položka |  | základní |  | 0 | 0.18 | 0.36 | 0 | 0 | 32 | M | 2 |  |  |  | ROZPOCET | 0 | 0 | 0 | 0 | 0 | 1 | 0 | 16 | 1223029577
| PP |  | vnitřní nenosná interierová příčka tl.100mm z Al profilů 2035x2450/3000mm,zdvoj.zasklení, sokl do v.800mm plný panel, dle vyznačení žaluzie meziskelní stříbrná vytahovací,naklápěcí, dle vyznačení folie - viz specifikace dle PD (prvek F.4) | [14 empty] | PP | 2
214 | M | 553291R-F.7a | vnitřní nenosná interierová příčka tl.100mm z Al profilů 4500x2450/2800/3000mm,zdvoj.zasklení, sokl do v.800mm plný panel, dle vyznačení žaluzie meziskelní stříbrná vytahovací,naklápěcí, dle vyznačení folie - viz specifikace dle PD (prvek F.7a) | kus | 2 |  | 0 | R-položka |  | základní |  | 0 | 0.18 | 0.36 | 0 | 0 | 32 | M | 2 |  |  |  | ROZPOCET | 0 | 0 | 0 | 0 | 0 | 1 | 0 | 16 | -1357527023
| PP |  | vnitřní nenosná interierová příčka tl.100mm z Al profilů 4500x2450/2800/3000mm,zdvoj.zasklení, sokl do v.800mm plný panel, dle vyznačení žaluzie meziskelní stříbrná vytahovací,naklápěcí, dle vyznačení folie - viz specifikace dle PD (prvek F.7a) | [14 empty] | PP | 2
215 | M | 553291R-F.7b | vnitřní nenosná interierová příčka tl.100mm z Al profilů 4500x2450/2800/3000mm,zdvoj.zasklení bezp.sklo fixní, sokl do v.800mm plný panel, dle vyznačení žaluzie meziskelní stříbrná vytahovací,naklápěcí, dle vyznačení folie - viz specifikace dle PD (prvek | kus | 2 |  | 0 | R-položka |  | základní |  | 0 | 0.18 | 0.36 | 0 | 0 | 32 | M | 2 |  |  |  | ROZPOCET | 0 | 0 | 0 | 0 | 0 | 1 | 0 | 16 | 846374353
| PP |  | vnitřní nenosná interierová příčka tl.100mm z Al profilů 4500x2450/2800/3000mm,zdvoj.zasklení bezp.sklo fixní, sokl do v.800mm plný panel, dle vyznačení žaluzie meziskelní stříbrná vytahovací,naklápěcí, dle vyznačení folie - viz specifikace dle PD (prvek F.7b) | [14 empty] | PP | 2
216 | M | 553291R-F.8 | vnitřní nenosná interierová příčka tl.100mm z Al profilů 2250x2450/3000mm,zdvoj.zasklení bezp.sklo fixní, sokl do v.800mm plný panel, dle vyznačení žaluzie meziskelní stříbrná vytahovací,naklápěcí , dle vyznačení folie - viz specifikace dle PD (prvek F.8) | kus | 1 |  | 0 | R-položka |  | základní |  | 0 | 0.18 | 0.18 | 0 | 0 | 32 | M | 2 |  |  |  | ROZPOCET | 0 | 0 | 0 | 0 | 0 | 1 | 0 | 16 | -1430517845
| PP |  | vnitřní nenosná interierová příčka tl.100mm z Al profilů 2250x2450/3000mm,zdvoj.zasklení bezp.sklo fixní, sokl do v.800mm plný panel, dle vyznačení žaluzie meziskelní stříbrná vytahovací,naklápěcí , dle vyznačení folie - viz specifikace dle PD (prvek F.8) | [14 empty] | PP | 2
217 | M | 553291R-F.9 | vnitřní nenosná interierová příčka tl.100mm z Al profilů 2250x1650/2200mm,zdvoj.zasklení bezp.sklo fixní, sokl do v.800mm plný panel, dle vyznačení žaluzie meziskelní stříbrná vytahovací,naklápěcí , dle vyznačení folie - viz specifikace dle PD (prvek F.9) | kus | 1 |  | 0 | R-položka |  | základní |  | 0 | 0.18 | 0.18 | 0 | 0 | 32 | M | 2 |  |  |  | ROZPOCET | 0 | 0 | 0 | 0 | 0 | 1 | 0 | 16 | 253902942
| PP |  | vnitřní nenosná interierová příčka tl.100mm z Al profilů 2250x1650/2200mm,zdvoj.zasklení bezp.sklo fixní, sokl do v.800mm plný panel, dle vyznačení žaluzie meziskelní stříbrná vytahovací,naklápěcí , dle vyznačení folie - viz specifikace dle PD (prvek F.9) | [14 empty] | PP | 2
218 | K | 76716R1 | Montáž zábradlí rovného z profilové oceli do zdiva, hmotnosti 1 m zábradlí do 20 kg - srovnatelně | m | 20 |  | 0 | R-položka |  | základní |  | 0 | 6e-05 | 0.0012 | 0 | 0 | 16 | K | 2 |  |  |  | ROZPOCET | 0 | 0 | 0 | 0 | 0 | 1 | 0 | 16 | -1971450645
| PP |  | Montáž zábradlí rovného z profilové oceli do zdiva, hmotnosti 1 m zábradlí do 20 kg - srovnatelně | [14 empty] | PP | 2
| VV |  | prvek OP.1 | [14 empty] | VV | 2 | 1 | True | 0 | ROZPOCET
| VV |  | 20,0 |  | 20 | [12 empty] | VV | 2 | 2 | True | 0 | ROZPOCET
| VV |  | Součet |  | 20 | [12 empty] | VV | 2 | 4 | True | 1 | ROZPOCET
219 | M | 167OP.1 | nárazové nástěnné madlo vč. koncových kusů, rohových spojek a konzolí - dodávka vč.dopravy a zaměření (specifikace dle PD) | m | 20 |  | 0 | R-položka |  | základní |  | 0 | 0 | 0 | 0 | 0 | 32 | M | 2 |  |  |  | ROZPOCET | 0 | 0 | 0 | 0 | 0 | 1 | 0 | 16 | 130129862
| PP |  | nárazové nástěnné madlo vč. koncových kusů, rohových spojek a konzolí - dodávka vč.dopravy a zaměření (specifikace dle PD) | [14 empty] | PP | 2
| VV |  | prvek OP.1 | [14 empty] | VV | 2 | 1 | True | 0 | ROZPOCET
| VV |  | 20,0 |  | 20 | [12 empty] | VV | 2 | 2 | True | 0 | ROZPOCET
| VV |  | Součet |  | 20 | [12 empty] | VV | 2 | 4 | True | 1 | ROZPOCET
220 | K | 76716R2 | Montáž ochranných pásů | m | 320 |  | 0 | R-položka |  | základní |  | 0 | 6e-05 | 0.0192 | 0 | 0 | 16 | K | 2 |  |  |  | ROZPOCET | 0 | 0 | 0 | 0 | 0 | 1 | 0 | 16 | -1947835969
| PP |  | Montáž ochranných pásů | [14 empty] | PP | 2
| VV |  | prvek OP.1+OP.2 + OP.3 | [14 empty] | VV | 2 | 1 | True | 0 | ROZPOCET
| VV |  | 20,0+270,0+30,0 |  | 320 | [12 empty] | VV | 2 | 2 | True | 0 | ROZPOCET
| VV |  | Součet |  | 320 | [12 empty] | VV | 2 | 4 | True | 1 | ROZPOCET
221 | M | 167OP.2P | ochranný stěnový pás - dodávka vč.dopravy a zaměření (specifikace dle PD) | m | 320 |  | 0 | R-položka |  | základní |  | 0 | 0 | 0 | 0 | 0 | 32 | M | 2 |  |  |  | ROZPOCET | 0 | 0 | 0 | 0 | 0 | 1 | 0 | 16 | -1979654590
| PP |  | ochranný stěnový pás - dodávka vč.dopravy a zaměření (specifikace dle PD) | [14 empty] | PP | 2
222 | K | 76716R3 | Montáž ochranných pásů | m | 30 |  | 0 | R-položka |  | základní |  | 0 | 6e-05 | 0.0018 | 0 | 0 | 16 | K | 2 |  |  |  | ROZPOCET | 0 | 0 | 0 | 0 | 0 | 1 | 0 | 16 | -965312471
| PP |  | Montáž ochranných pásů | [14 empty] | PP | 2
| VV |  | prvek OP.3 | [14 empty] | VV | 2 | 1 | True | 0 | ROZPOCET
| VV |  | 30,0 |  | 30 | [12 empty] | VV | 2 | 2 | True | 0 | ROZPOCET
| VV |  | Součet |  | 30 | [12 empty] | VV | 2 | 4 | True | 1 | ROZPOCET
223 | M | 167OP.3P | ochranný stěnový pás - dodávka vč.dopravy a zaměření (specifikace dle PD) | m | 30 |  | 0 | R-položka |  | základní |  | 0 | 0 | 0 | 0 | 0 | 32 | M | 2 |  |  |  | ROZPOCET | 0 | 0 | 0 | 0 | 0 | 1 | 0 | 16 | -124285992
| PP |  | ochranný celostěnový plát - dodávka vč.dopravy a zaměření (specifikace dle PD) | [14 empty] | PP | 2
224 | K | 76716R4 | Montáž ochrany rohů stěn | kus | 81 |  | 0 | R-položka |  | základní |  | 0 | 6e-05 | 0.00486 | 0 | 0 | 16 | K | 2 |  |  |  | ROZPOCET | 0 | 0 | 0 | 0 | 0 | 1 | 0 | 16 | -507006006
| PP |  | Montáž ochrany rohů stěn | [14 empty] | PP | 2
| VV |  | prvek OP.4 | [14 empty] | VV | 2 | 1 | True | 0 | ROZPOCET
| VV |  | 81 |  | 81 | [12 empty] | VV | 2 | 2 | True | 0 | ROZPOCET
| VV |  | Součet |  | 81 | [12 empty] | VV | 2 | 4 | True | 1 | ROZPOCET
225 | M | 167OP.4 | ochranné kryty rohů 50/50 - dodávka vč.dopravy a zaměření (specifikace dle PD) | kus | 81 |  | 0 | R-položka |  | základní |  | 0 | 0 | 0 | 0 | 0 | 32 | M | 2 |  |  |  | ROZPOCET | 0 | 0 | 0 | 0 | 0 | 1 | 0 | 16 | -799026319
| PP |  | ochranné kryty rohů 50/50 - dodávka vč.dopravy a zaměření (specifikace dle PD) | [14 empty] | PP | 2
| VV |  | OP.4 | [14 empty] | VV | 2 | 1 | True | 0 | ROZPOCET
| VV |  | 81 |  | 81 | [12 empty] | VV | 2 | 2 | True | 0 | ROZPOCET
| VV |  | Součet |  | 81 | [12 empty] | VV | 2 | 4 | True | 1 | ROZPOCET
226 | K | 7676201R1 | Montáž oken kovových zdvojených pevných do panelů nebo ocelové konstrukce plochy do 1,5 m2 vč.montáže integrované žaluzie | m2 | 5.76 |  | 0 | R-položka |  | základní |  | 0 | 0.00037 | 0.0021312 | 0 | 0 | 16 | K | 2 |  |  |  | ROZPOCET | 0 | 0 | 0 | 0 | 0 | 1 | 0 | 16 | -53339333
| PP |  | Montáž oken kovových zdvojených pevných do panelů nebo ocelové konstrukce plochy do 1,5 m2 vč.montáže integrované žaluzie | [14 empty] | PP | 2
| VV |  | prvek F.10 | [14 empty] | VV | 2 | 1 | True | 0 | ROZPOCET
| VV |  | 1,2*1,2*4 |  | 5.76 | [12 empty] | VV | 2 | 2 | True | 0 | ROZPOCET
| VV |  | Součet |  | 5.76 | [12 empty] | VV | 2 | 4 | True | 1 | ROZPOCET
227 | M | 553R-F.10 | vnitřní okno z hliníkových profilů fixní 1200x1200,čiré bezpečnostní sklo,meziskelní žaluzie stříbrná, vytahovací,naklápěcí - viz specifikace dle PD (prvek F.10) | kus | 4 |  | 0 | R-položka |  | základní |  | 0 | 0.035 | 0.14 | 0 | 0 | 32 | M | 2 |  |  |  | ROZPOCET | 0 | 0 | 0 | 0 | 0 | 1 | 0 | 16 | 1960554869
| PP |  | vnitřní okno z hliníkových profilů fixní 1200x1200,čiré bezpečnostní sklo,meziskelní žaluzie stříbrná, vytahovací,naklápěcí - viz specifikace dle PD (prvek F.10) | [14 empty] | PP | 2
228 | K | 7676201R2 | Montáž oken kovových zdvojených pevných do panelů nebo ocelové konstrukce plochy přes 2,5 m2 vč.montáže integrované žaluzie | m2 | 5.64 |  | 0 | R-položka |  | základní |  | 0 | 0.00027 | 0.0015228 | 0 | 0 | 16 | K | 2 |  |  |  | ROZPOCET | 0 | 0 | 0 | 0 | 0 | 1 | 0 | 16 | 276255436
| PP |  | Montáž oken kovových zdvojených pevných do panelů nebo ocelové konstrukce plochy přes 2,5 m2 vč.montáže integrované žaluzie | [14 empty] | PP | 2
| VV |  | prvek F.11 | [14 empty] | VV | 2 | 1 | True | 0 | ROZPOCET
| VV |  | 2,35*1,2*2 |  | 5.64 | [12 empty] | VV | 2 | 2 | True | 0 | ROZPOCET
| VV |  | Součet |  | 5.64 | [12 empty] | VV | 2 | 4 | True | 1 | ROZPOCET
229 | M | 553R-F.11 | vnitřní okno z hliníkových profilů fixní 2350x1200,čiré bezpečnostní sklo,meziskelní žaluzie stříbrná, vytahovací,naklápěcí - viz specifikace dle PD (prvek F.11) | kus | 2 |  | 0 | R-položka |  | základní |  | 0 | 0.035 | 0.07 | 0 | 0 | 32 | M | 2 |  |  |  | ROZPOCET | 0 | 0 | 0 | 0 | 0 | 1 | 0 | 16 | -409299991
| PP |  | vnitřní okno z hliníkových profilů fixní 2350x1200,čiré bezpečnostní sklo,meziskelní žaluzie stříbrná, vytahovací,naklápěcí - viz specifikace dle PD (prvek F.11) | [14 empty] | PP | 2
230 | K | 7676201R3 | Montáž oken kovových zdvojených pevných do zdiva plochy do 1,5 m2 vč.montáže integrované žaluzie | m2 | 1.08 |  | 0 | R-položka |  | základní |  | 0 | 0.00037 | 0.0003996 | 0 | 0 | 16 | K | 2 |  |  |  | ROZPOCET | 0 | 0 | 0 | 0 | 0 | 1 | 0 | 16 | -276666721
| PP |  | Montáž oken kovových zdvojených pevných do zdiva plochy do 1,5 m2 vč.montáže integrované žaluzie | [14 empty] | PP | 2
| VV |  | prvek E.1 | [14 empty] | VV | 2 | 1 | True | 0 | ROZPOCET
| VV |  | 0,9*1,2 |  | 1.08 | [12 empty] | VV | 2 | 2 | True | 0 | ROZPOCET
| VV |  | Součet |  | 1.08 | [12 empty] | VV | 2 | 4 | True | 1 | ROZPOCET
231 | M | 553R-E.1 | vnitřní protipožární okno z hliníkových profilů fixní 900x1200,čiré bezpečnostní dvojsklo,integrovaná žaluzie (variantně interiérová),REI 60DP3 - viz specifikace dle PD (prvek E.1) | kus | 1 |  | 0 | R-položka |  | základní |  | 0 | 0.035 | 0.035 | 0 | 0 | 32 | M | 2 |  |  |  | ROZPOCET | 0 | 0 | 0 | 0 | 0 | 1 | 0 | 16 | 113206688
| PP |  | vnitřní protipožární okno z hliníkových profilů fixní 900x1200,čiré bezpečnostní dvojsklo,integrovaná žaluzie (variantně interiérová),REI 60DP3 - viz specifikace dle PD (prvek E.1) | [14 empty] | PP | 2
232 | K | 767640222 | Montáž dveří ocelových nebo hliníkových vchodových dvoukřídlových s nadsvětlíkem | kus | 2 |  | 0 | CS ÚRS 2022 02 |  | základní |  | 0 | 0 | 0 | 0 | 0 | 16 | K | 2 |  |  |  | ROZPOCET | 0 | 0 | 0 | 0 | 0 | 1 | 0 | 16 | -1072666001
| PP |  | Montáž dveří ocelových nebo hliníkových vchodových dvoukřídlové s nadsvětlíkem | [14 empty] | PP | 2
| Online PSC |  | https://podminky.urs.cz/item/CS_URS_2022_02/767640222 | [14 empty] | Online PSC | 2
| VV |  | prvek B.1/P + B.2/P | [14 empty] | VV | 2 | 1 | True | 0 | ROZPOCET
| VV |  | 1+1 |  | 2 | [12 empty] | VV | 2 | 2 | True | 0 | ROZPOCET
| VV |  | Součet |  | 2 | [12 empty] | VV | 2 | 4 | True | 1 | ROZPOCET
233 | M | 553R-B.1P | vnější hliníkové dveře otevíravé 2250x2700 s pevným nadsvětlíkem a bočním přísvětlíkem,samozavírač - viz specifikace dle PD ( (prvek B.1P) | kus | 1 |  | 0 | R-položka |  | základní |  | 0 | 0.219 | 0.219 | 0 | 0 | 32 | M | 2 |  |  |  | ROZPOCET | 0 | 0 | 0 | 0 | 0 | 1 | 0 | 16 | -1222632266
| PP |  | vnější hliníkové dveře otevíravé 2250x2700 s pevným nadsvětlíkem a bočním přísvětlíkem,samozavírač - viz specifikace dle PD ( (prvek B.1P) | [14 empty] | PP | 2
| VV |  | 1 |  | 1 | [12 empty] | VV | 2 | 2 | True | 1 | ROZPOCET
234 | M | 553R-B.2P | vnější hliníkové dveře otevíravé 2250x2650 s pevným nadsvětlíkem a bočním přísvětlíkem, samozavírač - viz specifikace dle PD ( (prvek B.2P) | kus | 1 |  | 0 | R-položka |  | základní |  | 0 | 0.216 | 0.216 | 0 | 0 | 32 | M | 2 |  |  |  | ROZPOCET | 0 | 0 | 0 | 0 | 0 | 1 | 0 | 16 | 1995599695
| PP |  | vnější hliníkové dveře otevíravé 2250x2650 s pevným nadsvětlíkem a bočním přísvětlíkem, samozavírač - viz specifikace dle PD ( (prvek B.2P) | [14 empty] | PP | 2
| VV |  | 1 |  | 1 | [12 empty] | VV | 2 | 2 | True | 1 | ROZPOCET
235 | K | 7676411R1 | Montáž automatických dveří posuvných, výšky do 2200 mm lineárních, šířky přes 1000 do 1800 mm | kus | 4 |  | 0 | R-položka |  | základní |  | 0 | 0 | 0 | 0 | 0 | 16 | K | 2 |  |  |  | ROZPOCET | 0 | 0 | 0 | 0 | 0 | 1 | 0 | 16 | -1512140459
| PP |  | Montáž automatických dveří posuvných, výšky do 2200 mm lineárních, šířky přes 1000 do 1800 mm | [14 empty] | PP | 2
| VV |  | prvek E.2 | [14 empty] | VV | 2 | 1 | True | 0 | ROZPOCET
| VV |  | 1 |  | 1 | [12 empty] | VV | 2 | 2 | True | 0 | ROZPOCET
| VV |  | prvek F.12 | [14 empty] | VV | 2 | 1 | True | 0 | ROZPOCET
| VV |  | 1 |  | 1 | [12 empty] | VV | 2 | 2 | True | 0 | ROZPOCET
| VV |  | prvek F.13 | [14 empty] | VV | 2 | 1 | True | 0 | ROZPOCET
| VV |  | 2 |  | 2 | [12 empty] | VV | 2 | 2 | True | 0 | ROZPOCET
| VV |  | Součet |  | 4 | [12 empty] | VV | 2 | 4 | True | 1 | ROZPOCET
236 | M | 553291R-E.2 | dveře vnitřní protipožární automaticky posuvné (na stěnu), z Al profilů, celoprosklené, bezp.sklo, dvoukřídlové 1600x2100mm, EIC2S200 30DP3 - viz specifikace dle PD (prvek E.2) | kus | 1 |  | 0 | R-položka |  | základní |  | 0 | 0.18 | 0.18 | 0 | 0 | 32 | M | 2 |  |  |  | ROZPOCET | 0 | 0 | 0 | 0 | 0 | 1 | 0 | 16 | 1741578451
| PP |  | dveře vnitřní protipožární automaticky posuvné (na stěnu), z Al profilů, celoprosklené, bezp.sklo, dvoukřídlové 1600x2100mm, EIC2S200 30DP3 - viz specifikace dle PD (prvek E.2) | [14 empty] | PP | 2
237 | M | 553291R-E.2rám | rámová konstrukce ze systémových Al profilů, vč. obložky ostění otvoru, 1700x2150mm, EIC2S200 30DP3 - viz specifikace dle PD (prvek E.2) | kus | 1 |  | 0 | R-položka |  | základní |  | 0 | 0.18 | 0.18 | 0 | 0 | 32 | M | 2 |  |  |  | ROZPOCET | 0 | 0 | 0 | 0 | 0 | 1 | 0 | 16 | 705244170
| PP |  | rámová konstrukce ze systémových Al profilů, vč. obložky ostění otvoru, 1700x2150mm, EIC2S200 30DP3 - viz specifikace dle PD (prvek E.2) | [14 empty] | PP | 2
238 | M | 553291R-F.12 | dveře vnitřní automatické dvoukřídlové posuvné (na stěnu), z Al profilů, celoprosklené, bezp.sklo,1600x2100mm, neprůhledná folie - viz specifikace dle PD (prvek F.12) | kus | 1 |  | 0 | R-položka |  | základní |  | 0 | 0.18 | 0.18 | 0 | 0 | 32 | M | 2 |  |  |  | ROZPOCET | 0 | 0 | 0 | 0 | 0 | 1 | 0 | 16 | 1731946836
| PP |  | dveře vnitřní automatické dvoukřídlové posuvné (na stěnu), z Al profilů, celoprosklené, bezp.sklo,1600x2100mm, neprůhledná folie - viz specifikace dle PD (prvek F.12) | [14 empty] | PP | 2
239 | M | 553291R-F.12rám | rámová konstrukce ze systémových Al profilů, vč. obložky ostění otvoru, 1600x2100mm - viz specifikace dle PD (prvek F.12) | kus | 1 |  | 0 | R-položka |  | základní |  | 0 | 0.18 | 0.18 | 0 | 0 | 32 | M | 2 |  |  |  | ROZPOCET | 0 | 0 | 0 | 0 | 0 | 1 | 0 | 16 | 740842266
| PP |  | rámová konstrukce ze systémových Al profilů, vč. obložky ostění otvoru, 1600x2100mm - viz specifikace dle PD (prvek F.12) | [14 empty] | PP | 2
240 | M | 553291R-F.13 | dveře vnitřní automaticky posuvné , z Al profilů, pozink.plech, z 1/3 prosklené, čiré sklo,1200x2200mm - viz specifikace dle PD (prvek F.13) | kus | 2 |  | 0 | R-položka |  | základní |  | 0 | 0.18 | 0.36 | 0 | 0 | 32 | M | 2 |  |  |  | ROZPOCET | 0 | 0 | 0 | 0 | 0 | 1 | 0 | 16 | -277053859
| PP |  | dveře vnitřní automaticky posuvné , z Al profilů, pozink.plech, z 1/3 prosklené, čiré sklo,1200x2200mm - viz specifikace dle PD (prvek F.13) | [14 empty] | PP | 2
241 | K | 7676421R2 | Montáž automatických dveří posuvných, výšky přes 2200 do 3000 mm lineárních, šířky přes 1000 do 1800 mm | kus | 2 |  | 0 | R-položka |  | základní |  | 0 | 0 | 0 | 0 | 0 | 16 | K | 2 |  |  |  | ROZPOCET | 0 | 0 | 0 | 0 | 0 | 1 | 0 | 16 | 9528602
| PP |  | Montáž automatických dveří posuvných, výšky přes 2200 do 3000 mm lineárních, šířky přes 1000 do 1800 mm | [14 empty] | PP | 2
| VV |  | prvek DV.3/P,L | [14 empty] | VV | 2 | 1 | True | 0 | ROZPOCET
| VV |  | 1+1 |  | 2 | [12 empty] | VV | 2 | 2 | True | 0 | ROZPOCET
| VV |  | Součet |  | 2 | [12 empty] | VV | 2 | 4 | True | 1 | ROZPOCET
242 | M | 553291R-Dv.3 | dveře vnitřní automaticky posuvné jednokřídlové, z Al profilů s pevným nadsvětlíkem, do v.400mm plný panel,sendvičové sklo, 1450x2450/3000mm - viz specifikace dle PD (prvek Dv.3) | kus | 2 |  | 0 | R-položka |  | základní |  | 0 | 0.18 | 0.36 | 0 | 0 | 32 | M | 2 |  |  |  | ROZPOCET | 0 | 0 | 0 | 0 | 0 | 1 | 0 | 16 | 216694664
| PP |  | dveře vnitřní automaticky posuvné jednokřídlové, z Al profilů s pevným nadsvětlíkem, do v.400mm plný panel,sendvičové sklo, 1450x2450/3000mm - viz specifikace dle PD (prvek Dv.3) | [14 empty] | PP | 2
243 | K | 7671128R | Demontáž stěn a příček pro zasklení svařovaných | m2 | 18.3 |  | 0 | R-položka |  | základní |  | 0 | 0 | 0 | 0.033 | 0.6039 | 16 | K | 2 |  |  |  | ROZPOCET | 0 | 0 | 0 | 0 | 0 | 1 | 0 | 16 | 1337157181
| PP |  | Demontáž stěn a příček pro zasklení svařovaných | [14 empty] | PP | 2
| VV |  | pro prvek B.1/P a B.2/P | [14 empty] | VV | 2 | 1 | True | 0 | ROZPOCET
| VV |  | 2,25*2,7*2 |  | 12.15 | [12 empty] | VV | 2 | 2 | True | 0 | ROZPOCET
| VV |  | do m.č.2.01 | [14 empty] | VV | 2 | 1 | True | 0 | ROZPOCET
| VV |  | 3,1*3,0-1,4*2,25 |  | 6.15 | [12 empty] | VV | 2 | 2 | True | 0 | ROZPOCET
| VV |  | Součet |  | 18.3 | [12 empty] | VV | 2 | 4 | True | 1 | ROZPOCET
244 | K | 767642812 | Demontáž automatických dveří lineárních nebo teleskopických v přes 2,2 do 3,0 m š přes 1,0 do 2,0 m | kus | 2 |  | 0 | CS ÚRS 2022 02 |  | základní |  | 0 | 0 | 0 | 0.177 | 0.354 | 16 | K | 2 |  |  |  | ROZPOCET | 0 | 0 | 0 | 0 | 0 | 1 | 0 | 16 | 1068737039
| PP |  | Demontáž automatických dveří výšky přes 2200 mm do 3000 mm linerálních nebo teleskopických, šířky přes 1000 mm do 2000 mm | [14 empty] | PP | 2
| Online PSC |  | https://podminky.urs.cz/item/CS_URS_2022_02/767642812 | [14 empty] | Online PSC | 2
| VV |  | vstup do m.č.2.01, m.č.2.18 | [14 empty] | VV | 2 | 1 | True | 0 | ROZPOCET
| VV |  | 1+1 |  | 2 | [12 empty] | VV | 2 | 2 | True | 0 | ROZPOCET
| VV |  | Součet |  | 2 | [12 empty] | VV | 2 | 4 | True | 1 | ROZPOCET
245 | K | 7679951R | Montáž ostatních atypických zámečnických konstrukcí - regál pro transformátory | kus | 1 |  | 0 | R-položka |  | základní |  | 0 | 0.00015 | 0.00015 | 0 | 0 | 16 | K | 2 |  |  |  | ROZPOCET | 0 | 0 | 0 | 0 | 0 | 1 | 0 | 16 | -1384513956
| PP |  | Montáž ostatních atypických zámečnických konstrukcí - regál pro transformátory | [14 empty] | PP | 2
246 | M | 553Rrám | Regál pro transformátory - rám jakl 50/50/4, nosné úhelníky 40/40/4, police bílé lamino tl.18mm, hrany ABS, povrch.úprava prášk.barva bílá (specifikace dle PD) | kpl | 1 |  | 0 | R-položka |  | základní |  | 0 | 0.036 | 0.036 | 0 | 0 | 32 | M | 2 |  |  |  | ROZPOCET | 0 | 0 | 0 | 0 | 0 | 1 | 0 | 16 | 1176973485
| PP |  | Regál pro transformátory - rám jakl 50/50/4, nosné úhelníky 40/40/4, police bílé lamino tl.18mm, hrany ABS, povrch.úprava prášk.barva bílá (specifikace dle PD) | [14 empty] | PP | 2
247 | K | 998767102 | Přesun hmot tonážní pro zámečnické konstrukce v objektech v přes 6 do 12 m | t | 5.247 |  | 0 | CS ÚRS 2022 02 |  | základní |  | 0 | 0 | 0 | 0 | 0 | 16 | K | 2 |  |  |  | ROZPOCET | 0 | 0 | 0 | 0 | 0 | 1 | 0 | 16 | -910449461
| PP |  | Přesun hmot pro zámečnické konstrukce stanovený z hmotnosti přesunovaného materiálu vodorovná dopravní vzdálenost do 50 m v objektech výšky přes 6 do 12 m | [14 empty] | PP | 2
| Online PSC |  | https://podminky.urs.cz/item/CS_URS_2022_02/998767102 | [14 empty] | Online PSC | 2
| D | 771 | Podlahy z dlaždic |  |  |  | 0 |  |  |  |  | 0 |  | 1.8339 |  | 6.2885 | 2 | D | 1 |  |  |  | ROZPOCET | [6 empty] | 0
248 | K | 771111011 | Vysátí podkladu před pokládkou dlažby | m2 | 56.25 |  | 0 | CS ÚRS 2022 02 |  | základní |  | 0 | 0 | 0 | 0 | 0 | 16 | K | 2 |  |  |  | ROZPOCET | 0 | 0 | 0 | 0 | 0 | 1 | 0 | 16 | 560084219
| PP |  | Příprava podkladu před provedením dlažby vysátí podlah | [14 empty] | PP | 2
| Online PSC |  | https://podminky.urs.cz/item/CS_URS_2022_02/771111011 | [14 empty] | Online PSC | 2
249 | K | 771121011 | Nátěr penetrační na podlahu | m2 | 56.25 |  | 0 | CS ÚRS 2022 02 |  | základní |  | 0 | 0.0003 | 0.016875 | 0 | 0 | 16 | K | 2 |  |  |  | ROZPOCET | 0 | 0 | 0 | 0 | 0 | 1 | 0 | 16 | 440057566
| PP |  | Příprava podkladu před provedením dlažby nátěr penetrační na podlahu | [14 empty] | PP | 2
| Online PSC |  | https://podminky.urs.cz/item/CS_URS_2022_02/771121011 | [14 empty] | Online PSC | 2
| VV |  | skladba P.3 | [14 empty] | VV | 2 | 1 | True | 0 | ROZPOCET
| VV |  | 56,25 |  | 56.25 | [12 empty] | VV | 2 | 2 | True | 0 | ROZPOCET
| VV |  | Součet |  | 56.25 | [12 empty] | VV | 2 | 4 | True | 1 | ROZPOCET
250 | K | 771121015 | Nátěr kontaktní pro nesavé podklady na podlahu | m2 | 36.3 |  | 0 | CS ÚRS 2022 02 |  | základní |  | 0 | 0.0005 | 0.01815 | 0 | 0 | 16 | K | 2 |  |  |  | ROZPOCET | 0 | 0 | 0 | 0 | 0 | 1 | 0 | 16 | -795131092
| PP |  | Příprava podkladu před provedením dlažby nátěr kontaktní pro nesavé podklady na podlahu | [14 empty] | PP | 2
| Online PSC |  | https://podminky.urs.cz/item/CS_URS_2022_02/771121015 | [14 empty] | Online PSC | 2
| VV |  | skladba P.1a | [14 empty] | VV | 2 | 1 | True | 0 | ROZPOCET
| VV |  | 12,3+11,9+6,4+5,7 |  | 36.3 | [12 empty] | VV | 2 | 2 | True | 0 | ROZPOCET
| VV |  | Součet |  | 36.3 | [12 empty] | VV | 2 | 4 | True | 1 | ROZPOCET
251 | K | 771151011 | Samonivelační stěrka podlah pevnosti 20 MPa tl 3 mm | m2 | 56.25 |  | 0 | CS ÚRS 2022 02 |  | základní |  | 0 | 0.00455 | 0.25594 | 0 | 0 | 16 | K | 2 |  |  |  | ROZPOCET | 0 | 0 | 0 | 0 | 0 | 1 | 0 | 16 | -1432055369
| PP |  | Příprava podkladu před provedením dlažby samonivelační stěrka min.pevnosti 20 MPa, tloušťky do 3 mm | [14 empty] | PP | 2
| Online PSC |  | https://podminky.urs.cz/item/CS_URS_2022_02/771151011 | [14 empty] | Online PSC | 2
| VV |  | skladba P.3 | [14 empty] | VV | 2 | 1 | True | 0 | ROZPOCET
| VV |  | 56,25 |  | 56.25 | [12 empty] | VV | 2 | 2 | True | 0 | ROZPOCET
| VV |  | Součet |  | 56.25 | [12 empty] | VV | 2 | 4 | True | 1 | ROZPOCET
252 | K | 771571810 | Demontáž podlah z dlaždic keramických kladených do malty | m2 | 75.61 |  | 0 | CS ÚRS 2022 02 |  | základní |  | 0 | 0 | 0 | 0.08317 | 6.2885 | 16 | K | 2 |  |  |  | ROZPOCET | 0 | 0 | 0 | 0 | 0 | 1 | 0 | 16 | -273622149
| PP |  | Demontáž podlah z dlaždic keramických kladených do malty | [14 empty] | PP | 2
| Online PSC |  | https://podminky.urs.cz/item/CS_URS_2022_02/771571810 | [14 empty] | Online PSC | 2
| VV |  | původně m.č.2.06-2.09, 2.13-2.17, 2.19 | [14 empty] | VV | 2 | 1 | True | 0 | ROZPOCET
| VV |  | 4,52*4+(5,04+5,14+2,66+1,77+9,7)+9,14 |  | 51.53 | [12 empty] | VV | 2 | 2 | True | 0 | ROZPOCET
| VV |  | původně m.č.2.27-2.33 | [14 empty] | VV | 2 | 1 | True | 0 | ROZPOCET
| VV |  | 4,96+2,52+0,98*2+1,32+8,25+5,07 |  | 24.08 | [12 empty] | VV | 2 | 2 | True | 0 | ROZPOCET
| VV |  | Součet |  | 75.61 | [12 empty] | VV | 2 | 4 | True | 1 | ROZPOCET
253 | K | 771574117 | Montáž podlah keramických hladkých lepených flexibilním lepidlem přes 35 do 45 ks/m2 | m2 | 56.25 |  | 0 | CS ÚRS 2022 02 |  | základní |  | 0 | 0.00535 | 0.30094 | 0 | 0 | 16 | K | 2 |  |  |  | ROZPOCET | 0 | 0 | 0 | 0 | 0 | 1 | 0 | 16 | -1508557204
| PP |  | Montáž podlah z dlaždic keramických lepených flexibilním lepidlem maloformátových hladkých přes 35 do 45 ks/m2 | [14 empty] | PP | 2
| Online PSC |  | https://podminky.urs.cz/item/CS_URS_2022_02/771574117 | [14 empty] | Online PSC | 2
| VV |  | m.č.2.07, 2.14-2.16, 2.30, 2.36, 2.38-2.39 | [14 empty] | VV | 2 | 1 | True | 0 | ROZPOCET
| VV |  | 5,4+10,65+5,3+10,7+5,4+2,15+10,85+5,8 |  | 56.25 | [12 empty] | VV | 2 | 2 | True | 0 | ROZPOCET
| VV |  | Součet |  | 56.25 | [12 empty] | VV | 2 | 4 | True | 1 | ROZPOCET
254 | M | 59761R | dlažba keramická - dodávka - protiskluz R10/B - specifikace viz PD | m2 | 64.688 |  | 0 | R-položka |  | základní |  | 0 | 0.0192 | 1.242 | 0 | 0 | 32 | M | 2 |  |  |  | ROZPOCET | 0 | 0 | 0 | 0 | 0 | 1 | 0 | 16 | -430703897
| PP |  | dlažba keramická - dodávka - protiskluz R10/B - specifikace viz PD | [14 empty] | PP | 2
| VV |  | prořez 15% | [14 empty] | VV | 2 | 1 | True | 0 | ROZPOCET
| VV |  | 56,250*1,15 |  | 64.688 | [12 empty] | VV | 2 | 2 | True | 0 | ROZPOCET
| VV |  | Součet |  | 64.688 | [12 empty] | VV | 2 | 4 | True | 1 | ROZPOCET
255 | K | 998771102 | Přesun hmot tonážní pro podlahy z dlaždic v objektech v přes 6 do 12 m | t | 1.834 |  | 0 | CS ÚRS 2022 02 |  | základní |  | 0 | 0 | 0 | 0 | 0 | 16 | K | 2 |  |  |  | ROZPOCET | 0 | 0 | 0 | 0 | 0 | 1 | 0 | 16 | -2086243362
| PP |  | Přesun hmot pro podlahy z dlaždic stanovený z hmotnosti přesunovaného materiálu vodorovná dopravní vzdálenost do 50 m v objektech výšky přes 6 do 12 m | [14 empty] | PP | 2
| Online PSC |  | https://podminky.urs.cz/item/CS_URS_2022_02/998771102 | [14 empty] | Online PSC | 2
| D | 773 | Podlahy z litého teraca |  |  |  | 0 |  |  |  |  | 0 |  | 0.39175 |  | 0 | 2 | D | 1 |  |  |  | ROZPOCET | [6 empty] | 0
256 | K | 773993901 | Broušení stávající podlahy z litého teraca | m2 | 78.35 |  | 0 | CS ÚRS 2022 02 |  | základní |  | 0 | 0.005 | 0.39175 | 0 | 0 | 16 | K | 2 |  |  |  | ROZPOCET | 0 | 0 | 0 | 0 | 0 | 1 | 0 | 16 | 1309757086
| PP |  | Údržba podlah z litého teraca broušení stávající podlahy | [14 empty] | PP | 2
| Online PSC |  | https://podminky.urs.cz/item/CS_URS_2022_02/773993901 | [14 empty] | Online PSC | 2
| VV |  | m.č.2.01 | [14 empty] | VV | 2 | 1 | True | 0 | ROZPOCET
| VV |  | 78,35 |  | 78.35 | [12 empty] | VV | 2 | 2 | True | 0 | ROZPOCET
| VV |  | Součet |  | 78.35 | [12 empty] | VV | 2 | 4 | True | 1 | ROZPOCET
257 | K | 998773102 | Přesun hmot tonážní pro podlahy teracové lité v objektech v přes 6 do 12 m | t | 0.392 |  | 0 | CS ÚRS 2022 02 |  | základní |  | 0 | 0 | 0 | 0 | 0 | 16 | K | 2 |  |  |  | ROZPOCET | 0 | 0 | 0 | 0 | 0 | 1 | 0 | 16 | 1486486054
| PP |  | Přesun hmot pro podlahy teracové lité stanovený z hmotnosti přesunovaného materiálu vodorovná dopravní vzdálenost do 50 m v objektech výšky přes 6 do 12 m | [14 empty] | PP | 2
| Online PSC |  | https://podminky.urs.cz/item/CS_URS_2022_02/998773102 | [14 empty] | Online PSC | 2
| D | 776 | Podlahy povlakové |  |  |  | 0 |  |  |  |  | 0 |  | 8.2374 |  | 1.4298 | 2 | D | 1 |  |  |  | ROZPOCET | [6 empty] | 0
258 | K | 776111111R | Broušení finálního tmelu | m2 | 598.05 |  | 0 | R-položka |  | základní |  | 0 | 0 | 0 | 0 | 0 | 16 | K | 2 |  |  |  | ROZPOCET | 0 | 0 | 0 | 0 | 0 | 1 | 0 | 16 | -1137286607
| PP |  | Broušení finálního tmelu | [14 empty] | PP | 2
| VV |  | skladba P.1 + P.1a + P.2 - finální tmel | [14 empty] | VV | 2 | 1 | True | 0 | ROZPOCET
| VV |  | 82,30+36,30+479,45 |  | 598.05 | [12 empty] | VV | 2 | 2 | True | 0 | ROZPOCET
| VV |  | Součet |  | 598.05 | [12 empty] | VV | 2 | 4 | True | 1 | ROZPOCET
259 | K | 776111311 | Vysátí podkladu povlakových podlah | m2 | 598.05 |  | 0 | CS ÚRS 2022 02 |  | základní |  | 0 | 0 | 0 | 0 | 0 | 16 | K | 2 |  |  |  | ROZPOCET | 0 | 0 | 0 | 0 | 0 | 1 | 0 | 16 | 458574791
| PP |  | Příprava podkladu vysátí podlah | [14 empty] | PP | 2
| Online PSC |  | https://podminky.urs.cz/item/CS_URS_2022_02/776111311 | [14 empty] | Online PSC | 2
| VV |  | skladba P.1 + P.1a + P.2 | [14 empty] | VV | 2 | 1 | True | 0 | ROZPOCET
| VV |  | 82,30+36,30+479,45 |  | 598.05 | [12 empty] | VV | 2 | 2 | True | 0 | ROZPOCET
| VV |  | Součet |  | 598.05 | [12 empty] | VV | 2 | 4 | True | 1 | ROZPOCET
260 | K | 776121321 | Neředěná penetrace savého podkladu povlakových podlah | m2 | 561.75 |  | 0 | CS ÚRS 2022 02 |  | základní |  | 0 | 0.0002 | 0.11235 | 0 | 0 | 16 | K | 2 |  |  |  | ROZPOCET | 0 | 0 | 0 | 0 | 0 | 1 | 0 | 16 | -846396878
| PP |  | Příprava podkladu penetrace neředěná podlah | [14 empty] | PP | 2
| Online PSC |  | https://podminky.urs.cz/item/CS_URS_2022_02/776121321 | [14 empty] | Online PSC | 2
| VV |  | skladba P.1 + P.2 | [14 empty] | VV | 2 | 1 | True | 0 | ROZPOCET
| VV |  | 82,30+479,45 |  | 561.75 | [12 empty] | VV | 2 | 2 | True | 0 | ROZPOCET
| VV |  | Součet |  | 561.75 | [12 empty] | VV | 2 | 4 | True | 1 | ROZPOCET
261 | K | 776141111 | Stěrka podlahová nivelační pro vyrovnání podkladu povlakových podlah pevnosti 20 MPa tl do 3 mm | m2 | 598.05 |  | 0 | CS ÚRS 2022 02 |  | základní |  | 0 | 0.00455 | 2.7211 | 0 | 0 | 16 | K | 2 |  |  |  | ROZPOCET | 0 | 0 | 0 | 0 | 0 | 1 | 0 | 16 | -1585430366
| PP |  | Příprava podkladu vyrovnání samonivelační stěrkou podlah min.pevnosti 20 MPa, tloušťky do 3 mm | [14 empty] | PP | 2
| Online PSC |  | https://podminky.urs.cz/item/CS_URS_2022_02/776141111 | [14 empty] | Online PSC | 2
| VV |  | skladba P.1 + P.1a + P.2 | [14 empty] | VV | 2 | 1 | True | 0 | ROZPOCET
| VV |  | 82,30+36,3+479,45 |  | 598.05 | [12 empty] | VV | 2 | 2 | True | 0 | ROZPOCET
| VV |  | Součet |  | 598.05 | [12 empty] | VV | 2 | 4 | True | 1 | ROZPOCET
262 | K | 776201811 | Demontáž lepených povlakových podlah bez podložky ručně | m2 | 523.545 |  | 0 | CS ÚRS 2022 02 |  | základní |  | 0 | 0 | 0 | 0.0025 | 1.3089 | 16 | K | 2 |  |  |  | ROZPOCET | 0 | 0 | 0 | 0 | 0 | 1 | 0 | 16 | -1117164382
| PP |  | Demontáž povlakových podlahovin lepených ručně bez podložky | [14 empty] | PP | 2
| Online PSC |  | https://podminky.urs.cz/item/CS_URS_2022_02/776201811 | [14 empty] | Online PSC | 2
| VV |  | původně m.č.2.01-2.05 , 2.10-2.12 | [14 empty] | VV | 2 | 1 | True | 0 | ROZPOCET
| VV |  | (19,0+24,92*2+24,58+24,7)+(10,65+10,62+10,8) |  | 150.19 | [12 empty] | VV | 2 | 2 | True | 0 | ROZPOCET
| VV |  | původně m.č.2.18, 2.20-2.26 | [14 empty] | VV | 2 | 1 | True | 0 | ROZPOCET
| VV |  | 5,07+56,81+(10,95*6,3)+30,24+29,38+29,88+29,85+18,87 |  | 269.085 | [12 empty] | VV | 2 | 2 | True | 0 | ROZPOCET
| VV |  | původně m.č.2.34-2.39 | [14 empty] | VV | 2 | 1 | True | 0 | ROZPOCET
| VV |  | 10,62+10,68*2+10,58+4,92+56,79 |  | 104.27 | [12 empty] | VV | 2 | 2 | True | 0 | ROZPOCET
| VV |  | Součet |  | 523.545 | [12 empty] | VV | 2 | 4 | True | 1 | ROZPOCET
263 | K | 776231111R | Montáž podlahovin z vinylu lepením lamel nebo čtverců disperzním lepidlem | m2 | 118.6 |  | 0 | R-položka |  | základní |  | 0 | 0.0003 | 0.03558 | 0 | 0 | 16 | K | 2 |  |  |  | ROZPOCET | 0 | 0 | 0 | 0 | 0 | 1 | 0 | 16 | 1594067791
| PP |  | Montáž podlahovin z vinylu lepením lamel nebo čtverců disperzním lepidlem | [14 empty] | PP | 2
| VV |  | skladba P.1 | [14 empty] | VV | 2 | 1 | True | 0 | ROZPOCET
| VV |  | m.č.2.06, 2.08, 2.12-13, 2.22-3, 2.29, 2.31, 2.35, 2.37, 2.40 | [14 empty] | VV | 2 | 1 | True | 0 | ROZPOCET
| VV |  | 6,65+8,0+(5,20+5,60)+(11,3+12,15)+6,65+7,8+5,4+8,7+4,85 |  | 82.3 | [12 empty] | VV | 2 | 2 | True | 0 | ROZPOCET
| VV |  | skladba P.1a | [14 empty] | VV | 2 | 1 | True | 0 | ROZPOCET
| VV |  | m.č.2.17-20 | [14 empty] | VV | 2 | 1 | True | 0 | ROZPOCET
| VV |  | (12,3+11,9++6,4+5,7) |  | 36.3 | [12 empty] | VV | 2 | 2 | True | 0 | ROZPOCET
| VV |  | Součet |  | 118.6 | [12 empty] | VV | 2 | 4 | True | 1 | ROZPOCET
264 | M | 284110R1 | zátěžový homogenní vinyl - provedení v pásech - požadované parametry dle PD | m2 | 130.46 |  | 0 | R-položka |  | základní |  | 0 | 0.00368 | 0.48009 | 0 | 0 | 32 | M | 2 |  |  |  | ROZPOCET | 0 | 0 | 0 | 0 | 0 | 1 | 0 | 16 | -1556622102
| PP |  | zátěžový homogenní vinyl - provedení v pásech - požadované parametry dle PD | [14 empty] | PP | 2
| VV |  | 118,60*1,10 |  | 130.46 | [12 empty] | VV | 2 | 2 | True | 0 | ROZPOCET
| VV |  | Součet |  | 130.46 | [12 empty] | VV | 2 | 4 | True | 1 | ROZPOCET
265 | K | 776232111R | Montáž podlahovin z vinylu lepením lamel nebo čtverců elektr.vodivým disperzním lepidlem vč.vodivé penetrace | m2 | 479.45 |  | 0 | R-položka |  | základní |  | 0 | 0.0007 | 0.33561 | 0 | 0 | 16 | K | 2 |  |  |  | ROZPOCET | 0 | 0 | 0 | 0 | 0 | 1 | 0 | 16 | -1169064661
| PP |  | Montáž podlahovin z vinylu lepením lamel nebo čtverců elektr.vodivým disperzním lepidlem vč.vodivé penetrace | [14 empty] | PP | 2
| VV |  | skladba P.2 | [14 empty] | VV | 2 | 1 | True | 0 | ROZPOCET
| VV |  | m.č.2.02-5, 2.09-11,2.21, 2.24-28, 2.32-34 | [14 empty] | VV | 2 | 1 | True | 0 | ROZPOCET
| VV |  | (29,10+27,8+28,0+28,9)+(16,9+12,2+10,15)+162,50+(10,8+29,3+29,1+27,8+28,0)+(16,95+11,9+10,05) |  | 479.45 | [12 empty] | VV | 2 | 2 | True | 0 | ROZPOCET
| VV |  | Součet |  | 479.45 | [12 empty] | VV | 2 | 4 | True | 1 | ROZPOCET
266 | M | 284110R2 | zátěžový homogenní vinyl antistatické (vodivé) provedení - čtverce 610/610mm- požadované parametry dle PD | m2 | 527.395 |  | 0 | R-položka |  | základní |  | 0 | 0.00824 | 4.3457 | 0 | 0 | 32 | M | 2 |  |  |  | ROZPOCET | 0 | 0 | 0 | 0 | 0 | 1 | 0 | 16 | 397792185
| PP |  | zátěžový homogenní vinyl antistatické (vodivé) provedení - čtverce 610/610mm- požadované parametry dle PD | [14 empty] | PP | 2
| VV |  | 479,450*1,10 |  | 527.395 | [12 empty] | VV | 2 | 2 | True | 0 | ROZPOCET
| VV |  | Součet |  | 527.395 | [12 empty] | VV | 2 | 4 | True | 1 | ROZPOCET
267 | K | 776421312R | Montáž přechodových šroubovaných lišt vč.dodávky | m | 43.2 |  | 0 | R-položka |  | základní |  | 0 | 0 | 0 | 0 | 0 | 16 | K | 2 |  |  |  | ROZPOCET | 0 | 0 | 0 | 0 | 0 | 1 | 0 | 16 | 576332464
| PP |  | Montáž přechodových šroubovaných lišt vč.dodávky | [14 empty] | PP | 2
| VV |  | m.č.2.02 - 2.08 | [14 empty] | VV | 2 | 1 | True | 0 | ROZPOCET
| VV |  | 1,2*3+1,35+0,6+0,7+0,8+0,9 |  | 7.95 | [12 empty] | VV | 2 | 2 | True | 0 | ROZPOCET
| VV |  | m.č.2.09-2.16 | [14 empty] | VV | 2 | 1 | True | 0 | ROZPOCET
| VV |  | 1,2*3+0,9*5 |  | 8.1 | [12 empty] | VV | 2 | 2 | True | 0 | ROZPOCET
| VV |  | m.č.2.17 - 2.24 | [14 empty] | VV | 2 | 1 | True | 0 | ROZPOCET
| VV |  | (0,9+1,7*2+1,1*2+0,8*2)+(0,8*3) |  | 10.5 | [12 empty] | VV | 2 | 2 | True | 0 | ROZPOCET
| VV |  | m.č.2.25 - 2.31 | [14 empty] | VV | 2 | 1 | True | 0 | ROZPOCET
| VV |  | 1,2*3+1,35+0,6+0,7+0,8+0,9 |  | 7.95 | [12 empty] | VV | 2 | 2 | True | 0 | ROZPOCET
| VV |  | m.č.2.32 - 2.40 | [14 empty] | VV | 2 | 1 | True | 0 | ROZPOCET
| VV |  | 1,2*3+0,9*5+0,6 |  | 8.7 | [12 empty] | VV | 2 | 2 | True | 0 | ROZPOCET
| VV |  | Součet |  | 43.2 | [12 empty] | VV | 2 | 4 | True | 1 | ROZPOCET
268 | K | 776410811 | Odstranění soklíků a lišt pryžových nebo plastových | m | 403.2 |  | 0 | CS ÚRS 2022 02 |  | základní |  | 0 | 0 | 0 | 0.0003 | 0.12096 | 16 | K | 2 |  |  |  | ROZPOCET | 0 | 0 | 0 | 0 | 0 | 1 | 0 | 16 | -1045504851
| PP |  | Demontáž soklíků nebo lišt pryžových nebo plastových | [14 empty] | PP | 2
| Online PSC |  | https://podminky.urs.cz/item/CS_URS_2022_02/776410811 | [14 empty] | Online PSC | 2
| VV |  | původně m.č.2.01-2.05 , 2.10-2.12 | [14 empty] | VV | 2 | 1 | True | 0 | ROZPOCET
| VV |  | (3,335+5,2*4+5,8*5)*2-0,8*4-1,1*5 |  | 97.57 | [12 empty] | VV | 2 | 2 | True | 0 | ROZPOCET
| VV |  | (3,38+3,37+3,43+3,15*3)*2-0,8-1,1*2 |  | 36.26 | [12 empty] | VV | 2 | 2 | True | 0 | ROZPOCET
| VV |  | původně m.č.2.18, 2.20-2.26 | [14 empty] | VV | 2 | 1 | True | 0 | ROZPOCET
| VV |  | (1,61+3,51)*2-1,1 |  | 9.14 | [12 empty] | VV | 2 | 2 | True | 0 | ROZPOCET
| VV |  | 25,46*2-1,1*9-0,8*4 |  | 37.82 | [12 empty] | VV | 2 | 2 | True | 0 | ROZPOCET
| VV |  | (10,9+6,3)*2-1,6-2,25*2-1,6*3 |  | 23.5 | [12 empty] | VV | 2 | 2 | True | 0 | ROZPOCET
| VV |  | (5,275+5,2*3+3,285+5,8*5)*2-1,1*5 |  | 100.82 | [12 empty] | VV | 2 | 2 | True | 0 | ROZPOCET
| VV |  | původně m.č.2.34-2.39 | [14 empty] | VV | 2 | 1 | True | 0 | ROZPOCET
| VV |  | (3,37+3,39+3,44+3,36+1,585+3,51*5)*2-1,1*4-0,8 |  | 60.19 | [12 empty] | VV | 2 | 2 | True | 0 | ROZPOCET
| VV |  | 25,5*2-1,1*9-0,8*4 |  | 37.9 | [12 empty] | VV | 2 | 2 | True | 0 | ROZPOCET
| VV |  | Součet |  | 403.2 | [12 empty] | VV | 2 | 4 | True | 1 | ROZPOCET
269 | K | 776411112 | Montáž obvodových soklíků výšky do 100 mm | m | 352.155 |  | 0 | CS ÚRS 2022 02 |  | základní |  | 0 | 3e-05 | 0.010565 | 0 | 0 | 16 | K | 2 |  |  |  | ROZPOCET | 0 | 0 | 0 | 0 | 0 | 1 | 0 | 16 | -691960871
| PP |  | Montáž soklíků lepením obvodových, výšky přes 80 do 100 mm | [14 empty] | PP | 2
| Online PSC |  | https://podminky.urs.cz/item/CS_URS_2022_02/776411112 | [14 empty] | Online PSC | 2
| VV |  | m.č.2.02-05, 2.09-11,2.21, 2.24-28, 2.32-34 | [14 empty] | VV | 2 | 1 | True | 0 | ROZPOCET
| VV |  | (5,185+5,9)*2-1,5-4,5 |  | 16.17 | [12 empty] | VV | 2 | 2 | True | 0 | ROZPOCET
| VV |  | (5,275+5,3)*2-1,5-2,75 |  | 16.9 | [12 empty] | VV | 2 | 2 | True | 0 | ROZPOCET
| VV |  | (5,275+5,3+0,3)*2-3,15-0,41-4,5 |  | 13.69 | [12 empty] | VV | 2 | 2 | True | 0 | ROZPOCET
| VV |  | (5,275+5,9)*2-1,5-1,45-4,5 |  | 14.9 | [12 empty] | VV | 2 | 2 | True | 0 | ROZPOCET
| VV |  | m.č.2.09-11 | [14 empty] | VV | 2 | 1 | True | 0 | ROZPOCET
| VV |  | (5,175+3,25)*2-1,58-2,25 |  | 13.02 | [12 empty] | VV | 2 | 2 | True | 0 | ROZPOCET
| VV |  | (4,0+3,25)*2-3,35-2,25 |  | 8.9 | [12 empty] | VV | 2 | 2 | True | 0 | ROZPOCET
| VV |  | (3,47+-0,55-0,8)-0,9 |  | 1.22 | [12 empty] | VV | 2 | 2 | True | 0 | ROZPOCET
| VV |  | m.č.2.21 | [14 empty] | VV | 2 | 1 | True | 0 | ROZPOCET
| VV |  | (62,05+2,25)*2-2,25*2-(3,15*3+2,75*3+2,035*2+1,45*2+1,6)-(5,03+4,2) |  | 88.6 | [12 empty] | VV | 2 | 2 | True | 0 | ROZPOCET
| VV |  | (0,8*20+0,275*12+0,5*2+0,3*4)-0,6-0,8*7-0,9*10-1,1-1,2*3+0,1*2 |  | 1.8 | [12 empty] | VV | 2 | 2 | True | 0 | ROZPOCET
| VV |  | m.č.2.24-28 | [14 empty] | VV | 2 | 1 | True | 0 | ROZPOCET
| VV |  | (3,438+3,4)*2-0,9-3,1 |  | 9.676 | [12 empty] | VV | 2 | 2 | True | 0 | ROZPOCET
| VV |  | (5,189+5,9)*2-1,5-4,5 |  | 16.178 | [12 empty] | VV | 2 | 2 | True | 0 | ROZPOCET
| VV |  | (5,275+5,3)*2-1,5-2,75 |  | 16.9 | [12 empty] | VV | 2 | 2 | True | 0 | ROZPOCET
| VV |  | (5,275+5,3+0,3)*2-2,75-0,4-4,5 |  | 14.1 | [12 empty] | VV | 2 | 2 | True | 0 | ROZPOCET
| VV |  | (5,275+5,9)*2-1,5-1,45-4,5 |  | 14.9 | [12 empty] | VV | 2 | 2 | True | 0 | ROZPOCET
| VV |  | m.č.2.32-34 | [14 empty] | VV | 2 | 1 | True | 0 | ROZPOCET
| VV |  | (5,175+3,25)*2-5,175-2,25 |  | 9.425 | [12 empty] | VV | 2 | 2 | True | 0 | ROZPOCET
| VV |  | (3,45+0,55+3,25+0,55)*2-3,25-0,55-1,2+0,1*2 |  | 10.8 | [12 empty] | VV | 2 | 2 | True | 0 | ROZPOCET
| VV |  | (3,44-0,55-0,8)-0,9 |  | 1.19 | [12 empty] | VV | 2 | 2 | True | 0 | ROZPOCET
| VV |  | Mezisoučet |  | 268.369 | [12 empty] | VV | 2 | 3 | True | 0 | ROZPOCET
| VV |  | m.č.2.06, 2.17-19, 2.22-3, 2.29, 2.37 | [14 empty] | VV | 2 | 1 | True | 0 | ROZPOCET
| VV |  | (3,385+2,05+0,35)*2-0,8-0,9 |  | 9.87 | [12 empty] | VV | 2 | 2 | True | 0 | ROZPOCET
| VV |  | (3,625+3,5+1,85+3,4*3)*2-0,9-1,6*2-1,1*2 |  | 32.05 | [12 empty] | VV | 2 | 2 | True | 0 | ROZPOCET
| VV |  | (3,438+3,875+3,4*2)*2-3,1-3,5-0,9*2 |  | 19.826 | [12 empty] | VV | 2 | 2 | True | 0 | ROZPOCET
| VV |  | (3,385+2,05+0,35)*2-0,8-0,9 |  | 9.87 | [12 empty] | VV | 2 | 2 | True | 0 | ROZPOCET
| VV |  | (3,435+3,15)*2-1,0 |  | 12.17 | [12 empty] | VV | 2 | 2 | True | 0 | ROZPOCET
| VV |  | Mezisoučet |  | 83.786 | [12 empty] | VV | 2 | 3 | True | 0 | ROZPOCET
| VV |  | Součet |  | 352.155 | [12 empty] | VV | 2 | 4 | True | 1 | ROZPOCET
270 | M | 2834200R1 | sokl pro zátěžový vinyl (provedení v pásech)- požadované parametry dle PD | m | 85.462 |  | 0 | R-položka |  | základní |  | 0 | 0.0003 | 0.025639 | 0 | 0 | 32 | M | 2 |  |  |  | ROZPOCET | 0 | 0 | 0 | 0 | 0 | 1 | 0 | 16 | -2000479607
| PP |  | sokl pro zátěžový vinyl (provedení v pásech)- požadované parametry dle PD | [14 empty] | PP | 2
| VV |  | 83,786*1,02 |  | 85.462 | [12 empty] | VV | 2 | 2 | True | 0 | ROZPOCET
| VV |  | Součet |  | 85.462 | [12 empty] | VV | 2 | 4 | True | 1 | ROZPOCET
271 | M | 2834200R2 | sokl pro zátěžový vinyl (provedení v pásech)- požadované parametry dle PD | m | 273.736 |  | 0 | R-položka |  | základní |  | 0 | 0.0003 | 0.082121 | 0 | 0 | 32 | M | 2 |  |  |  | ROZPOCET | 0 | 0 | 0 | 0 | 0 | 1 | 0 | 16 | 639565107
| PP |  | sokl pro zátěžový vinyl antistatik (provedení čtverce)- požadované parametry dle PD | [14 empty] | PP | 2
| VV |  | 268,369*1,02 |  | 273.736 | [12 empty] | VV | 2 | 2 | True | 0 | ROZPOCET
| VV |  | Součet |  | 273.736 | [12 empty] | VV | 2 | 4 | True | 1 | ROZPOCET
272 | K | 776991111 | Spárování silikonem | m | 352.155 |  | 0 | CS ÚRS 2022 02 |  | základní |  | 0 | 3e-05 | 0.010565 | 0 | 0 | 16 | K | 2 |  |  |  | ROZPOCET | 0 | 0 | 0 | 0 | 0 | 1 | 0 | 16 | -678778903
| PP |  | Ostatní práce spárování silikonem | [14 empty] | PP | 2
| Online PSC |  | https://podminky.urs.cz/item/CS_URS_2022_02/776991111 | [14 empty] | Online PSC | 2
273 | K | 776223111 | Spoj povlakových podlahovin z PVC svařováním za tepla | m | 3900 |  | 0 | CS ÚRS 2022 02 |  | základní |  | 0 | 2e-05 | 0.078 | 0 | 0 | 16 | K | 2 |  |  |  | ROZPOCET | 0 | 0 | 0 | 0 | 0 | 1 | 0 | 16 | -1702819209
| PP |  | Montáž podlahovin z PVC spoj podlah svařováním za tepla (včetně frézování) | [14 empty] | PP | 2
| Online PSC |  | https://podminky.urs.cz/item/CS_URS_2022_02/776223111 | [14 empty] | Online PSC | 2
274 | K | 998776102 | Přesun hmot tonážní pro podlahy povlakové v objektech v přes 6 do 12 m | t | 8.237 |  | 0 | CS ÚRS 2022 02 |  | základní |  | 0 | 0 | 0 | 0 | 0 | 16 | K | 2 |  |  |  | ROZPOCET | 0 | 0 | 0 | 0 | 0 | 1 | 0 | 16 | 875468159
| PP |  | Přesun hmot pro podlahy povlakové stanovený z hmotnosti přesunovaného materiálu vodorovná dopravní vzdálenost do 50 m v objektech výšky přes 6 do 12 m | [14 empty] | PP | 2
| Online PSC |  | https://podminky.urs.cz/item/CS_URS_2022_02/998776102 | [14 empty] | Online PSC | 2
| D | 781 | Dokončovací práce - obklady |  |  |  | 0 |  |  |  |  | 0 |  | 8.2659 |  | 4.286 | 2 | D | 1 |  |  |  | ROZPOCET | [6 empty] | 0
275 | K | 781111011 | Ometení (oprášení) stěny při přípravě podkladu | m2 | 412.052 |  | 0 | CS ÚRS 2022 02 |  | základní |  | 0 | 0 | 0 | 0 | 0 | 16 | K | 2 |  |  |  | ROZPOCET | 0 | 0 | 0 | 0 | 0 | 1 | 0 | 16 | -113512419
| PP |  | Příprava podkladu před provedením obkladu oprášení (ometení) stěny | [14 empty] | PP | 2
| Online PSC |  | https://podminky.urs.cz/item/CS_URS_2022_02/781111011 | [14 empty] | Online PSC | 2
276 | K | 781121011 | Nátěr penetrační na stěnu | m2 | 412.052 |  | 0 | CS ÚRS 2022 02 |  | základní |  | 0 | 0.0003 | 0.12362 | 0 | 0 | 16 | K | 2 |  |  |  | ROZPOCET | 0 | 0 | 0 | 0 | 0 | 1 | 0 | 16 | 845956223
| PP |  | Příprava podkladu před provedením obkladu nátěr penetrační na stěnu | [14 empty] | PP | 2
| Online PSC |  | https://podminky.urs.cz/item/CS_URS_2022_02/781121011 | [14 empty] | Online PSC | 2
277 | K | 781131264 | Izolace pod obklad těsnícími pásy mezi podlahou a stěnou | m | 225.64 |  | 0 | CS ÚRS 2022 02 |  | základní |  | 0 | 0.00032 | 0.072205 | 0 | 0 | 16 | K | 2 |  |  |  | ROZPOCET | 0 | 0 | 0 | 0 | 0 | 1 | 0 | 16 | 539485636
| PP |  | Izolace stěny pod obklad izolace těsnícími izolačními pásy mezi podlahou a stěnu | [14 empty] | PP | 2
| Online PSC |  | https://podminky.urs.cz/item/CS_URS_2022_02/781131264 | [14 empty] | Online PSC | 2
| VV |  | m.č.2.02-2.06 (za umyvadly) | [14 empty] | VV | 2 | 1 | True | 0 | ROZPOCET
| VV |  | (0,4+0,75+2,9+0,6)+(1,0+0,6)+(1,0+0,15)+(0,1+0,6+1,6+4,5+0,2+0,15)+(0,6+0,9) |  | 16.05 | [12 empty] | VV | 2 | 2 | True | 0 | ROZPOCET
| VV |  | m.č.2.07, 2.08 | [14 empty] | VV | 2 | 1 | True | 0 | ROZPOCET
| VV |  | (1,5+4,345)*2+(2,035+0,4+3,75)*2 |  | 24.06 | [12 empty] | VV | 2 | 2 | True | 0 | ROZPOCET
| VV |  | m.č.2.09-2.13 | [14 empty] | VV | 2 | 1 | True | 0 | ROZPOCET
| VV |  | (1,0+0,35+0,3)+(0,65+1,72+0,55+1,43)+(0,8+3,15+0,55+3,47+3,0)+(1,605+3,15)*2+(1,725+3,15)*2 |  | 36.23 | [12 empty] | VV | 2 | 2 | True | 0 | ROZPOCET
| VV |  | m.č.2.14-2.16 | [14 empty] | VV | 2 | 1 | True | 0 | ROZPOCET
| VV |  | (3,31+3,15+0,2)*2+(1,61+3,15)*2+(3,33+3,15)*2 |  | 35.8 | [12 empty] | VV | 2 | 2 | True | 0 | ROZPOCET
| VV |  | m.č.2.18-2.20 | [14 empty] | VV | 2 | 1 | True | 0 | ROZPOCET
| VV |  | (0,9+1,1)+(0,5+1,5)+(1,65+3,3)*2 |  | 13.9 | [12 empty] | VV | 2 | 2 | True | 0 | ROZPOCET
| VV |  | m.č.2.25-m.č.2.29 | [14 empty] | VV | 2 | 1 | True | 0 | ROZPOCET
| VV |  | (0,65*2+2,9)+(0,15+1,0+0,6+0,15)+(0,15+1,0)+(0,15+4,5+0,2+1,6+0,6+0,1)+(0,6+0,9) |  | 15.9 | [12 empty] | VV | 2 | 2 | True | 0 | ROZPOCET
| VV |  | m.č.2.30-2.31 | [14 empty] | VV | 2 | 1 | True | 0 | ROZPOCET
| VV |  | (1,5+4,345)*2+(2,035+3,75)*2 |  | 23.26 | [12 empty] | VV | 2 | 2 | True | 0 | ROZPOCET
| VV |  | m.č.2.32-2.35 | [14 empty] | VV | 2 | 1 | True | 0 | ROZPOCET
| VV |  | 1,0+(0,65+3,15+0,55)+(0,8+3,15+0,55)+(1,645+3,15)*2 |  | 19.44 | [12 empty] | VV | 2 | 2 | True | 0 | ROZPOCET
| VV |  | m.č.2.36 - 2.40 | [14 empty] | VV | 2 | 1 | True | 0 | ROZPOCET
| VV |  | (1,6+1,4)*2+(0,8+1,6)+(3,35+3,15+0,2)*2+(1,75+3,15)*2+(1,55+3,15)*2 |  | 41 | [12 empty] | VV | 2 | 2 | True | 0 | ROZPOCET
| VV |  | Součet |  | 225.64 | [12 empty] | VV | 2 | 4 | True | 1 | ROZPOCET
278 | K | 781473810 | Demontáž obkladů z obkladaček keramických lepených | m2 | 157.573 |  | 0 | CS ÚRS 2022 02 |  | základní |  | 0 | 0 | 0 | 0.0272 | 4.286 | 16 | K | 2 |  |  |  | ROZPOCET | 0 | 0 | 0 | 0 | 0 | 1 | 0 | 16 | -1821970710
| PP |  | Demontáž obkladů z dlaždic keramických lepených | [14 empty] | PP | 2
| Online PSC |  | https://podminky.urs.cz/item/CS_URS_2022_02/781473810 | [14 empty] | Online PSC | 2
| VV |  | původně m. č. 2.01 | [14 empty] | VV | 2 | 1 | True | 0 | ROZPOCET
| VV |  | 1,8*(0,7+1,0) |  | 3.06 | [12 empty] | VV | 2 | 2 | True | 0 | ROZPOCET
| VV |  | původně m.č.2.06-2.09 | [14 empty] | VV | 2 | 1 | True | 0 | ROZPOCET
| VV |  | 4*(2,5*(0,35+0,6)) |  | 9.5 | [12 empty] | VV | 2 | 2 | True | 0 | ROZPOCET
| VV |  | původně m.č. 2.13-2.17, 2.19 | [14 empty] | VV | 2 | 1 | True | 0 | ROZPOCET
| VV |  | 2,5*(1,6+3,15)-1,45*1,55 |  | 9.628 | [12 empty] | VV | 2 | 2 | True | 0 | ROZPOCET
| VV |  | 2,5*(3,43+3,15+2,57)-1,45*1,55*2 |  | 18.38 | [12 empty] | VV | 2 | 2 | True | 0 | ROZPOCET
| VV |  | 2,5*(3,31+2,57+3,15)-1,45*1,55*2 |  | 18.08 | [12 empty] | VV | 2 | 2 | True | 0 | ROZPOCET
| VV |  | 2,5*(3,33+3,15)*2-0,8*1,97-1,45*1,55*2 |  | 26.329 | [12 empty] | VV | 2 | 2 | True | 0 | ROZPOCET
| VV |  | původně m.č.2.26-2.35 | [14 empty] | VV | 2 | 1 | True | 0 | ROZPOCET
| VV |  | 1,8*(0,7+1,0) |  | 3.06 | [12 empty] | VV | 2 | 2 | True | 0 | ROZPOCET
| VV |  | 2,5*(1,575+3,15)*2-(0,8+0,6)*1,97-1,45*1,55 |  | 18.62 | [12 empty] | VV | 2 | 2 | True | 0 | ROZPOCET
| VV |  | 2,5*(1,8+3,05*2)-0,6*1,97-1,45*1,55 |  | 16.321 | [12 empty] | VV | 2 | 2 | True | 0 | ROZPOCET
| VV |  | 2,5*(3,38+3,05+3,15)-1,45*1,55*2 |  | 19.455 | [12 empty] | VV | 2 | 2 | True | 0 | ROZPOCET
| VV |  | 2,5*(1,645+3,15)-1,45*1,55 |  | 9.74 | [12 empty] | VV | 2 | 2 | True | 0 | ROZPOCET
| VV |  | 1,8*1,5*2 |  | 5.4 | [12 empty] | VV | 2 | 2 | True | 0 | ROZPOCET
| VV |  | Součet |  | 157.573 | [12 empty] | VV | 2 | 4 | True | 1 | ROZPOCET
279 | K | 781474115 | Montáž obkladů vnitřních keramických hladkých přes 22 do 25 ks/m2 lepených flexibilním lepidlem | m2 | 412.052 |  | 0 | CS ÚRS 2022 02 |  | základní |  | 0 | 0.0052 | 2.1427 | 0 | 0 | 16 | K | 2 |  |  |  | ROZPOCET | 0 | 0 | 0 | 0 | 0 | 1 | 0 | 16 | -1085389517
| PP |  | Montáž obkladů vnitřních stěn z dlaždic keramických lepených flexibilním lepidlem maloformátových hladkých přes 22 do 25 ks/m2 | [14 empty] | PP | 2
| Online PSC |  | https://podminky.urs.cz/item/CS_URS_2022_02/781474115 | [14 empty] | Online PSC | 2
| VV |  | m.č.2.02-2.06 (za umyvadly) | [14 empty] | VV | 2 | 1 | True | 0 | ROZPOCET
| VV |  | 1,5*(0,4+0,75+2,9+0,6)-1,2*0,6+0,15*(1,2+0,6*2) |  | 6.615 | [12 empty] | VV | 2 | 2 | True | 0 | ROZPOCET
| VV |  | (1,5-0,95)*(1,0+0,6)+0,95*(0,8+0,4) |  | 2.02 | [12 empty] | VV | 2 | 2 | True | 0 | ROZPOCET
| VV |  | (1,5-0,95)*1,0+0,95*1,0 |  | 1.5 | [12 empty] | VV | 2 | 2 | True | 0 | ROZPOCET
| VV |  | 1,5*(1,7+0,65+4,5+0,2)-1,2*0,6+0,15*(1,2+0,6*2) |  | 10.215 | [12 empty] | VV | 2 | 2 | True | 0 | ROZPOCET
| VV |  | 1,5*(0,6+0,9) |  | 2.25 | [12 empty] | VV | 2 | 2 | True | 0 | ROZPOCET
| VV |  | m.č.2.07, 2.08 | [14 empty] | VV | 2 | 1 | True | 0 | ROZPOCET
| VV |  | 2,4*(1,5+4,345)*2-0,7*1,97 |  | 26.677 | [12 empty] | VV | 2 | 2 | True | 0 | ROZPOCET
| VV |  | 2,5*(2,035+3,75)*2-(0,7*2+0,8)*1,97+0,4*(1,2+2,1*2) |  | 26.751 | [12 empty] | VV | 2 | 2 | True | 0 | ROZPOCET
| VV |  | m.č.2.09-2.13 | [14 empty] | VV | 2 | 1 | True | 0 | ROZPOCET
| VV |  | 1,5*(1,0+0,35+0,3) |  | 2.475 | [12 empty] | VV | 2 | 2 | True | 0 | ROZPOCET
| VV |  | 1,5*(0,65+1,72+0,55+1,43) |  | 6.525 | [12 empty] | VV | 2 | 2 | True | 0 | ROZPOCET
| VV |  | 1,5*(0,8+3,15+0,55)+0,95*(3,47+3,0)+0,15*1,45*2 |  | 13.332 | [12 empty] | VV | 2 | 2 | True | 0 | ROZPOCET
| VV |  | 2,2*(1,605+3,15)*2-0,9*1,97-1,45*1,25+0,15*(1,45+1,25*2) |  | 17.929 | [12 empty] | VV | 2 | 2 | True | 0 | ROZPOCET
| VV |  | 1,5*(1,725+3,15)*2-0,9*1,5-1,45*0,55+0,15*(1,45+0,55*2) |  | 12.86 | [12 empty] | VV | 2 | 2 | True | 0 | ROZPOCET
| VV |  | m.č.2.14-2.16 | [14 empty] | VV | 2 | 1 | True | 0 | ROZPOCET
| VV |  | 2,2*(3,31+3,15+0,2)*2-1,2*1,97-1,45*1,25*2+0,15*(1,45+1,25*2)*2 |  | 24.5 | [12 empty] | VV | 2 | 2 | True | 0 | ROZPOCET
| VV |  | 2,2*(1,61+3,15)*2-0,9*1,97-1,45*1,25+0,15*(1,45+1,25*2) |  | 17.951 | [12 empty] | VV | 2 | 2 | True | 0 | ROZPOCET
| VV |  | 2,2*(3,33+3,15)*2-0,9*1,97-1,45*1,25*2+0,15*(1,45+1,25*2) |  | 23.707 | [12 empty] | VV | 2 | 2 | True | 0 | ROZPOCET
| VV |  | m.č.2.18-2.20 | [14 empty] | VV | 2 | 1 | True | 0 | ROZPOCET
| VV |  | 1,5*1,1+0,2*(1,2+1,1) |  | 2.11 | [12 empty] | VV | 2 | 2 | True | 0 | ROZPOCET
| VV |  | 1,5*(0,5+1,5) |  | 3 | [12 empty] | VV | 2 | 2 | True | 0 | ROZPOCET
| VV |  | 2,2*(1,65+3,3)*2-0,8*1,97*2 |  | 18.628 | [12 empty] | VV | 2 | 2 | True | 0 | ROZPOCET
| VV |  | m.č.2.25-m.č.2.29 | [14 empty] | VV | 2 | 1 | True | 0 | ROZPOCET
| VV |  | 1,5*(0,65*2+2,9)-1,2*0,6+0,15*(1,2+0,6*2) |  | 5.94 | [12 empty] | VV | 2 | 2 | True | 0 | ROZPOCET
| VV |  | (1,5-0,95)*(1,0+0,6)+0,95*(0,8+0,4) |  | 2.02 | [12 empty] | VV | 2 | 2 | True | 0 | ROZPOCET
| VV |  | (1,5-0,95)*1,0+0,95*1,0 |  | 1.5 | [12 empty] | VV | 2 | 2 | True | 0 | ROZPOCET
| VV |  | 1,5*(1,7+0,65+4,5+0,2)-1,2*0,6+0,15*(1,2+0,6*2) |  | 10.215 | [12 empty] | VV | 2 | 2 | True | 0 | ROZPOCET
| VV |  | 1,5*(0,6+0,9) |  | 2.25 | [12 empty] | VV | 2 | 2 | True | 0 | ROZPOCET
| VV |  | m.č.2.30-2.31 | [14 empty] | VV | 2 | 1 | True | 0 | ROZPOCET
| VV |  | 2,4*(1,5+4,345)*2-0,7*1,97 |  | 26.677 | [12 empty] | VV | 2 | 2 | True | 0 | ROZPOCET
| VV |  | 2,5*(2,035+3,75)*2-(0,7*2+0,8)*1,97 |  | 24.591 | [12 empty] | VV | 2 | 2 | True | 0 | ROZPOCET
| VV |  | m.č.2.32-2.35 | [14 empty] | VV | 2 | 1 | True | 0 | ROZPOCET
| VV |  | 1,5*1,0 |  | 1.5 | [12 empty] | VV | 2 | 2 | True | 0 | ROZPOCET
| VV |  | 1,5*(0,65+3,15+0,55) |  | 6.525 | [12 empty] | VV | 2 | 2 | True | 0 | ROZPOCET
| VV |  | 1,5*(0,8+3,15+0,55)+0,95*(3,44+3,15)+0,15*1,45*2 |  | 13.446 | [12 empty] | VV | 2 | 2 | True | 0 | ROZPOCET
| VV |  | 1,5*(1,645+3,15)*2-0,9*1,97-1,45*0,55+0,15*(1,45+0,55*2) |  | 12.197 | [12 empty] | VV | 2 | 2 | True | 0 | ROZPOCET
| VV |  | m.č.2.36 - 2.40 | [14 empty] | VV | 2 | 1 | True | 0 | ROZPOCET
| VV |  | 2,4*(1,6+1,4)*2-0,6*1,97 |  | 13.218 | [12 empty] | VV | 2 | 2 | True | 0 | ROZPOCET
| VV |  | 1,5*(0,8+1,6) |  | 3.6 | [12 empty] | VV | 2 | 2 | True | 0 | ROZPOCET
| VV |  | 2,2*(3,38+3,15+0,2)*2-1,2*1,97-1,45*1,25*2+0,15*(1,45+1,25*2)*2 |  | 24.808 | [12 empty] | VV | 2 | 2 | True | 0 | ROZPOCET
| VV |  | 2,2*(1,7+3,15)*2-0,9*1,97-1,45*1,25+0,15*(1,45+1,25*2) |  | 18.347 | [12 empty] | VV | 2 | 2 | True | 0 | ROZPOCET
| VV |  | 2,2*(1,45+3,15)*2-0,8*1,97-1,45*1,25+0,15*(1,45+1,25*2) |  | 17.444 | [12 empty] | VV | 2 | 2 | True | 0 | ROZPOCET
| VV |  | Mezisoučet |  | 403.323 | [12 empty] | VV | 2 | 3 | True | 0 | ROZPOCET
| VV |  | předstěny SDK - vodorovné+boky | [14 empty] | VV | 2 | 1 | True | 0 | ROZPOCET
| VV |  | m.č.2.02-2.05, 2.07, 2.11, 2.14-16 | [14 empty] | VV | 2 | 1 | True | 0 | ROZPOCET
| VV |  | 0,15*2,9+0,15*(1,0+0,4+0,95*2)+0,15*(1,0+0,95)+0,15*(4,5+0,2+0,95) |  | 2.07 | [12 empty] | VV | 2 | 2 | True | 0 | ROZPOCET
| VV |  | 0,2*1,1+0,15*(3,47+3,0)+0,15*1,4+0,15*(1,5*2+1,0)+0,15*3,15 |  | 2.473 | [12 empty] | VV | 2 | 2 | True | 0 | ROZPOCET
| VV |  | m.č.2.25-2.28, 2.30, 2.34, 2.36, 2.38, 2.39 | [14 empty] | VV | 2 | 1 | True | 0 | ROZPOCET
| VV |  | 0,15*2,9+0,15*(1,0+0,4+0,95*2)+0,15*(1,0+0,95)+0,15*(4,5+0,2+0,95) |  | 2.07 | [12 empty] | VV | 2 | 2 | True | 0 | ROZPOCET
| VV |  | 0,2*1,1+0,15*(3,44+3,0)+0,15*1,4+0,15*(1,8+1,6)+0,15*1,4 |  | 2.116 | [12 empty] | VV | 2 | 2 | True | 0 | ROZPOCET
| VV |  | Mezisoučet |  | 8.729 | [12 empty] | VV | 2 | 3 | True | 0 | ROZPOCET
| VV |  | Součet |  | 412.052 | [12 empty] | VV | 2 | 4 | True | 1 | ROZPOCET
280 | M | 59761039R | obklad keramický hladký přes 22 do 25ks/m2 bílý - požadované parametry dle PD | m2 | 407.931 |  | 0 | R-položka |  | základní |  | 0 | 0.0126 | 5.1399 | 0 | 0 | 32 | M | 2 |  |  |  | ROZPOCET | 0 | 0 | 0 | 0 | 0 | 1 | 0 | 16 | 381581136
| PP |  | obklad keramický hladký přes 22 do 25ks/m2 bílý - požadované parametry dle PD | [14 empty] | PP | 2
| VV |  | odhad 90% plochy , prořez 10% | [14 empty] | VV | 2 | 1 | True | 0 | ROZPOCET
| VV |  | (412,052*0,9)*1,10 |  | 407.931 | [12 empty] | VV | 2 | 2 | True | 0 | ROZPOCET
| VV |  | Součet |  | 407.931 | [12 empty] | VV | 2 | 4 | True | 1 | ROZPOCET
281 | M | 59761039Rbar | obklad keramický hladký přes 22 do 25ks/m2 barevný - požadované parametry dle PD | m2 | 45.326 |  | 0 | R-položka |  | základní |  | 0 | 0.0126 | 0.57111 | 0 | 0 | 32 | M | 2 |  |  |  | ROZPOCET | 0 | 0 | 0 | 0 | 0 | 1 | 0 | 16 | -65902401
| PP |  | obklad keramický hladký přes 22 do 25ks/m2 barevný- požadované parametry dle PD | [14 empty] | PP | 2
| VV |  | odhad 10% plochy , prořez 10% | [14 empty] | VV | 2 | 1 | True | 0 | ROZPOCET
| VV |  | (412,052*0,10)*1,10 |  | 45.326 | [12 empty] | VV | 2 | 2 | True | 0 | ROZPOCET
| VV |  | Součet |  | 45.326 | [12 empty] | VV | 2 | 4 | True | 1 | ROZPOCET
282 | K | 78149411Rnerez | Obklad - dokončující práce profily ukončovací lepené flexibilním lepidlem rohové | m | 143.2 |  | 0 | R-položka |  | základní |  | 0 | 0.00055 | 0.07876 | 0 | 0 | 16 | K | 2 |  |  |  | ROZPOCET | 0 | 0 | 0 | 0 | 0 | 1 | 0 | 16 | -2061843677
| PP |  | Obklad - dokončující práce profily ukončovací lepené flexibilním lepidlem rohové | [14 empty] | PP | 2
| VV |  | m.č.2.02-2.08, 2.25-2.31 | [14 empty] | VV | 2 | 1 | True | 0 | ROZPOCET
| VV |  | 2*((1,5+2,9)+(0,95*3+0,85+0,4+1,0+0,15*2*2)+(0,9*2+0,15+4,5+0,2)+0+(2,4+1,1)+(2,5+2,1*2)) |  | 53.9 | [12 empty] | VV | 2 | 2 | True | 0 | ROZPOCET
| VV |  | m.č.2.09-2.13 | [14 empty] | VV | 2 | 1 | True | 0 | ROZPOCET
| VV |  | 1,5+1,5+1,5 |  | 4.5 | [12 empty] | VV | 2 | 2 | True | 0 | ROZPOCET
| VV |  | m.č.2.14-2.16 | [14 empty] | VV | 2 | 1 | True | 0 | ROZPOCET
| VV |  | (2,2*3+1,4+0,2*3)+(2,2*2)+3,15 |  | 16.15 | [12 empty] | VV | 2 | 2 | True | 0 | ROZPOCET
| VV |  | m.č.2.18, 2.20 | [14 empty] | VV | 2 | 1 | True | 0 | ROZPOCET
| VV |  | 1,5+2,2 |  | 3.7 | [12 empty] | VV | 2 | 2 | True | 0 | ROZPOCET
| VV |  | m.č.2.25 - 2.29 | [14 empty] | VV | 2 | 1 | True | 0 | ROZPOCET
| VV |  | (1,5*2+2,9) |  | 5.9 | [12 empty] | VV | 2 | 2 | True | 0 | ROZPOCET
| VV |  | m.č.2.33-2.35 | [14 empty] | VV | 2 | 1 | True | 0 | ROZPOCET
| VV |  | 1,5+1,5+0 |  | 3 | [12 empty] | VV | 2 | 2 | True | 0 | ROZPOCET
| VV |  | m.č.2.36, 2.38, 2.39 | [14 empty] | VV | 2 | 1 | True | 0 | ROZPOCET
| VV |  | 1,4+(0,95+2,2*2+1,4)+(2,2+1,1) |  | 11.45 | [12 empty] | VV | 2 | 2 | True | 0 | ROZPOCET
| VV |  | parapety oken | [14 empty] | VV | 2 | 1 | True | 0 | ROZPOCET
| VV |  | 1,45*12+(2,2-0,95)*2*10+(1,5-0,95)*2*2 |  | 44.6 | [12 empty] | VV | 2 | 2 | True | 0 | ROZPOCET
| VV |  | Součet |  | 143.2 | [12 empty] | VV | 2 | 4 | True | 1 | ROZPOCET
283 | K | 78149451Rnerez | Obklad - dokončující práce profily ukončovací lepené flexibilním lepidlem ukončovací | m | 275.23 |  | 0 | R-položka |  | základní |  | 0 | 0.0005 | 0.13761 | 0 | 0 | 16 | K | 2 |  |  |  | ROZPOCET | 0 | 0 | 0 | 0 | 0 | 1 | 0 | 16 | 454586325
| PP |  | Obklad - dokončující práce profily ukončovací lepené flexibilním lepidlem ukončovací | [14 empty] | PP | 2
| VV |  | m.č.2.02-2.08, 2.25-2.31 | [14 empty] | VV | 2 | 1 | True | 0 | ROZPOCET
| VV |  | 2*(((0,4+0,75*2)+1,5)+((1,5-0,95)*2*2+1,0+0,6+1,0)+((1,5-0,9)+4,5+0,2)+(1,5*2+0,6+0,9)+(0,7+2,0*2)*3+(0,8+2,0*2)) |  | 73.8 | [12 empty] | VV | 2 | 2 | True | 0 | ROZPOCET
| VV |  | m.č.2.09-2.13 | [14 empty] | VV | 2 | 1 | True | 0 | ROZPOCET
| VV |  | (1,5*2+1,0+0,35+0,3)+(1,5+0,65+1,72+0,55+1,43)+(1,5+0,8+3,15+0,55+3,47+3,0)+((1,605+3,15)*2+(0,9+2,0*2))+((1,725+3,15)*2+(0,9+2,0*2)) |  | 52.03 | [12 empty] | VV | 2 | 2 | True | 0 | ROZPOCET
| VV |  | m.č.2.14-2.16 | [14 empty] | VV | 2 | 1 | True | 0 | ROZPOCET
| VV |  | ((3,31+3,15)*2+(1,2+2,0*2))+((1,61+3,15)*2+0,2*2+(0,9+2,0*2))+((3,33+3,15)*2+(0,9+2,0*2)) |  | 50.8 | [12 empty] | VV | 2 | 2 | True | 0 | ROZPOCET
| VV |  | m.č.2.18-2.20 | [14 empty] | VV | 2 | 1 | True | 0 | ROZPOCET
| VV |  | (1,5*2+1,2+1,1)+(1,5*2+0,5+1,5)+((1,65+3,3)*2+(0,8+0,9+2,0*2*2)) |  | 29.9 | [12 empty] | VV | 2 | 2 | True | 0 | ROZPOCET
| VV |  | m.č.2.32-2.35 | [14 empty] | VV | 2 | 1 | True | 0 | ROZPOCET
| VV |  | (1,5+1,0)+(1,5+(0,65+3,15+0,55))+(1,5+(0,8+3,15+0,55))+((1,645+3,15)*2+(0,9+2,0*2)) |  | 28.84 | [12 empty] | VV | 2 | 2 | True | 0 | ROZPOCET
| VV |  | m.č.2.36-2.40 | [14 empty] | VV | 2 | 1 | True | 0 | ROZPOCET
| VV |  | (0,6+2,0*2)+(1,5*2+0,8+1,6)+((3,38+3,15+0,2)*2+(1,2+2,0*2))+((1,7+3,15)*2+(0,9+2,0*2))+((1,45+3,15)*2+(0,8+2,0*2)) |  | 57.26 | [12 empty] | VV | 2 | 2 | True | 0 | ROZPOCET
| VV |  | méně okna | [14 empty] | VV | 2 | 1 | True | 0 | ROZPOCET
| VV |  | -1,45*12 |  | -17.4 | [12 empty] | VV | 2 | 2 | True | 0 | ROZPOCET
| VV |  | Součet |  | 275.23 | [12 empty] | VV | 2 | 4 | True | 1 | ROZPOCET
284 | K | 998781102 | Přesun hmot tonážní pro obklady keramické v objektech v přes 6 do 12 m | t | 8.266 |  | 0 | CS ÚRS 2022 02 |  | základní |  | 0 | 0 | 0 | 0 | 0 | 16 | K | 2 |  |  |  | ROZPOCET | 0 | 0 | 0 | 0 | 0 | 1 | 0 | 16 | -691721103
| PP |  | Přesun hmot pro obklady keramické stanovený z hmotnosti přesunovaného materiálu vodorovná dopravní vzdálenost do 50 m v objektech výšky přes 6 do 12 m | [14 empty] | PP | 2
| Online PSC |  | https://podminky.urs.cz/item/CS_URS_2022_02/998781102 | [14 empty] | Online PSC | 2
| D | 783 | Dokončovací práce - nátěry |  |  |  | 0 |  |  |  |  | 0 |  | 0.4579 |  | 0 | 2 | D | 1 |  |  |  | ROZPOCET | [6 empty] | 0
285 | K | 78300013R | Ochrana skleněných výplní zakrytím | m2 | 26.19 |  | 0 | R-položka |  | základní |  | 0 | 0 | 0 | 0 | 0 | 16 | K | 2 |  |  |  | ROZPOCET | 0 | 0 | 0 | 0 | 0 | 1 | 0 | 16 | 138750739
| PP |  | Ochrana skleněných výplní zakrytím | [14 empty] | PP | 2
| VV |  | střední část - balkonová okna ponechána | [14 empty] | VV | 2 | 1 | True | 0 | ROZPOCET
| VV |  | (3,1+3,5+3,1)*2,7 |  | 26.19 | [12 empty] | VV | 2 | 2 | True | 0 | ROZPOCET
| VV |  | Součet |  | 26.19 | [12 empty] | VV | 2 | 4 | True | 1 | ROZPOCET
286 | K | 783314201 | Základní antikorozní jednonásobný syntetický standardní nátěr zámečnických konstrukcí | m2 | 4.601 |  | 0 | CS ÚRS 2022 02 |  | základní |  | 0 | 0.00017 | 0.00078217 | 0 | 0 | 16 | K | 2 |  |  |  | ROZPOCET | 0 | 0 | 0 | 0 | 0 | 1 | 0 | 16 | 1339443732
| PP |  | Základní antikorozní nátěr zámečnických konstrukcí jednonásobný syntetický standardní | [14 empty] | PP | 2
| Online PSC |  | https://podminky.urs.cz/item/CS_URS_2022_02/783314201 | [14 empty] | Online PSC | 2
| VV |  | ocelové překlady PO/01-08 | [14 empty] | VV | 2 | 1 | True | 0 | ROZPOCET
| VV |  | 0,370*0,55*4+0,506*(0,75+0,9+1,3*2)+0,247*(0,75+1,1*2+1,6+2,075) |  | 4.601 | [12 empty] | VV | 2 | 2 | True | 0 | ROZPOCET
| VV |  | Součet |  | 4.601 | [12 empty] | VV | 2 | 4 | True | 1 | ROZPOCET
287 | K | 783317101 | Krycí jednonásobný syntetický standardní nátěr zámečnických konstrukcí | m2 | 71.579 |  | 0 | CS ÚRS 2022 02 |  | základní |  | 0 | 0.00012 | 0.0085895 | 0 | 0 | 16 | K | 2 |  |  |  | ROZPOCET | 0 | 0 | 0 | 0 | 0 | 1 | 0 | 16 | -1960955146
| PP |  | Krycí nátěr (email) zámečnických konstrukcí jednonásobný syntetický standardní | [14 empty] | PP | 2
| Online PSC |  | https://podminky.urs.cz/item/CS_URS_2022_02/783317101 | [14 empty] | Online PSC | 2
| VV |  | ocelové překlady PO/01-08 | [14 empty] | VV | 2 | 1 | True | 0 | ROZPOCET
| VV |  | 0,370*0,55*4+0,506*(0,75+0,9+1,3*2)+0,247*(0,75+1,1*2+1,6+2,075) |  | 4.601 | [12 empty] | VV | 2 | 2 | True | 0 | ROZPOCET
| VV |  | Mezisoučet |  | 4.601 | [12 empty] | VV | 2 | 3 | True | 0 | ROZPOCET
| VV |  | zárubně obložkové | [14 empty] | VV | 2 | 1 | True | 0 | ROZPOCET
| VV |  | (0,05+0,2+0,05)*(0,6+2,0*2) |  | 1.38 | [12 empty] | VV | 2 | 2 | True | 0 | ROZPOCET
| VV |  | (0,05+0,1+0,05)*(0,7+2,0*2)*4 |  | 3.76 | [12 empty] | VV | 2 | 2 | True | 0 | ROZPOCET
| VV |  | (0,05+0,125+0,05)*(0,8+2,0*2)*(2+3) |  | 5.4 | [12 empty] | VV | 2 | 2 | True | 0 | ROZPOCET
| VV |  | (0,05+0,2+0,05)*(0,8+2,0*2)*(2+1) |  | 4.32 | [12 empty] | VV | 2 | 2 | True | 0 | ROZPOCET
| VV |  | (0,05+0,125+0,05)*(0,9+2,0*2) |  | 1.103 | [12 empty] | VV | 2 | 2 | True | 0 | ROZPOCET
| VV |  | (0,05+0,2+0,05)*(0,9+2,0*2)*(2+3) |  | 7.35 | [12 empty] | VV | 2 | 2 | True | 0 | ROZPOCET
| VV |  | (0,05+0,125+0,05)*(1,1+2,0*2) |  | 1.148 | [12 empty] | VV | 2 | 2 | True | 0 | ROZPOCET
| VV |  | (0,05+0,1+0,05)*(0,9+2,0*2)*4 |  | 3.92 | [12 empty] | VV | 2 | 2 | True | 0 | ROZPOCET
| VV |  | zárubně rámové | [14 empty] | VV | 2 | 1 | True | 0 | ROZPOCET
| VV |  | (0,05+0,125+0,05)*(0,8+2,0*2) |  | 1.08 | [12 empty] | VV | 2 | 2 | True | 0 | ROZPOCET
| VV |  | (0,05+0,2+0,05)*(0,8+2,0*2)*2 |  | 2.88 | [12 empty] | VV | 2 | 2 | True | 0 | ROZPOCET
| VV |  | (0,05+0,125+0,05)*(1,1+2,0*2) |  | 1.148 | [12 empty] | VV | 2 | 2 | True | 0 | ROZPOCET
| VV |  | Mezisoučet |  | 33.489 | [12 empty] | VV | 2 | 3 | True | 0 | ROZPOCET
| VV |  | dvojnásobný nátěr zárubní | [14 empty] | VV | 2 | 1 | True | 0 | ROZPOCET
| VV |  | 33,489 |  | 33.489 | [12 empty] | VV | 2 | 2 | True | 0 | ROZPOCET
| VV |  | Součet |  | 71.579 | [12 empty] | VV | 2 | 4 | True | 1 | ROZPOCET
288 | K | 7838271R | Nátěr omítek neutralizační solí | m2 | 1401.665 |  | 0 | R-položka |  | základní |  | 0 | 0.00032 | 0.44853 | 0 | 0 | 16 | K | 2 |  |  |  | ROZPOCET | 0 | 0 | 0 | 0 | 0 | 1 | 0 | 16 | 266334129
| PP |  | Nátěr omítek neutralizační solí | [14 empty] | PP | 2
| VV |  | pod malby | [14 empty] | VV | 2 | 1 | True | 0 | ROZPOCET
| VV |  | 218,29+1183,375 |  | 1401.665 | [12 empty] | VV | 2 | 2 | True | 0 | ROZPOCET
| VV |  | Součet |  | 1401.665 | [12 empty] | VV | 2 | 4 | True | 1 | ROZPOCET
| D | 784 | Dokončovací práce - malby a tapety |  |  |  | 0 |  |  |  |  | 0 |  | 0.53551 |  | 0.033247 | 2 | D | 1 |  |  |  | ROZPOCET | [6 empty] | 0
289 | K | 784111001 | Oprášení (ometení ) podkladu v místnostech v do 3,80 m | m2 | 107.247 |  | 0 | CS ÚRS 2022 02 |  | základní |  | 0 | 0 | 0 | 0 | 0 | 16 | K | 2 |  |  |  | ROZPOCET | 0 | 0 | 0 | 0 | 0 | 1 | 0 | 16 | -404897954
| PP |  | Oprášení (ometení) podkladu v místnostech výšky do 3,80 m | [14 empty] | PP | 2
| Online PSC |  | https://podminky.urs.cz/item/CS_URS_2022_02/784111001 | [14 empty] | Online PSC | 2
| VV |  | strop | [14 empty] | VV | 2 | 1 | True | 0 | ROZPOCET
| VV |  | 63,989+43,258 |  | 107.247 | [12 empty] | VV | 2 | 2 | True | 0 | ROZPOCET
| VV |  | Součet |  | 107.247 | [12 empty] | VV | 2 | 4 | True | 1 | ROZPOCET
290 | K | 784121001 | Oškrabání malby v mísnostech v do 3,80 m | m2 | 107.247 |  | 0 | CS ÚRS 2022 02 |  | základní |  | 0 | 0.001 | 0.10725 | 0.00031 | 0.033247 | 16 | K | 2 |  |  |  | ROZPOCET | 0 | 0 | 0 | 0 | 0 | 1 | 0 | 16 | 1950799199
| PP |  | Oškrabání malby v místnostech výšky do 3,80 m | [14 empty] | PP | 2
| Online PSC |  | https://podminky.urs.cz/item/CS_URS_2022_02/784121001 | [14 empty] | Online PSC | 2
| VV |  | 63,989+43,258 |  | 107.247 | [12 empty] | VV | 2 | 2 | True | 0 | ROZPOCET
| VV |  | Součet |  | 107.247 | [12 empty] | VV | 2 | 4 | True | 1 | ROZPOCET
291 | K | 784161101 | Bandážování spar a prasklin v místnostech v do 3,80 m | m | 58.6 |  | 0 | CS ÚRS 2022 02 |  | základní |  | 0 | 4e-05 | 0.002344 | 0 | 0 | 16 | K | 2 |  |  |  | ROZPOCET | 0 | 0 | 0 | 0 | 0 | 1 | 0 | 16 | -1504974560
| PP |  | Bandážování (materiál ve specifikaci) spar a prasklin v místnostech výšky do 3,80 m | [14 empty] | PP | 2
| Online PSC |  | https://podminky.urs.cz/item/CS_URS_2022_02/784161101 | [14 empty] | Online PSC | 2
| VV |  | m.č.2.01 - spoje stropních panelů - odhad | [14 empty] | VV | 2 | 1 | True | 0 | ROZPOCET
| VV |  | 11,0*3+7,5*3+3,1 |  | 58.6 | [12 empty] | VV | 2 | 2 | True | 0 | ROZPOCET
| VV |  | Součet |  | 58.6 | [12 empty] | VV | 2 | 4 | True | 1 | ROZPOCET
292 | M | 63127001 | tkanina sklovláknitá s protialkalickou úpravou pro ETICS 162g/m2 | m2 | 15.383 |  | 0 | CS ÚRS 2022 02 |  | základní |  | 0 | 0.00016 | 0.0024613 | 0 | 0 | 32 | M | 2 |  |  |  | ROZPOCET | 0 | 0 | 0 | 0 | 0 | 1 | 0 | 16 | -220761073
| PP |  | tkanina sklovláknitá s protialkalickou úpravou pro ETICS 162g/m2 | [14 empty] | PP | 2
| VV |  | 58,60*0,25*1,05 |  | 15.383 | [12 empty] | VV | 2 | 2 | True | 0 | ROZPOCET
| VV |  | Součet |  | 15.383 | [12 empty] | VV | 2 | 4 | True | 1 | ROZPOCET
293 | K | 784191007 | Čištění vnitřních ploch podlah po provedení malířských prací | m2 | 732.7 |  | 0 | CS ÚRS 2022 02 |  | základní |  | 0 | 1e-05 | 0.007327 | 0 | 0 | 16 | K | 2 |  |  |  | ROZPOCET | 0 | 0 | 0 | 0 | 0 | 1 | 0 | 16 | -1989808572
| PP |  | Čištění vnitřních ploch hrubý úklid po provedení malířských prací omytím podlah | [14 empty] | PP | 2
| Online PSC |  | https://podminky.urs.cz/item/CS_URS_2022_02/784191007 | [14 empty] | Online PSC | 2
| VV |  | srovnatelně očištění | [14 empty] | VV | 2 | 1 | True | 0 | ROZPOCET
| VV |  | skladba P.1, P.1a, P.2, P.3, P.4 | [14 empty] | VV | 2 | 1 | True | 0 | ROZPOCET
| VV |  | 82,3+36,3+479,5+56,25 |  | 654.35 | [12 empty] | VV | 2 | 2 | True | 0 | ROZPOCET
| VV |  | m.č.2.01-teraco | [14 empty] | VV | 2 | 1 | True | 0 | ROZPOCET
| VV |  | 78,35 |  | 78.35 | [12 empty] | VV | 2 | 2 | True | 0 | ROZPOCET
| VV |  | Součet |  | 732.7 | [12 empty] | VV | 2 | 4 | True | 1 | ROZPOCET
294 | K | 784211101 | Dvojnásobné bílé malby ze směsí za mokra výborně oděruvzdorných v místnostech v do 3,80 m | m2 | 218.29 |  | 0 | CS ÚRS 2022 02 |  | základní |  | 0 | 0.00026 | 0.056755 | 0 | 0 | 16 | K | 2 |  |  |  | ROZPOCET | 0 | 0 | 0 | 0 | 0 | 1 | 0 | 16 | 1776144696
| PP |  | Malby z malířských směsí oděruvzdorných za mokra dvojnásobné, bílé za mokra oděruvzdorné výborně v místnostech výšky do 3,80 m | [14 empty] | PP | 2
| Online PSC |  | https://podminky.urs.cz/item/CS_URS_2022_02/784211101 | [14 empty] | Online PSC | 2
| VV |  | stěny chodeb (m.č.2.21) | [14 empty] | VV | 2 | 1 | True | 0 | ROZPOCET
| VV |  | 1,8*((62,55-0,25*2)+0,8*10*2+0,5*2+0,3*4+0,275*2*2-3,15*3-2,75*3-2,035*2-1,45*2-0,8-0,9-1,6-1,1-0,8*2)-(1,2+2,35)*0,9 |  | 88.029 | [12 empty] | VV | 2 | 2 | True | 0 | ROZPOCET
| VV |  | 1,8*((2,25+(62,55-0,25*2)+0,275*2*4+2,25)-5,03-0,9*3-1,2-0,9*2-0,8*4-0,9-1,2-0,9*2-0,6-0,9-1,2-4,2-2,25*2)+(1,85*0,8)-(1,2+2,35)*0,9 |  | 69.421 | [12 empty] | VV | 2 | 2 | True | 0 | ROZPOCET
| VV |  | schod.hala (m.č.2.01) | [14 empty] | VV | 2 | 1 | True | 0 | ROZPOCET
| VV |  | 1,8*(((11,0+8,0)*2+0,5*4*2)-3,1-1,6-0,8*3-1,1) |  | 60.84 | [12 empty] | VV | 2 | 2 | True | 0 | ROZPOCET
| VV |  | Součet |  | 218.29 | [12 empty] | VV | 2 | 4 | True | 1 | ROZPOCET
295 | K | 784211163 | Příplatek k cenám 2x maleb ze směsí za mokra otěruvzdorných za barevnou malbu středně sytého odstínu | m2 | 218.29 |  | 0 | CS ÚRS 2020 02 |  | základní |  | 0 | 2e-05 | 0.0043658 | 0 | 0 | 16 | K | 2 |  |  |  | ROZPOCET | 0 | 0 | 0 | 0 | 0 | 1 | 0 | 16 | -1591090662
| PP |  | Malby z malířských směsí otěruvzdorných za mokra Příplatek k cenám dvojnásobných maleb za provádění barevné malby tónované na tónovacích automatech, v odstínu středně sytém | [14 empty] | PP | 2
296 | K | 784221101 | Dvojnásobné bílé malby ze směsí za sucha dobře otěruvzdorných v místnostech do 3,80 m | m2 | 1183.374 |  | 0 | CS ÚRS 2022 02 |  | základní |  | 0 | 0.00029 | 0.34318 | 0 | 0 | 16 | K | 2 |  |  |  | ROZPOCET | 0 | 0 | 0 | 0 | 0 | 1 | 0 | 16 | -1075088884
| PP |  | Malby z malířských směsí otěruvzdorných za sucha dvojnásobné, bílé za sucha otěruvzdorné dobře v místnostech výšky do 3,80 m | [14 empty] | PP | 2
| Online PSC |  | https://podminky.urs.cz/item/CS_URS_2022_02/784221101 | [14 empty] | Online PSC | 2
| VV |  | strop rovný a viditelné průvlaky | [14 empty] | VV | 2 | 1 | True | 0 | ROZPOCET
| VV |  | 63,989+43,258 |  | 107.247 | [12 empty] | VV | 2 | 2 | True | 0 | ROZPOCET
| VV |  | Mezisoučet |  | 107.247 | [12 empty] | VV | 2 | 3 | True | 0 | ROZPOCET
| VV |  | stěny zdivo | [14 empty] | VV | 2 | 1 | True | 0 | ROZPOCET
| VV |  | m.č.2.01 | [14 empty] | VV | 2 | 1 | True | 0 | ROZPOCET
| VV |  | 3,0*((11,0+8,0)*2+0,5*4*2)-3,1*2,25-1,6*2,1-(0,8*3+1,1)*1,97-0,9*1,2+0,1*(0,9+1,2)*2 |  | 108.11 | [12 empty] | VV | 2 | 2 | True | 0 | ROZPOCET
| VV |  | m.č.2.02-2.05, 2.25-2.28 | [14 empty] | VV | 2 | 1 | True | 0 | ROZPOCET
| VV |  | 2*(2,8*(5,185+5,9)*2-1,45*1,75*2-1,575*2,45-(4,5*2,8+1,0*2,45))-(1,2+2,35)*1,2+0,15*(1,2+2,35+1,2*2)*2 |  | 73.71 | [12 empty] | VV | 2 | 2 | True | 0 | ROZPOCET
| VV |  | 2*(2,8*(5,275+4,3*2)*3+2,45*(1,0*2+5,275)*3-1,45*1,75*3*3-(4,5*2,8+1,0*2,45)*3-1,575*2,45-(2,75+3,15+2,035+1,45)*2,45) |  | 150.364 | [12 empty] | VV | 2 | 2 | True | 0 | ROZPOCET
| VV |  | m.č.2.06-2.08, 2.29-2.31 | [14 empty] | VV | 2 | 1 | True | 0 | ROZPOCET
| VV |  | 2*(2,72*(3,385+2,05)*2-1,45*1,75*2-0,8*1,97+0,4*(1,0+2,1*2)-0,7*1,97) |  | 47.233 | [12 empty] | VV | 2 | 2 | True | 0 | ROZPOCET
| VV |  | 2*(2,4*(1,25+4,345)*2-0,7*1,97) |  | 50.954 | [12 empty] | VV | 2 | 2 | True | 0 | ROZPOCET
| VV |  | 2*(2,5*(2,035+3,75)*2-(0,7*2+0,8)*1,97+0,4*(1,2+2,1*2)) |  | 53.502 | [12 empty] | VV | 2 | 2 | True | 0 | ROZPOCET
| VV |  | m.č.2.09 | [14 empty] | VV | 2 | 1 | True | 0 | ROZPOCET
| VV |  | 2,8*(5,175+3,2+0,32)*2-1,45*1,75*2-(1,58+2,25)*2,45 |  | 34.234 | [12 empty] | VV | 2 | 2 | True | 0 | ROZPOCET
| VV |  | m.č.2.10 | [14 empty] | VV | 2 | 1 | True | 0 | ROZPOCET
| VV |  | 2,8*(3,45+1,0*2)+2,45*(4,0+0,55+2,25*2)-1,45*1,75*2-(3,35+2,25)*2,45 |  | 18.638 | [12 empty] | VV | 2 | 2 | True | 0 | ROZPOCET
| VV |  | m.č.2.11-2.16 | [14 empty] | VV | 2 | 1 | True | 0 | ROZPOCET
| VV |  | 2,72*(3,47+1,605+1,725+3,31+1,61+3,33+3,15*6)*2-1,45*1,75*(2+1+1+2+1+2)-0,9*1,97*5-1,2*2,0 |  | 150.586 | [12 empty] | VV | 2 | 2 | True | 0 | ROZPOCET
| VV |  | m.č.2.17-2.20 | [14 empty] | VV | 2 | 1 | True | 0 | ROZPOCET
| VV |  | 2,45*((3,625+3,35)*2+(3,5+1,85+0,7*2)*2+(1,65+3,35)*2)-(0,9+1,1+0,8*3)*1,97-1,6*2,1-0,9*1,2-1,2*1,2 |  | 77.205 | [12 empty] | VV | 2 | 2 | True | 0 | ROZPOCET
| VV |  | 2,6*(3,5+1,85+2,65*2)*2-0,8*1,97-1,6*2,1-1,1*1,97 |  | 48.277 | [12 empty] | VV | 2 | 2 | True | 0 | ROZPOCET
| VV |  | m.č.2.21 | [14 empty] | VV | 2 | 1 | True | 0 | ROZPOCET
| VV |  | 2,45*((62,55-0,25*2)+0,8*20+0,275*2*2+0,5*2+0,3*2*2)-(1,2+2,35)*1,2-(3,15*3+2,75*3+2,035*2+1,45*2)*2,45-(0,8*3+0,9+1,1)*1,97-1,6*2,1 |  | 122.578 | [12 empty] | VV | 2 | 2 | True | 0 | ROZPOCET
| VV |  | 2,45*(2,25+(62,55-0,25*2)+0,275*2*4+2,25)-(1,2+2,35)*1,2-(5,03+4,2)*2,45-(0,9*9+0,8*4+0,6)*1,97-1,0*2,0*3 |  | 112.121 | [12 empty] | VV | 2 | 2 | True | 0 | ROZPOCET
| VV |  | m.č.2.22-2.24 | [14 empty] | VV | 2 | 1 | True | 0 | ROZPOCET
| VV |  | 2,8*(3,438+3,875+3,438+3,225*3)*2-(3,1*2+3,5)*2,7-0,8*1,97*3 |  | 83.468 | [12 empty] | VV | 2 | 2 | True | 0 | ROZPOCET
| VV |  | m.č.2.32-m.č.2.40 | [14 empty] | VV | 2 | 1 | True | 0 | ROZPOCET
| VV |  | 2,8*(5,175+4,0+0,5+3,25*2)*2-1,45*1,75*(2+2)-4,1*2,45-2,25*1,65*2-1,2*2,0 |  | 60.56 | [12 empty] | VV | 2 | 2 | True | 0 | ROZPOCET
| VV |  | 2,72*(3,44+3,435+1,645+3,38+3,375+3,15*6)*2-1,45*1,75*(2+2+1+2+1+1)-(0,8+0,9*4)*1,97-1,2*2,0 |  | 152.007 | [12 empty] | VV | 2 | 2 | True | 0 | ROZPOCET
| VV |  | 2,4*(1,4+1,5)*2-0,6*1,97 |  | 12.738 | [12 empty] | VV | 2 | 2 | True | 0 | ROZPOCET
| VV |  | ostění oken | [14 empty] | VV | 2 | 1 | True | 0 | ROZPOCET
| VV |  | 0,15*(1,45+1,75)*2*52 |  | 49.92 | [12 empty] | VV | 2 | 2 | True | 0 | ROZPOCET
| VV |  | 0,15*(3,1*2+3,5+2,7*3*2) |  | 3.885 | [12 empty] | VV | 2 | 2 | True | 0 | ROZPOCET
| VV |  | 0,15*(2,25+2,7*2)*2 |  | 2.295 | [12 empty] | VV | 2 | 2 | True | 0 | ROZPOCET
| VV |  | Mezisoučet |  | 1412.385 | [12 empty] | VV | 2 | 3 | True | 0 | ROZPOCET
| VV |  | SDK (příčky, stěny,podhledy) | [14 empty] | VV | 2 | 1 | True | 0 | ROZPOCET
| VV |  | (58,334+15,754+28,17+7,49+17,29+1,55)*2 |  | 257.176 | [12 empty] | VV | 2 | 2 | True | 0 | ROZPOCET
| VV |  | 9,577+1,22 |  | 10.797 | [12 empty] | VV | 2 | 2 | True | 0 | ROZPOCET
| VV |  | 4,366+0,1*7,85+0,3*2*11,6 |  | 12.111 | [12 empty] | VV | 2 | 2 | True | 0 | ROZPOCET
| VV |  | Mezisoučet |  | 280.084 | [12 empty] | VV | 2 | 3 | True | 0 | ROZPOCET
| VV |  | méně stěny chodeb | [14 empty] | VV | 2 | 1 | True | 0 | ROZPOCET
| VV |  | -218,290 |  | -218.29 | [12 empty] | VV | 2 | 2 | True | 0 | ROZPOCET
| VV |  | Mezisoučet |  | -218.29 | [12 empty] | VV | 2 | 3 | True | 0 | ROZPOCET
| VV |  | opravy po výměně vstup.stěny, rev.dvířek | [14 empty] | VV | 2 | 1 | True | 0 | ROZPOCET
| VV |  | 1,0*3,0*2 |  | 6 | [12 empty] | VV | 2 | 2 | True | 0 | ROZPOCET
| VV |  | 2,0*4 |  | 8 | [12 empty] | VV | 2 | 2 | True | 0 | ROZPOCET
| VV |  | Mezisoučet |  | 14 | [12 empty] | VV | 2 | 3 | True | 0 | ROZPOCET
| VV |  | -412,052 |  | -412.052 | [12 empty] | VV | 2 | 2 | True | 0 | ROZPOCET
| VV |  | Mezisoučet |  | -412.052 | [12 empty] | VV | 2 | 3 | True | 0 | ROZPOCET
| VV |  | Součet |  | 1183.374 | [12 empty] | VV | 2 | 4 | True | 1 | ROZPOCET
297 | K | 784221153 | Příplatek k cenám 2x maleb za sucha otěruvzdorných za barevnou malbu v odstínu středně sytém | m2 | 1183.374 |  | 0 | CS ÚRS 2022 02 |  | základní |  | 0 | 1e-05 | 0.011834 | 0 | 0 | 16 | K | 2 |  |  |  | ROZPOCET | 0 | 0 | 0 | 0 | 0 | 1 | 0 | 16 | 366537986
| PP |  | Malby z malířských směsí otěruvzdorných za sucha Příplatek k cenám dvojnásobných maleb na tónovacích automatech, v odstínu středně sytém | [14 empty] | PP | 2
| Online PSC |  | https://podminky.urs.cz/item/CS_URS_2022_02/784221153 | [14 empty] | Online PSC | 2
| D | 786 | Dokončovací práce - čalounické úpravy |  |  |  | 0 |  |  |  |  | 0 |  | 0.022262 |  | 0 | 2 | D | 1 |  |  |  | ROZPOCET | [6 empty] | 0
298 | K | 786624R | Montáž zastiňujících žaluzií lamelových do oken zdvojených otevíravých, sklápěcích nebo vyklápěcích kovových | m2 | 26.19 |  | 0 | R-položka |  | základní |  | 0 | 0 | 0 | 0 | 0 | 16 | K | 2 |  |  |  | ROZPOCET | 0 | 0 | 0 | 0 | 0 | 1 | 0 | 16 | -1414623030
| PP |  | Montáž zastiňujících žaluzií lamelových do oken zdvojených otevíravých, sklápěcích nebo vyklápěcích kovových | [14 empty] | PP | 2
| VV |  | prvek Stv/A.2 | [14 empty] | VV | 2 | 1 | True | 0 | ROZPOCET
| VV |  | 3,1*2,7*2 |  | 16.74 | [12 empty] | VV | 2 | 2 | True | 0 | ROZPOCET
| VV |  | prvek Stv/A.3 | [14 empty] | VV | 2 | 1 | True | 0 | ROZPOCET
| VV |  | 3,5*2,7 |  | 9.45 | [12 empty] | VV | 2 | 2 | True | 0 | ROZPOCET
| VV |  | Součet |  | 26.19 | [12 empty] | VV | 2 | 4 | True | 1 | ROZPOCET
299 | M | 611400R | žaluzie vnitřní předokenní, naklápěcí a vytahovací s ručním ovládáním, barva bílá - viz specifikace dle PD (prvek Stv.A.2-3) | m2 | 26.19 |  | 0 | R-položka |  | základní |  | 0 | 0.00085 | 0.022262 | 0 | 0 | 32 | M | 2 |  |  |  | ROZPOCET | 0 | 0 | 0 | 0 | 0 | 1 | 0 | 16 | -1663683543
| PP |  | žaluzie vnitřní předokenní, naklápěcí a vytahovací s ručním ovládáním, barva bílá - viz specifikace dle PD (prvek Stv.A.2-3) | [14 empty] | PP | 2
300 | K | 998786102 | Přesun hmot tonážní pro stínění a čalounické úpravy v objektech v přes 6 do 12 m | t | 0.022 |  | 0 | CS ÚRS 2022 02 |  | základní |  | 0 | 0 | 0 | 0 | 0 | 16 | K | 2 |  |  |  | ROZPOCET | 0 | 0 | 0 | 0 | 0 | 1 | 0 | 16 | -476705976
| PP |  | Přesun hmot pro stínění a čalounické úpravy stanovený z hmotnosti přesunovaného materiálu vodorovná dopravní vzdálenost do 50 m v objektech výšky (hloubky) přes 6 do 12 m | [14 empty] | PP | 2
| Online PSC |  | https://podminky.urs.cz/item/CS_URS_2022_02/998786102 | [14 empty] | Online PSC | 2

## D.1.1-MOB - Architektonic...
{3e978be2-51e6-4b7e-a232-48e2ee2ad838}
2
| KRYCÍ LIST SOUPISU PRACÍ | [7 empty] | v --- níže se nacházejí doplnkové a pomocné údaje k sestavám --- v | [8 empty] | False
Stavba:
Stavební úpravy Nemocnice Ostrov - oddělení NIP II - 2.NP A3
Objekt:
D.1.1-MOB - Architektonicko-stavební řešení - Mobiliář
| KSO: |  |  |  |  | CC-CZ:
| Místo: |  | Ostrov |  |  | Datum: | 14. 7. 2022
| Zadavatel: |  |  |  |  | IČ:
|  | NEMOS PLUS s.r.o. |  |  |  | DIČ:
| Uchazeč: |  |  |  |  | IČ: | Vyplň údaj
|  | Vyplň údaj |  |  |  | DIČ: | Vyplň údaj
| Projektant: |  |  |  |  | IČ:
|  | JURICA a.s. |  |  |  | DIČ:
| Zpracovatel: |  |  |  |  | IČ:
|  | JURICA a.s. |  |  |  | DIČ:
Poznámka:
| Cena bez DPH | [5 empty] | 0
|  |  | Základ daně |  |  | Sazba daně | Výše daně
| DPH | základní | 0 |  |  | 21% | 0
|  | snížená | 0 |  |  | 15% | 0
|  | zákl. přenesená | 0 |  |  | 21% | 0
|  | sníž. přenesená | 0 |  |  | 15% | 0
|  | nulová | 0 |  |  | 0% | 0
| Cena s DPH |  |  | v | CZK |  | 0
REKAPITULACE ČLENĚNÍ SOUPISU PRACÍ
Stavba:
Stavební úpravy Nemocnice Ostrov - oddělení NIP II - 2.NP A3
Objekt:
D.1.1-MOB - Architektonicko-stavební řešení - Mobiliář
Místo: |  |  | Ostrov |  |  | Datum: | 14. 7. 2022
Zadavatel: |  |  | NEMOS PLUS s.r.o. |  |  | Projektant: | JURICA a.s.
Uchazeč: |  |  | Vyplň údaj |  |  | Zpracovatel: | JURICA a.s.
Kód dílu - Popis | [6 empty] | Cena celkem [CZK]
Náklady stavby celkem | [6 empty] | 0 | [11 empty] | -1
| OST - Ostatní | [5 empty] | 0
| MOB - Mobiliář | [5 empty] | 0
SOUPIS PRACÍ
Stavba:
Stavební úpravy Nemocnice Ostrov - oddělení NIP II - 2.NP A3
Objekt:
D.1.1-MOB - Architektonicko-stavební řešení - Mobiliář
Místo: |  |  | Ostrov |  |  | Datum: | 14. 7. 2022
Zadavatel: |  |  | NEMOS PLUS s.r.o. |  |  | Projektant: | JURICA a.s.
Uchazeč: |  |  | Vyplň údaj |  |  | Zpracovatel: | JURICA a.s.
PČ | Typ | Kód | Popis | MJ | Množství | J.cena [CZK] | Cena celkem [CZK] | Cenová soustava |  | DPH | J. Nh [h] | Nh celkem [h] | J. hmotnost [t] | Hmotnost celkem [t] | J. suť [t] | Suť Celkem [t]
Náklady soupisu celkem | [6 empty] | 0 |  |  |  |  | 0 |  | 0 |  | 0 |  | D | -1 | [7 empty] | 0
| D | OST | Ostatní |  |  |  | 0 |  |  |  |  | 0 |  | 0 |  | 0 | 4 | D | 0 | ROZPOCET | [6 empty] | 0
| D | MOB | Mobiliář |  |  |  | 0 |  |  |  |  | 0 |  | 0 |  | 0 | 1 | D | 1 | ROZPOCET | [6 empty] | 0
1 | K | MB.01 | Lékárna s 2 prosklenými dvířky v alu rámečku v horní části a 2 plnými dvířky v dolní části s 5 policemi, uzamykatelná, LTD tl. min. 18mm (buk Bavaria 0381), záda LTD tl. 8 mm, namáhané hrany olepeny ABS hranou tl. 1 mm, otvíravé dveře na miskových závěse | ks | 4 |  | 0 | R-položka |  | základní |  | 0 | 0 | 0 | 0 | 0 | 4 | K | 2 | ROZPOCET | 0 | 0 | 0 | 0 | 0 | 1 | 0 | 4 | 1425705143
| PP |  | Lékárna s 2 prosklenými dvířky v alu rámečku v horní části a 2 plnými dvířky v dolní části s 5 policemi, uzamykatelná, LTD tl. min. 18mm (buk Bavaria 0381), záda LTD tl. 8 mm, namáhané hrany olepeny ABS hranou tl. 1 mm, otvíravé dveře na miskových závěsech, podstavu nábytku tvoří ocelová jeklová podnož v. min 100 mm opatřená povrchovou úpravou-práškovou barvou ( komaxit – stříbrná - RAL 7035 ). Rozměr š800 / h400 / v1900 mm | [14 empty] | PP | 2
2 | K | MB.02 | Lékárna s plnými dvířky v horní části a 2 plnými dvířky v dolní části s 5 policemi, uzamykatelná, LTD tl. min. 18mm (buk Bavaria 0381), záda LTD tl. 8 mm, namáhané hrany olepeny ABS hranou tl. 1 mm, otvíravé dveře na miskových závěsech, podstavu nábytku | ks | 2 |  | 0 | R-položka |  | základní |  | 0 | 0 | 0 | 0 | 0 | 4 | K | 2 | ROZPOCET | 0 | 0 | 0 | 0 | 0 | 1 | 0 | 4 | 1319404383
| PP |  | Lékárna s plnými dvířky v horní části a 2 plnými dvířky v dolní části s 5 policemi, uzamykatelná, LTD tl. min. 18mm (buk Bavaria 0381), záda LTD tl. 8 mm, namáhané hrany olepeny ABS hranou tl. 1 mm, otvíravé dveře na miskových závěsech, podstavu nábytku tvoří ocelová jeklová podnož v. min 100 mm opatřená povrchovou úpravou-práškovou barvou ( komaxit – stříbrná - RAL 7035 ). Do lékárny zabudovat nábytkový sejf do výšky cca 1500 od země (spodní hrana trezoru) viz položka 51 Rozměr š800 / h400 / v1900 mm | [14 empty] | PP | 2
3 | K | MB.03A | Skříň na uložení pomůcek (archiv, prádlo) uzamykatelná, skříň se 4 policemi, pevná na vyšší zátěž a nosná konstrukce z LTD tl. min.22 mm buk Bavaria 0381 záda LTD tl. 8 mm, namáhané hrany olepeny ABS hranou tl. 1 mm, otvíravé dveře na miskových závěsech, | ks | 8 |  | 0 | R-položka |  | základní |  | 0 | 0 | 0 | 0 | 0 | 4 | K | 2 | ROZPOCET | 0 | 0 | 0 | 0 | 0 | 1 | 0 | 4 | 1285356583
| PP |  | Skříň na uložení pomůcek (archiv, prádlo) uzamykatelná, skříň se 4 policemi, pevná na vyšší zátěž a nosná konstrukce z LTD tl. min.22 mm buk Bavaria 0381 záda LTD tl. 8 mm, namáhané hrany olepeny ABS hranou tl. 1 mm, otvíravé dveře na miskových závěsech, podstavu nábytku tvoří ocelová jeklová podnož v. min 100 mm opatřená povrchovou úpravou-práškovou barvou ( komaxit – stříbrná - RAL 7035 ). nástavec též uzamykatelný. Rozměr š800 / h600 / v1900+600 mm | [14 empty] | PP | 2
4 | K | MB.03B | Skříň na uložení pomůcek (archiv, prádlo) uzamykatelná, skříň se 4 policemi, pevná na vyšší zátěž a nosná konstrukce z LTD tl. min.22 mm buk Bavaria 0381 záda LTD tl. 8 mm, namáhané hrany olepeny ABS hranou tl. 1 mm, otvíravé dveře na miskových závěsech, | ks | 2 |  | 0 | R-položka |  | základní |  | 0 | 0 | 0 | 0 | 0 | 4 | K | 2 | ROZPOCET | 0 | 0 | 0 | 0 | 0 | 1 | 0 | 4 | -1453091980
| PP |  | Skříň na uložení pomůcek (archiv, prádlo) uzamykatelná, skříň se 4 policemi, pevná na vyšší zátěž a nosná konstrukce z LTD tl. min.22 mm buk Bavaria 0381 záda LTD tl. 8 mm, namáhané hrany olepeny ABS hranou tl. 1 mm, otvíravé dveře na miskových závěsech, podstavu nábytku tvoří ocelová jeklová podnož v. min 100 mm opatřená povrchovou úpravou-práškovou barvou ( komaxit – stříbrná - RAL 7035 ). nástavec též uzamykatelný. Rozměr š700 / hl400 / v1900+600 mm | [14 empty] | PP | 2
5 | K | MB.04 | Lavice stabilní kovová konstrukce barva šedá RAL 7035, sedák z lakovaných bukových lišt o profilu 60 x 30 mm, nožky s rektifikací 10 mm. Rozměr š1000 / hl360 / v400 mm | ks | 2 |  | 0 | R-položka |  | základní |  | 0 | 0 | 0 | 0 | 0 | 4 | K | 2 | ROZPOCET | 0 | 0 | 0 | 0 | 0 | 1 | 0 | 4 | 1852740809
| PP |  | Lavice stabilní kovová konstrukce barva šedá RAL 7035, sedák z lakovaných bukových lišt o profilu 60 x 30 mm, nožky s rektifikací 10 mm. Rozměr š1000 / hl360 / v400 mm | [14 empty] | PP | 2
6 | K | MB.05 | Botník: LTD tl. min. 18 mm (buk Bavaria 0381 ), 2 police, délka dle prostorových poměrů místnosti, záda LTD tl. 8 mm, namáhané hrany olepeny ABS hranou tl. 1 mm, podstavu nábytku tvoří ocelová jeklová podnož v. min 100 mm opatřená povrchovou úpravou-práš | ks | 2 |  | 0 | R-položka |  | základní |  | 0 | 0 | 0 | 0 | 0 | 4 | K | 2 | ROZPOCET | 0 | 0 | 0 | 0 | 0 | 1 | 0 | 4 | -338929358
| PP |  | Botník: LTD tl. min. 18 mm (buk Bavaria 0381 ), 2 police, délka dle prostorových poměrů místnosti, záda LTD tl. 8 mm, namáhané hrany olepeny ABS hranou tl. 1 mm, podstavu nábytku tvoří ocelová jeklová podnož v. min 100 mm opatřená povrchovou úpravou-práškovou barvou ( komaxit – stříbrná - RAL 7035 ). Rozměr š800 / h400 / v1080 mm | [14 empty] | PP | 2
7 | K | MB.06 | Boxy na osobní věci 1ks modulu - 3 boxy, variabilní provádění sestavy do bloku pomocí spojovacích šroubů, LTD tl. min. 18 mm (buk bavaria 0381), záda LTD tl. 8 mm, namáhané hrany olepeny ABS hranou tl. 1 mm, otvíravé dveře na miskových závěsech, podstavu | ks | 10 |  | 0 | R-položka |  | základní |  | 0 | 0 | 0 | 0 | 0 | 4 | K | 2 | ROZPOCET | 0 | 0 | 0 | 0 | 0 | 1 | 0 | 4 | 688534820
| PP |  | Boxy na osobní věci 1ks modulu - 3 boxy, variabilní provádění sestavy do bloku pomocí spojovacích šroubů, LTD tl. min. 18 mm (buk bavaria 0381), záda LTD tl. 8 mm, namáhané hrany olepeny ABS hranou tl. 1 mm, otvíravé dveře na miskových závěsech, podstavu nábytku tvoří ocelová jeklová podnož v. min 100 mm opatřená povrchovou úpravou-práškovou barvou ( komaxit – stříbrná - RAL 7035 ). Každý box uzamykatelný, uvnitř 1 ks police. Rozměr š400 / h400 / v1900 mm | [14 empty] | PP | 2
8 | K | MB.07 | Skříňka nízká , uzamykatelná, z LTD tl. min.18mm (buk Bavaria 0381), záda HDF tl. 16mm(bílá) k zavěšení, namáhané hrany olepeny ABS hranou tl. 1mm, posuvné dveře-dvoukřídlé opatřené horním i spodním vedením v AL profilech, k zavěšení nad nerez dvoudřez. | ks | 2 |  | 0 | R-položka |  | základní |  | 0 | 0 | 0 | 0 | 0 | 4 | K | 2 | ROZPOCET | 0 | 0 | 0 | 0 | 0 | 1 | 0 | 4 | -906012274
| PP |  | Skříňka nízká , uzamykatelná, z LTD tl. min.18mm (buk Bavaria 0381), záda HDF tl. 16mm(bílá) k zavěšení, namáhané hrany olepeny ABS hranou tl. 1mm, posuvné dveře-dvoukřídlé opatřené horním i spodním vedením v AL profilech, k zavěšení nad nerez dvoudřez. Přestavitelná police. Rozměr š1200 / h400 / v730 mm | [14 empty] | PP | 2
9 | K | MB.08 | Plechová skříň vysoká, uzamykatelná, na dezinfekční prostředky. Skříň na uskladnění chemikálií s vaničkami na zachycení kapalin, 4 přestavitelnými police ve tvaru vaničky s robustním perforovaným pozinkovým roštem, s jednou hlubší vaničkou na dně skříně b | ks | 2 |  | 0 | R-položka |  | základní |  | 0 | 0 | 0 | 0 | 0 | 4 | K | 2 | ROZPOCET | 0 | 0 | 0 | 0 | 0 | 1 | 0 | 4 | -1841732695
| PP |  | Plechová skříň vysoká, uzamykatelná, na dezinfekční prostředky. Skříň na uskladnění chemikálií s vaničkami na zachycení kapalin, 4 přestavitelnými police ve tvaru vaničky s robustním perforovaným pozinkovým roštem, s jednou hlubší vaničkou na dně skříně bez roštu. Nosnost police 60 kg, nosnost korpusu 300 kg. Tvar polic je navržen pro zachycení unikajících kapalin, objem zachycených kapalin je 4 x 20 l a 1 x 30 l pro hlubší vaničku na dně skříně. Dveře skříně jsou perforované a zajišťují tak správné odvětrání skříně, ve dveřích je kapsa pro uložení dokumentů k uskladněným kapalinám. Rozměr š950 / h400 / v1950 mm | [14 empty] | PP | 2
10 | K | MB.09 | Skříňka plechová střední, 3ks přestavitelné police, odvětrání. Rozměr š950 / h400 / v1150 mm | ks | 1 |  | 0 | R-položka |  | základní |  | 0 | 0 | 0 | 0 | 0 | 4 | K | 2 | ROZPOCET | 0 | 0 | 0 | 0 | 0 | 1 | 0 | 4 | 818714092
| PP |  | Skříňka plechová střední, 3ks přestavitelné police, odvětrání. Rozměr š950 / h400 / v1150 mm | [14 empty] | PP | 2
11 | K | MB.10 | Kuchyňská linka mobilní, klížené konstrukce z LTD min. tl. 18 mm (buk Bavaria 0381), záda HDF 8 mm (bílá), namáhané hrany olepeny ABS hranou tl. 2 mm, zásuvky z LTD 18 mm osazené plnovýsuvem s dotahem, popř. otevřené niky; jednotlivé části jsou přisazeny | systém | 10 |  | 0 | R-položka |  | základní |  | 0 | 0 | 0 | 0 | 0 | 4 | K | 2 | ROZPOCET | 0 | 0 | 0 | 0 | 0 | 1 | 0 | 4 | 53749599
| PP |  | Kuchyňská linka mobilní, klížené konstrukce z LTD min. tl. 18 mm (buk Bavaria 0381), záda HDF 8 mm (bílá), namáhané hrany olepeny ABS hranou tl. 2 mm, zásuvky z LTD 18 mm osazené plnovýsuvem s dotahem, popř. otevřené niky; jednotlivé části jsou přisazeny k sobě do sestav (dle prostoru a potřeby) na společnou desku (dno) opatřenou vpředu kolečky s brzdou a vzadu kolečky bez brzdy. Pracovní deska s postformingovou hranou, s HPL povrchem tl.38 mm, kolem zdí ošetřená těsnící lištou s koncovkami - dekor FP Stone Oak 5527. Rozměr š1800 / h550 / v900 mm | [14 empty] | PP | 2
12 | K | MB.11 | Kuchyňská linka horní a dolní skříňky, klížené konstrukce z LTD min. tl. 18 mm (buk bavaria 0381), záda HDF 8mm (bílá) u horních skříněk záda LTD min. tl. 16 mm ( kvůli zavěšování na zeď , namáhané hrany olepeny ABS hranou tl. 1 mm, otvíravá dvířka na mis | ks | 2 |  | 0 | R-položka |  | základní |  | 0 | 0 | 0 | 0 | 0 | 4 | K | 2 | ROZPOCET | 0 | 0 | 0 | 0 | 0 | 1 | 0 | 4 | -7896932
| PP |  | Kuchyňská linka horní a dolní skříňky, klížené konstrukce z LTD min. tl. 18 mm (buk bavaria 0381), záda HDF 8mm (bílá) u horních skříněk záda LTD min. tl. 16 mm ( kvůli zavěšování na zeď , namáhané hrany olepeny ABS hranou tl. 1 mm, otvíravá dvířka na miskových závěsech, zásuvky z LTD 18 mm osazené plnovýsuvem s dotahem, popř. otevřené niky; vnitřní vybavení - volně přestavitelné police. jednotlivé skříňky jsou přisazeny k sobě do sestav (dle prostoru a potřeby) na společnou desku (dno) opatřenou ocelovými nohami o v. min. 100mm s povrchovou úpravou práškovou barvou ( komaxit – stříbrná - RAL 7035 ). Pracovní deska s postformingovou hranou, s HPL povrchem tl.38 mm, kolem zdí ošetřená těsnící lištou s koncovkami - dekor FP Stone Oak 5527. Nerezový dřez kulatý a nerezový dřez čtvercový vč. sifónů. Baterie jsou řešeny v ZTI. Podlinkové LED světlo Rozměr š2850 / h600 / v2100 mm | [14 empty] | PP | 2
13 | K | MB.12 | Kuchyňská linka horní a dolní skříňky, klížené konstrukce z LTD min. tl. 18 mm (buk bavaria 0381), záda HDF 8 mm (bílá) u horních skříněk záda LTD min. tl. 16 mm ( kvůli zavěšování na zeď ), namáhané hrany olepeny ABS hranou tl. 1 mm, otvíravá dvířka na m | ks | 2 |  | 0 | R-položka |  | základní |  | 0 | 0 | 0 | 0 | 0 | 4 | K | 2 | ROZPOCET | 0 | 0 | 0 | 0 | 0 | 1 | 0 | 4 | 1959264426
| PP |  | Kuchyňská linka horní a dolní skříňky, klížené konstrukce z LTD min. tl. 18 mm (buk bavaria 0381), záda HDF 8 mm (bílá) u horních skříněk záda LTD min. tl. 16 mm ( kvůli zavěšování na zeď ), namáhané hrany olepeny ABS hranou tl. 1 mm, otvíravá dvířka na miskových závěsech, zásuvky z LTD 18 mm osazené plnovýsuvem s dotahem, popř. otevřené niky; vnitřní vybavení - volně přestavitelné police. jednotlivé skříňky jsou přisazeny k sobě do sestav (dle prostoru a potřeby) na společnou desku (dno) opatřenou ocelovými nohami o v. min. 100mm s povrchovou úpravou práškovou barvou ( komaxit – stříbrná - RAL 7035 ). Pracovní deska s postformingovou hranou, s HPL povrchem tl.38 mm, kolem zdí ošetřená těsnící lištou s koncovkami - dekor FP Stone Oak 5527. Nerezový dřez kulatý a nerezový dřez čtvercový s odkapem vč. sifónů. Baterie jsou řešeny v ZTI. Podlinkové LED světlo. Rozměr š1650 / h600 / v2100 mm | [14 empty] | PP | 2
14 | K | MB.13 | Kuchyňská linka horní a dolní skříňky, klížené konstrukce z LTD min. tl. 18 mm (buk bavaria 0381), záda HDF 8 mm (bílá) u horních skříněk záda LTD min. tl. 16 mm (kvůli zavěšování na zeď), výška horních skříněk cca 1000mm, namáhané hrany olepeny ABS hran | ks | 2 |  | 0 | R-položka |  | základní |  | 0 | 0 | 0 | 0 | 0 | 4 | K | 2 | ROZPOCET | 0 | 0 | 0 | 0 | 0 | 1 | 0 | 4 | -935735714
| PP |  | Kuchyňská linka horní a dolní skříňky, klížené konstrukce z LTD min. tl. 18 mm (buk bavaria 0381), záda HDF 8 mm (bílá) u horních skříněk záda LTD min. tl. 16 mm (kvůli zavěšování na zeď), výška horních skříněk cca 1000mm, namáhané hrany olepeny ABS hranou tl. 1 mm, otvíravá dvířka na miskových závěsech, zásuvky z LTD 18 mm osazené plnovýsuvem s dotahem, popř. otevřené niky; vnitřní vybavení - volně přestavitelné police. jednotlivé skříňky jsou přisazeny k sobě do sestav (dle prostoru a potřeby) na společnou desku (dno) opatřenou ocelovými nohami o v. min. 100mm s povrchovou úpravou práškovou barvou ( komaxit – stříbrná - RAL 7035 ). Pracovní deska s postformingovou hranou, s HPL povrchem tl.38 mm, kolem zdí ošetřená těsnící lištou s koncovkami - dekor FP Stone Oak 5527. Nerezový dřez kulatý a nerezový dřez čtvercový s odkapem vč. sifonů. Baterie jsou řešeny v ZTI. Podlinkové LED světlo. Rozměr š1800 / h600 / v2140 mm | [14 empty] | PP | 2
15 | K | MB.14 | Psací stůl : Stolová deska z LTD tl. min. 22 mm (buk Bavaria 0381) olepená dokola hranou ABS tl. min. 2 mm, připevněná k ocelové podnoži- svařované bočnice (jeklové / trubkové profily) vzájemně spojené podélnými "traverzami" z jeklových profilů (spoj metr | ks | 1 |  | 0 | R-položka |  | základní |  | 0 | 0 | 0 | 0 | 0 | 4 | K | 2 | ROZPOCET | 0 | 0 | 0 | 0 | 0 | 1 | 0 | 4 | -1846341031
| PP |  | Psací stůl : Stolová deska z LTD tl. min. 22 mm (buk Bavaria 0381) olepená dokola hranou ABS tl. min. 2 mm, připevněná k ocelové podnoži- svařované bočnice (jeklové / trubkové profily) vzájemně spojené podélnými "traverzami" z jeklových profilů (spoj metrickým šroubem). Ocelová podnož je výškově stavitelná (rektifikace - vyrovnání nerovností podlah). Průchodka pro kabely k PC. krycí přední deska v.60mm Rozměr š1400 / h800 / v730 mm | [14 empty] | PP | 2
16 | K | MB.15.A | Psací stůl - pracovní stanice pro boxy Stolová deska z LTD tl. min. 22 mm (buk Bavaria 0381) olepená dokola hranou ABS tl. min. 2 mm, připevněná k ocelové podnoži- svařované bočnice (jeklové / trubkové profily) vzájemně spojené podélnými "traverzami" z j | ks | 2 |  | 0 | R-položka |  | základní |  | 0 | 0 | 0 | 0 | 0 | 4 | K | 2 | ROZPOCET | 0 | 0 | 0 | 0 | 0 | 1 | 0 | 4 | 1557382894
| PP |  | Psací stůl - pracovní stanice pro boxy Stolová deska z LTD tl. min. 22 mm (buk Bavaria 0381) olepená dokola hranou ABS tl. min. 2 mm, připevněná k ocelové podnoži- svařované bočnice (jeklové / trubkové profily) vzájemně spojené podélnými "traverzami" z jeklových profilů (spoj metrickým šroubem). Ocelová podnož je výškově stavitelná (rektifikace - vyrovnání nerovností podlah). Průchodka pro kabely k PC. Krycí přední deska v.60mm Rozměr š2000 / h700 / v730 mm | [14 empty] | PP | 2
17 | K | MB.15.B | Psací stůl - pracovní stanice pro boxy Stolová deska z LTD tl. min. 22 mm (buk Bavaria 0381) olepená dokola hranou ABS tl. min. 2 mm, připevněná k ocelové podnoži- svařované bočnice (jeklové / trubkové profily) vzájemně spojené podélnými "traverzami" z j | ks | 1 |  | 0 | R-položka |  | základní |  | 0 | 0 | 0 | 0 | 0 | 4 | K | 2 | ROZPOCET | 0 | 0 | 0 | 0 | 0 | 1 | 0 | 4 | 2055987267
| PP |  | Psací stůl - pracovní stanice pro boxy Stolová deska z LTD tl. min. 22 mm (buk Bavaria 0381) olepená dokola hranou ABS tl. min. 2 mm, připevněná k ocelové podnoži- svařované bočnice (jeklové / trubkové profily) vzájemně spojené podélnými "traverzami" z jeklových profilů (spoj metrickým šroubem). Ocelová podnož je výškově stavitelná (rektifikace - vyrovnání nerovností podlah). Průchodka pro kabely k PC. Krycí přední deska v.60mm Rozměr š1700 / h700 / v730 mm | [14 empty] | PP | 2
18 | K | MB.15.C | Psací stůl - pracovní stanice pro boxy Stolová deska z LTD tl. min. 22 mm (buk Bavaria 0381) olepená dokola hranou ABS tl. min. 2 mm, připevněná k ocelové podnoži- svařované bočnice (jeklové / trubkové profily) vzájemně spojené podélnými "traverzami" z j | ks | 2 |  | 0 | R-položka |  | základní |  | 0 | 0 | 0 | 0 | 0 | 4 | K | 2 | ROZPOCET | 0 | 0 | 0 | 0 | 0 | 1 | 0 | 4 | -1837177197
| PP |  | Psací stůl - pracovní stanice pro boxy Stolová deska z LTD tl. min. 22 mm (buk Bavaria 0381) olepená dokola hranou ABS tl. min. 2 mm, připevněná k ocelové podnoži- svařované bočnice (jeklové / trubkové profily) vzájemně spojené podélnými "traverzami" z jeklových profilů (spoj metrickým šroubem). Ocelová podnož je výškově stavitelná (rektifikace - vyrovnání nerovností podlah). Průchodka pro kabely k PC. Krycí přední deska v.60mm Rozměr š1500 / h700 / v730 mm | [14 empty] | PP | 2
19 | K | MB.15.D | Psací stůl - pracovní stanice pro boxy Stolová deska z LTD tl. min. 22 mm (buk Bavaria 0381) olepená dokola hranou ABS tl. min. 2 mm, připevněná k ocelové podnoži- svařované bočnice (jeklové / trubkové profily) vzájemně spojené podélnými "traverzami" z j | ks | 3 |  | 0 | R-položka |  | základní |  | 0 | 0 | 0 | 0 | 0 | 4 | K | 2 | ROZPOCET | 0 | 0 | 0 | 0 | 0 | 1 | 0 | 4 | 1907262071
| PP |  | Psací stůl - pracovní stanice pro boxy Stolová deska z LTD tl. min. 22 mm (buk Bavaria 0381) olepená dokola hranou ABS tl. min. 2 mm, připevněná k ocelové podnoži- svařované bočnice (jeklové / trubkové profily) vzájemně spojené podélnými "traverzami" z jeklových profilů (spoj metrickým šroubem). Ocelová podnož je výškově stavitelná (rektifikace - vyrovnání nerovností podlah). Průchodka pro kabely k PC. Krycí přední deska v.60mm Rozměr š1300 / h700 / v730 mm | [14 empty] | PP | 2
20 | K | MB.15.E | Rohový psací stůl - pracovní stanice pro boxy Stolová deska z LTD tl. min. 22 mm (buk Bavaria 0381) olepená dokola hranou ABS tl. min. 2 mm, připevněná k ocelové podnoži- svařované bočnice (jeklové / trubkové profily) vzájemně spojené podélnými "traverza | ks | 1 |  | 0 | R-položka |  | základní |  | 0 | 0 | 0 | 0 | 0 | 4 | K | 2 | ROZPOCET | 0 | 0 | 0 | 0 | 0 | 1 | 0 | 4 | 1593266035
| PP |  | Rohový psací stůl - pracovní stanice pro boxy Stolová deska z LTD tl. min. 22 mm (buk Bavaria 0381) olepená dokola hranou ABS tl. min. 2 mm, připevněná k ocelové podnoži- svařované bočnice (jeklové / trubkové profily) vzájemně spojené podélnými "traverzami" z jeklových profilů (spoj metrickým šroubem). Ocelová podnož je výškově stavitelná (rektifikace - vyrovnání nerovností podlah). Průchodka pro kabely k PC. Krycí přední deska v.60mm Rozměr š2800x2000 / h600 / v730 mm | [14 empty] | PP | 2
21 | K | MB.15.F | Rohový psací stůl - pracovní stanice pro boxy Stolová deska z LTD tl. min. 22 mm (buk Bavaria 0381) olepená dokola hranou ABS tl. min. 2 mm, připevněná k ocelové podnoži- svařované bočnice (jeklové / trubkové profily) vzájemně spojené podélnými "traverza | ks | 1 |  | 0 | R-položka |  | základní |  | 0 | 0 | 0 | 0 | 0 | 4 | K | 2 | ROZPOCET | 0 | 0 | 0 | 0 | 0 | 1 | 0 | 4 | 1743777593
| PP |  | Rohový psací stůl - pracovní stanice pro boxy Stolová deska z LTD tl. min. 22 mm (buk Bavaria 0381) olepená dokola hranou ABS tl. min. 2 mm, připevněná k ocelové podnoži- svařované bočnice (jeklové / trubkové profily) vzájemně spojené podélnými "traverzami" z jeklových profilů (spoj metrickým šroubem). Ocelová podnož je výškově stavitelná (rektifikace - vyrovnání nerovností podlah). Průchodka pro kabely k PC. Krycí přední deska v.60mm Rozměr š2800x1750 / hl.600 / v730 mm | [14 empty] | PP | 2
22 | K | MB.16 | Konferenční stolek celodřevěný : Celá konstrukce klížená z LTD min. tl. 18 mm, namáhané hrany olepeny ABS hranou tl. 2 mm, ve spodní části nožky opatřeny plastovými kluzáky. (Barva buk bavaria 0381). Rozměr š800 / h600 / v620 mm | ks | 1 |  | 0 | R-položka |  | základní |  | 0 | 0 | 0 | 0 | 0 | 4 | K | 2 | ROZPOCET | 0 | 0 | 0 | 0 | 0 | 1 | 0 | 4 | -1355472872
| PP |  | Konferenční stolek celodřevěný : Celá konstrukce klížená z LTD min. tl. 18 mm, namáhané hrany olepeny ABS hranou tl. 2 mm, ve spodní části nožky opatřeny plastovými kluzáky. (Barva buk bavaria 0381). Rozměr š800 / h600 / v620 mm | [14 empty] | PP | 2
23 | K | MB.17 | Jídelní stůl : Vrchní deska LTD (buk Bavaria 0381) ohraněné ABS hranou tl. 2 mm, ocelová - jeklová podnož s komaxitovou úpravou ( komaxit – stříbrná - RAL 7035 ). Rozměr š800 / h1200 / v720 mm, tl. desky 22mm | ks | 2 |  | 0 | R-položka |  | základní |  | 0 | 0 | 0 | 0 | 0 | 4 | K | 2 | ROZPOCET | 0 | 0 | 0 | 0 | 0 | 1 | 0 | 4 | 960948539
| PP |  | Jídelní stůl : Vrchní deska LTD (buk Bavaria 0381) ohraněné ABS hranou tl. 2 mm, ocelová - jeklová podnož s komaxitovou úpravou ( komaxit – stříbrná - RAL 7035 ). Rozměr š800 / h1200 / v720 mm, tl. desky 22mm | [14 empty] | PP | 2
24 | K | MB.18 | Židle konferenční : Židle konferenční, s područkami, materiál omyvatelný a dezinfikovatelný. Tvořená pevnou ocelovou kostrou s područkami, čalouněný sedák a opěrák ( čalounění musí být omyvatelné - koženka). Barevné provedení – bude upřesněno při realiza | ks | 12 |  | 0 | R-položka |  | základní |  | 0 | 0 | 0 | 0 | 0 | 4 | K | 2 | ROZPOCET | 0 | 0 | 0 | 0 | 0 | 1 | 0 | 4 | -1081837990
| PP |  | Židle konferenční : Židle konferenční, s područkami, materiál omyvatelný a dezinfikovatelný. Tvořená pevnou ocelovou kostrou s područkami, čalouněný sedák a opěrák ( čalounění musí být omyvatelné - koženka). Barevné provedení – bude upřesněno při realizaci Rozměr š570 / h510 / v400(830) mm | [14 empty] | PP | 2
25 | K | MB.19 | Židle kancelářská : Židle kancelářská pojízdná s područkami, materiál omyvatelný a dezinfikovatelný. Kolečka na tvrdé povrchy průměru 50 mm. Barevné provedení – černá ( koženka 12 ). | ks | 12 |  | 0 | R-položka |  | základní |  | 0 | 0 | 0 | 0 | 0 | 4 | K | 2 | ROZPOCET | 0 | 0 | 0 | 0 | 0 | 1 | 0 | 4 | -1808074782
| PP |  | Židle kancelářská : Židle kancelářská pojízdná s područkami, materiál omyvatelný a dezinfikovatelný. Kolečka na tvrdé povrchy průměru 50 mm. Barevné provedení – černá ( koženka 12 ). | [14 empty] | PP | 2
27 | K | MB.20 | Křeslo pro jednoduché konferenční sezení. Jednomístné křeslo s omyvatelným a dezinfikovatelným potahem. Ocelová konstrukce křesla s komfortním čalouněním. Barevné provedení – bude upřesněno při realizaci Rozměr š590 / h790 / v800 mm | ks | 2 |  | 0 | R-položka |  | základní |  | 0 | 0 | 0 | 0 | 0 | 4 | K | 2 | ROZPOCET | 0 | 0 | 0 | 0 | 0 | 1 | 0 | 4 | 2109483830
| PP |  | Křeslo pro jednoduché konferenční sezení. Jednomístné křeslo s omyvatelným a dezinfikovatelným potahem. Ocelová konstrukce křesla s komfortním čalouněním. Barevné provedení – bude upřesněno při realizaci Rozměr š590 / h790 / v800 mm | [14 empty] | PP | 2
26 | K | MB.21 | Křeslo pro jednoduché konferenční sezení. Dvoumístné křeslo s omyvatelným a dezinfikovatelným potahem. Ocelová konstrukce křesla s komfortním čalouněním. Barevné provedení – bude upřesněno při realizaci Rozměr š1080 / h790 / v800 mm | ks | 1 |  | 0 | R-položka |  | základní |  | 0 | 0 | 0 | 0 | 0 | 4 | K | 2 | ROZPOCET | 0 | 0 | 0 | 0 | 0 | 1 | 0 | 4 | 1934209993
| PP |  | Křeslo pro jednoduché konferenční sezení. Dvoumístné křeslo s omyvatelným a dezinfikovatelným potahem. Ocelová konstrukce křesla s komfortním čalouněním. Barevné provedení – bude upřesněno při realizaci Rozměr š1080 / h790 / v800 mm | [14 empty] | PP | 2
28 | K | MB.22 | Nástěná věšáková stěna s kovovými háčky - rozměry cca (dle prostorových možností):, materiál omyvatelný, dezinfikovatelný, deska z LTD tl. 18 mm (buk Bavaria 0381) ohraněná ABS hranou tl. 2 mm, připevněná na zeď. Zrcadlo 600x800mm. Rozměr š1450 / h18 / v | ks | 2 |  | 0 | R-položka |  | základní |  | 0 | 0 | 0 | 0 | 0 | 4 | K | 2 | ROZPOCET | 0 | 0 | 0 | 0 | 0 | 1 | 0 | 4 | -2046956573
| PP |  | Nástěná věšáková stěna s kovovými háčky - rozměry cca (dle prostorových možností):, materiál omyvatelný, dezinfikovatelný, deska z LTD tl. 18 mm (buk Bavaria 0381) ohraněná ABS hranou tl. 2 mm, připevněná na zeď. Zrcadlo 600x800mm. Rozměr š1450 / h18 / v2000 mm | [14 empty] | PP | 2
29 | K | MB.24 | Nástěná věšáková stěna se 4 kovovými háčky - materiál omyvatelný, dezinfikovatelný, deska z LTD tl.18mm (buk Bavaria 0381) ohraněná ABS hranou tl.2mm, připevněná na zeď. Zrcadlo 500x1600mm. Rozměr š1000 / h18 / v1800 mm | ks | 1 |  | 0 | R-položka |  | základní |  | 0 | 0 | 0 | 0 | 0 | 4 | K | 2 | ROZPOCET | 0 | 0 | 0 | 0 | 0 | 1 | 0 | 4 | 1661643611
| PP |  | Nástěná věšáková stěna se 4 kovovými háčky - materiál omyvatelný, dezinfikovatelný, deska z LTD tl.18mm (buk Bavaria 0381) ohraněná ABS hranou tl.2mm, připevněná na zeď. Zrcadlo 500x1600mm. Rozměr š1000 / h18 / v1800 mm | [14 empty] | PP | 2
30 | K | MB.25 | Pojízdná klec na prádlo, - vnější rozměry 810 x 590 x 1720 mm (včetně koleček pr. 125 mm) - materiál JÄ 20 x 20 x 1,5 mm - tabulka na A4 dokumenty - začerněná tabulka s nápisem „Nemocnice Ostrov“ - stejný systém otevírání horní a spodní branky kontejne | ks | 1 |  | 0 | R-položka |  | základní |  | 0 | 0 | 0 | 0 | 0 | 4 | K | 2 | ROZPOCET | 0 | 0 | 0 | 0 | 0 | 1 | 0 | 4 | -148036607
| PP |  | Pojízdná klec na prádlo, - vnější rozměry 810 x 590 x 1720 mm (včetně koleček pr. 125 mm) - materiál JÄ 20 x 20 x 1,5 mm - tabulka na A4 dokumenty - začerněná tabulka s nápisem „Nemocnice Ostrov“ - stejný systém otevírání horní a spodní branky kontejneru (270°) - povrchová úprava – galvanický zinek - silnovrstvá pasivace - kolečka 2 ks pevná + 2 ks otočná s brzdou (povrh pryž) - 2 ks sklopná police - Podlaha – vodovzdorná překližka - nášlap umístněný na straně otočných koleček Celková nosnost 400kg. Rozměr š810/ h590 / v1720 mm | [14 empty] | PP | 2
31 | K | MB.26A | Kovový regál šroubový policový : Regál z pozinkovaného plechu; stojny – 2ks; police – 6 ks; police jsou volně přestavitelné po 50 mm; nosnost každé police 100 kg. Rozměr š1000 / h400 / v2000 mm | ks | 12 |  | 0 | R-položka |  | základní |  | 0 | 0 | 0 | 0 | 0 | 4 | K | 2 | ROZPOCET | 0 | 0 | 0 | 0 | 0 | 1 | 0 | 4 | 645496687
| PP |  | Kovový regál šroubový policový : Regál z pozinkovaného plechu; stojny – 2ks; police – 6 ks; police jsou volně přestavitelné po 50 mm; nosnost každé police 100 kg. Rozměr š1000 / h400 / v2000 mm | [14 empty] | PP | 2
32 | K | MB.26B | Kovový regál CLIP, kovové policové regály s extra dlouhými policemi, police jsou výškově stavitelné v rastru 50 mm, povrchová úprava pozinkováním, rychlá a montáž bez spojovacího materiálu Rozměr š1700 / h400 / v2000 mm | ks | 3 |  | 0 | R-položka |  | základní |  | 0 | 0 | 0 | 0 | 0 | 4 | K | 2 | ROZPOCET | 0 | 0 | 0 | 0 | 0 | 1 | 0 | 4 | 14597565
| PP |  | Kovový regál CLIP, kovové policové regály s extra dlouhými policemi, police jsou výškově stavitelné v rastru 50 mm, povrchová úprava pozinkováním, rychlá a montáž bez spojovacího materiálu Rozměr š1700 / h400 / v2000 mm | [14 empty] | PP | 2
33 | K | 027 | Kontejner : Tří zásuvkový kontejner na kolečkách (kolečka na tvrdé povrchy průměru 50 mm). Kontejner je vyroben z LTD min.tl. 18 mm (buk Bavaria 0381), přední a exponované hrany jsou olepeny ABS hranou min.tl. 1 mm. Zásuvky jsou vyrobeny jako plastové vý | ks | 10 |  | 0 | R-položka |  | základní |  | 0 | 0 | 0 | 0 | 0 | 4 | K | 2 | ROZPOCET | 0 | 0 | 0 | 0 | 0 | 1 | 0 | 4 | 40574420
| PP |  | Kontejner : Tří zásuvkový kontejner na kolečkách (kolečka na tvrdé povrchy průměru 50 mm). Kontejner je vyroben z LTD min.tl. 18 mm (buk Bavaria 0381), přední a exponované hrany jsou olepeny ABS hranou min.tl. 1 mm. Zásuvky jsou vyrobeny jako plastové výlisky s možností úkládání spisů a možností vložení přihrádek a rozdělovníků. Kontejner je vybaven buď zámkem horní zásuvky nebo centrálním zámkem pro všechny zásuvky. Čela zásuvek jsou opatřeny ergonomickou úchytkou uzavřeného typu. Rozměr š440 / h550 / v560 mm | [14 empty] | PP | 2
34 | K | MB.28A | Police na knihy nástěnná, vyrobena LTD min.tl. 22 mm (buk Bavaria 0381), klížená konstrukce, namáhané hrany olepeny ABS hranou min. tl. 1mm. Záda police tvoří též LTD min.tl. 16mm, které slouží pro zavěšení police na zeď za pomocí kotevní techniky ( vrut+ | ks | 6 |  | 0 | R-položka |  | základní |  | 0 | 0 | 0 | 0 | 0 | 4 | K | 2 | ROZPOCET | 0 | 0 | 0 | 0 | 0 | 1 | 0 | 4 | -1415660618
| PP |  | Police na knihy nástěnná, vyrobena LTD min.tl. 22 mm (buk Bavaria 0381), klížená konstrukce, namáhané hrany olepeny ABS hranou min. tl. 1mm. Záda police tvoří též LTD min.tl. 16mm, které slouží pro zavěšení police na zeď za pomocí kotevní techniky ( vrut+hmoždina+ kryt hlavy). Rozměr š2000 / h320 / v250 mm | [14 empty] | PP | 2
35 | K | MB.28B | Police na knihy nástěnná, vyrobena LTD min.tl. 22 mm (buk Bavaria 0381), klížená konstrukce, namáhané hrany olepeny ABS hranou min. tl. 1mm. Záda police tvoří též LTD min.tl. 16mm, které slouží pro zavěšení police na zeď za pomocí kotevní techniky ( vrut+ | ks | 6 |  | 0 | R-položka |  | základní |  | 0 | 0 | 0 | 0 | 0 | 4 | K | 2 | ROZPOCET | 0 | 0 | 0 | 0 | 0 | 1 | 0 | 4 | -1660706460
| PP |  | Police na knihy nástěnná, vyrobena LTD min.tl. 22 mm (buk Bavaria 0381), klížená konstrukce, namáhané hrany olepeny ABS hranou min. tl. 1mm. Záda police tvoří též LTD min.tl. 16mm, které slouží pro zavěšení police na zeď za pomocí kotevní techniky ( vrut+hmoždina+ kryt hlavy). Rozměr š1000 / h320 / v250 mm | [14 empty] | PP | 2
36 | K | MB.28C | Police na knihy nástěnná, vyrobena LTD min.tl. 22 mm (buk Bavaria 0381), klížená konstrukce, namáhané hrany olepeny ABS hranou min. tl. 1mm. Záda police tvoří též LTD min.tl. 16mm, které slouží pro zavěšení police na zeď za pomocí kotevní techniky ( vrut+ | ks | 2 |  | 0 | R-položka |  | základní |  | 0 | 0 | 0 | 0 | 0 | 4 | K | 2 | ROZPOCET | 0 | 0 | 0 | 0 | 0 | 1 | 0 | 4 | -1138669975
| PP |  | Police na knihy nástěnná, vyrobena LTD min.tl. 22 mm (buk Bavaria 0381), klížená konstrukce, namáhané hrany olepeny ABS hranou min. tl. 1mm. Záda police tvoří též LTD min.tl. 16mm, které slouží pro zavěšení police na zeď za pomocí kotevní techniky ( vrut+hmoždina+ kryt hlavy). Rozměr š800 / h320 / v250 mm | [14 empty] | PP | 2
37 | K | MB.28D | Police na knihy nástěnná, vyrobena LTD min.tl. 22 mm (buk Bavaria 0381), klížená konstrukce, namáhané hrany olepeny ABS hranou min. tl. 1mm. Záda police tvoří též LTD min.tl. 16mm, které slouží pro zavěšení police na zeď za pomocí kotevní techniky ( vrut+ | ks | 2 |  | 0 | R-položka |  | základní |  | 0 | 0 | 0 | 0 | 0 | 4 | K | 2 | ROZPOCET | 0 | 0 | 0 | 0 | 0 | 1 | 0 | 4 | 1380355630
| PP |  | Police na knihy nástěnná, vyrobena LTD min.tl. 22 mm (buk Bavaria 0381), klížená konstrukce, namáhané hrany olepeny ABS hranou min. tl. 1mm. Záda police tvoří též LTD min.tl. 16mm, které slouží pro zavěšení police na zeď za pomocí kotevní techniky ( vrut+hmoždina+ kryt hlavy). Rozměr š600 / h320 / v250 mm | [14 empty] | PP | 2
38 | K | MB.29A | Police na knihy nástěnná, vyrobena LTD min.tl. 22 mm (buk Bavaria 0381), klížená konstrukce, namáhané hrany olepeny ABS hranou min. tl. 1mm. Záda police tvoří též LTD min.tl. 16mm, které slouží pro zavěšení police na zeď za pomocí kotevní techniky ( vrut+ | ks | 2 |  | 0 | R-položka |  | základní |  | 0 | 0 | 0 | 0 | 0 | 4 | K | 2 | ROZPOCET | 0 | 0 | 0 | 0 | 0 | 1 | 0 | 4 | 26811586
| PP |  | Police na knihy nástěnná, vyrobena LTD min.tl. 22 mm (buk Bavaria 0381), klížená konstrukce, namáhané hrany olepeny ABS hranou min. tl. 1mm. Záda police tvoří též LTD min.tl. 16mm, které slouží pro zavěšení police na zeď za pomocí kotevní techniky ( vrut+hmoždina+ kryt hlavy). Rozměr š1200 / h320 / v250 mm | [14 empty] | PP | 2
39 | K | MB.31 | Nerezový dvoudřez velký:na dekontaminaci podložních mís 400 mm,( použitý materiál AISI316 ) odolný proti chemikáliím, do zdrav. provozu,hor.zadním lem, zadní a boční stěny oplech.,v před.části část.oplech.,uzamykat.dvířka,víko na 1dřez,š1200/hl600/v850mm | ks | 2 |  | 0 | R-položka |  | základní |  | 0 | 0 | 0 | 0 | 0 | 4 | K | 2 | ROZPOCET | 0 | 0 | 0 | 0 | 0 | 1 | 0 | 4 | 158337939
| PP |  | Nerezový dvoudřez velký : na dekontaminaci podložních mís 400 mm, ( použitý materiál AISI316 ) odolný proti chemikáliím, určen do zdrav. provozu,s horním zadním lemem, zadní a boční stěny oplechované, v přední části částečně oplechovaný doplněný uzamykatelnými dvířky a policí pro ukládání materiálu, s víkem na jeden dřez rozměr š 1200/hl 600/v 850mm | [14 empty] | PP | 2
40 | K | 033 | Laminární box: vertikální proudění vzduchu v pracovním prostoru, třída fitrace H15 ULPA, min 7" barevny dotykový ovládací panel, stolní provedení Příslušenství: Dvojitá el. zásuvka, UV světlo a dveře chránící prostor před UV na noční svícení Rozměr š100 | ks | 2 |  | 0 | R-položka |  | základní |  | 0 | 0 | 0 | 0 | 0 | 4 | K | 2 | ROZPOCET | 0 | 0 | 0 | 0 | 0 | 1 | 0 | 4 | 307887492
| PP |  | Laminární box: vertikální proudění vzduchu v pracovním prostoru, třída fitrace H15 ULPA, min 7" barevny dotykový ovládací panel, stolní provedení Příslušenství: Dvojitá el. zásuvka, UV světlo a dveře chránící prostor před UV na noční svícení Rozměr š1000 / h726 / v1166 mm | [14 empty] | PP | 2
41 | K | 034 | Podstavec pod laminární box rozměry: 1000 x 721 x 900mm (š x h x v) Materiál: měkká ocel potažená epoxidem | ks | 2 |  | 0 | R-položka |  | základní |  | 0 | 0 | 0 | 0 | 0 | 4 | K | 2 | ROZPOCET | 0 | 0 | 0 | 0 | 0 | 1 | 0 | 4 | -29364362
| PP |  | Podstavec pod laminární box rozměry: 1000 x 721 x 900mm (š x h x v) Materiál: měkká ocel potažená epoxidem | [14 empty] | PP | 2
42 | K | 036 | Chladící skříň na léky vestavná do linky, vybavená integovaným monitorovacím systémem a bezpečnostním termostatem s optickým a akustickým alarmem, digitální zobrazení teploty, rozsah 2-24;C, automatické odmrazování, 2x teplotí a 1x dveřní spínač. Vnitřní | ks | 2 |  | 0 | R-položka |  | základní |  | 0 | 0 | 0 | 0 | 0 | 4 | K | 2 | ROZPOCET | 0 | 0 | 0 | 0 | 0 | 1 | 0 | 4 | -1147419540
| PP |  | Chladící skříň na léky vestavná do linky, vybavená integovaným monitorovacím systémem a bezpečnostním termostatem s optickým a akustickým alarmem, digitální zobrazení teploty, rozsah 2-24;C, automatické odmrazování, 2x teplotí a 1x dveřní spínač. Vnitřní provedení nerez, vnější bílá. Dveře prosklené, uzamykatelná, vnitřní osvětlení, 3x nerezové plné police. Rozměr š595 / h570 / v840 mm | [14 empty] | PP | 2
43 | K | 035 | Lednice vestavná do linky : Jednodveřová chladnička třídy min. A+ s mrazáčkem. Rozměr š595 / h545 / v818 mm | ks | 4 |  | 0 | R-položka |  | základní |  | 0 | 0 | 0 | 0 | 0 | 4 | K | 2 | ROZPOCET | 0 | 0 | 0 | 0 | 0 | 1 | 0 | 4 | -2077820259
| PP |  | Lednice vestavná do linky : Jednodveřová chladnička třídy min. A+ s mrazáčkem. Rozměr š595 / h545 / v818 mm | [14 empty] | PP | 2
44 | K | MB.37 | Vozík k ukládání a manipulaci s prádlem a odpadem - 2 vaky: ocel s práškovou barvou (šedá), antimikrobiální povrch, zavěšení 2 vaků o objemu 120 litrů s UH víkem (barva: červená, modrá, zelená, žlutá); otvírání s nožním ovládáním; 4 x otočná kola z toho | ks | 2 |  | 0 | R-položka |  | základní |  | 0 | 0 | 0 | 0 | 0 | 4 | K | 2 | ROZPOCET | 0 | 0 | 0 | 0 | 0 | 1 | 0 | 4 | -2129208323
| PP |  | Vozík k ukládání a manipulaci s prádlem a odpadem - 2 vaky: ocel s práškovou barvou (šedá), antimikrobiální povrch, zavěšení 2 vaků o objemu 120 litrů s UH víkem (barva: červená, modrá, zelená, žlutá); otvírání s nožním ovládáním; 4 x otočná kola z toho 2 brzděná, s plastovými nárazníky Rozměr š1030 / h513 / v1080 mm | [14 empty] | PP | 2
45 | K | MB.38 | Vozík k ukládání a manipulaci s prádlem a odpadem - 3 vaky: ocel s práškovou barvou (šedá), antimikrobiální povrch; zavěšení 3 vaků o objemu 120 litrů s UH víkem (barva: červená, zelená, žlutá); otvírání s nožním ovládáním; 4 x otočná kola z toho 2 brzděn | ks | 2 |  | 0 | R-položka |  | základní |  | 0 | 0 | 0 | 0 | 0 | 4 | K | 2 | ROZPOCET | 0 | 0 | 0 | 0 | 0 | 1 | 0 | 4 | -1969535614
| PP |  | Vozík k ukládání a manipulaci s prádlem a odpadem - 3 vaky: ocel s práškovou barvou (šedá), antimikrobiální povrch; zavěšení 3 vaků o objemu 120 litrů s UH víkem (barva: červená, zelená, žlutá); otvírání s nožním ovládáním; 4 x otočná kola z toho 2 brzděná, s plastovými nárazníky Rozměr š1530 / h530 / v1080 mm | [14 empty] | PP | 2
46 | K | MB.39 | Vozík k ukládání a manipulaci s odpadem - 1 vaky: ocel s práškovou barvou (šedá), antimikrobiální povrch; zavěšení 1 vaku o objemu 120 litrů s UH víkem (barva: červená; otvírání s nožním ovládáním; 4 x otočná kola z toho 2 brzděná, s plastovými nárazníky | ks | 17 |  | 0 | R-položka |  | základní |  | 0 | 0 | 0 | 0 | 0 | 4 | K | 2 | ROZPOCET | 0 | 0 | 0 | 0 | 0 | 1 | 0 | 4 | -1604278283
| PP |  | Vozík k ukládání a manipulaci s odpadem - 1 vaky: ocel s práškovou barvou (šedá), antimikrobiální povrch; zavěšení 1 vaku o objemu 120 litrů s UH víkem (barva: červená; otvírání s nožním ovládáním; 4 x otočná kola z toho 2 brzděná, s plastovými nárazníky Rozměr š530 / h540 / v1080 mm | [14 empty] | PP | 2
47 | K | MB.40 | Úklidový vozík ; velký úklidový vozík včetně nosiče na dva pytle na odpad,držáku mopu, vanou, přihrádkami na uložení úklidových pomůcek a čtyř kusů nádob na dez. Roztok Rozměr š630 / h600 / v990 mm |  | 1 |  | 0 | R-položka |  | základní |  | 0 | 0 | 0 | 0 | 0 | 4 | K | 2 | ROZPOCET | 0 | 0 | 0 | 0 | 0 | 1 | 0 | 4 | 2090662447
| PP |  | Úklidový vozík ; velký úklidový vozík včetně nosiče na dva pytle na odpad,držáku mopu, vanou, přihrádkami na uložení úklidových pomůcek a čtyř kusů nádob na dez. Roztok Rozměr š630 / h600 / v990 mm | [14 empty] | PP | 2
48 | K | 041 | Tyč hliníková, k džáku mopu, s plastovou rukojetí | ks | 1 |  | 0 | R-položka |  | základní |  | 0 | 0 | 0 | 0 | 0 | 4 | K | 2 | ROZPOCET | 0 | 0 | 0 | 0 | 0 | 1 | 0 | 4 | -2051847588
| PP |  | Tyč hliníková, k džáku mopu, s plastovou rukojetí | [14 empty] | PP | 2
49 | K | 042 | Držáku mopu 40 cm Systém čištění pro univerzální čištění pro všechny povrchy. S oboustranný systémem, pro mokré a suché stírání v jediné operaci. Bezdotykové nasazení mopu. | ks | 1 |  | 0 | R-položka |  | základní |  | 0 | 0 | 0 | 0 | 0 | 4 | K | 2 | ROZPOCET | 0 | 0 | 0 | 0 | 0 | 1 | 0 | 4 | -1803872531
| PP |  | Držáku mopu 40 cm Systém čištění pro univerzální čištění pro všechny povrchy. S oboustranný systémem, pro mokré a suché stírání v jediné operaci. Bezdotykové nasazení mopu. | [14 empty] | PP | 2
50 | K | 043 | mop, dle typu držáku (viz výše) 40cm výborný skluz, dobrá absorbce vody, pro dezinfekční úklid,materiál: kombinace polyesteru - bavlny pratelnost: 45 - 95 °C | ks | 30 |  | 0 | R-položka |  | základní |  | 0 | 0 | 0 | 0 | 0 | 4 | K | 2 | ROZPOCET | 0 | 0 | 0 | 0 | 0 | 1 | 0 | 4 | 1350242525
| PP |  | mop, dle typu držáku (viz výše) 40cm výborný skluz, dobrá absorbce vody, pro dezinfekční úklid,materiál: kombinace polyesteru - bavlny pratelnost: 45 - 95 °C | [14 empty] | PP | 2
51 | K | 044 | Hliníková stěrka na okna - držák s lištou pro návlek 45 cm | ks | 1 |  | 0 | R-položka |  | základní |  | 0 | 0 | 0 | 0 | 0 | 4 | K | 2 | ROZPOCET | 0 | 0 | 0 | 0 | 0 | 1 | 0 | 4 | -1692538849
| PP |  | Hliníková stěrka na okna - držák s lištou pro návlek 45 cm | [14 empty] | PP | 2
52 | K | 045 | Potah s s padem na držák - stěrku (viz výše ) 45cm | ks | 1 |  | 0 | R-položka |  | základní |  | 0 | 0 | 0 | 0 | 0 | 4 | K | 2 | ROZPOCET | 0 | 0 | 0 | 0 | 0 | 1 | 0 | 4 | 634261435
| PP |  | Potah s s padem na držák - stěrku (viz výše ) 45cm | [14 empty] | PP | 2
53 | K | 046 | Hliníková teleskopická tyč 3m k stěrce-držáku (viz výše) | ks | 1 |  | 0 | R-položka |  | základní |  | 0 | 0 | 0 | 0 | 0 | 4 | K | 2 | ROZPOCET | 0 | 0 | 0 | 0 | 0 | 1 | 0 | 4 | 1535537976
| PP |  | Hliníková teleskopická tyč 3m k stěrce-držáku (viz výše) | [14 empty] | PP | 2
54 | K | 047 | Stojací kovový chromový věšák klasické konstrukce s odkládacím prostorem na deštníky, stabilní | ks | 1 |  | 0 | R-položka |  | základní |  | 0 | 0 | 0 | 0 | 0 | 4 | K | 2 | ROZPOCET | 0 | 0 | 0 | 0 | 0 | 1 | 0 | 4 | 228048653
| PP |  | Stojací kovový chromový věšák klasické konstrukce s odkládacím prostorem na deštníky, stabilní | [14 empty] | PP | 2
55 | K | MB.48 | Převazový vozík : konstrukce vozíku z oceli s antivibračními prolisy, povrchová úprava šedou práškovou barvou RAL 7042; horní deska z nerez oceli AISI 304 s prolisem 12 mm, zaoblené rohy z ABS plastu; centrální zamykání zásuvek, nosnost každé zás | ks | 4 |  | 0 | R-položka |  | základní |  | 0 | 0 | 0 | 0 | 0 | 4 | K | 2 | ROZPOCET | 0 | 0 | 0 | 0 | 0 | 1 | 0 | 4 | 1970913175
| PP |  | Převazový vozík : konstrukce vozíku z oceli s antivibračními prolisy, povrchová úprava šedou práškovou barvou RAL 7042; horní deska z nerez oceli AISI 304 s prolisem 12 mm, zaoblené rohy z ABS plastu; centrální zamykání zásuvek, nosnost každé zásuvky - 20 kg / 10 kg 1/2 zásuvka; vozík je vybaven zinkovými koly o pr.10 cm (2x otočné, 2x brzděné); tlačné madlo a madla zásuvek v barvě RAL 7042, vsazené do plastových úchytek; zásuvky jsou vyrobeny z ocelového plechu (šedá RAL 7042) a jsou osazeny na kvalitních teleskopických plnovýsuvech s dotahem a dotlumením; zásuvka je kryta kompaktním čelem z tvrzeného plastu (ABS) se zaoblenými rohy a hranami; rozdělení zásuvek: 2x zásuvka 12cm, 4x 1/2 zásuvky 12cm Rozměr š750 / h550 / v860 mm | [14 empty] | PP | 2
56 | K | MB.49 | Resuscitační vozík vozík : konstrukce vozíku z oceli s antivibračními prolisy, povrchová úprava šedou práškovou barvou RAL 7042; horní deska z nerez oceli AISI 304 s prolisem 12 mm, zaoblené rohy z ABS plastu; centrální zamykání zásuvek, nosnost každ | ks | 2 |  | 0 | R-položka |  | základní |  | 0 | 0 | 0 | 0 | 0 | 4 | K | 2 | ROZPOCET | 0 | 0 | 0 | 0 | 0 | 1 | 0 | 4 | 630414638
| PP |  | Resuscitační vozík vozík : konstrukce vozíku z oceli s antivibračními prolisy, povrchová úprava šedou práškovou barvou RAL 7042; horní deska z nerez oceli AISI 304 s prolisem 12 mm, zaoblené rohy z ABS plastu; centrální zamykání zásuvek, nosnost každé zásuvky - 20 kg; vozík je vybaven zinkovými koly o pr.10 cm (2x otočné, 2x brzděné); kovové tlačné madlo a madla zásuvek v barvě RAL 7042, vsazené do plastových úchytek; zásuvky jsou vyrobeny z ocelového plechu (šedá RAL 7042) a jsou osazeny na kvalitních teleskopických; plnovýsuvech s dotahem a dotlumením; zásuvka je kryta kompaktním čelem z tvrzeného plastu (ABS) se zaoblenými rohy a hranami; rozdělení zásuvek: 1x zásuvka 4,5cm, 2x zásuvka 12cm, 1x zásuvka 36cm. Přísslušenství: drátěný koš nerez 48x13x12cm, kontejner na použité jehly, 4xbox plastový výklopný, stolek sklopný s prolisemnerezový 49x35 cm, koš drátěný nerez 48x25x12cm Rozměr š750 / h550 / v1020 mm | [14 empty] | PP | 2
57 | K | MB.51 | Transportní vozík, konstrukce: nerez ocel AISI304, 2x plato s prolisem 1,2 cm; nosnost: 50 kg antirezonanční výztuha, 4x kvalitní plastové bezestopé otočné kolo d=12,5 cm s měkkým běhounem, 2x brzda; plast. nárazníkycelková nosnost: 100 kg Rozměr š1150 / | ks | 2 |  | 0 | R-položka |  | základní |  | 0 | 0 | 0 | 0 | 0 | 4 | K | 2 | ROZPOCET | 0 | 0 | 0 | 0 | 0 | 1 | 0 | 4 | -46475558
| PP |  | Transportní vozík, konstrukce: nerez ocel AISI304, 2x plato s prolisem 1,2 cm; nosnost: 50 kg antirezonanční výztuha, 4x kvalitní plastové bezestopé otočné kolo d=12,5 cm s měkkým běhounem, 2x brzda; plast. nárazníkycelková nosnost: 100 kg Rozměr š1150 / h740 / v890 mm | [14 empty] | PP | 2
58 | K | 052 | Nábytkový sejf : Uvnitř sejfu je jedna vyjímatelná a výškově stavitelná police. Sejf je osazen trezorovým zámkem na klíč (součástí jsou 2ks klíčů). Kotevní otvory jsou připraveny jak v zadní stěně, tak do spodní strany sejfu (průměr otvorů 10mm). Barevné | ks | 2 |  | 0 | R-položka |  | základní |  | 0 | 0 | 0 | 0 | 0 | 4 | K | 2 | ROZPOCET | 0 | 0 | 0 | 0 | 0 | 1 | 0 | 4 | 655698039
| PP |  | Nábytkový sejf : Uvnitř sejfu je jedna vyjímatelná a výškově stavitelná police. Sejf je osazen trezorovým zámkem na klíč (součástí jsou 2ks klíčů). Kotevní otvory jsou připraveny jak v zadní stěně, tak do spodní strany sejfu (průměr otvorů 10mm). Barevné provedení granit/bronze. CERTIFIKACE: bezpečnostní třída S1, sejf je osazeny zámkem se zvýšenou bezpečností typ A. Rozměr Vnější 435/435/360, Vnitřní :430/430/306 mm, Objem 56l | [14 empty] | PP | 2
59 | K | 053 | Korková nástěnka v rámu : Nástěnka s povrchem z přírodního drceného korku. Snadné vpichování celé délky špendlíků. Sendvičová konstrukce - tabule se nekroutí. Rám z eloxovaného hliníku; plastové rohy. Příslušenství pro montáž na stěnu. Rozměr 900 / 600 mm | ks | 10 |  | 0 | R-položka |  | základní |  | 0 | 0 | 0 | 0 | 0 | 4 | K | 2 | ROZPOCET | 0 | 0 | 0 | 0 | 0 | 1 | 0 | 4 | 298372311
| PP |  | Korková nástěnka v rámu : Nástěnka s povrchem z přírodního drceného korku. Snadné vpichování celé délky špendlíků. Sendvičová konstrukce - tabule se nekroutí. Rám z eloxovaného hliníku; plastové rohy. Příslušenství pro montáž na stěnu. Rozměr 900 / 600 mm | [14 empty] | PP | 2
60 | K | 054 | Korková nástěnka v rámu : Nástěnka s povrchem z přírodního drceného korku. Snadné vpichování celé délky špendlíků. Sendvičová konstrukce - tabule se nekroutí. Rám z eloxovaného hliníku; plastové rohy. Příslušenství pro montáž na stěnu. Rozměr 400 / 600 mm | ks | 2 |  | 0 | R-položka |  | základní |  | 0 | 0 | 0 | 0 | 0 | 4 | K | 2 | ROZPOCET | 0 | 0 | 0 | 0 | 0 | 1 | 0 | 4 | 1319567794
| PP |  | Korková nástěnka v rámu : Nástěnka s povrchem z přírodního drceného korku. Snadné vpichování celé délky špendlíků. Sendvičová konstrukce - tabule se nekroutí. Rám z eloxovaného hliníku; plastové rohy. Příslušenství pro montáž na stěnu. Rozměr 400 / 600 mm | [14 empty] | PP | 2
61 | K | 055 | Barely na čaj a kávu: Celonerezové várnice s kohoutkem na tekutiny o obsahu 10 litrů pro přepravu, skladování a výdej nápojů,s kovovým pákovým kohoutkem. Vzduchová isolace mezi nimi zaručuje při okolní teplotě +20 C teplotní isolaci tak, že teplota obsahu | ks | 4 |  | 0 | R-položka |  | základní |  | 0 | 0 | 0 | 0 | 0 | 4 | K | 2 | ROZPOCET | 0 | 0 | 0 | 0 | 0 | 1 | 0 | 4 | -1357743872
| PP |  | Barely na čaj a kávu: Celonerezové várnice s kohoutkem na tekutiny o obsahu 10 litrů pro přepravu, skladování a výdej nápojů,s kovovým pákovým kohoutkem. Vzduchová isolace mezi nimi zaručuje při okolní teplotě +20 C teplotní isolaci tak, že teplota obsahu během 3 hodin neklesne z +90 C na teplotu nižší než 65 C. Pryžové těsnění v horním víku neprodyšně uzavírá nádobu, odvzdušňovací ventil umožňuje její snadné otevírání. | [14 empty] | PP | 2
62 | K | 056 | Odpadkový koš nášlapný na odpad: Vyjímatelný plastový vnitřní koš s ouškem Povrch a víko z nerezu Víko s černým plastovým lemem Dno s protiskluzovými podložkami Objem do 15l | ks | 18 |  | 0 | R-položka |  | základní |  | 0 | 0 | 0 | 0 | 0 | 4 | K | 2 | ROZPOCET | 0 | 0 | 0 | 0 | 0 | 1 | 0 | 4 | -1239748098
| PP |  | Odpadkový koš nášlapný na odpad: Vyjímatelný plastový vnitřní koš s ouškem Povrch a víko z nerezu Víko s černým plastovým lemem Dno s protiskluzovými podložkami Objem do 15l | [14 empty] | PP | 2
63 | K | 057 | Odpadkový koš nášlapný na odpad: Vyjímatelný plastový vnitřní koš s ouškem Povrch a víko z nerezu Víko s černým plastovým lemem Dno s protiskluzovými podložkami Objem 50l | ks | 10 |  | 0 | R-položka |  | základní |  | 0 | 0 | 0 | 0 | 0 | 4 | K | 2 | ROZPOCET | 0 | 0 | 0 | 0 | 0 | 1 | 0 | 4 | 1527056457
| PP |  | Odpadkový koš nášlapný na odpad: Vyjímatelný plastový vnitřní koš s ouškem Povrch a víko z nerezu Víko s černým plastovým lemem Dno s protiskluzovými podložkami Objem 50l | [14 empty] | PP | 2
64 | K | 058 | Zásobník na toal. papír jumbo dual | ks | 5 |  | 0 | R-položka |  | základní |  | 0 | 0 | 0 | 0 | 0 | 4 | K | 2 | ROZPOCET | 0 | 0 | 0 | 0 | 0 | 1 | 0 | 4 | -2064808203
| PP |  | Zásobník na toal. papír jumbo dual | [14 empty] | PP | 2
65 | K | 059 | Dávkovač na tek. mýdlo a mýdlovou pěnu 1 L | ks | 11 |  | 0 | R-položka |  | základní |  | 0 | 0 | 0 | 0 | 0 | 4 | K | 2 | ROZPOCET | 0 | 0 | 0 | 0 | 0 | 1 | 0 | 4 | -1002417411
| PP |  | Dávkovač na tek. mýdlo a mýdlovou pěnu 1 L | [14 empty] | PP | 2
66 | K | 060 | Bezdotykový nástěnný dávkovač tekutého mýdla, nerezová ocel AISI 304, plastová nádoba na dolévání, světelná indikace stavu baterie, průhled pro kontrolu naplnění Rozměr š268 / h108 / v107 mm | ks | 17 |  | 0 | R-položka |  | základní |  | 0 | 0 | 0 | 0 | 0 | 4 | K | 2 | ROZPOCET | 0 | 0 | 0 | 0 | 0 | 1 | 0 | 4 | 1451755723
| PP |  | Bezdotykový nástěnný dávkovač tekutého mýdla, nerezová ocel AISI 304, plastová nádoba na dolévání, světelná indikace stavu baterie, průhled pro kontrolu naplnění Rozměr š268 / h108 / v107 mm | [14 empty] | PP | 2
67 | K | 061 | Pákový nástěnný dávkovač na dezinfekci : Nástěnný dávkovač tekutého mýdla, desinfekce a krému s plastovou pumpou nástěnný pro láhev 1 l. | ks | 11 |  | 0 | R-položka |  | základní |  | 0 | 0 | 0 | 0 | 0 | 4 | K | 2 | ROZPOCET | 0 | 0 | 0 | 0 | 0 | 1 | 0 | 4 | 719275055
| PP |  | Pákový nástěnný dávkovač na dezinfekci : Nástěnný dávkovač tekutého mýdla, desinfekce a krému s plastovou pumpou nástěnný pro láhev 1 l. | [14 empty] | PP | 2
68 | K | 062 | Bezdotykový nástěnný dávkovač dezinfekce, nerezová ocel AISI 304, plastová nádoba na dolévání, světelná indikace stavu baterie, průhled pro kontrolu naplnění Rozměr š268 / h108 / v107 mm | ks | 28 |  | 0 | R-položka |  | základní |  | 0 | 0 | 0 | 0 | 0 | 4 | K | 2 | ROZPOCET | 0 | 0 | 0 | 0 | 0 | 1 | 0 | 4 | 1923538257
| PP |  | Bezdotykový nástěnný dávkovač dezinfekce, nerezová ocel AISI 304, plastová nádoba na dolévání, světelná indikace stavu baterie, průhled pro kontrolu naplnění Rozměr š268 / h108 / v107 mm | [14 empty] | PP | 2
69 | K | 063 | WC štětka s odkapávací nádobou : Držák WC štetky závesný - kovový (chrom); miska – sklo; držadlo štětky – kov (chrom). | ks | 7 |  | 0 | R-položka |  | základní |  | 0 | 0 | 0 | 0 | 0 | 4 | K | 2 | ROZPOCET | 0 | 0 | 0 | 0 | 0 | 1 | 0 | 4 | 1513979513
| PP |  | WC štětka s odkapávací nádobou : Držák WC štetky závesný - kovový (chrom); miska – sklo; držadlo štětky – kov (chrom). | [14 empty] | PP | 2
70 | K | 064 | Zásobník na papírové ručníky. Velikost role 20cm, šírka 20cm | ks | 27 |  | 0 | R-položka |  | základní |  | 0 | 0 | 0 | 0 | 0 | 4 | K | 2 | ROZPOCET | 0 | 0 | 0 | 0 | 0 | 1 | 0 | 4 | -1276828373
| PP |  | Zásobník na papírové ručníky. Velikost role 20cm, šírka 20cm | [14 empty] | PP | 2
71 | K | 065 | zrcadlo nad umyvadlo v dřevěném nebo plastovém rámu velikost 400x600mm | ks | 3 |  | 0 | R-položka |  | základní |  | 0 | 0 | 0 | 0 | 0 | 4 | K | 2 | ROZPOCET | 0 | 0 | 0 | 0 | 0 | 1 | 0 | 4 | -1964561253
| PP |  | zrcadlo nad umyvadlo v dřevěném nebo plastovém rámu velikost 400x600mm | [14 empty] | PP | 2
72 | K | 066 | Zrcadlová skříňka sloužící jako zrcadlo, ale také jako praktický úložný prostor pro ukládání hygienických potřeb. Skříňka je kompletně z lehkého bílého plastu, dvířka jsou ze zrcadloviny. Pod dvířky je otevřená polička, v uzavřeném prostoru 2 poličky Rozm | ks | 2 |  | 0 | R-položka |  | základní |  | 0 | 0 | 0 | 0 | 0 | 4 | K | 2 | ROZPOCET | 0 | 0 | 0 | 0 | 0 | 1 | 0 | 4 | -438504200
| PP |  | Zrcadlová skříňka sloužící jako zrcadlo, ale také jako praktický úložný prostor pro ukládání hygienických potřeb. Skříňka je kompletně z lehkého bílého plastu, dvířka jsou ze zrcadloviny. Pod dvířky je otevřená polička, v uzavřeném prostoru 2 poličky Rozměr š580 / h120 / v495 (mm) | [14 empty] | PP | 2
73 | K | 067 | Dvouháček kovový – nerezový | ks | 2 |  | 0 | R-položka |  | základní |  | 0 | 0 | 0 | 0 | 0 | 4 | K | 2 | ROZPOCET | 0 | 0 | 0 | 0 | 0 | 1 | 0 | 4 | -808205807
| PP |  | Dvouháček kovový – nerezový | [14 empty] | PP | 2
74 | K | 068 | Polička do sprchy - drátěný program : Drátěná police obdélníková. Hloubka 100 mm. Povrchová úprava : CHROM. Prodloužená záruční doba na funkčnost výrobku 10 let a na povrchovou úpravu 3 roky. | ks | 2 |  | 0 | R-položka |  | základní |  | 0 | 0 | 0 | 0 | 0 | 4 | K | 2 | ROZPOCET | 0 | 0 | 0 | 0 | 0 | 1 | 0 | 4 | -917862804
| PP |  | Polička do sprchy - drátěný program : Drátěná police obdélníková. Hloubka 100 mm. Povrchová úprava : CHROM. Prodloužená záruční doba na funkčnost výrobku 10 let a na povrchovou úpravu 3 roky. | [14 empty] | PP | 2
75 | K | 069 | Držák na mýdlo, drátěný program : Drátěný mýdelník. Povrchová úprava : CHROM. Prodloužená záruční doba na funkčnost výrobku 10 let a na povrchovou úpravu 3 roky. | ks | 2 |  | 0 | R-položka |  | základní |  | 0 | 0 | 0 | 0 | 0 | 4 | K | 2 | ROZPOCET | 0 | 0 | 0 | 0 | 0 | 1 | 0 | 4 | 1401451841
| PP |  | Držák na mýdlo, drátěný program : Drátěný mýdelník. Povrchová úprava : CHROM. Prodloužená záruční doba na funkčnost výrobku 10 let a na povrchovou úpravu 3 roky. | [14 empty] | PP | 2
76 | K | 070 | Závěsný bílý plastový kapalinový teploměr vhodný do chladniček a mrazniček kalibračním protokolem (sledované rozmezí: +2°C a +8°C). | ks | 2 |  | 0 | R-položka |  | základní |  | 0 | 0 | 0 | 0 | 0 | 4 | K | 2 | ROZPOCET | 0 | 0 | 0 | 0 | 0 | 1 | 0 | 4 | 362399109
| PP |  | Závěsný bílý plastový kapalinový teploměr vhodný do chladniček a mrazniček kalibračním protokolem (sledované rozmezí: +2°C a +8°C). | [14 empty] | PP | 2
77 | K | 071 | Nástěnný kapalinový teploměr pro vnitřní použití, rozsah -30 až +50°C s kalibračním protokolem (sledované rozmezí 0 - +25°C). | ks | 2 |  | 0 | R-položka |  | základní |  | 0 | 0 | 0 | 0 | 0 | 4 | K | 2 | ROZPOCET | 0 | 0 | 0 | 0 | 0 | 1 | 0 | 4 | 902149464
| PP |  | Nástěnný kapalinový teploměr pro vnitřní použití, rozsah -30 až +50°C s kalibračním protokolem (sledované rozmezí 0 - +25°C). | [14 empty] | PP | 2
79 | K | 073 | Schůdky skládací, čtyřstupňové, s madlem a plošinou : Schůdky hliníkové jednostranné; počet nášlapů včetně plošinky 1x4; rozměry plošinky 264 x 262 mm; maximální výška plošinky 0,81 m; šířka schůdků 436 mm. Nosnost 150 kg. Rozměry: Délka A 1520, délka B 8 | ks | 1 |  | 0 | R-položka |  | základní |  | 0 | 0 | 0 | 0 | 0 | 4 | K | 2 | ROZPOCET | 0 | 0 | 0 | 0 | 0 | 1 | 0 | 4 | -1262316206
| PP |  | Schůdky skládací, čtyřstupňové, s madlem a plošinou : Schůdky hliníkové jednostranné; počet nášlapů včetně plošinky 1x4; rozměry plošinky 264 x 262 mm; maximální výška plošinky 0,81 m; šířka schůdků 436 mm. Nosnost 150 kg. Rozměry: Délka A 1520, délka B 800, šířka C 280, šířka D 436, výška H 1410, výška h 810 (mm) | [14 empty] | PP | 2
80 | K | 075 | Pojízdný stojan pro 1 tlakovou láhev s O2 o objemu 10 litrů, s páskem či řetízkem k zajištění láhve proti pádu, lakovaný bílý | ks | 2 |  | 0 | R-položka |  | základní |  | 0 | 0 | 0 | 0 | 0 | 4 | K | 2 | ROZPOCET | 0 | 0 | 0 | 0 | 0 | 1 | 0 | 4 | 2097967294
| PP |  | Pojízdný stojan pro 1 tlakovou láhev s O2 o objemu 10 litrů, s páskem či řetízkem k zajištění láhve proti pádu, lakovaný bílý | [14 empty] | PP | 2
81 | K | 076 | Držák lahví LIV (=láhev s integrovaným ventilem) O2 pro bezpečné skladování jednotlivých lahví LIV velikosti 2 litry. Umožňujjící jednoduché vkládání lahve jednou rukou a rychlé vyjmutí. | ks | 4 |  | 0 | R-položka |  | základní |  | 0 | 0 | 0 | 0 | 0 | 4 | K | 2 | ROZPOCET | 0 | 0 | 0 | 0 | 0 | 1 | 0 | 4 | -1555948109
| PP |  | Držák lahví LIV (=láhev s integrovaným ventilem) O2 pro bezpečné skladování jednotlivých lahví LIV velikosti 2 litry. Umožňujjící jednoduché vkládání lahve jednou rukou a rychlé vyjmutí. | [14 empty] | PP | 2
82 | K | 077 | Analogové nástěnné hodiny, bílý podklad, černé číslice a ručičky, se vteřinovou ručičkou, automatický přechod mezi zimním / letním časem, přesný čas pomocí DCF přijímače, napájení: 1 baterie AA. Průměr 300mm | ks | 15 |  | 0 | R-položka |  | základní |  | 0 | 0 | 0 | 0 | 0 | 4 | K | 2 | ROZPOCET | 0 | 0 | 0 | 0 | 0 | 1 | 0 | 4 | 1650443853
| PP |  | Analogové nástěnné hodiny, bílý podklad, černé číslice a ručičky, se vteřinovou ručičkou, automatický přechod mezi zimním / letním časem, přesný čas pomocí DCF přijímače, napájení: 1 baterie AA. Průměr 300mm | [14 empty] | PP | 2
83 | K | 079 | Mikrovlná trouba pro ohřev vestavná, objem 20l, mikrovnlný výkon 700W, průměr talíře 25,5cm , ovládání mechanické, barva bílá. Š439 / h335 / v257 mm | ks | 4 |  | 0 | R-položka |  | základní |  | 0 | 0 | 0 | 0 | 0 | 4 | K | 2 | ROZPOCET | 0 | 0 | 0 | 0 | 0 | 1 | 0 | 4 | -516735620
| PP |  | Mikrovlná trouba pro ohřev vestavná, objem 20l, mikrovnlný výkon 700W, průměr talíře 25,5cm , ovládání mechanické, barva bílá. Š439 / h335 / v257 mm | [14 empty] | PP | 2
84 | K | 080 | TV přístroj, LED HD ready, úhlopříčka min. 32", DBV-T2 | ks | 10 |  | 0 | R-položka |  | základní |  | 0 | 0 | 0 | 0 | 0 | 4 | K | 2 | ROZPOCET | 0 | 0 | 0 | 0 | 0 | 1 | 0 | 4 | 2090955297
| PP |  | TV přístroj, LED HD ready, úhlopříčka min. 32", DBV-T2 | [14 empty] | PP | 2
86 | K | 081 | Držák TV přístroje na stěnu - integrovaná vodováha, "Pojistka" proti vysazení, 3 klouby, svislé i vodorovné naklánění a rotace (pro TV 13" až 40"), nostnost max 20kg | ks | 2 |  | 0 | R-položka |  | základní |  | 0 | 0 | 0 | 0 | 0 | 4 | K | 2 | ROZPOCET | 0 | 0 | 0 | 0 | 0 | 1 | 0 | 4 | 1518397670
| PP |  | Držák TV přístroje na stěnu - integrovaná vodováha, "Pojistka" proti vysazení, 3 klouby, svislé i vodorovné naklánění a rotace (pro TV 13" až 40"), nostnost max 20kg | [14 empty] | PP | 2
78 | K | 082 | Skříňka na uložení klíčů : Schránka na klíče z vysoce kvalitního hliníku je vybavena kvalitním zámkem se dvěma klíči. K uložení klíčů s klíčenkami, které umožňují stálou viditelnost popisu, protože klíč je ukryt za klíčenkou. Vzdálenost jednotlivých vodor | ks | 2 |  | 0 | R-položka |  | základní |  | 0 | 0 | 0 | 0 | 0 | 4 | K | 2 | ROZPOCET | 0 | 0 | 0 | 0 | 0 | 1 | 0 | 4 | 2037107895
| PP |  | Skříňka na uložení klíčů : Schránka na klíče z vysoce kvalitního hliníku je vybavena kvalitním zámkem se dvěma klíči. K uložení klíčů s klíčenkami, které umožňují stálou viditelnost popisu, protože klíč je ukryt za klíčenkou. Vzdálenost jednotlivých vodorovných lišt s háčky lze měnit. Počet klíčů : 48 Rozměry : 302x400x118 mm | [14 empty] | PP | 2
87 | K | 082.1 | Rychlovarná konvice, objem 1,7 l, bezkabelová, snímatelná z podstavce, skryté topné těleso z nerez oceli, otočná o 360°, automatické vypnutí, ochrana proti přehřátí, ochrana proti chodu naprázdno, ukazatel stavu vody, vyjímatelný a omyvatelný filtr. | ks | 4 |  | 0 | R-položka |  | základní |  | 0 | 0 | 0 | 0 | 0 | 4 | K | 2 | ROZPOCET | 0 | 0 | 0 | 0 | 0 | 1 | 0 | 4 | -399097335
| PP |  | Rychlovarná konvice, objem 1,7 l, bezkabelová, snímatelná z podstavce, skryté topné těleso z nerez oceli, otočná o 360°, automatické vypnutí, ochrana proti přehřátí, ochrana proti chodu naprázdno, ukazatel stavu vody, vyjímatelný a omyvatelný filtr. | [14 empty] | PP | 2
88 | K | 083 | Skartovačka - přenosná, velikost listů A4, možnost skartování CD/DVD a platebních karet, skartovací kapacita až 10 listů | ks | 3 |  | 0 | R-položka |  | základní |  | 0 | 0 | 0 | 0 | 0 | 4 | K | 2 | ROZPOCET | 0 | 0 | 0 | 0 | 0 | 1 | 0 | 4 | 209415636
| PP |  | Skartovačka - přenosná, velikost listů A4, možnost skartování CD/DVD a platebních karet, skartovací kapacita až 10 listů | [14 empty] | PP | 2
89 | K | 084 | Držák rukavic- plastový průhledný držák na balení vyšetřovacích rukavic 200ks, na jedné straně plastový výstupek (bočnice) proti vypadnutí krabice | ks | 60 |  | 0 | R-položka |  | základní |  | 0 | 0 | 0 | 0 | 0 | 4 | K | 2 | ROZPOCET | 0 | 0 | 0 | 0 | 0 | 1 | 0 | 4 | 944658424
| PP |  | Držák rukavic- plastový průhledný držák na balení vyšetřovacích rukavic 200ks, na jedné straně plastový výstupek (bočnice) proti vypadnutí krabice | [14 empty] | PP | 2
90 | K | 085 | Transportní box chladící pro přepravu biologického materiálu. Š350 / h225 / v310 mm | ks | 2 |  | 0 | R-položka |  | základní |  | 0 | 0 | 0 | 0 | 0 | 4 | K | 2 | ROZPOCET | 0 | 0 | 0 | 0 | 0 | 1 | 0 | 4 | -1399435732
| PP |  | Transportní box chladící pro přepravu biologického materiálu. Š350 / h225 / v310 mm | [14 empty] | PP | 2
85 | K | 086 | Stropní držák TV přístroje pro televizory s úhlopříčkou od 14" do 65". Maximální nosnost je 35 kg. Držák umožňuje různé natočení televizoru dle aktuálních preferencí. Horizontální natočení je možné až do +/- 360°a vertikální +/- 90°. Teleskopická trubice | ks | 8 |  | 0 | R-položka |  | základní |  | 0 | 0 | 0 | 0 | 0 | 4 | K | 2 | ROZPOCET | 0 | 0 | 0 | 0 | 0 | 1 | 0 | 4 | 1711127955
| PP |  | Stropní držák TV přístroje pro televizory s úhlopříčkou od 14" do 65". Maximální nosnost je 35 kg. Držák umožňuje různé natočení televizoru dle aktuálních preferencí. Horizontální natočení je možné až do +/- 360°a vertikální +/- 90°. Teleskopická trubice umožňuje nastavení délky v rozmezí 44 – 79 cm. | [14 empty] | PP | 2
91 | K | 087 | Podstavec pod skříň počítače vybavený kolečky pro snadné popojíždění s počítačem např. z důvodu úklidu pod ním, či zapojováním kabelů. Plastový, max šíře PC 23cm | ks | 9 |  | 0 | R-položka |  | základní |  | 0 | 0 | 0 | 0 | 0 | 4 | K | 2 | ROZPOCET | 0 | 0 | 0 | 0 | 0 | 1 | 0 | 4 | 1546228828
| PP |  | Podstavec pod skříň počítače vybavený kolečky pro snadné popojíždění s počítačem např. z důvodu úklidu pod ním, či zapojováním kabelů. Plastový, max šíře PC 23cm | [14 empty] | PP | 2
92 | K | M01 | Montáž , osazení | kpl | 1 |  | 0 | R-položka |  | základní |  | 0 | 0 | 0 | 0 | 0 | 4 | K | 2 | ROZPOCET | 0 | 0 | 0 | 0 | 0 | 1 | 0 | 4 | 647054616
| PP |  | Montáž , osazení | [14 empty] | PP | 2
93 | K | M02 | Dopravné | kpl | 1 |  | 0 | R-položka |  | základní |  | 0 | 0 | 0 | 0 | 0 | 4 | K | 2 | ROZPOCET | 0 | 0 | 0 | 0 | 0 | 1 | 0 | 4 | -259382340
| PP |  | Dopravné | [14 empty] | PP | 2

## D.1.4-01 - ÚT - Vytápění
{5c0fd396-00f0-48ac-bf8a-98f7f2df9b20}
2
| KRYCÍ LIST SOUPISU PRACÍ | [7 empty] | v --- níže se nacházejí doplnkové a pomocné údaje k sestavám --- v | [8 empty] | False
Stavba:
Stavební úpravy Nemocnice Ostrov - oddělení NIP II - 2.NP A3
Objekt:
D.1.4-01 - ÚT - Vytápění
| KSO: |  |  |  |  | CC-CZ:
| Místo: |  | Ostrov |  |  | Datum: | 14. 7. 2022
| Zadavatel: |  |  |  |  | IČ:
|  | NEMOS PLUS s.r.o. |  |  |  | DIČ:
| Uchazeč: |  |  |  |  | IČ: | Vyplň údaj
|  | Vyplň údaj |  |  |  | DIČ: | Vyplň údaj
| Projektant: |  |  |  |  | IČ:
|  | JURICA a.s. |  |  |  | DIČ:
| Zpracovatel: |  |  |  |  | IČ:
|  | JURICA a.s. |  |  |  | DIČ:
Poznámka:
| Cena bez DPH | [5 empty] | 0
|  |  | Základ daně |  |  | Sazba daně | Výše daně
| DPH | základní | 0 |  |  | 21% | 0
|  | snížená | 0 |  |  | 15% | 0
|  | zákl. přenesená | 0 |  |  | 21% | 0
|  | sníž. přenesená | 0 |  |  | 15% | 0
|  | nulová | 0 |  |  | 0% | 0
| Cena s DPH |  |  | v | CZK |  | 0
REKAPITULACE ČLENĚNÍ SOUPISU PRACÍ
Stavba:
Stavební úpravy Nemocnice Ostrov - oddělení NIP II - 2.NP A3
Objekt:
D.1.4-01 - ÚT - Vytápění
Místo: |  |  | Ostrov |  |  | Datum: | 14. 7. 2022
Zadavatel: |  |  | NEMOS PLUS s.r.o. |  |  | Projektant: | JURICA a.s.
Uchazeč: |  |  | Vyplň údaj |  |  | Zpracovatel: | JURICA a.s.
Kód dílu - Popis | [6 empty] | Cena celkem [CZK]
Náklady stavby celkem | [6 empty] | 0 | [11 empty] | -1
| HSV - Práce a dodávky HSV | [5 empty] | 0
| 6 - Úpravy povrchů, podlahy a osazování výplní | [5 empty] | 0
| 9 - Ostatní konstrukce a práce, bourání | [5 empty] | 0
| 997 - Přesun sutě | [5 empty] | 0
| 998 - Přesun hmot | [5 empty] | 0
| PSV - Práce a dodávky PSV | [5 empty] | 0
| 713 - Izolace tepelné | [5 empty] | 0
| 732 - Ústřední vytápění - strojovny | [5 empty] | 0
| 733 - Ústřední vytápění - rozvodné potrubí | [5 empty] | 0
| 734 - Ústřední vytápění - armatury | [5 empty] | 0
| 735 - Ústřední vytápění - otopná tělesa | [5 empty] | 0
| 781 - Dokončovací práce - obklady | [5 empty] | 0
SOUPIS PRACÍ
Stavba:
Stavební úpravy Nemocnice Ostrov - oddělení NIP II - 2.NP A3
Objekt:
D.1.4-01 - ÚT - Vytápění
Místo: |  |  | Ostrov |  |  | Datum: | 14. 7. 2022
Zadavatel: |  |  | NEMOS PLUS s.r.o. |  |  | Projektant: | JURICA a.s.
Uchazeč: |  |  | Vyplň údaj |  |  | Zpracovatel: | JURICA a.s.
PČ | Typ | Kód | Popis | MJ | Množství | J.cena [CZK] | Cena celkem [CZK] | Cenová soustava |  | DPH | J. Nh [h] | Nh celkem [h] | J. hmotnost [t] | Hmotnost celkem [t] | J. suť [t] | Suť Celkem [t]
Náklady soupisu celkem | [6 empty] | 0 |  |  |  |  | 0 |  | 1.5137 |  | 3.211 |  | D | -1 | [10 empty] | 0
| D | HSV | Práce a dodávky HSV |  |  |  | 0 |  |  |  |  | 0 |  | 0.8112 |  | 3.211 | 1 | D | 0 |  |  |  | ROZPOCET | [6 empty] | 0
| D | 6 | Úpravy povrchů, podlahy a osazování výplní |  |  |  | 0 |  |  |  |  | 0 |  | 0.8112 |  | 0 | 1 | D | 1 |  |  |  | ROZPOCET | [6 empty] | 0
1 | K | 612135101 | Hrubá výplň rýh ve stěnách maltou jakékoli šířky rýhy | m2 | 20.28 |  | 0 | CS ÚRS 2022 02 |  | základní |  | 0 | 0.04 | 0.8112 | 0 | 0 | 4 | K | 2 |  |  |  | ROZPOCET | 0 | 0 | 0 | 0 | 0 | 1 | 0 | 4 | -731362425
| PP |  | Hrubá výplň rýh maltou jakékoli šířky rýhy ve stěnách | [14 empty] | PP | 2
| Online PSC |  | https://podminky.urs.cz/item/CS_URS_2022_02/612135101 | [14 empty] | Online PSC | 2
| VV |  | 169,0*0,12 |  | 20.28 | [12 empty] | VV | 2 | 2 | True | 0 | ROZPOCET
| VV |  | Součet |  | 20.28 | [12 empty] | VV | 2 | 4 | True | 1 | ROZPOCET
| D | 9 | Ostatní konstrukce a práce, bourání |  |  |  | 0 |  |  |  |  | 0 |  | 0 |  | 3.211 | 1 | D | 1 |  |  |  | ROZPOCET | [6 empty] | 0
2 | K | 974031144 | Vysekání rýh ve zdivu cihelném hl do 70 mm š do 150 mm | m | 169 |  | 0 | CS ÚRS 2022 02 |  | základní |  | 0 | 0 | 0 | 0.019 | 3.211 | 4 | K | 2 |  |  |  | ROZPOCET | 0 | 0 | 0 | 0 | 0 | 1 | 0 | 4 | 2025191909
| PP |  | Vysekání rýh ve zdivu cihelném na maltu vápennou nebo vápenocementovou do hl. 70 mm a šířky do 150 mm | [14 empty] | PP | 2
| Online PSC |  | https://podminky.urs.cz/item/CS_URS_2022_02/974031144 | [14 empty] | Online PSC | 2
| D | 997 | Přesun sutě |  |  |  | 0 |  |  |  |  | 0 |  | 0 |  | 0 | 1 | D | 1 |  |  |  | ROZPOCET | [6 empty] | 0
3 | K | 997013501 | Odvoz suti a vybouraných hmot na skládku nebo meziskládku do 1 km se složením | t | 3.561 |  | 0 | CS ÚRS 2022 02 |  | základní |  | 0 | 0 | 0 | 0 | 0 | 4 | K | 2 |  |  |  | ROZPOCET | 0 | 0 | 0 | 0 | 0 | 1 | 0 | 4 | 1877801071
| PP |  | Odvoz suti a vybouraných hmot na skládku nebo meziskládku se složením, na vzdálenost do 1 km | [14 empty] | PP | 2
| Online PSC |  | https://podminky.urs.cz/item/CS_URS_2022_02/997013501 | [14 empty] | Online PSC | 2
4 | K | 997013509 | Příplatek k odvozu suti a vybouraných hmot na skládku ZKD 1 km přes 1 km | t | 92.586 |  | 0 | CS ÚRS 2022 02 |  | základní |  | 0 | 0 | 0 | 0 | 0 | 4 | K | 2 |  |  |  | ROZPOCET | 0 | 0 | 0 | 0 | 0 | 1 | 0 | 4 | -1594596714
| PP |  | Odvoz suti a vybouraných hmot na skládku nebo meziskládku se složením, na vzdálenost Příplatek k ceně za každý další i započatý 1 km přes 1 km | [14 empty] | PP | 2
| Online PSC |  | https://podminky.urs.cz/item/CS_URS_2022_02/997013509 | [14 empty] | Online PSC | 2
| VV |  | 3,561*(27-1) |  | 92.586 | [12 empty] | VV | 2 | 2 | True | 0 | ROZPOCET
| VV |  | Součet |  | 92.586 | [12 empty] | VV | 2 | 4 | True | 1 | ROZPOCET
5 | K | 997013631 | Poplatek za uložení na skládce (skládkovné) stavebního odpadu směsného kód odpadu 17 09 04 | t | 3.561 |  | 0 | CS ÚRS 2022 02 |  | základní |  | 0 | 0 | 0 | 0 | 0 | 4 | K | 2 |  |  |  | ROZPOCET | 0 | 0 | 0 | 0 | 0 | 1 | 0 | 4 | 175573334
| PP |  | Poplatek za uložení stavebního odpadu na skládce (skládkovné) směsného stavebního a demoličního zatříděného do Katalogu odpadů pod kódem 17 09 04 | [14 empty] | PP | 2
| Online PSC |  | https://podminky.urs.cz/item/CS_URS_2022_02/997013631 | [14 empty] | Online PSC | 2
| D | 998 | Přesun hmot |  |  |  | 0 |  |  |  |  | 0 |  | 0 |  | 0 | 1 | D | 1 |  |  |  | ROZPOCET | [6 empty] | 0
6 | K | 998012102 | Přesun hmot pro budovy monolitické s vyzdívaným obvodovým pláštěm v přes 6 do 12 m | t | 0.811 |  | 0 | CS ÚRS 2022 02 |  | základní |  | 0 | 0 | 0 | 0 | 0 | 4 | K | 2 |  |  |  | ROZPOCET | 0 | 0 | 0 | 0 | 0 | 1 | 0 | 4 | 1683606016
| PP |  | Přesun hmot pro budovy občanské výstavby, bydlení, výrobu a služby s nosnou svislou konstrukcí monolitickou betonovou tyčovou s vyzdívaným obvodovým pláštěm vodorovná dopravní vzdálenost do 100 m pro budovy výšky přes 6 do 12 m | [14 empty] | PP | 2
| Online PSC |  | https://podminky.urs.cz/item/CS_URS_2022_02/998012102 | [14 empty] | Online PSC | 2
| D | PSV | Práce a dodávky PSV |  |  |  | 0 |  |  |  |  | 0 |  | 0.70254 |  | 0 | 2 | D | 0 |  |  |  | ROZPOCET | [6 empty] | 0
| D | 713 | Izolace tepelné |  |  |  | 0 |  |  |  |  | 0 |  | 0.14937 |  | 0 | 2 | D | 1 |  |  |  | ROZPOCET | [6 empty] | 0
7 | K | 713463211 | Montáž izolace tepelné potrubí potrubními pouzdry s Al fólií staženými Al páskou 1x D do 50 mm | m | 244 |  | 0 | CS ÚRS 2022 02 |  | základní |  | 0 | 0.00019 | 0.04636 | 0 | 0 | 16 | K | 2 |  |  |  | ROZPOCET | 0 | 0 | 0 | 0 | 0 | 1 | 0 | 16 | 565265282
| PP |  | Montáž izolace tepelné potrubí a ohybů tvarovkami nebo deskami potrubními pouzdry s povrchovou úpravou hliníkovou fólií (izolační materiál ve specifikaci) přelepenými samolepící hliníkovou páskou potrubí jednovrstvá D do 50 mm | [14 empty] | PP | 2
| Online PSC |  | https://podminky.urs.cz/item/CS_URS_2022_02/713463211 | [14 empty] | Online PSC | 2
| VV |  | 35,0+93,0+1,0+43,0+60,0+12,0 |  | 244 | [12 empty] | VV | 2 | 2 | True | 0 | ROZPOCET
| VV |  | Součet |  | 244 | [12 empty] | VV | 2 | 4 | True | 1 | ROZPOCET
8 | M | 63154002 | pouzdro izolační potrubní z minerální vlny s Al fólií max. 250/100°C 15/20mm | m | 35 |  | 0 | CS ÚRS 2022 02 |  | základní |  | 0 | 0.00023 | 0.00805 | 0 | 0 | 32 | M | 2 |  |  |  | ROZPOCET | 0 | 0 | 0 | 0 | 0 | 1 | 0 | 16 | -45848029
| PP |  | pouzdro izolační potrubní z minerální vlny s Al fólií max. 250/100°C 15/20mm | [14 empty] | PP | 2
9 | M | 63154013 | pouzdro izolační potrubní z minerální vlny s Al fólií max. 250/100°C 18/30mm | m | 93 |  | 0 | CS ÚRS 2022 02 |  | základní |  | 0 | 0.00025 | 0.02325 | 0 | 0 | 32 | M | 2 |  |  |  | ROZPOCET | 0 | 0 | 0 | 0 | 0 | 1 | 0 | 16 | -97970636
| PP |  | pouzdro izolační potrubní z minerální vlny s Al fólií max. 250/100°C 18/30mm | [14 empty] | PP | 2
10 | M | 63154530 | pouzdro izolační potrubní z minerální vlny s Al fólií max. 250/100°C 22/30mm | m | 1 |  | 0 | CS ÚRS 2022 02 |  | základní |  | 0 | 0.00027 | 0.00027 | 0 | 0 | 32 | M | 2 |  |  |  | ROZPOCET | 0 | 0 | 0 | 0 | 0 | 1 | 0 | 16 | -135082890
| PP |  | pouzdro izolační potrubní z minerální vlny s Al fólií max. 250/100°C 22/30mm | [14 empty] | PP | 2
11 | M | 63154531 | pouzdro izolační potrubní z minerální vlny s Al fólií max. 250/100°C 28/30mm | m | 43 |  | 0 | CS ÚRS 2022 02 |  | základní |  | 0 | 0.00029 | 0.01247 | 0 | 0 | 32 | M | 2 |  |  |  | ROZPOCET | 0 | 0 | 0 | 0 | 0 | 1 | 0 | 16 | -1064886040
| PP |  | pouzdro izolační potrubní z minerální vlny s Al fólií max. 250/100°C 28/30mm | [14 empty] | PP | 2
12 | M | 63154572 | pouzdro izolační potrubní z minerální vlny s Al fólií max. 250/100°C 35/40mm | m | 60 |  | 0 | CS ÚRS 2022 02 |  | základní |  | 0 | 0.00065 | 0.039 | 0 | 0 | 32 | M | 2 |  |  |  | ROZPOCET | 0 | 0 | 0 | 0 | 0 | 1 | 0 | 16 | -771082892
| PP |  | pouzdro izolační potrubní z minerální vlny s Al fólií max. 250/100°C 35/40mm | [14 empty] | PP | 2
13 | M | 63154573 | pouzdro izolační potrubní z minerální vlny s Al fólií max. 250/100°C 42/40mm | m | 12 |  | 0 | CS ÚRS 2022 02 |  | základní |  | 0 | 0.00072 | 0.00864 | 0 | 0 | 32 | M | 2 |  |  |  | ROZPOCET | 0 | 0 | 0 | 0 | 0 | 1 | 0 | 16 | -1030592223
| PP |  | pouzdro izolační potrubní z minerální vlny s Al fólií max. 250/100°C 42/40mm | [14 empty] | PP | 2
14 | K | 713463411 | Montáž izolace tepelné potrubí a ohybů návlekovými izolačními pouzdry | m | 337 |  | 0 | CS ÚRS 2022 02 |  | základní |  | 0 | 0 | 0 | 0 | 0 | 16 | K | 2 |  |  |  | ROZPOCET | 0 | 0 | 0 | 0 | 0 | 1 | 0 | 16 | -739652326
| PP |  | Montáž izolace tepelné potrubí a ohybů tvarovkami nebo deskami potrubními pouzdry návlekovými izolačními hadicemi potrubí a ohybů | [14 empty] | PP | 2
| Online PSC |  | https://podminky.urs.cz/item/CS_URS_2022_02/713463411 | [14 empty] | Online PSC | 2
| VV |  | 215,0+122,0 |  | 337 | [12 empty] | VV | 2 | 2 | True | 0 | ROZPOCET
| VV |  | Součet |  | 337 | [12 empty] | VV | 2 | 4 | True | 1 | ROZPOCET
15 | M | 28377095 | pouzdro izolační potrubní z pěnového polyetylenu 15/13mm | m | 215 |  | 0 | CS ÚRS 2022 02 |  | základní |  | 0 | 3e-05 | 0.00645 | 0 | 0 | 32 | M | 2 |  |  |  | ROZPOCET | 0 | 0 | 0 | 0 | 0 | 1 | 0 | 16 | -149318132
| PP |  | pouzdro izolační potrubní z pěnového polyetylenu 15/13mm | [14 empty] | PP | 2
16 | M | 28377105 | pouzdro izolační potrubní z pěnového polyetylenu 18/13mm | m | 122 |  | 0 | CS ÚRS 2022 02 |  | základní |  | 0 | 4e-05 | 0.00488 | 0 | 0 | 32 | M | 2 |  |  |  | ROZPOCET | 0 | 0 | 0 | 0 | 0 | 1 | 0 | 16 | -1483298017
| PP |  | pouzdro izolační potrubní z pěnového polyetylenu 18/13mm | [14 empty] | PP | 2
17 | K | 998713102 | Přesun hmot tonážní pro izolace tepelné v objektech v přes 6 do 12 m | t | 0.149 |  | 0 | CS ÚRS 2022 02 |  | základní |  | 0 | 0 | 0 | 0 | 0 | 16 | K | 2 |  |  |  | ROZPOCET | 0 | 0 | 0 | 0 | 0 | 1 | 0 | 16 | 1976265522
| PP |  | Přesun hmot pro izolace tepelné stanovený z hmotnosti přesunovaného materiálu vodorovná dopravní vzdálenost do 50 m v objektech výšky přes 6 m do 12 m | [14 empty] | PP | 2
| Online PSC |  | https://podminky.urs.cz/item/CS_URS_2022_02/998713102 | [14 empty] | Online PSC | 2
| D | 732 | Ústřední vytápění - strojovny |  |  |  | 0 |  |  |  |  | 0 |  | 0 |  | 0 | 2 | D | 1 |  |  |  | ROZPOCET | [6 empty] | 0
18 | K | 73220R-01 | Napojení nového rozvodu na stávající potrubí - přechodka ocel DN40/Cu42x1,5 | kpl | 2 |  | 0 | R-položka |  | základní |  | 0 | 0 | 0 | 0 | 0 | 16 | K | 2 |  |  |  | ROZPOCET | 0 | 0 | 0 | 0 | 0 | 1 | 0 | 16 | 1919711557
| PP |  | Napojení nového rozvodu na stávající potrubí - přechodka ocel DN40/Cu42x1,5 | [14 empty] | PP | 2
19 | K | 73220R-02 | Regulace tlakové diference - specifikace dle PD (dod+mtž) | kpl | 1 |  | 0 | R-položka |  | základní |  | 0 | 0 | 0 | 0 | 0 | 16 | K | 2 |  |  |  | ROZPOCET | 0 | 0 | 0 | 0 | 0 | 1 | 0 | 16 | 467344932
| PP |  | Regulace tlakové diference - specifikace dle PD (dod+mtž) | [14 empty] | PP | 2
20 | K | 73220R-03 | Osové kompenzátory SI 10/3/4“(Cu22) (dod+mtž) - specifikace dle PD | kpl | 2 |  | 0 | R-položka |  | základní |  | 0 | 0 | 0 | 0 | 0 | 16 | K | 2 |  |  |  | ROZPOCET | 0 | 0 | 0 | 0 | 0 | 1 | 0 | 16 | 1478790461
| PP |  | Osové kompenzátory SI 10/3/4“(Cu22) (dod+mtž) - specifikace dle PD | [14 empty] | PP | 2
21 | K | 73220R-04 | Osové kompenzátory SI 10/1“(Cu28) (dod+mtž) - specifikace dle PD | kpl | 6 |  | 0 | R-položka |  | základní |  | 0 | 0 | 0 | 0 | 0 | 16 | K | 2 |  |  |  | ROZPOCET | 0 | 0 | 0 | 0 | 0 | 1 | 0 | 16 | -1143895576
| PP |  | Osové kompenzátory SI 10/1“(Cu28) (dod+mtž) - specifikace dle PD | [14 empty] | PP | 2
22 | K | 73220R-05 | Osové kompenzátory SI 10/1 1/4“(Cu35) (dod+mtž) - specifikace dle PD | kpl | 8 |  | 0 | R-položka |  | základní |  | 0 | 0 | 0 | 0 | 0 | 16 | K | 2 |  |  |  | ROZPOCET | 0 | 0 | 0 | 0 | 0 | 1 | 0 | 16 | -1047332627
| PP |  | Osové kompenzátory SI 10/1 1/4“(Cu35) (dod+mtž) - specifikace dle PD | [14 empty] | PP | 2
23 | K | 73220R-10 | Fixace potrubí proti osovému vybočení - Vodítka konpenzátorů Cu potrubí z kluzných objímek 28x1,5 (dod+mtž) - specifikace dle PD | kus | 12 |  | 0 | R-položka |  | základní |  | 0 | 0 | 0 | 0 | 0 | 16 | K | 2 |  |  |  | ROZPOCET | 0 | 0 | 0 | 0 | 0 | 1 | 0 | 16 | 803018565
| PP |  | Fixace potrubí proti osovému vybočení - Vodítka konpenzátorů Cu potrubí z kluzných objímek 28x1,5 (dod+mtž) - specifikace dle PD | [14 empty] | PP | 2
24 | K | 73220R-11 | Fixace potrubí proti osovému vybočení - Vodítka konpenzátorů Cu potrubí z kluzných objímek 35x1,5 (dod+mtž) - specifikace dle PD | kus | 16 |  | 0 | R-položka |  | základní |  | 0 | 0 | 0 | 0 | 0 | 16 | K | 2 |  |  |  | ROZPOCET | 0 | 0 | 0 | 0 | 0 | 1 | 0 | 16 | 1308238723
| PP |  | Fixace potrubí proti osovému vybočení - Vodítka konpenzátorů Cu potrubí z kluzných objímek 35x1,5 (dod+mtž) - specifikace dle PD | [14 empty] | PP | 2
25 | K | 73220R-20 | Uvedení zařízení do provozu včetně přednastavení armatur OT, vyvážení topného systému | kpl | 1 |  | 0 | R-položka |  | základní |  | 0 | 0 | 0 | 0 | 0 | 16 | K | 2 |  |  |  | ROZPOCET | 0 | 0 | 0 | 0 | 0 | 1 | 0 | 16 | 966467484
| PP |  | Uvedení zařízení do provozu včetně přednastavení armatur OT, vyvážení topného systému | [14 empty] | PP | 2
26 | K | 73220R-22 | Postupné odstavení stávajícího crytalového vytápění předmětné části 2.NP pav.A3 (v součinnosti s údržbou provozovatele)-upálení 40ks kohoutů, související úpravy, příp.dmtže | kpl | 1 |  | 0 | R-položka |  | základní |  | 0 | 0 | 0 | 0 | 0 | 16 | K | 2 |  |  |  | ROZPOCET | 0 | 0 | 0 | 0 | 0 | 1 | 0 | 16 | 652870205
| PP |  | Postupné odstavení stávajícího crytalového vytápění předmětné části 2.NP pav.A3 (v součinnosti s údržbou provozovatele)-upálení 40ks kohoutů, související úpravy, příp.demontáže | [14 empty] | PP | 2
27 | K | 73220R-24 | Napuštění vody do otopné soustavy (OS), propláchnutí, odvzdušnění,.. | kpl | 1 |  | 0 | R-položka |  | základní |  | 0 | 0 | 0 | 0 | 0 | 16 | K | 2 |  |  |  | ROZPOCET | 0 | 0 | 0 | 0 | 0 | 1 | 0 | 16 | 1630759600
| PP |  | Napuštění vody do otopné soustavy (OS), propláchnutí, odvzdušnění,.. | [14 empty] | PP | 2
28 | K | 73220R-25 | Vyčištění filtrů ( vč. na rozdělovači 1.PP) | kpl | 1 |  | 0 | R-položka |  | základní |  | 0 | 0 | 0 | 0 | 0 | 16 | K | 2 |  |  |  | ROZPOCET | 0 | 0 | 0 | 0 | 0 | 1 | 0 | 16 | 1904882135
| PP |  | Vyčištění filtrů ( vč. na rozdělovači 1.PP) | [14 empty] | PP | 2
29 | K | 73220R-26 | Zednická výpomoc | kpl | 1 |  | 0 | R-položka |  | základní |  | 0 | 0 | 0 | 0 | 0 | 16 | K | 2 |  |  |  | ROZPOCET | 0 | 0 | 0 | 0 | 0 | 1 | 0 | 16 | 545623417
| PP |  | Zednická výpomoc | [14 empty] | PP | 2
30 | K | 73220R-30 | Revize a zkoušky | kpl | 1 |  | 0 | R-položka |  | základní |  | 0 | 0 | 0 | 0 | 0 | 16 | K | 2 |  |  |  | ROZPOCET | 0 | 0 | 0 | 0 | 0 | 1 | 0 | 16 | 1688321544
| PP |  | Revize a zkoušky | [14 empty] | PP | 2
31 | K | 998732202 | Přesun hmot procentní pro strojovny v objektech v přes 6 do 12 m | % |  |  | 0 | CS ÚRS 2022 02 |  | základní |  | 0 | 0 | 0 | 0 | 0 | 16 | K | 2 |  |  |  | ROZPOCET | 0 | 0 | 0 | 0 | 0 | 1 | 0 | 16 | -592215860
| PP |  | Přesun hmot pro strojovny stanovený procentní sazbou (%) z ceny vodorovná dopravní vzdálenost do 50 m v objektech výšky přes 6 do 12 m | [14 empty] | PP | 2
| Online PSC |  | https://podminky.urs.cz/item/CS_URS_2022_02/998732202 | [14 empty] | Online PSC | 2
| D | 733 | Ústřední vytápění - rozvodné potrubí |  |  |  | 0 |  |  |  |  | 0 |  | 0.41682 |  | 0 | 2 | D | 1 |  |  |  | ROZPOCET | [6 empty] | 0
32 | K | 733223102 | Potrubí měděné tvrdé spojované měkkým pájením D 15x1 mm | m | 250 |  | 0 | CS ÚRS 2022 02 |  | základní |  | 0 | 0.00047 | 0.1175 | 0 | 0 | 16 | K | 2 |  |  |  | ROZPOCET | 0 | 0 | 0 | 0 | 0 | 1 | 0 | 16 | 1191723645
| PP |  | Potrubí z trubek měděných tvrdých spojovaných měkkým pájením Ø 15/1 | [14 empty] | PP | 2
| Online PSC |  | https://podminky.urs.cz/item/CS_URS_2022_02/733223102 | [14 empty] | Online PSC | 2
33 | K | 733223103 | Potrubí měděné tvrdé spojované měkkým pájením D 18x1 mm | m | 215 |  | 0 | CS ÚRS 2022 02 |  | základní |  | 0 | 0.00058 | 0.1247 | 0 | 0 | 16 | K | 2 |  |  |  | ROZPOCET | 0 | 0 | 0 | 0 | 0 | 1 | 0 | 16 | -678217650
| PP |  | Potrubí z trubek měděných tvrdých spojovaných měkkým pájením Ø 18/1 | [14 empty] | PP | 2
| Online PSC |  | https://podminky.urs.cz/item/CS_URS_2022_02/733223103 | [14 empty] | Online PSC | 2
34 | K | 733223104 | Potrubí měděné tvrdé spojované měkkým pájením D 22x1 mm | m | 1 |  | 0 | CS ÚRS 2022 02 |  | základní |  | 0 | 0.00073 | 0.00073 | 0 | 0 | 16 | K | 2 |  |  |  | ROZPOCET | 0 | 0 | 0 | 0 | 0 | 1 | 0 | 16 | -837562961
| PP |  | Potrubí z trubek měděných tvrdých spojovaných měkkým pájením Ø 22/1 | [14 empty] | PP | 2
| Online PSC |  | https://podminky.urs.cz/item/CS_URS_2022_02/733223104 | [14 empty] | Online PSC | 2
35 | K | 733223105 | Potrubí měděné tvrdé spojované měkkým pájením D 28x1,5 mm | m | 43 |  | 0 | CS ÚRS 2022 02 |  | základní |  | 0 | 0.00127 | 0.05461 | 0 | 0 | 16 | K | 2 |  |  |  | ROZPOCET | 0 | 0 | 0 | 0 | 0 | 1 | 0 | 16 | -30394302
| PP |  | Potrubí z trubek měděných tvrdých spojovaných měkkým pájením Ø 28/1,5 | [14 empty] | PP | 2
| Online PSC |  | https://podminky.urs.cz/item/CS_URS_2022_02/733223105 | [14 empty] | Online PSC | 2
36 | K | 733223106 | Potrubí měděné tvrdé spojované měkkým pájením D 35x1,5 mm | m | 60 |  | 0 | CS ÚRS 2022 02 |  | základní |  | 0 | 0.00159 | 0.0954 | 0 | 0 | 16 | K | 2 |  |  |  | ROZPOCET | 0 | 0 | 0 | 0 | 0 | 1 | 0 | 16 | -848884309
| PP |  | Potrubí z trubek měděných tvrdých spojovaných měkkým pájením Ø 35/1,5 | [14 empty] | PP | 2
| Online PSC |  | https://podminky.urs.cz/item/CS_URS_2022_02/733223106 | [14 empty] | Online PSC | 2
37 | K | 733223107 | Potrubí měděné tvrdé spojované měkkým pájením D 42x1,5 mm | m | 12 |  | 0 | CS ÚRS 2022 02 |  | základní |  | 0 | 0.00199 | 0.02388 | 0 | 0 | 16 | K | 2 |  |  |  | ROZPOCET | 0 | 0 | 0 | 0 | 0 | 1 | 0 | 16 | -756521375
| PP |  | Potrubí z trubek měděných tvrdých spojovaných měkkým pájením Ø 42/1,5 | [14 empty] | PP | 2
| Online PSC |  | https://podminky.urs.cz/item/CS_URS_2022_02/733223107 | [14 empty] | Online PSC | 2
38 | K | 733291101 | Zkouška těsnosti potrubí měděné D do 35x1,5 | m | 569 |  | 0 | CS ÚRS 2022 02 |  | základní |  | 0 | 0 | 0 | 0 | 0 | 16 | K | 2 |  |  |  | ROZPOCET | 0 | 0 | 0 | 0 | 0 | 1 | 0 | 16 | -925133457
| PP |  | Zkoušky těsnosti potrubí z trubek měděných Ø do 35/1,5 | [14 empty] | PP | 2
| Online PSC |  | https://podminky.urs.cz/item/CS_URS_2022_02/733291101 | [14 empty] | Online PSC | 2
| VV |  | 250,0+215,0+1,0+43,0+60,0 |  | 569 | [12 empty] | VV | 2 | 2 | True | 0 | ROZPOCET
| VV |  | Součet |  | 569 | [12 empty] | VV | 2 | 4 | True | 1 | ROZPOCET
39 | K | 733291102 | Zkouška těsnosti potrubí měděné D přes 35x1,5 do 64x2 | m | 12 |  | 0 | CS ÚRS 2022 02 |  | základní |  | 0 | 0 | 0 | 0 | 0 | 16 | K | 2 |  |  |  | ROZPOCET | 0 | 0 | 0 | 0 | 0 | 1 | 0 | 16 | 1037229103
| PP |  | Zkoušky těsnosti potrubí z trubek měděných Ø přes 35/1,5 do 64/2,0 | [14 empty] | PP | 2
| Online PSC |  | https://podminky.urs.cz/item/CS_URS_2022_02/733291102 | [14 empty] | Online PSC | 2
| VV |  | 12,0 |  | 12 | [12 empty] | VV | 2 | 2 | True | 0 | ROZPOCET
| VV |  | Součet |  | 12 | [12 empty] | VV | 2 | 4 | True | 1 | ROZPOCET
40 | K | 998733102 | Přesun hmot tonážní pro rozvody potrubí v objektech v přes 6 do 12 m | t | 0.412 |  | 0 | CS ÚRS 2022 02 |  | základní |  | 0 | 0 | 0 | 0 | 0 | 16 | K | 2 |  |  |  | ROZPOCET | 0 | 0 | 0 | 0 | 0 | 1 | 0 | 16 | 1421121433
| PP |  | Přesun hmot pro rozvody potrubí stanovený z hmotnosti přesunovaného materiálu vodorovná dopravní vzdálenost do 50 m v objektech výšky přes 6 do 12 m | [14 empty] | PP | 2
| Online PSC |  | https://podminky.urs.cz/item/CS_URS_2022_02/998733102 | [14 empty] | Online PSC | 2
| D | 734 | Ústřední vytápění - armatury |  |  |  | 0 |  |  |  |  | 0 |  | 0.08155 |  | 0 | 2 | D | 1 |  |  |  | ROZPOCET | [6 empty] | 0
41 | K | 734211119 | Ventil závitový odvzdušňovací G 3/8 PN 14 do 120°C automatický | kus | 2 |  | 0 | CS ÚRS 2022 02 |  | základní |  | 0 | 0.00023 | 0.00046 | 0 | 0 | 16 | K | 2 |  |  |  | ROZPOCET | 0 | 0 | 0 | 0 | 0 | 1 | 0 | 16 | -1661234637
| PP |  | Ventily odvzdušňovací závitové automatické PN 14 do 120°C G 3/8 | [14 empty] | PP | 2
| Online PSC |  | https://podminky.urs.cz/item/CS_URS_2022_02/734211119 | [14 empty] | Online PSC | 2
42 | K | 734221682 | Termostatická hlavice kapalinová PN 10 do 110°C otopných těles VK | kus | 43 |  | 0 | CS ÚRS 2022 02 |  | základní |  | 0 | 0.00014 | 0.00602 | 0 | 0 | 16 | K | 2 |  |  |  | ROZPOCET | 0 | 0 | 0 | 0 | 0 | 1 | 0 | 16 | 970897657
| PP |  | Ventily regulační závitové hlavice termostatické, pro ovládání ventilů PN 10 do 110°C kapalinové otopných těles VK | [14 empty] | PP | 2
| Online PSC |  | https://podminky.urs.cz/item/CS_URS_2022_02/734221682 | [14 empty] | Online PSC | 2
43 | K | 734261233 | Šroubení topenářské přímé G 1/2 PN 16 do 120°C | kus | 86 |  | 0 | CS ÚRS 2022 02 |  | základní |  | 0 | 0.00025 | 0.0215 | 0 | 0 | 16 | K | 2 |  |  |  | ROZPOCET | 0 | 0 | 0 | 0 | 0 | 1 | 0 | 16 | 1273912784
| PP |  | Šroubení topenářské PN 16 do 120°C přímé G 1/2 | [14 empty] | PP | 2
| Online PSC |  | https://podminky.urs.cz/item/CS_URS_2022_02/734261233 | [14 empty] | Online PSC | 2
44 | K | 73422168R | Kompaktní připojovací armatura HM 1/2" s roztečí 50mm v rohovém provedení opatřená svěrnými šroubeními | kus | 2 |  | 0 | R-položka |  | základní |  | 0 | 0.00014 | 0.00028 | 0 | 0 | 16 | K | 2 |  |  |  | ROZPOCET | 0 | 0 | 0 | 0 | 0 | 1 | 0 | 16 | -1565012749
| PP |  | Kompaktní připojovací armatura HM 1/2" s roztečí 50mm v rohovém provedení opatřená svěrnými šroubeními | [14 empty] | PP | 2
45 | K | 734261402 | Armatura připojovací rohová G 1/2x18 PN 10 do 110°C radiátorů typu VK | kus | 43 |  | 0 | CS ÚRS 2022 02 |  | základní |  | 0 | 0.0007 | 0.0301 | 0 | 0 | 16 | K | 2 |  |  |  | ROZPOCET | 0 | 0 | 0 | 0 | 0 | 1 | 0 | 16 | 1065136719
| PP |  | Šroubení připojovací armatury radiátorů VK PN 10 do 110°C, regulační uzavíratelné rohové G 1/2 x 18 | [14 empty] | PP | 2
| Online PSC |  | https://podminky.urs.cz/item/CS_URS_2022_02/734261402 | [14 empty] | Online PSC | 2
46 | K | 734291246 | Filtr závitový přímý G 1 1/2 PN 16 do 130°C s vnitřními závity - specifikace dle PD | kus | 1 |  | 0 | CS ÚRS 2022 02 |  | základní |  | 0 | 0.00114 | 0.00114 | 0 | 0 | 16 | K | 2 |  |  |  | ROZPOCET | 0 | 0 | 0 | 0 | 0 | 1 | 0 | 16 | -909267639
| PP |  | Ostatní armatury filtry závitové PN 16 do 130°C přímé s vnitřními závity G 1 1/2 - specifikace dle PD | [14 empty] | PP | 2
| Online PSC |  | https://podminky.urs.cz/item/CS_URS_2022_02/734291246 | [14 empty] | Online PSC | 2
47 | K | 734292712 | Kohout kulový přímý G 3/8 PN 42 do 185°C vnitřní závit | kus | 8 |  | 0 | CS ÚRS 2022 02 |  | základní |  | 0 | 0.00016 | 0.00128 | 0 | 0 | 16 | K | 2 |  |  |  | ROZPOCET | 0 | 0 | 0 | 0 | 0 | 1 | 0 | 16 | -389344325
| PP |  | Ostatní armatury kulové kohouty PN 42 do 185°C přímé vnitřní závit G 3/8 | [14 empty] | PP | 2
| Online PSC |  | https://podminky.urs.cz/item/CS_URS_2022_02/734292712 | [14 empty] | Online PSC | 2
48 | K | 734292713 | Kohout kulový přímý G 1/2 PN 42 do 185°C vnitřní závit | kus | 24 |  | 0 | CS ÚRS 2022 02 |  | základní |  | 0 | 0.00021 | 0.00504 | 0 | 0 | 16 | K | 2 |  |  |  | ROZPOCET | 0 | 0 | 0 | 0 | 0 | 1 | 0 | 16 | 684735357
| PP |  | Ostatní armatury kulové kohouty PN 42 do 185°C přímé vnitřní závit G 1/2 | [14 empty] | PP | 2
| Online PSC |  | https://podminky.urs.cz/item/CS_URS_2022_02/734292713 | [14 empty] | Online PSC | 2
49 | K | 734292716 | Kohout kulový přímý G 1 1/4 PN 42 do 185°C vnitřní závit | kus | 4 |  | 0 | CS ÚRS 2022 02 |  | základní |  | 0 | 0.0007 | 0.0028 | 0 | 0 | 16 | K | 2 |  |  |  | ROZPOCET | 0 | 0 | 0 | 0 | 0 | 1 | 0 | 16 | -613739750
| PP |  | Ostatní armatury kulové kohouty PN 42 do 185°C přímé vnitřní závit G 1 1/4 | [14 empty] | PP | 2
| Online PSC |  | https://podminky.urs.cz/item/CS_URS_2022_02/734292716 | [14 empty] | Online PSC | 2
50 | K | 734292717 | Kohout kulový přímý G 1 1/2 PN 42 do 185°C vnitřní závit | kus | 3 |  | 0 | CS ÚRS 2022 02 |  | základní |  | 0 | 0.00107 | 0.00321 | 0 | 0 | 16 | K | 2 |  |  |  | ROZPOCET | 0 | 0 | 0 | 0 | 0 | 1 | 0 | 16 | -562025603
| PP |  | Ostatní armatury kulové kohouty PN 42 do 185°C přímé vnitřní závit G 1 1/2 | [14 empty] | PP | 2
| Online PSC |  | https://podminky.urs.cz/item/CS_URS_2022_02/734292717 | [14 empty] | Online PSC | 2
51 | K | 734292723 | Kohout kulový přímý G 1/2 PN 42 do 185°C vnitřní závit s vypouštěním | kus | 36 |  | 0 | CS ÚRS 2022 02 |  | základní |  | 0 | 0.00027 | 0.00972 | 0 | 0 | 16 | K | 2 |  |  |  | ROZPOCET | 0 | 0 | 0 | 0 | 0 | 1 | 0 | 16 | -579558999
| PP |  | Ostatní armatury kulové kohouty PN 42 do 185°C přímé vnitřní závit s vypouštěním G 1/2 | [14 empty] | PP | 2
| Online PSC |  | https://podminky.urs.cz/item/CS_URS_2022_02/734292723 | [14 empty] | Online PSC | 2
52 | K | 998734102 | Přesun hmot tonážní pro armatury v objektech v přes 6 do 12 m | t | 0.062 |  | 0 | CS ÚRS 2022 02 |  | základní |  | 0 | 0 | 0 | 0 | 0 | 16 | K | 2 |  |  |  | ROZPOCET | 0 | 0 | 0 | 0 | 0 | 1 | 0 | 16 | 1183078629
| PP |  | Přesun hmot pro armatury stanovený z hmotnosti přesunovaného materiálu vodorovná dopravní vzdálenost do 50 m v objektech výšky přes 6 do 12 m | [14 empty] | PP | 2
| Online PSC |  | https://podminky.urs.cz/item/CS_URS_2022_02/998734102 | [14 empty] | Online PSC | 2
| D | 735 | Ústřední vytápění - otopná tělesa |  |  |  | 0 |  |  |  |  | 0 |  | 0.0516 |  | 0 | 2 | D | 1 |  |  |  | ROZPOCET | [6 empty] | 0
53 | K | 735159210 | Montáž otopných těles panelových dvouřadých dl do 1140 mm | kus | 10 |  | 0 | CS ÚRS 2022 02 |  | základní |  | 0 | 0 | 0 | 0 | 0 | 16 | K | 2 |  |  |  | ROZPOCET | 0 | 0 | 0 | 0 | 0 | 1 | 0 | 16 | -1701226744
| PP |  | Montáž otopných těles panelových dvouřadých, stavební délky do 1140 mm | [14 empty] | PP | 2
| Online PSC |  | https://podminky.urs.cz/item/CS_URS_2022_02/735159210 | [14 empty] | Online PSC | 2
| VV |  | 3+1+3+3 |  | 10 | [12 empty] | VV | 2 | 2 | True | 1 | ROZPOCET
54 | M | dod200 | Otopná tělesa ocelová desková v hygienickém provedení, ventil kompakt typ 20S - 600/600 | kus | 3 |  | 0 | R-položka |  | základní |  | 0 | 0 | 0 | 0 | 0 | 32 | M | 2 |  |  |  | ROZPOCET | 0 | 0 | 0 | 0 | 0 | 1 | 0 | 16 | -177091550
| PP |  | Otopná tělesa ocelová desková v hygienickém provedení, ventil kompakt typ 20S - 600/600 | [14 empty] | PP | 2
55 | M | dod201 | Otopná tělesa ocelová desková v hygienickém provedení, ventil kompakt typ 20S - 600/700 | kus | 1 |  | 0 | R-položka |  | základní |  | 0 | 0 | 0 | 0 | 0 | 32 | M | 2 |  |  |  | ROZPOCET | 0 | 0 | 0 | 0 | 0 | 1 | 0 | 16 | 3297012
| PP |  | Otopná tělesa ocelová desková v hygienickém provedení, ventil kompakt typ 20S - 600/700 | [14 empty] | PP | 2
56 | M | dod202 | Otopná tělesa ocelová desková v hygienickém provedení, ventil kompakt typ 20S - 600/900 | kus | 3 |  | 0 | R-položka |  | základní |  | 0 | 0 | 0 | 0 | 0 | 32 | M | 2 |  |  |  | ROZPOCET | 0 | 0 | 0 | 0 | 0 | 1 | 0 | 16 | 483130389
| PP |  | Otopná tělesa ocelová desková v hygienickém provedení, ventil kompakt typ 20S - 600/900 | [14 empty] | PP | 2
57 | M | dod203 | Otopná tělesa ocelová desková v hygienickém provedení, ventil kompakt typ 20S - 600/1000 | kus | 3 |  | 0 | R-položka |  | základní |  | 0 | 0 | 0 | 0 | 0 | 32 | M | 2 |  |  |  | ROZPOCET | 0 | 0 | 0 | 0 | 0 | 1 | 0 | 16 | -1044394383
| PP |  | Otopná tělesa ocelová desková v hygienickém provedení, ventil kompakt typ 20S - 600/1000 | [14 empty] | PP | 2
58 | K | 735159220 | Montáž otopných těles panelových dvouřadých dl přes 1140 do 1500 mm | kus | 14 |  | 0 | CS ÚRS 2022 02 |  | základní |  | 0 | 0 | 0 | 0 | 0 | 16 | K | 2 |  |  |  | ROZPOCET | 0 | 0 | 0 | 0 | 0 | 1 | 0 | 16 | -1855977485
| PP |  | Montáž otopných těles panelových dvouřadých, stavební délky přes 1140 do 1500 mm | [14 empty] | PP | 2
| Online PSC |  | https://podminky.urs.cz/item/CS_URS_2022_02/735159220 | [14 empty] | Online PSC | 2
| VV |  | 2+12 |  | 14 | [12 empty] | VV | 2 | 2 | True | 1 | ROZPOCET
59 | M | dod204 | Otopná tělesa ocelová desková v hygienickém provedení, ventil kompakt typ 20S - 600/1200 | kus | 2 |  | 0 | R-položka |  | základní |  | 0 | 0 | 0 | 0 | 0 | 32 | M | 2 |  |  |  | ROZPOCET | 0 | 0 | 0 | 0 | 0 | 1 | 0 | 16 | 1768485140
| PP |  | Otopná tělesa ocelová desková v hygienickém provedení, ventil kompakt typ 20S - 600/1200 | [14 empty] | PP | 2
60 | M | dod205 | Otopná tělesa ocelová desková v hygienickém provedení, ventil kompakt typ 20S - 600/1400 | kus | 12 |  | 0 | R-položka |  | základní |  | 0 | 0 | 0 | 0 | 0 | 32 | M | 2 |  |  |  | ROZPOCET | 0 | 0 | 0 | 0 | 0 | 1 | 0 | 16 | 2070450952
| PP |  | Otopná tělesa ocelová desková v hygienickém provedení, ventil kompakt typ 20S - 600/1400 | [14 empty] | PP | 2
61 | K | 735159230 | Montáž otopných těles panelových dvouřadých dl přes 1500 do 1980 mm | kus | 7 |  | 0 | CS ÚRS 2022 02 |  | základní |  | 0 | 0 | 0 | 0 | 0 | 16 | K | 2 |  |  |  | ROZPOCET | 0 | 0 | 0 | 0 | 0 | 1 | 0 | 16 | -597524149
| PP |  | Montáž otopných těles panelových dvouřadých, stavební délky přes 1500 do 1980 mm | [14 empty] | PP | 2
| Online PSC |  | https://podminky.urs.cz/item/CS_URS_2022_02/735159230 | [14 empty] | Online PSC | 2
62 | M | dod206 | Otopná tělesa ocelová desková v hygienickém provedení, ventil kompakt typ 20S - 600/1600 | kus | 7 |  | 0 | R-položka |  | základní |  | 0 | 0 | 0 | 0 | 0 | 32 | M | 2 |  |  |  | ROZPOCET | 0 | 0 | 0 | 0 | 0 | 1 | 0 | 16 | 1896535046
| PP |  | Otopná tělesa ocelová desková v hygienickém provedení, ventil kompakt typ 20S - 600/1600 | [14 empty] | PP | 2
63 | K | 735159240 | Montáž otopných těles panelových dvouřadých dl přes 1980 do 2820 mm | kus | 3 |  | 0 | CS ÚRS 2022 02 |  | základní |  | 0 | 0 | 0 | 0 | 0 | 16 | K | 2 |  |  |  | ROZPOCET | 0 | 0 | 0 | 0 | 0 | 1 | 0 | 16 | 828914351
| PP |  | Montáž otopných těles panelových dvouřadých, stavební délky přes 1980 do 2820 mm | [14 empty] | PP | 2
| Online PSC |  | https://podminky.urs.cz/item/CS_URS_2022_02/735159240 | [14 empty] | Online PSC | 2
64 | M | dod207 | Otopná tělesa ocelová desková v hygienickém provedení, ventil kompakt typ 20S - 600/2000 | kus | 3 |  | 0 | R-položka |  | základní |  | 0 | 0 | 0 | 0 | 0 | 32 | M | 2 |  |  |  | ROZPOCET | 0 | 0 | 0 | 0 | 0 | 1 | 0 | 16 | 633565465
| PP |  | Otopná tělesa ocelová desková v hygienickém provedení, ventil kompakt typ 20S - 600/2000 | [14 empty] | PP | 2
65 | K | 735159310 | Montáž otopných těles panelových třířadých dl do 1140 mm | kus | 3 |  | 0 | CS ÚRS 2022 02 |  | základní |  | 0 | 0 | 0 | 0 | 0 | 16 | K | 2 |  |  |  | ROZPOCET | 0 | 0 | 0 | 0 | 0 | 1 | 0 | 16 | -998280269
| PP |  | Montáž otopných těles panelových třířadých, stavební délky do 1140 mm | [14 empty] | PP | 2
| Online PSC |  | https://podminky.urs.cz/item/CS_URS_2022_02/735159310 | [14 empty] | Online PSC | 2
66 | M | dod000 | Otopná tělesa ocelová desková v hygienickém provedení, ventil kompakt typ 30 - 900/900 | kus | 3 |  | 0 | R-položka |  | základní |  | 0 | 0 | 0 | 0 | 0 | 32 | M | 2 |  |  |  | ROZPOCET | 0 | 0 | 0 | 0 | 0 | 1 | 0 | 16 | 1650401387
| PP |  | Otopná tělesa ocelová desková v hygienickém provedení, ventil kompakt typ 30 - 900/900 | [14 empty] | PP | 2
67 | K | 735159330 | Montáž otopných těles panelových třířadých dl přes 1500 do 1980 mm | kus | 2 |  | 0 | CS ÚRS 2022 02 |  | základní |  | 0 | 0 | 0 | 0 | 0 | 16 | K | 2 |  |  |  | ROZPOCET | 0 | 0 | 0 | 0 | 0 | 1 | 0 | 16 | 720677519
| PP |  | Montáž otopných těles panelových třířadých, stavební délky přes 1500 do 1980 mm | [14 empty] | PP | 2
| Online PSC |  | https://podminky.urs.cz/item/CS_URS_2022_02/735159330 | [14 empty] | Online PSC | 2
68 | M | dod001 | Otopná tělesa ocelová desková v hygienickém provedení, ventil kompakt typ 30 - 600/1800 | kus | 2 |  | 0 | R-položka |  | základní |  | 0 | 0 | 0 | 0 | 0 | 32 | M | 2 |  |  |  | ROZPOCET | 0 | 0 | 0 | 0 | 0 | 1 | 0 | 16 | 272012859
| PP |  | Otopná tělesa ocelová desková v hygienickém provedení, ventil kompakt typ 30 - 600/1800 | [14 empty] | PP | 2
69 | K | 735159340 | Montáž otopných těles panelových třířadých dl přes 1980 do 2820 mm | kus | 4 |  | 0 | CS ÚRS 2022 02 |  | základní |  | 0 | 0 | 0 | 0 | 0 | 16 | K | 2 |  |  |  | ROZPOCET | 0 | 0 | 0 | 0 | 0 | 1 | 0 | 16 | 832431233
| PP |  | Montáž otopných těles panelových třířadých, stavební délky přes 1980 do 2820 mm | [14 empty] | PP | 2
| Online PSC |  | https://podminky.urs.cz/item/CS_URS_2022_02/735159340 | [14 empty] | Online PSC | 2
70 | M | dod002 | Otopná tělesa ocelová desková v hygienickém provedení, ventil kompakt typ 30 - 600/2000 | kus | 4 |  | 0 | R-položka |  | základní |  | 0 | 0 | 0 | 0 | 0 | 32 | M | 2 |  |  |  | ROZPOCET | 0 | 0 | 0 | 0 | 0 | 1 | 0 | 16 | -813094318
| PP |  | Otopná tělesa ocelová desková v hygienickém provedení, ventil kompakt typ 30 - 600/2000 | [14 empty] | PP | 2
71 | K | 735164252 | Otopné těleso trubkové elektrické přímotopné výška/délka 1215/600 mm | kus | 2 |  | 0 | CS ÚRS 2022 02 |  | základní |  | 0 | 0.0258 | 0.0516 | 0 | 0 | 16 | K | 2 |  |  |  | ROZPOCET | 0 | 0 | 0 | 0 | 0 | 1 | 0 | 16 | 214781223
| PP |  | Otopná tělesa trubková přímotopná elektrická na stěnu výšky tělesa 1215 mm, délky 600 mm | [14 empty] | PP | 2
| Online PSC |  | https://podminky.urs.cz/item/CS_URS_2022_02/735164252 | [14 empty] | Online PSC | 2
72 | K | 73580R-01 | Elektrické topné těleso s integrovaným regulátorem teploty (400W) (dod+mtž) | kus | 2 |  | 0 | R-položka |  | základní |  | 0 | 0 | 0 | 0 | 0 | 16 | K | 2 |  |  |  | ROZPOCET | 0 | 0 | 0 | 0 | 0 | 1 | 0 | 16 | 1204735209
| PP |  | Elektrické topné těleso s integrovaným regulátorem teploty (400W) (dod+mtž) | [14 empty] | PP | 2
73 | K | 998735102 | Přesun hmot tonážní pro otopná tělesa v objektech v přes 6 do 12 m | t | 0.052 |  | 0 | CS ÚRS 2022 02 |  | základní |  | 0 | 0 | 0 | 0 | 0 | 16 | K | 2 |  |  |  | ROZPOCET | 0 | 0 | 0 | 0 | 0 | 1 | 0 | 16 | 1447402078
| PP |  | Přesun hmot pro otopná tělesa stanovený z hmotnosti přesunovaného materiálu vodorovná dopravní vzdálenost do 50 m v objektech výšky přes 6 do 12 m | [14 empty] | PP | 2
| Online PSC |  | https://podminky.urs.cz/item/CS_URS_2022_02/998735102 | [14 empty] | Online PSC | 2
| D | 781 | Dokončovací práce - obklady |  |  |  | 0 |  |  |  |  | 0 |  | 0.0032 |  | 0 | 2 | D | 1 |  |  |  | ROZPOCET | [6 empty] | 0
74 | K | 781493611 | Montáž vanových plastových dvířek s rámem lepených | kus | 16 |  | 0 | CS ÚRS 2022 02 |  | základní |  | 0 | 0.0002 | 0.0032 | 0 | 0 | 16 | K | 2 |  |  |  | ROZPOCET | 0 | 0 | 0 | 0 | 0 | 1 | 0 | 16 | -473274110
| PP |  | Obklad - dokončující práce montáž vanových dvířek plastových lepených s rámem | [14 empty] | PP | 2
| Online PSC |  | https://podminky.urs.cz/item/CS_URS_2022_02/781493611 | [14 empty] | Online PSC | 2
75 | M | 781R-01 | plastová dvířka 200x200 s rámem | kus | 16 |  | 0 | R-položka |  | základní |  | 0 | 0 | 0 | 0 | 0 | 32 | M | 2 |  |  |  | ROZPOCET | 0 | 0 | 0 | 0 | 0 | 1 | 0 | 16 | 635003864
| PP |  | plastová dvířka 200x200 s rámem | [14 empty] | PP | 2
76 | K | 998781102 | Přesun hmot tonážní pro obklady keramické v objektech v přes 6 do 12 m | t | 0.003 |  | 0 | CS ÚRS 2022 02 |  | základní |  | 0 | 0 | 0 | 0 | 0 | 16 | K | 2 |  |  |  | ROZPOCET | 0 | 0 | 0 | 0 | 0 | 1 | 0 | 16 | -755839085
| PP |  | Přesun hmot pro obklady keramické stanovený z hmotnosti přesunovaného materiálu vodorovná dopravní vzdálenost do 50 m v objektech výšky přes 6 do 12 m | [14 empty] | PP | 2
| Online PSC |  | https://podminky.urs.cz/item/CS_URS_2022_02/998781102 | [14 empty] | Online PSC | 2

## D.1.4-02 - ZTI - Zdravotn...
{9aa6b95e-f3f2-4cf8-a25d-b7ec0d795e0b}
2
| KRYCÍ LIST SOUPISU PRACÍ | [7 empty] | v --- níže se nacházejí doplnkové a pomocné údaje k sestavám --- v | [8 empty] | False
Stavba:
Stavební úpravy Nemocnice Ostrov - oddělení NIP II - 2.NP A3
Objekt:
D.1.4-02 - ZTI - Zdravotně technické instalace
| KSO: |  |  |  |  | CC-CZ:
| Místo: |  | Ostrov |  |  | Datum: | 14. 7. 2022
| Zadavatel: |  |  |  |  | IČ:
|  | NEMOS PLUS s.r.o. |  |  |  | DIČ:
| Uchazeč: |  |  |  |  | IČ: | Vyplň údaj
|  | Vyplň údaj |  |  |  | DIČ: | Vyplň údaj
| Projektant: |  |  |  |  | IČ:
|  | JURICA a.s. |  |  |  | DIČ:
| Zpracovatel: |  |  |  |  | IČ:
|  | JURICA a.s. |  |  |  | DIČ:
Poznámka:
| Cena bez DPH | [5 empty] | 0
|  |  | Základ daně |  |  | Sazba daně | Výše daně
| DPH | základní | 0 |  |  | 21% | 0
|  | snížená | 0 |  |  | 15% | 0
|  | zákl. přenesená | 0 |  |  | 21% | 0
|  | sníž. přenesená | 0 |  |  | 15% | 0
|  | nulová | 0 |  |  | 0% | 0
| Cena s DPH |  |  | v | CZK |  | 0
REKAPITULACE ČLENĚNÍ SOUPISU PRACÍ
Stavba:
Stavební úpravy Nemocnice Ostrov - oddělení NIP II - 2.NP A3
Objekt:
D.1.4-02 - ZTI - Zdravotně technické instalace
Místo: |  |  | Ostrov |  |  | Datum: | 14. 7. 2022
Zadavatel: |  |  | NEMOS PLUS s.r.o. |  |  | Projektant: | JURICA a.s.
Uchazeč: |  |  | Vyplň údaj |  |  | Zpracovatel: | JURICA a.s.
Kód dílu - Popis | [6 empty] | Cena celkem [CZK]
Náklady stavby celkem | [6 empty] | 0 | [11 empty] | -1
| HSV - Práce a dodávky HSV | [5 empty] | 0
| 9 - Ostatní konstrukce a práce, bourání | [5 empty] | 0
| 997 - Přesun sutě | [5 empty] | 0
| PSV - Práce a dodávky PSV | [5 empty] | 0
| 713 - Izolace tepelné | [5 empty] | 0
| 721 - Zdravotechnika - vnitřní kanalizace | [5 empty] | 0
| 722 - Zdravotechnika - vnitřní vodovod | [5 empty] | 0
| 725 - Zdravotechnika - zařizovací předměty | [5 empty] | 0
| 726 - Zdravotechnika - předstěnové instalace | [5 empty] | 0
| 783 - Dokončovací práce - nátěry | [5 empty] | 0
SOUPIS PRACÍ
Stavba:
Stavební úpravy Nemocnice Ostrov - oddělení NIP II - 2.NP A3
Objekt:
D.1.4-02 - ZTI - Zdravotně technické instalace
Místo: |  |  | Ostrov |  |  | Datum: | 14. 7. 2022
Zadavatel: |  |  | NEMOS PLUS s.r.o. |  |  | Projektant: | JURICA a.s.
Uchazeč: |  |  | Vyplň údaj |  |  | Zpracovatel: | JURICA a.s.
PČ | Typ | Kód | Popis | MJ | Množství | J.cena [CZK] | Cena celkem [CZK] | Cenová soustava |  | DPH | J. Nh [h] | Nh celkem [h] | J. hmotnost [t] | Hmotnost celkem [t] | J. suť [t] | Suť Celkem [t]
Náklady soupisu celkem | [6 empty] | 0 |  |  |  |  | 0 |  | 3.0877 |  | 2.0082 |  | D | -1 | [10 empty] | 0
| D | HSV | Práce a dodávky HSV |  |  |  | 0 |  |  |  |  | 0 |  | 0 |  | 0 | 1 | D | 0 |  |  |  | ROZPOCET | [6 empty] | 0
| D | 9 | Ostatní konstrukce a práce, bourání |  |  |  | 0 |  |  |  |  | 0 |  | 0 |  | 0 | 1 | D | 1 |  |  |  | ROZPOCET | [6 empty] | 0
1 | K | 995R-01 | Zpěňující protipožární páska, 1 balení = 18 m pásky,včetně protipožárních identifikačních štítků (dod+mtž) | kpl | 6 |  | 0 | R-položka |  | základní |  | 0 | 0 | 0 | 0 | 0 | 4 | K | 2 |  |  |  | ROZPOCET | 0 | 0 | 0 | 0 | 0 | 1 | 0 | 4 | 371984227
| PP |  | Zpěňující protipožární páska, 1 balení = 18 m pásky,včetně protipožárních identifikačních štítků (dod+mtž) | [14 empty] | PP | 2
2 | K | 995R-02 | Protihluková izolace kanalizačního potrubí – pro potrubí DN50 (dod+mtž) | m | 8 |  | 0 | R-položka |  | základní |  | 0 | 0 | 0 | 0 | 0 | 4 | K | 2 |  |  |  | ROZPOCET | 0 | 0 | 0 | 0 | 0 | 1 | 0 | 4 | -1826598833
| PP |  | Protihluková izolace kanalizačního potrubí – pro potrubí DN50 (dod+mtž) | [14 empty] | PP | 2
3 | K | 995R-03 | Protihluková izolace kanalizačního potrubí – pro potrubí DN110 (dod+mtž) | m | 5 |  | 0 | R-položka |  | základní |  | 0 | 0 | 0 | 0 | 0 | 4 | K | 2 |  |  |  | ROZPOCET | 0 | 0 | 0 | 0 | 0 | 1 | 0 | 4 | 1980752518
| PP |  | Protihluková izolace kanalizačního potrubí – pro potrubí DN110 (dod+mtž) | [14 empty] | PP | 2
4 | K | 995R-05 | Zednická výpomoc – vedení potrubí v podlaze – napojení liniových žlabů cca 5m2, vrtání prostupů K11+voda | kpl | 1 |  | 0 | R-položka |  | základní |  | 0 | 0 | 0 | 0 | 0 | 4 | K | 2 |  |  |  | ROZPOCET | 0 | 0 | 0 | 0 | 0 | 1 | 0 | 4 | -563733252
| PP |  | Zednická výpomoc – vedení potrubí v podlaze – napojení liniových žlabů cca 5m2, vrtání prostupů K11+voda, ... | [14 empty] | PP | 2
| D | 997 | Přesun sutě |  |  |  | 0 |  |  |  |  | 0 |  | 0 |  | 0 | 1 | D | 1 |  |  |  | ROZPOCET | [6 empty] | 0
5 | K | 997013501 | Odvoz suti a vybouraných hmot na skládku nebo meziskládku do 1 km se složením | t | 2.008 |  | 0 | CS ÚRS 2022 02 |  | základní |  | 0 | 0 | 0 | 0 | 0 | 4 | K | 2 |  |  |  | ROZPOCET | 0 | 0 | 0 | 0 | 0 | 1 | 0 | 4 | -1499752293
| PP |  | Odvoz suti a vybouraných hmot na skládku nebo meziskládku se složením, na vzdálenost do 1 km | [14 empty] | PP | 2
| Online PSC |  | https://podminky.urs.cz/item/CS_URS_2022_02/997013501 | [14 empty] | Online PSC | 2
6 | K | 997013509 | Příplatek k odvozu suti a vybouraných hmot na skládku ZKD 1 km přes 1 km | t | 52.208 |  | 0 | CS ÚRS 2022 02 |  | základní |  | 0 | 0 | 0 | 0 | 0 | 4 | K | 2 |  |  |  | ROZPOCET | 0 | 0 | 0 | 0 | 0 | 1 | 0 | 4 | 1111596351
| PP |  | Odvoz suti a vybouraných hmot na skládku nebo meziskládku se složením, na vzdálenost Příplatek k ceně za každý další i započatý 1 km přes 1 km | [14 empty] | PP | 2
| Online PSC |  | https://podminky.urs.cz/item/CS_URS_2022_02/997013509 | [14 empty] | Online PSC | 2
| VV |  | 2,008*(27-1) |  | 52.208 | [12 empty] | VV | 2 | 2 | True | 0 | ROZPOCET
| VV |  | Součet |  | 52.208 | [12 empty] | VV | 2 | 4 | True | 1 | ROZPOCET
7 | K | 997013631 | Poplatek za uložení na skládce (skládkovné) stavebního odpadu směsného kód odpadu 17 09 04 | t | 2.008 |  | 0 | CS ÚRS 2022 02 |  | základní |  | 0 | 0 | 0 | 0 | 0 | 4 | K | 2 |  |  |  | ROZPOCET | 0 | 0 | 0 | 0 | 0 | 1 | 0 | 4 | -1035561154
| PP |  | Poplatek za uložení stavebního odpadu na skládce (skládkovné) směsného stavebního a demoličního zatříděného do Katalogu odpadů pod kódem 17 09 04 | [14 empty] | PP | 2
| Online PSC |  | https://podminky.urs.cz/item/CS_URS_2022_02/997013631 | [14 empty] | Online PSC | 2
| D | PSV | Práce a dodávky PSV |  |  |  | 0 |  |  |  |  | 0 |  | 3.0877 |  | 2.0082 | 2 | D | 0 |  |  |  | ROZPOCET | [6 empty] | 0
| D | 713 | Izolace tepelné |  |  |  | 0 |  |  |  |  | 0 |  | 0.43946 |  | 0 | 2 | D | 1 |  |  |  | ROZPOCET | [6 empty] | 0
8 | K | 713463211 | Montáž izolace tepelné potrubí potrubními pouzdry s Al fólií staženými Al páskou 1x D do 50 mm | m | 792 |  | 0 | CS ÚRS 2022 02 |  | základní |  | 0 | 0.00019 | 0.15048 | 0 | 0 | 16 | K | 2 |  |  |  | ROZPOCET | 0 | 0 | 0 | 0 | 0 | 1 | 0 | 16 | 1683967482
| PP |  | Montáž izolace tepelné potrubí a ohybů tvarovkami nebo deskami potrubními pouzdry s povrchovou úpravou hliníkovou fólií (izolační materiál ve specifikaci) přelepenými samolepící hliníkovou páskou potrubí jednovrstvá D do 50 mm | [14 empty] | PP | 2
| Online PSC |  | https://podminky.urs.cz/item/CS_URS_2022_02/713463211 | [14 empty] | Online PSC | 2
| VV |  | 190,0+185,0+160,0+82,0+65,0+35,0+35,0+20,0+20,0 |  | 792 | [12 empty] | VV | 2 | 2 | True | 0 | ROZPOCET
| VV |  | Součet |  | 792 | [12 empty] | VV | 2 | 4 | True | 1 | ROZPOCET
9 | M | 63154013 | pouzdro izolační potrubní z minerální vlny s Al fólií max. 250/100°C 18/30mm | m | 190 |  | 0 | CS ÚRS 2022 02 |  | základní |  | 0 | 0.00025 | 0.0475 | 0 | 0 | 32 | M | 2 |  |  |  | ROZPOCET | 0 | 0 | 0 | 0 | 0 | 1 | 0 | 16 | -331621243
| PP |  | pouzdro izolační potrubní z minerální vlny s Al fólií max. 250/100°C 18/30mm | [14 empty] | PP | 2
10 | M | 63154530 | pouzdro izolační potrubní z minerální vlny s Al fólií max. 250/100°C 22/30mm | m | 160 |  | 0 | CS ÚRS 2022 02 |  | základní |  | 0 | 0.00027 | 0.0432 | 0 | 0 | 32 | M | 2 |  |  |  | ROZPOCET | 0 | 0 | 0 | 0 | 0 | 1 | 0 | 16 | -710388361
| PP |  | pouzdro izolační potrubní z minerální vlny s Al fólií max. 250/100°C 22/30mm | [14 empty] | PP | 2
11 | M | 63154570 | pouzdro izolační potrubní z minerální vlny s Al fólií max. 250/100°C 22/40mm | m | 185 |  | 0 | CS ÚRS 2022 02 |  | základní |  | 0 | 0.00054 | 0.0999 | 0 | 0 | 32 | M | 2 |  |  |  | ROZPOCET | 0 | 0 | 0 | 0 | 0 | 1 | 0 | 16 | -1242135098
| PP |  | pouzdro izolační potrubní z minerální vlny s Al fólií max. 250/100°C 22/40mm | [14 empty] | PP | 2
12 | M | 63154531 | pouzdro izolační potrubní z minerální vlny s Al fólií max. 250/100°C 28/30mm | m | 147 |  | 0 | CS ÚRS 2022 02 |  | základní |  | 0 | 0.00029 | 0.04263 | 0 | 0 | 32 | M | 2 |  |  |  | ROZPOCET | 0 | 0 | 0 | 0 | 0 | 1 | 0 | 16 | 1770308167
| PP |  | pouzdro izolační potrubní z minerální vlny s Al fólií max. 250/100°C 28/30mm | [14 empty] | PP | 2
| VV |  | 82,0+65,0 |  | 147 | [12 empty] | VV | 2 | 2 | True | 0 | ROZPOCET
| VV |  | Součet |  | 147 | [12 empty] | VV | 2 | 4 | True | 1 | ROZPOCET
13 | M | 63154532 | pouzdro izolační potrubní z minerální vlny s Al fólií max. 250/100°C 35/30mm | m | 35 |  | 0 | CS ÚRS 2022 02 |  | základní |  | 0 | 0.00032 | 0.0112 | 0 | 0 | 32 | M | 2 |  |  |  | ROZPOCET | 0 | 0 | 0 | 0 | 0 | 1 | 0 | 16 | -749512777
| PP |  | pouzdro izolační potrubní z minerální vlny s Al fólií max. 250/100°C 35/30mm | [14 empty] | PP | 2
14 | M | 63154572 | pouzdro izolační potrubní z minerální vlny s Al fólií max. 250/100°C 35/40mm | m | 35 |  | 0 | CS ÚRS 2022 02 |  | základní |  | 0 | 0.00065 | 0.02275 | 0 | 0 | 32 | M | 2 |  |  |  | ROZPOCET | 0 | 0 | 0 | 0 | 0 | 1 | 0 | 16 | -1413909881
| PP |  | pouzdro izolační potrubní z minerální vlny s Al fólií max. 250/100°C 35/40mm | [14 empty] | PP | 2
15 | M | 63154533 | pouzdro izolační potrubní z minerální vlny s Al fólií max. 250/100°C 42/30mm | m | 20 |  | 0 | CS ÚRS 2022 02 |  | základní |  | 0 | 0.00037 | 0.0074 | 0 | 0 | 32 | M | 2 |  |  |  | ROZPOCET | 0 | 0 | 0 | 0 | 0 | 1 | 0 | 16 | 1383324192
| PP |  | pouzdro izolační potrubní z minerální vlny s Al fólií max. 250/100°C 42/30mm | [14 empty] | PP | 2
16 | M | 63154573 | pouzdro izolační potrubní z minerální vlny s Al fólií max. 250/100°C 42/40mm | m | 20 |  | 0 | CS ÚRS 2022 02 |  | základní |  | 0 | 0.00072 | 0.0144 | 0 | 0 | 32 | M | 2 |  |  |  | ROZPOCET | 0 | 0 | 0 | 0 | 0 | 1 | 0 | 16 | 572741542
| PP |  | pouzdro izolační potrubní z minerální vlny s Al fólií max. 250/100°C 42/40mm | [14 empty] | PP | 2
17 | K | 998713102 | Přesun hmot tonážní pro izolace tepelné v objektech v přes 6 do 12 m | t | 0.439 |  | 0 | CS ÚRS 2022 02 |  | základní |  | 0 | 0 | 0 | 0 | 0 | 16 | K | 2 |  |  |  | ROZPOCET | 0 | 0 | 0 | 0 | 0 | 1 | 0 | 16 | 1867866555
| PP |  | Přesun hmot pro izolace tepelné stanovený z hmotnosti přesunovaného materiálu vodorovná dopravní vzdálenost do 50 m v objektech výšky přes 6 m do 12 m | [14 empty] | PP | 2
| Online PSC |  | https://podminky.urs.cz/item/CS_URS_2022_02/998713102 | [14 empty] | Online PSC | 2
| D | 721 | Zdravotechnika - vnitřní kanalizace |  |  |  | 0 |  |  |  |  | 0 |  | 0.36675 |  | 0.288 | 2 | D | 1 |  |  |  | ROZPOCET | [6 empty] | 0
18 | K | 721171803 | Demontáž potrubí z PVC D do 75 | m | 90 |  | 0 | CS ÚRS 2022 02 |  | základní |  | 0 | 0 | 0 | 0.0021 | 0.189 | 16 | K | 2 |  |  |  | ROZPOCET | 0 | 0 | 0 | 0 | 0 | 1 | 0 | 16 | 371061117
| PP |  | Demontáž potrubí z novodurových trub odpadních nebo připojovacích do D 75 | [14 empty] | PP | 2
| Online PSC |  | https://podminky.urs.cz/item/CS_URS_2022_02/721171803 | [14 empty] | Online PSC | 2
19 | K | 721171808 | Demontáž potrubí z PVC D přes 75 do 114 | m | 50 |  | 0 | CS ÚRS 2022 02 |  | základní |  | 0 | 0 | 0 | 0.00198 | 0.099 | 16 | K | 2 |  |  |  | ROZPOCET | 0 | 0 | 0 | 0 | 0 | 1 | 0 | 16 | -1782737548
| PP |  | Demontáž potrubí z novodurových trub odpadních nebo připojovacích přes 75 do D 114 | [14 empty] | PP | 2
| Online PSC |  | https://podminky.urs.cz/item/CS_URS_2022_02/721171808 | [14 empty] | Online PSC | 2
20 | K | 721174041 | Potrubí kanalizační z PP připojovací DN 32 | m | 65 |  | 0 | CS ÚRS 2022 02 |  | základní |  | 0 | 0.0004 | 0.026 | 0 | 0 | 16 | K | 2 |  |  |  | ROZPOCET | 0 | 0 | 0 | 0 | 0 | 1 | 0 | 16 | 1985601825
| PP |  | Potrubí z trub polypropylenových připojovací DN 32 | [14 empty] | PP | 2
| Online PSC |  | https://podminky.urs.cz/item/CS_URS_2022_02/721174041 | [14 empty] | Online PSC | 2
21 | K | 721174042 | Potrubí kanalizační z PP připojovací DN 40 | m | 85 |  | 0 | CS ÚRS 2022 02 |  | základní |  | 0 | 0.00041 | 0.03485 | 0 | 0 | 16 | K | 2 |  |  |  | ROZPOCET | 0 | 0 | 0 | 0 | 0 | 1 | 0 | 16 | 1055884316
| PP |  | Potrubí z trub polypropylenových připojovací DN 40 | [14 empty] | PP | 2
| Online PSC |  | https://podminky.urs.cz/item/CS_URS_2022_02/721174042 | [14 empty] | Online PSC | 2
22 | K | 721174043 | Potrubí kanalizační z PP připojovací DN 50 | m | 125 |  | 0 | CS ÚRS 2022 02 |  | základní |  | 0 | 0.00048 | 0.06 | 0 | 0 | 16 | K | 2 |  |  |  | ROZPOCET | 0 | 0 | 0 | 0 | 0 | 1 | 0 | 16 | 1629496929
| PP |  | Potrubí z trub polypropylenových připojovací DN 50 | [14 empty] | PP | 2
| Online PSC |  | https://podminky.urs.cz/item/CS_URS_2022_02/721174043 | [14 empty] | Online PSC | 2
23 | K | 721174045 | Potrubí kanalizační z PP připojovací DN 110 | m | 105 |  | 0 | CS ÚRS 2022 02 |  | základní |  | 0 | 0.00224 | 0.2352 | 0 | 0 | 16 | K | 2 |  |  |  | ROZPOCET | 0 | 0 | 0 | 0 | 0 | 1 | 0 | 16 | 990961936
| PP |  | Potrubí z trub polypropylenových připojovací DN 110 | [14 empty] | PP | 2
| Online PSC |  | https://podminky.urs.cz/item/CS_URS_2022_02/721174045 | [14 empty] | Online PSC | 2
24 | K | 721212123 | Odtokový sprchový žlab délky 800 mm s krycím roštem a zápachovou uzávěrkou | kus | 2 |  | 0 | CS ÚRS 2022 02 |  | základní |  | 0 | 0.00535 | 0.0107 | 0 | 0 | 16 | K | 2 |  |  |  | ROZPOCET | 0 | 0 | 0 | 0 | 0 | 1 | 0 | 16 | -312479422
| PP |  | Odtokové sprchové žlaby se zápachovou uzávěrkou a krycím roštem délky 800 mm | [14 empty] | PP | 2
| Online PSC |  | https://podminky.urs.cz/item/CS_URS_2022_02/721212123 | [14 empty] | Online PSC | 2
25 | K | 721290111 | Zkouška těsnosti potrubí kanalizace vodou DN do 125 | m | 380 |  | 0 | CS ÚRS 2022 02 |  | základní |  | 0 | 0 | 0 | 0 | 0 | 16 | K | 2 |  |  |  | ROZPOCET | 0 | 0 | 0 | 0 | 0 | 1 | 0 | 16 | -1369091400
| PP |  | Zkouška těsnosti kanalizace v objektech vodou do DN 125 | [14 empty] | PP | 2
| Online PSC |  | https://podminky.urs.cz/item/CS_URS_2022_02/721290111 | [14 empty] | Online PSC | 2
| VV |  | 65,0+85,0+125,0+105,0 |  | 380 | [12 empty] | VV | 2 | 2 | True | 0 | ROZPOCET
| VV |  | Součet |  | 380 | [12 empty] | VV | 2 | 4 | True | 1 | ROZPOCET
26 | K | 998721102 | Přesun hmot tonážní pro vnitřní kanalizace v objektech v přes 6 do 12 m | t | 0.367 |  | 0 | CS ÚRS 2022 02 |  | základní |  | 0 | 0 | 0 | 0 | 0 | 16 | K | 2 |  |  |  | ROZPOCET | 0 | 0 | 0 | 0 | 0 | 1 | 0 | 16 | 723146964
| PP |  | Přesun hmot pro vnitřní kanalizace stanovený z hmotnosti přesunovaného materiálu vodorovná dopravní vzdálenost do 50 m v objektech výšky přes 6 do 12 m | [14 empty] | PP | 2
| Online PSC |  | https://podminky.urs.cz/item/CS_URS_2022_02/998721102 | [14 empty] | Online PSC | 2
| D | 722 | Zdravotechnika - vnitřní vodovod |  |  |  | 0 |  |  |  |  | 0 |  | 1.1688 |  | 0.6596 | 2 | D | 1 |  |  |  | ROZPOCET | [6 empty] | 0
27 | K | 722130233 | Potrubí vodovodní ocelové závitové pozinkované svařované běžné DN 25 | m | 12 |  | 0 | CS ÚRS 2022 02 |  | základní |  | 0 | 0.00309 | 0.03708 | 0 | 0 | 16 | K | 2 |  |  |  | ROZPOCET | 0 | 0 | 0 | 0 | 0 | 1 | 0 | 16 | 2122886578
| PP |  | Potrubí z ocelových trubek pozinkovaných závitových svařovaných běžných DN 25 | [14 empty] | PP | 2
| Online PSC |  | https://podminky.urs.cz/item/CS_URS_2022_02/722130233 | [14 empty] | Online PSC | 2
28 | K | 722130803 | Demontáž potrubí ocelové pozinkované závitové DN přes 40 do 50 | m | 90 |  | 0 | CS ÚRS 2022 02 |  | základní |  | 0 | 0 | 0 | 0.0067 | 0.603 | 16 | K | 2 |  |  |  | ROZPOCET | 0 | 0 | 0 | 0 | 0 | 1 | 0 | 16 | -1652431635
| PP |  | Demontáž potrubí z ocelových trubek pozinkovaných závitových přes 40 do DN 50 | [14 empty] | PP | 2
| Online PSC |  | https://podminky.urs.cz/item/CS_URS_2022_02/722130803 | [14 empty] | Online PSC | 2
29 | K | 722170804 | Demontáž rozvodů vody z plastů D přes 25 do 50 | m | 140 |  | 0 | CS ÚRS 2022 02 |  | základní |  | 0 | 0 | 0 | 0.00029 | 0.0406 | 16 | K | 2 |  |  |  | ROZPOCET | 0 | 0 | 0 | 0 | 0 | 1 | 0 | 16 | -1532762146
| PP |  | Demontáž rozvodů vody z plastů přes 25 do Ø 50 mm | [14 empty] | PP | 2
| Online PSC |  | https://podminky.urs.cz/item/CS_URS_2022_02/722170804 | [14 empty] | Online PSC | 2
30 | K | 722170807 | Demontáž rozvodů vody z plastů D přes 50 do 110 | m | 50 |  | 0 | CS ÚRS 2022 02 |  | základní |  | 0 | 0 | 0 | 0.00032 | 0.016 | 16 | K | 2 |  |  |  | ROZPOCET | 0 | 0 | 0 | 0 | 0 | 1 | 0 | 16 | 1129030576
| PP |  | Demontáž rozvodů vody z plastů přes 50 do Ø 110 mm | [14 empty] | PP | 2
| Online PSC |  | https://podminky.urs.cz/item/CS_URS_2022_02/722170807 | [14 empty] | Online PSC | 2
31 | K | 722174021 | Potrubí vodovodní plastové PPR svar polyfúze PN 20 D 16x2,7 mm | m | 190 |  | 0 | CS ÚRS 2022 02 |  | základní |  | 0 | 0.00084 | 0.1596 | 0 | 0 | 16 | K | 2 |  |  |  | ROZPOCET | 0 | 0 | 0 | 0 | 0 | 1 | 0 | 16 | 1510566211
| PP |  | Potrubí z plastových trubek z polypropylenu PPR svařovaných polyfúzně PN 20 (SDR 6) D 16 x 2,7 | [14 empty] | PP | 2
| Online PSC |  | https://podminky.urs.cz/item/CS_URS_2022_02/722174021 | [14 empty] | Online PSC | 2
32 | K | 722174022 | Potrubí vodovodní plastové PPR svar polyfúze PN 20 D 20x3,4 mm | m | 345 |  | 0 | CS ÚRS 2022 02 |  | základní |  | 0 | 0.00098 | 0.3381 | 0 | 0 | 16 | K | 2 |  |  |  | ROZPOCET | 0 | 0 | 0 | 0 | 0 | 1 | 0 | 16 | 387782696
| PP |  | Potrubí z plastových trubek z polypropylenu PPR svařovaných polyfúzně PN 20 (SDR 6) D 20 x 3,4 | [14 empty] | PP | 2
| Online PSC |  | https://podminky.urs.cz/item/CS_URS_2022_02/722174022 | [14 empty] | Online PSC | 2
33 | K | 722174023 | Potrubí vodovodní plastové PPR svar polyfúze PN 20 D 25x4,2 mm | m | 147 |  | 0 | CS ÚRS 2022 02 |  | základní |  | 0 | 0.00126 | 0.18522 | 0 | 0 | 16 | K | 2 |  |  |  | ROZPOCET | 0 | 0 | 0 | 0 | 0 | 1 | 0 | 16 | -1945765221
| PP |  | Potrubí z plastových trubek z polypropylenu PPR svařovaných polyfúzně PN 20 (SDR 6) D 25 x 4,2 | [14 empty] | PP | 2
| Online PSC |  | https://podminky.urs.cz/item/CS_URS_2022_02/722174023 | [14 empty] | Online PSC | 2
34 | K | 722174024 | Potrubí vodovodní plastové PPR svar polyfúze PN 20 D 32x5,4 mm | m | 70 |  | 0 | CS ÚRS 2022 02 |  | základní |  | 0 | 0.00153 | 0.1071 | 0 | 0 | 16 | K | 2 |  |  |  | ROZPOCET | 0 | 0 | 0 | 0 | 0 | 1 | 0 | 16 | -545630806
| PP |  | Potrubí z plastových trubek z polypropylenu PPR svařovaných polyfúzně PN 20 (SDR 6) D 32 x 5,4 | [14 empty] | PP | 2
| Online PSC |  | https://podminky.urs.cz/item/CS_URS_2022_02/722174024 | [14 empty] | Online PSC | 2
35 | K | 722174025 | Potrubí vodovodní plastové PPR svar polyfúze PN 20 D 40x6,7 mm | m | 40 |  | 0 | CS ÚRS 2022 02 |  | základní |  | 0 | 0.00284 | 0.1136 | 0 | 0 | 16 | K | 2 |  |  |  | ROZPOCET | 0 | 0 | 0 | 0 | 0 | 1 | 0 | 16 | 1477573532
| PP |  | Potrubí z plastových trubek z polypropylenu PPR svařovaných polyfúzně PN 20 (SDR 6) D 40 x 6,7 | [14 empty] | PP | 2
| Online PSC |  | https://podminky.urs.cz/item/CS_URS_2022_02/722174025 | [14 empty] | Online PSC | 2
36 | K | 722232043 | Kohout kulový přímý G 1/2" PN 42 do 185°C vnitřní závit | kus | 9 |  | 0 | CS ÚRS 2022 02 |  | základní |  | 0 | 0.00021 | 0.00189 | 0 | 0 | 16 | K | 2 |  |  |  | ROZPOCET | 0 | 0 | 0 | 0 | 0 | 1 | 0 | 16 | 1477304514
| PP |  | Armatury se dvěma závity kulové kohouty PN 42 do 185 °C přímé vnitřní závit G 1/2" | [14 empty] | PP | 2
| Online PSC |  | https://podminky.urs.cz/item/CS_URS_2022_02/722232043 | [14 empty] | Online PSC | 2
| VV |  | uzavírací kohout | [14 empty] | VV | 2 | 1 | True | 0 | ROZPOCET
| VV |  | 7 |  | 7 | [12 empty] | VV | 2 | 2 | True | 0 | ROZPOCET
| VV |  | myčka nádobí | [14 empty] | VV | 2 | 1 | True | 0 | ROZPOCET
| VV |  | 2 |  | 2 | [12 empty] | VV | 2 | 2 | True | 0 | ROZPOCET
| VV |  | Součet |  | 9 | [12 empty] | VV | 2 | 4 | True | 1 | ROZPOCET
37 | K | 722232044 | Kohout kulový přímý G 3/4" PN 42 do 185°C vnitřní závit | kus | 19 |  | 0 | CS ÚRS 2022 02 |  | základní |  | 0 | 0.00034 | 0.00646 | 0 | 0 | 16 | K | 2 |  |  |  | ROZPOCET | 0 | 0 | 0 | 0 | 0 | 1 | 0 | 16 | -1765475063
| PP |  | Armatury se dvěma závity kulové kohouty PN 42 do 185 °C přímé vnitřní závit G 3/4" | [14 empty] | PP | 2
| Online PSC |  | https://podminky.urs.cz/item/CS_URS_2022_02/722232044 | [14 empty] | Online PSC | 2
| VV |  | uzavírací kohout | [14 empty] | VV | 2 | 1 | True | 0 | ROZPOCET
| VV |  | 15 |  | 15 | [12 empty] | VV | 2 | 2 | True | 0 | ROZPOCET
| VV |  | myčka podložních mís | [14 empty] | VV | 2 | 1 | True | 0 | ROZPOCET
| VV |  | 2*2 |  | 4 | [12 empty] | VV | 2 | 2 | True | 0 | ROZPOCET
| VV |  | Součet |  | 19 | [12 empty] | VV | 2 | 4 | True | 1 | ROZPOCET
38 | K | 722232045 | Kohout kulový přímý G 1" PN 42 do 185°C vnitřní závit | kus | 2 |  | 0 | CS ÚRS 2022 02 |  | základní |  | 0 | 0.0005 | 0.001 | 0 | 0 | 16 | K | 2 |  |  |  | ROZPOCET | 0 | 0 | 0 | 0 | 0 | 1 | 0 | 16 | 1806720377
| PP |  | Armatury se dvěma závity kulové kohouty PN 42 do 185 °C přímé vnitřní závit G 1" | [14 empty] | PP | 2
| Online PSC |  | https://podminky.urs.cz/item/CS_URS_2022_02/722232045 | [14 empty] | Online PSC | 2
| VV |  | uzavírací kohout | [14 empty] | VV | 2 | 1 | True | 0 | ROZPOCET
| VV |  | 2 |  | 2 | [12 empty] | VV | 2 | 2 | True | 0 | ROZPOCET
| VV |  | Součet |  | 2 | [12 empty] | VV | 2 | 4 | True | 1 | ROZPOCET
39 | K | 722250143 | Hydrantový systém s tvarově stálou hadicí D 25 x 30 m prosklený | soubor | 2 |  | 0 | CS ÚRS 2022 02 |  | základní |  | 0 | 0.0302 | 0.0604 | 0 | 0 | 16 | K | 2 |  |  |  | ROZPOCET | 0 | 0 | 0 | 0 | 0 | 1 | 0 | 16 | -1618359648
| PP |  | Požární příslušenství a armatury hydrantový systém s tvarově stálou hadicí prosklený D 25 x 30 m | [14 empty] | PP | 2
| Online PSC |  | https://podminky.urs.cz/item/CS_URS_2022_02/722250143 | [14 empty] | Online PSC | 2
40 | K | 722290226 | Zkouška těsnosti vodovodního potrubí závitového DN do 50 | m | 792 |  | 0 | CS ÚRS 2022 02 |  | základní |  | 0 | 0.00019 | 0.15048 | 0 | 0 | 16 | K | 2 |  |  |  | ROZPOCET | 0 | 0 | 0 | 0 | 0 | 1 | 0 | 16 | -1114229421
| PP |  | Zkoušky, proplach a desinfekce vodovodního potrubí zkoušky těsnosti vodovodního potrubí závitového do DN 50 | [14 empty] | PP | 2
| Online PSC |  | https://podminky.urs.cz/item/CS_URS_2022_02/722290226 | [14 empty] | Online PSC | 2
| VV |  | 190,0+345,0+147,0+70,0+40,0 |  | 792 | [12 empty] | VV | 2 | 2 | True | 0 | ROZPOCET
| VV |  | Součet |  | 792 | [12 empty] | VV | 2 | 4 | True | 1 | ROZPOCET
41 | K | 722290234 | Proplach a dezinfekce vodovodního potrubí DN do 80 | m | 792 |  | 0 | CS ÚRS 2022 02 |  | základní |  | 0 | 1e-05 | 0.00792 | 0 | 0 | 16 | K | 2 |  |  |  | ROZPOCET | 0 | 0 | 0 | 0 | 0 | 1 | 0 | 16 | 113108904
| PP |  | Zkoušky, proplach a desinfekce vodovodního potrubí proplach a desinfekce vodovodního potrubí do DN 80 | [14 empty] | PP | 2
| Online PSC |  | https://podminky.urs.cz/item/CS_URS_2022_02/722290234 | [14 empty] | Online PSC | 2
42 | K | 998722102 | Přesun hmot tonážní pro vnitřní vodovod v objektech v přes 6 do 12 m | t | 1.169 |  | 0 | CS ÚRS 2022 02 |  | základní |  | 0 | 0 | 0 | 0 | 0 | 16 | K | 2 |  |  |  | ROZPOCET | 0 | 0 | 0 | 0 | 0 | 1 | 0 | 16 | -452042907
| PP |  | Přesun hmot pro vnitřní vodovod stanovený z hmotnosti přesunovaného materiálu vodorovná dopravní vzdálenost do 50 m v objektech výšky přes 6 do 12 m | [14 empty] | PP | 2
| Online PSC |  | https://podminky.urs.cz/item/CS_URS_2022_02/998722102 | [14 empty] | Online PSC | 2
| D | 725 | Zdravotechnika - zařizovací předměty |  |  |  | 0 |  |  |  |  | 0 |  | 0.9844 |  | 1.0606 | 2 | D | 1 |  |  |  | ROZPOCET | [6 empty] | 0
43 | K | 725110811 | Demontáž klozetů splachovací s nádrží | soubor | 9 |  | 0 | CS ÚRS 2022 02 |  | základní |  | 0 | 0 | 0 | 0.01933 | 0.17397 | 16 | K | 2 |  |  |  | ROZPOCET | 0 | 0 | 0 | 0 | 0 | 1 | 0 | 16 | -1190035034
| PP |  | Demontáž klozetů splachovacích s nádrží nebo tlakovým splachovačem | [14 empty] | PP | 2
| Online PSC |  | https://podminky.urs.cz/item/CS_URS_2022_02/725110811 | [14 empty] | Online PSC | 2
44 | K | 725112022 | Klozet keramický závěsný na nosné stěny s hlubokým splachováním odpad vodorovný | soubor | 3 |  | 0 | CS ÚRS 2022 02 |  | základní |  | 0 | 0.01697 | 0.05091 | 0 | 0 | 16 | K | 2 |  |  |  | ROZPOCET | 0 | 0 | 0 | 0 | 0 | 1 | 0 | 16 | 1695793587
| PP |  | Zařízení záchodů klozety keramické závěsné na nosné stěny s hlubokým splachováním odpad vodorovný | [14 empty] | PP | 2
| Online PSC |  | https://podminky.urs.cz/item/CS_URS_2022_02/725112022 | [14 empty] | Online PSC | 2
45 | K | 725119125 | Montáž klozetových mís závěsných na nosné stěny | kus | 2 |  | 0 | CS ÚRS 2022 02 |  | základní |  | 0 | 0.00247 | 0.00494 | 0 | 0 | 16 | K | 2 |  |  |  | ROZPOCET | 0 | 0 | 0 | 0 | 0 | 1 | 0 | 16 | -898272417
| PP |  | Zařízení záchodů montáž klozetových mís závěsných na nosné stěny | [14 empty] | PP | 2
| Online PSC |  | https://podminky.urs.cz/item/CS_URS_2022_02/725119125 | [14 empty] | Online PSC | 2
46 | M | 64236051 | klozet keramický bílý závěsný hluboké splachování pro handicapované | kus | 2 |  | 0 | CS ÚRS 2022 02 |  | základní |  | 0 | 0.0219 | 0.0438 | 0 | 0 | 32 | M | 2 |  |  |  | ROZPOCET | 0 | 0 | 0 | 0 | 0 | 1 | 0 | 16 | -1080264903
| PP |  | klozet keramický bílý závěsný hluboké splachování pro handicapované | [14 empty] | PP | 2
47 | K | 725210821 | Demontáž umyvadel bez výtokových armatur | soubor | 25 |  | 0 | CS ÚRS 2022 02 |  | základní |  | 0 | 0 | 0 | 0.01946 | 0.4865 | 16 | K | 2 |  |  |  | ROZPOCET | 0 | 0 | 0 | 0 | 0 | 1 | 0 | 16 | -1200237812
| PP |  | Demontáž umyvadel bez výtokových armatur umyvadel | [14 empty] | PP | 2
| Online PSC |  | https://podminky.urs.cz/item/CS_URS_2022_02/725210821 | [14 empty] | Online PSC | 2
48 | K | 725211617 | Umyvadlo keramické bílé šířky 600 mm s krytem na sifon připevněné na stěnu šrouby | soubor | 16 |  | 0 | CS ÚRS 2022 02 |  | základní |  | 0 | 0.02223 | 0.35568 | 0 | 0 | 16 | K | 2 |  |  |  | ROZPOCET | 0 | 0 | 0 | 0 | 0 | 1 | 0 | 16 | -1548758505
| PP |  | Umyvadla keramická bílá bez výtokových armatur připevněná na stěnu šrouby s krytem na sifon (polosloupem), šířka umyvadla 600 mm | [14 empty] | PP | 2
| Online PSC |  | https://podminky.urs.cz/item/CS_URS_2022_02/725211617 | [14 empty] | Online PSC | 2
49 | K | 725211681 | Umyvadlo keramické bílé zdravotní šířky 640 mm připevněné na stěnu šrouby | soubor | 2 |  | 0 | CS ÚRS 2022 02 |  | základní |  | 0 | 0.01921 | 0.03842 | 0 | 0 | 16 | K | 2 |  |  |  | ROZPOCET | 0 | 0 | 0 | 0 | 0 | 1 | 0 | 16 | -2095143395
| PP |  | Umyvadla keramická bílá bez výtokových armatur připevněná na stěnu šrouby zdravotní, šířka umyvadla 640 mm | [14 empty] | PP | 2
| Online PSC |  | https://podminky.urs.cz/item/CS_URS_2022_02/725211681 | [14 empty] | Online PSC | 2
50 | K | 725213111R | Umyvadlo z litého mramoru připevněné na stěnu šrouby se sloupem 550x485mm s odklonem 10° | soubor | 4 |  | 0 | R-položka |  | základní |  | 0 | 0.05173 | 0.20692 | 0 | 0 | 16 | K | 2 |  |  |  | ROZPOCET | 0 | 0 | 0 | 0 | 0 | 1 | 0 | 16 | -727380651
| PP |  | Umyvadlo z litého mramoru připevněné na stěnu šrouby se sloupem 550x485mm s odklonem 10° | [14 empty] | PP | 2
51 | K | 725241217 | Vanička sprchová z litého polymermramoru obdélníkovává 1200x800 mm | soubor | 2 |  | 0 | CS ÚRS 2022 02 |  | základní |  | 0 | 0.0398 | 0.0796 | 0 | 0 | 16 | K | 2 |  |  |  | ROZPOCET | 0 | 0 | 0 | 0 | 0 | 1 | 0 | 16 | -43973998
| PP |  | Sprchové vaničky z litého polymermramoru obdélníkové 1200x800 mm | [14 empty] | PP | 2
| Online PSC |  | https://podminky.urs.cz/item/CS_URS_2022_02/725241217 | [14 empty] | Online PSC | 2
52 | K | 725244155R | Sprchové dveře posuvné bezp.sklo tl.3mm, na vaničku šířky 1200 mm, výška min.1950mm | soubor | 2 |  | 0 | R-položka |  | základní |  | 0 | 0.04239 | 0.08478 | 0 | 0 | 16 | K | 2 |  |  |  | ROZPOCET | 0 | 0 | 0 | 0 | 0 | 1 | 0 | 16 | 1589601939
| PP |  | Sprchové dveře posuvné bezp.sklo tl.3mm, na vaničku šířky 1200 mm, výška min.1950mm | [14 empty] | PP | 2
53 | K | 725310821 | Demontáž dřez jednoduchý na ocelové konzole bez výtokových armatur | soubor | 2 |  | 0 | CS ÚRS 2022 02 |  | základní |  | 0 | 0 | 0 | 0.01707 | 0.03414 | 16 | K | 2 |  |  |  | ROZPOCET | 0 | 0 | 0 | 0 | 0 | 1 | 0 | 16 | 2061696711
| PP |  | Demontáž dřezů jednodílných bez výtokových armatur na konzolách | [14 empty] | PP | 2
| Online PSC |  | https://podminky.urs.cz/item/CS_URS_2022_02/725310821 | [14 empty] | Online PSC | 2
54 | K | 72533111R | Výlevka závěsná diturvitová bez výtokových armatur | soubor | 3 |  | 0 | R-položka |  | základní |  | 0 | 0.01475 | 0.04425 | 0 | 0 | 16 | K | 2 |  |  |  | ROZPOCET | 0 | 0 | 0 | 0 | 0 | 1 | 0 | 16 | 1263536390
| PP |  | Výlevka závěsná diturvitová bez výtokových armatur | [14 empty] | PP | 2
55 | K | 72580R-01 | madlo pevné ve tvaru L(vodorovné+svislé madlo) vč. upevňovacích prvků (dod+mtž) | kus | 2 |  | 0 | R-položka |  | základní |  | 0 | 0 | 0 | 0 | 0 | 16 | K | 2 |  |  |  | ROZPOCET | 0 | 0 | 0 | 0 | 0 | 1 | 0 | 16 | 1511273052
| PP |  | madlo pevné ve tvaru L(vodorovné+svislé madlo) vč. upevňovacích prvků (dod+mtž) | [14 empty] | PP | 2
56 | K | 72580R-02 | madlo sklopné přímé nerez vyložené 900mm včetně upevňovacích prvků (dod+mtž) | kus | 2 |  | 0 | R-položka |  | základní |  | 0 | 0 | 0 | 0 | 0 | 16 | K | 2 |  |  |  | ROZPOCET | 0 | 0 | 0 | 0 | 0 | 1 | 0 | 16 | 1068412972
| PP |  | madlo sklopné přímé nerez vyložené 900mm včetně upevňovacích prvků (dod+mtž) | [14 empty] | PP | 2
57 | K | 72580R-04 | boční ovládací tlačítko pneumatického ventilu pro splachování –oddálené ruční do zdi (dod+mtž) | kus | 2 |  | 0 | R-položka |  | základní |  | 0 | 0 | 0 | 0 | 0 | 16 | K | 2 |  |  |  | ROZPOCET | 0 | 0 | 0 | 0 | 0 | 1 | 0 | 16 | -1745443605
| PP |  | boční ovládací tlačítko pneumatického ventilu pro splachování –oddálené ruční do zdi (dod+mtž) | [14 empty] | PP | 2
58 | K | 72580R-10 | Výlevka s desinfekčním a sprchovacím panelem (dod+mtž) | kus | 2 |  | 0 | R-položka |  | základní |  | 0 | 0 | 0 | 0 | 0 | 16 | K | 2 |  |  |  | ROZPOCET | 0 | 0 | 0 | 0 | 0 | 1 | 0 | 16 | 1738935980
| PP |  | Výlevka s desinfekčním a sprchovacím panelem (dod+mtž) | [14 empty] | PP | 2
59 | K | 725810811 | Demontáž ventilů výtokových nástěnných | kus | 63 |  | 0 | CS ÚRS 2022 02 |  | základní |  | 0 | 0 | 0 | 0.00049 | 0.03087 | 16 | K | 2 |  |  |  | ROZPOCET | 0 | 0 | 0 | 0 | 0 | 1 | 0 | 16 | -893650972
| PP |  | Demontáž výtokových ventilů nástěnných | [14 empty] | PP | 2
| Online PSC |  | https://podminky.urs.cz/item/CS_URS_2022_02/725810811 | [14 empty] | Online PSC | 2
| VV |  | umyvadlo+WC+dřez | [14 empty] | VV | 2 | 1 | True | 0 | ROZPOCET
| VV |  | 25*2+9+2*2 |  | 63 | [12 empty] | VV | 2 | 2 | True | 0 | ROZPOCET
| VV |  | Součet |  | 63 | [12 empty] | VV | 2 | 4 | True | 1 | ROZPOCET
60 | K | 725820801 | Demontáž baterie nástěnné do G 3 / 4 | soubor | 27 |  | 0 | CS ÚRS 2022 02 |  | základní |  | 0 | 0 | 0 | 0.00156 | 0.04212 | 16 | K | 2 |  |  |  | ROZPOCET | 0 | 0 | 0 | 0 | 0 | 1 | 0 | 16 | -799757585
| PP |  | Demontáž baterií nástěnných do G 3/4 | [14 empty] | PP | 2
| Online PSC |  | https://podminky.urs.cz/item/CS_URS_2022_02/725820801 | [14 empty] | Online PSC | 2
| VV |  | umyvadlo+dřez | [14 empty] | VV | 2 | 1 | True | 0 | ROZPOCET
| VV |  | 25+2 |  | 27 | [12 empty] | VV | 2 | 2 | True | 0 | ROZPOCET
| VV |  | Součet |  | 27 | [12 empty] | VV | 2 | 4 | True | 1 | ROZPOCET
61 | K | 725821312 | Baterie dřezová nástěnná páková s otáčivým kulatým ústím a délkou ramínka 300 mm | soubor | 5 |  | 0 | CS ÚRS 2022 02 |  | základní |  | 0 | 0.00172 | 0.0086 | 0 | 0 | 16 | K | 2 |  |  |  | ROZPOCET | 0 | 0 | 0 | 0 | 0 | 1 | 0 | 16 | 1267354352
| PP |  | Baterie dřezové nástěnné pákové s otáčivým kulatým ústím a délkou ramínka 300 mm | [14 empty] | PP | 2
| Online PSC |  | https://podminky.urs.cz/item/CS_URS_2022_02/725821312 | [14 empty] | Online PSC | 2
| VV |  | výlevka + dvojdřez | [14 empty] | VV | 2 | 1 | True | 0 | ROZPOCET
| VV |  | 3+2 |  | 5 | [12 empty] | VV | 2 | 2 | True | 0 | ROZPOCET
| VV |  | Součet |  | 5 | [12 empty] | VV | 2 | 4 | True | 1 | ROZPOCET
62 | K | 725822613 | Baterie umyvadlová stojánková páková s výpustí | soubor | 20 |  | 0 | CS ÚRS 2022 02 |  | základní |  | 0 | 0.00184 | 0.0368 | 0 | 0 | 16 | K | 2 |  |  |  | ROZPOCET | 0 | 0 | 0 | 0 | 0 | 1 | 0 | 16 | -893470445
| PP |  | Baterie umyvadlové stojánkové pákové s výpustí | [14 empty] | PP | 2
| Online PSC |  | https://podminky.urs.cz/item/CS_URS_2022_02/725822613 | [14 empty] | Online PSC | 2
| VV |  | 16+4 |  | 20 | [12 empty] | VV | 2 | 2 | True | 0 | ROZPOCET
| VV |  | Součet |  | 20 | [12 empty] | VV | 2 | 4 | True | 1 | ROZPOCET
63 | K | 725822613R | Baterie umyvadlové stojánkové pákové s výpustí- dlouhá páka | soubor | 2 |  | 0 | R-položka |  | základní |  | 0 | 0.00184 | 0.00368 | 0 | 0 | 16 | K | 2 |  |  |  | ROZPOCET | 0 | 0 | 0 | 0 | 0 | 1 | 0 | 16 | -1472365008
| PP |  | Baterie umyvadlové stojánkové pákové s výpustí- dlouhá páka | [14 empty] | PP | 2
| VV |  | zdravotní umyvadlo | [14 empty] | VV | 2 | 1 | True | 0 | ROZPOCET
| VV |  | 2 |  | 2 | [12 empty] | VV | 2 | 2 | True | 0 | ROZPOCET
| VV |  | Součet |  | 2 | [12 empty] | VV | 2 | 4 | True | 1 | ROZPOCET
64 | K | 725829101 | Montáž baterie nástěnné dřezové pákové a klasické | kus | 12 |  | 0 | CS ÚRS 2022 02 |  | základní |  | 0 | 0.00016 | 0.00192 | 0 | 0 | 16 | K | 2 |  |  |  | ROZPOCET | 0 | 0 | 0 | 0 | 0 | 1 | 0 | 16 | -63074684
| PP |  | Baterie dřezové montáž ostatních typů nástěnných pákových nebo klasických | [14 empty] | PP | 2
| Online PSC |  | https://podminky.urs.cz/item/CS_URS_2022_02/725829101 | [14 empty] | Online PSC | 2
| VV |  | pracovní kuchyně | [14 empty] | VV | 2 | 1 | True | 0 | ROZPOCET
| VV |  | 12 |  | 12 | [12 empty] | VV | 2 | 2 | True | 0 | ROZPOCET
| VV |  | Součet |  | 12 | [12 empty] | VV | 2 | 4 | True | 1 | ROZPOCET
65 | M | Rdod02 | baterie nástěnná dřezová s prodlouženou pákou-lékař, v provedení lesklý chrom , rozteč 150 mm | kus | 12 |  | 0 | R-položka |  | základní |  | 0 | 0 | 0 | 0 | 0 | 32 | M | 2 |  |  |  | ROZPOCET | 0 | 0 | 0 | 0 | 0 | 1 | 0 | 16 | 1453924703
| PP |  | baterie nástěnná dřezová s prodlouženou pákou-lékař, v provedení lesklý chrom , rozteč 150 mm | [14 empty] | PP | 2
66 | K | 725849413 | Montáž baterie sprchové nástěnné termostatické | kus | 2 |  | 0 | CS ÚRS 2022 02 |  | základní |  | 0 | 0.00012 | 0.00024 | 0 | 0 | 16 | K | 2 |  |  |  | ROZPOCET | 0 | 0 | 0 | 0 | 0 | 1 | 0 | 16 | -2064301156
| PP |  | Baterie sprchové montáž nástěnných baterií termostatických | [14 empty] | PP | 2
| Online PSC |  | https://podminky.urs.cz/item/CS_URS_2022_02/725849413 | [14 empty] | Online PSC | 2
67 | M | 5514554R | baterie sprchová podomítková termostatická podomítkové těleso v krabici z tvrzeného polystyrenu | kus | 2 |  | 0 | R-položka |  | základní |  | 0 | 0.00201 | 0.00402 | 0 | 0 | 32 | M | 2 |  |  |  | ROZPOCET | 0 | 0 | 0 | 0 | 0 | 1 | 0 | 16 | 1969030703
| PP |  | baterie sprchová podomítková termostatická podomítkové těleso v krabici z tvrzeného polystyrenu | [14 empty] | PP | 2
68 | K | 725860811 | Demontáž uzávěrů zápachu jednoduchých | kus | 27 |  | 0 | CS ÚRS 2022 02 |  | základní |  | 0 | 0 | 0 | 0.00085 | 0.02295 | 16 | K | 2 |  |  |  | ROZPOCET | 0 | 0 | 0 | 0 | 0 | 1 | 0 | 16 | -1170732127
| PP |  | Demontáž zápachových uzávěrek pro zařizovací předměty jednoduchých | [14 empty] | PP | 2
| Online PSC |  | https://podminky.urs.cz/item/CS_URS_2022_02/725860811 | [14 empty] | Online PSC | 2
| VV |  | umyvadlo+dřez | [14 empty] | VV | 2 | 1 | True | 0 | ROZPOCET
| VV |  | 25+2 |  | 27 | [12 empty] | VV | 2 | 2 | True | 0 | ROZPOCET
| VV |  | Součet |  | 27 | [12 empty] | VV | 2 | 4 | True | 1 | ROZPOCET
69 | K | 725861102 | Zápachová uzávěrka pro umyvadla DN 40 | kus | 20 |  | 0 | CS ÚRS 2022 02 |  | základní |  | 0 | 0.00024 | 0.0048 | 0 | 0 | 16 | K | 2 |  |  |  | ROZPOCET | 0 | 0 | 0 | 0 | 0 | 1 | 0 | 16 | 1510148887
| PP |  | Zápachové uzávěrky zařizovacích předmětů pro umyvadla DN 40 | [14 empty] | PP | 2
| Online PSC |  | https://podminky.urs.cz/item/CS_URS_2022_02/725861102 | [14 empty] | Online PSC | 2
| VV |  | umyvadla | [14 empty] | VV | 2 | 1 | True | 0 | ROZPOCET
| VV |  | 16+4 |  | 20 | [12 empty] | VV | 2 | 2 | True | 0 | ROZPOCET
| VV |  | Součet |  | 20 | [12 empty] | VV | 2 | 4 | True | 1 | ROZPOCET
70 | K | 725861102R | Zápachové uzávěrky zařizovacích předmětů pro umyvadla DN 40 - prostorově úsporný sifon | kus | 2 |  | 0 | R-položka |  | základní |  | 0 | 0.00024 | 0.00048 | 0 | 0 | 16 | K | 2 |  |  |  | ROZPOCET | 0 | 0 | 0 | 0 | 0 | 1 | 0 | 16 | 1172658273
| PP |  | Zápachové uzávěrky zařizovacích předmětů pro umyvadla DN 40 - prostorově úsporný sifon | [14 empty] | PP | 2
| VV |  | umyvadlo zdravotní | [14 empty] | VV | 2 | 1 | True | 0 | ROZPOCET
| VV |  | 2 |  | 2 | [12 empty] | VV | 2 | 2 | True | 0 | ROZPOCET
| VV |  | Součet |  | 2 | [12 empty] | VV | 2 | 4 | True | 1 | ROZPOCET
71 | K | 725861312R | Zápachové uzávěrky zařizovacích předmětů pro klimatizační jednotku podomítkové DN 40/50 | kus | 17 |  | 0 | R-položka |  | základní |  | 0 | 0.00054 | 0.00918 | 0 | 0 | 16 | K | 2 |  |  |  | ROZPOCET | 0 | 0 | 0 | 0 | 0 | 1 | 0 | 16 | 1995431108
| PP |  | Zápachové uzávěrky zařizovacích předmětů pro klimatizační jednotku podomítkové DN 40/50 | [14 empty] | PP | 2
| VV |  | pro klimatizační jednotku | [14 empty] | VV | 2 | 1 | True | 0 | ROZPOCET
| VV |  | 17 |  | 17 | [12 empty] | VV | 2 | 2 | True | 0 | ROZPOCET
| VV |  | Součet |  | 17 | [12 empty] | VV | 2 | 4 | True | 1 | ROZPOCET
72 | K | 725862123 | Zápachová uzávěrka pro dvojdřezy s přípojkou pro pračku nebo myčku DN 40/50 | kus | 2 |  | 0 | CS ÚRS 2022 02 |  | základní |  | 0 | 0.00066 | 0.00132 | 0 | 0 | 16 | K | 2 |  |  |  | ROZPOCET | 0 | 0 | 0 | 0 | 0 | 1 | 0 | 16 | -1385978159
| PP |  | Zápachové uzávěrky zařizovacích předmětů pro dvojdřezy s přípojkou pro pračku nebo myčku DN 40/50 | [14 empty] | PP | 2
| Online PSC |  | https://podminky.urs.cz/item/CS_URS_2022_02/725862123 | [14 empty] | Online PSC | 2
73 | K | 725865311 | Zápachová uzávěrka sprchových van DN 40/50 s kulovým kloubem na odtoku | kus | 2 |  | 0 | CS ÚRS 2022 02 |  | základní |  | 0 | 0.00075 | 0.0015 | 0 | 0 | 16 | K | 2 |  |  |  | ROZPOCET | 0 | 0 | 0 | 0 | 0 | 1 | 0 | 16 | 941719549
| PP |  | Zápachové uzávěrky zařizovacích předmětů pro vany sprchových koutů s kulovým kloubem na odtoku DN 40/50 | [14 empty] | PP | 2
| Online PSC |  | https://podminky.urs.cz/item/CS_URS_2022_02/725865311 | [14 empty] | Online PSC | 2
74 | K | 72586550R | Zápachové uzávěrky pro pračky a myčky DN40/50 , krycí deska 180x110mm | kus | 2 |  | 0 | R-položka |  | základní |  | 0 | 0.00128 | 0.00256 | 0 | 0 | 16 | K | 2 |  |  |  | ROZPOCET | 0 | 0 | 0 | 0 | 0 | 1 | 0 | 16 | 1872655439
| PP |  | Zápachové uzávěrky pro pračky a myčky DN40/50 , krycí deska 180x110mm | [14 empty] | PP | 2
75 | K | 725991811 | Demontáž konzol jednoduchých pro potrubí | kus | 54 |  | 0 | CS ÚRS 2022 02 |  | základní |  | 0 | 0 | 0 | 0.005 | 0.27 | 16 | K | 2 |  |  |  | ROZPOCET | 0 | 0 | 0 | 0 | 0 | 1 | 0 | 16 | -1363641330
| PP |  | Demontáž ostatní konzol pro potrubí vysekáním ze zdi (bez úpravy otvoru) nebo upálením (včetně začištění konců) jednoduchých | [14 empty] | PP | 2
| Online PSC |  | https://podminky.urs.cz/item/CS_URS_2022_02/725991811 | [14 empty] | Online PSC | 2
| VV |  | umyvadla+dřezy | [14 empty] | VV | 2 | 1 | True | 0 | ROZPOCET
| VV |  | 25*2+2*2 |  | 54 | [12 empty] | VV | 2 | 2 | True | 0 | ROZPOCET
| VV |  | Součet |  | 54 | [12 empty] | VV | 2 | 4 | True | 1 | ROZPOCET
76 | K | 998725102 | Přesun hmot tonážní pro zařizovací předměty v objektech v přes 6 do 12 m | t | 0.773 |  | 0 | CS ÚRS 2022 02 |  | základní |  | 0 | 0 | 0 | 0 | 0 | 16 | K | 2 |  |  |  | ROZPOCET | 0 | 0 | 0 | 0 | 0 | 1 | 0 | 16 | -626568347
| PP |  | Přesun hmot pro zařizovací předměty stanovený z hmotnosti přesunovaného materiálu vodorovná dopravní vzdálenost do 50 m v objektech výšky přes 6 do 12 m | [14 empty] | PP | 2
| Online PSC |  | https://podminky.urs.cz/item/CS_URS_2022_02/998725102 | [14 empty] | Online PSC | 2
| D | 726 | Zdravotechnika - předstěnové instalace |  |  |  | 0 |  |  |  |  | 0 |  | 0.12725 |  | 0 | 2 | D | 1 |  |  |  | ROZPOCET | [6 empty] | 0
77 | K | 726131011 | Instalační předstěna - bidet v 1120 mm do lehkých stěn s kovovou kcí | soubor | 3 |  | 0 | CS ÚRS 2022 02 |  | základní |  | 0 | 0.014 | 0.042 | 0 | 0 | 16 | K | 2 |  |  |  | ROZPOCET | 0 | 0 | 0 | 0 | 0 | 1 | 0 | 16 | 624739026
| PP |  | Předstěnové instalační systémy do lehkých stěn s kovovou konstrukcí pro bidety stavební výška 1120 mm | [14 empty] | PP | 2
| Online PSC |  | https://podminky.urs.cz/item/CS_URS_2022_02/726131011 | [14 empty] | Online PSC | 2
| VV |  | výlevka | [14 empty] | VV | 2 | 1 | True | 0 | ROZPOCET
| VV |  | 3 |  | 3 | [12 empty] | VV | 2 | 2 | True | 0 | ROZPOCET
| VV |  | Součet |  | 3 | [12 empty] | VV | 2 | 4 | True | 1 | ROZPOCET
78 | K | 726131041 | Instalační předstěna - klozet závěsný v 1120 mm s ovládáním zepředu do lehkých stěn s kovovou kcí | soubor | 3 |  | 0 | CS ÚRS 2022 02 |  | základní |  | 0 | 0.01665 | 0.04995 | 0 | 0 | 16 | K | 2 |  |  |  | ROZPOCET | 0 | 0 | 0 | 0 | 0 | 1 | 0 | 16 | -2001547267
| PP |  | Předstěnové instalační systémy do lehkých stěn s kovovou konstrukcí pro závěsné klozety ovládání zepředu, stavební výšky 1120 mm | [14 empty] | PP | 2
| Online PSC |  | https://podminky.urs.cz/item/CS_URS_2022_02/726131041 | [14 empty] | Online PSC | 2
79 | K | 726131043 | Instalační předstěna - klozet závěsný v 1120 mm s ovládáním zepředu pro postižené do stěn s kov kcí | soubor | 2 |  | 0 | CS ÚRS 2022 02 |  | základní |  | 0 | 0.01765 | 0.0353 | 0 | 0 | 16 | K | 2 |  |  |  | ROZPOCET | 0 | 0 | 0 | 0 | 0 | 1 | 0 | 16 | -1368110920
| PP |  | Předstěnové instalační systémy do lehkých stěn s kovovou konstrukcí pro závěsné klozety ovládání zepředu, stavební výšky 1120 mm pro tělesně postižené | [14 empty] | PP | 2
| Online PSC |  | https://podminky.urs.cz/item/CS_URS_2022_02/726131043 | [14 empty] | Online PSC | 2
80 | K | 998726112 | Přesun hmot tonážní pro instalační prefabrikáty v objektech v přes 6 do 12 m | t | 0.113 |  | 0 | CS ÚRS 2022 02 |  | základní |  | 0 | 0 | 0 | 0 | 0 | 16 | K | 2 |  |  |  | ROZPOCET | 0 | 0 | 0 | 0 | 0 | 1 | 0 | 16 | -552692154
| PP |  | Přesun hmot pro instalační prefabrikáty stanovený z hmotnosti přesunovaného materiálu vodorovná dopravní vzdálenost do 50 m v objektech výšky přes 6 m do 12 m | [14 empty] | PP | 2
| Online PSC |  | https://podminky.urs.cz/item/CS_URS_2022_02/998726112 | [14 empty] | Online PSC | 2
| D | 783 | Dokončovací práce - nátěry |  |  |  | 0 |  |  |  |  | 0 |  | 0.00096 |  | 0 | 2 | D | 1 |  |  |  | ROZPOCET | [6 empty] | 0
81 | K | 783614651 | Základní antikorozní jednonásobný syntetický potrubí DN do 50 mm | m | 12 |  | 0 | CS ÚRS 2022 02 |  | základní |  | 0 | 2e-05 | 0.00024 | 0 | 0 | 16 | K | 2 |  |  |  | ROZPOCET | 0 | 0 | 0 | 0 | 0 | 1 | 0 | 16 | -2084266811
| PP |  | Základní antikorozní nátěr armatur a kovových potrubí jednonásobný potrubí do DN 50 mm syntetický standardní | [14 empty] | PP | 2
| Online PSC |  | https://podminky.urs.cz/item/CS_URS_2022_02/783614651 | [14 empty] | Online PSC | 2
82 | K | 783617601 | Krycí jednonásobný syntetický nátěr potrubí DN do 50 mm | m | 36 |  | 0 | CS ÚRS 2022 02 |  | základní |  | 0 | 2e-05 | 0.00072 | 0 | 0 | 16 | K | 2 |  |  |  | ROZPOCET | 0 | 0 | 0 | 0 | 0 | 1 | 0 | 16 | -1226056318
| PP |  | Krycí nátěr (email) armatur a kovových potrubí potrubí do DN 50 mm jednonásobný syntetický standardní | [14 empty] | PP | 2
| Online PSC |  | https://podminky.urs.cz/item/CS_URS_2022_02/783617601 | [14 empty] | Online PSC | 2
| VV |  | 12,0*3 |  | 36 | [12 empty] | VV | 2 | 2 | True | 0 | ROZPOCET
| VV |  | Součet |  | 36 | [12 empty] | VV | 2 | 4 | True | 1 | ROZPOCET

## D.1.4-03 - VZT - Vzduchot...
{29f31855-a208-47bc-8881-da5254d37785}
2
| KRYCÍ LIST SOUPISU PRACÍ | [7 empty] | v --- níže se nacházejí doplnkové a pomocné údaje k sestavám --- v | [8 empty] | False
Stavba:
Stavební úpravy Nemocnice Ostrov - oddělení NIP II - 2.NP A3
Objekt:
D.1.4-03 - VZT - Vzduchotechnika a chlazení
| KSO: |  |  |  |  | CC-CZ:
| Místo: |  | Ostrov |  |  | Datum: | 14. 7. 2022
| Zadavatel: |  |  |  |  | IČ:
|  | NEMOS PLUS s.r.o. |  |  |  | DIČ:
| Uchazeč: |  |  |  |  | IČ: | Vyplň údaj
|  | Vyplň údaj |  |  |  | DIČ: | Vyplň údaj
| Projektant: |  |  |  |  | IČ:
|  | JURICA a.s. |  |  |  | DIČ:
| Zpracovatel: |  |  |  |  | IČ:
|  | JURICA a.s. |  |  |  | DIČ:
Poznámka:
| Cena bez DPH | [5 empty] | 0
|  |  | Základ daně |  |  | Sazba daně | Výše daně
| DPH | základní | 0 |  |  | 21% | 0
|  | snížená | 0 |  |  | 15% | 0
|  | zákl. přenesená | 0 |  |  | 21% | 0
|  | sníž. přenesená | 0 |  |  | 15% | 0
|  | nulová | 0 |  |  | 0% | 0
| Cena s DPH |  |  | v | CZK |  | 0
REKAPITULACE ČLENĚNÍ SOUPISU PRACÍ
Stavba:
Stavební úpravy Nemocnice Ostrov - oddělení NIP II - 2.NP A3
Objekt:
D.1.4-03 - VZT - Vzduchotechnika a chlazení
Místo: |  |  | Ostrov |  |  | Datum: | 14. 7. 2022
Zadavatel: |  |  | NEMOS PLUS s.r.o. |  |  | Projektant: | JURICA a.s.
Uchazeč: |  |  | Vyplň údaj |  |  | Zpracovatel: | JURICA a.s.
Kód dílu - Popis | [6 empty] | Cena celkem [CZK]
Náklady stavby celkem | [6 empty] | 0 | [11 empty] | -1
| HSV - Práce a dodávky HSV | [5 empty] | 0
| 1 - Zemní práce | [5 empty] | 0
| 2 - Zakládání | [5 empty] | 0
| 9 - Ostatní konstrukce a práce-bourání | [5 empty] | 0
| ZV - Zednická výpomoc | [5 empty] | 0
| 998 - Přesun hmot | [5 empty] | 0
| PSV - Práce a dodávky PSV | [5 empty] | 0
| 751-1 - VZT - Zařízení č.1 - Centrální větrání oddělení | [5 empty] | 0
| 751-2 - VZT - Zařízení č.2 - Centrální chlazení oddělení | [5 empty] | 0
| 751-3 - VZT - Zařízení č.3 - Chlazení RACK a UPS | [5 empty] | 0
| 751-4 - VZT - Zařízení č.4 - Požární větrání | [5 empty] | 0
| 751-5 - VZT - Demontáže | [5 empty] | 0
| 767 - Konstrukce zámečnické | [5 empty] | 0
| OST - Ostatní | [5 empty] | 0
SOUPIS PRACÍ
Stavba:
Stavební úpravy Nemocnice Ostrov - oddělení NIP II - 2.NP A3
Objekt:
D.1.4-03 - VZT - Vzduchotechnika a chlazení
Místo: |  |  | Ostrov |  |  | Datum: | 14. 7. 2022
Zadavatel: |  |  | NEMOS PLUS s.r.o. |  |  | Projektant: | JURICA a.s.
Uchazeč: |  |  | Vyplň údaj |  |  | Zpracovatel: | JURICA a.s.
PČ | Typ | Kód | Popis | MJ | Množství | J.cena [CZK] | Cena celkem [CZK] | Cenová soustava |  | DPH | J. Nh [h] | Nh celkem [h] | J. hmotnost [t] | Hmotnost celkem [t] | J. suť [t] | Suť Celkem [t]
Náklady soupisu celkem | [6 empty] | 0 |  |  |  |  | 0 |  | 2.8574 |  | 4.2426 |  | D | -1 | [10 empty] | 0
| D | HSV | Práce a dodávky HSV |  |  |  | 0 |  |  |  |  | 0 |  | 2.0694 |  | 3.1501 | 1 | D | 0 |  |  |  | ROZPOCET | [6 empty] | 0
| D | 1 | Zemní práce |  |  |  | 0 |  |  |  |  | 0 |  | 0 |  | 0 | 1 | D | 1 |  |  |  | ROZPOCET | [6 empty] | 0
1 | K | 131213701 | Hloubení nezapažených jam v soudržných horninách třídy těžitelnosti I skupiny 3 ručně | m3 | 0.448 |  | 0 | CS ÚRS 2022 02 |  | základní |  | 0 | 0 | 0 | 0 | 0 | 4 | K | 2 |  |  |  | ROZPOCET | 0 | 0 | 0 | 0 | 0 | 1 | 0 | 4 | 45047259
| PP |  | Hloubení nezapažených jam ručně s urovnáním dna do předepsaného profilu a spádu v hornině třídy těžitelnosti I skupiny 3 soudržných | [14 empty] | PP | 2
| Online PSC |  | https://podminky.urs.cz/item/CS_URS_2022_02/131213701 | [14 empty] | Online PSC | 2
| VV |  | oplocení VZT - patky | [14 empty] | VV | 2 | 1 | True | 0 | ROZPOCET
| VV |  | (0,45*0,45*2+0,45*0,76)*0,6 |  | 0.448 | [12 empty] | VV | 2 | 2 | True | 0 | ROZPOCET
| VV |  | Součet |  | 0.448 | [12 empty] | VV | 2 | 4 | True | 1 | ROZPOCET
2 | K | 132212131 | Hloubení nezapažených rýh šířky do 800 mm v soudržných horninách třídy těžitelnosti I skupiny 3 ručně | m3 | 0.1 |  | 0 | CS ÚRS 2022 02 |  | základní |  | 0 | 0 | 0 | 0 | 0 | 4 | K | 2 |  |  |  | ROZPOCET | 0 | 0 | 0 | 0 | 0 | 1 | 0 | 4 | 361342100
| PP |  | Hloubení nezapažených rýh šířky do 800 mm ručně s urovnáním dna do předepsaného profilu a spádu v hornině třídy těžitelnosti I skupiny 3 soudržných | [14 empty] | PP | 2
| Online PSC |  | https://podminky.urs.cz/item/CS_URS_2022_02/132212131 | [14 empty] | Online PSC | 2
| VV |  | pro obrubník | [14 empty] | VV | 2 | 1 | True | 0 | ROZPOCET
| VV |  | 0,2*0,2*(2,0+0,5) |  | 0.1 | [12 empty] | VV | 2 | 2 | True | 0 | ROZPOCET
| VV |  | Součet |  | 0.1 | [12 empty] | VV | 2 | 4 | True | 1 | ROZPOCET
3 | K | 171211101 | Uložení sypaniny do násypů nezhutněných ručně | m3 | 0.548 |  | 0 | CS ÚRS 2022 02 |  | základní |  | 0 | 0 | 0 | 0 | 0 | 4 | K | 2 |  |  |  | ROZPOCET | 0 | 0 | 0 | 0 | 0 | 1 | 0 | 4 | -1136592479
| PP |  | Uložení sypanin do násypů ručně s rozprostřením sypaniny ve vrstvách a s hrubým urovnáním nezhutněných jakékoliv třídy těžitelnosti | [14 empty] | PP | 2
| Online PSC |  | https://podminky.urs.cz/item/CS_URS_2022_02/171211101 | [14 empty] | Online PSC | 2
| VV |  | 0,448+0,10 |  | 0.548 | [12 empty] | VV | 2 | 2 | True | 0 | ROZPOCET
| VV |  | Součet |  | 0.548 | [12 empty] | VV | 2 | 4 | True | 1 | ROZPOCET
| D | 2 | Zakládání |  |  |  | 0 |  |  |  |  | 0 |  | 1.1784 |  | 0 | 1 | D | 1 |  |  |  | ROZPOCET | [6 empty] | 0
4 | K | 275313711 | Základové patky z betonu tř. C 20/25 | m3 | 0.471 |  | 0 | CS ÚRS 2022 02 |  | základní |  | 0 | 2.5019 | 1.1784 | 0 | 0 | 4 | K | 2 |  |  |  | ROZPOCET | 0 | 0 | 0 | 0 | 0 | 1 | 0 | 4 | 136636145
| PP |  | Základy z betonu prostého patky a bloky z betonu kamenem neprokládaného tř. C 20/25 | [14 empty] | PP | 2
| Online PSC |  | https://podminky.urs.cz/item/CS_URS_2022_02/275313711 | [14 empty] | Online PSC | 2
| VV |  | oplocení VZT | [14 empty] | VV | 2 | 1 | True | 0 | ROZPOCET
| VV |  | betonáž přímo do výkopu | [14 empty] | VV | 2 | 1 | True | 0 | ROZPOCET
| VV |  | (0,45*0,45*2+0,45*0,76)*0,6*1,05 |  | 0.471 | [12 empty] | VV | 2 | 2 | True | 0 | ROZPOCET
| VV |  | Součet |  | 0.471 | [12 empty] | VV | 2 | 4 | True | 1 | ROZPOCET
| D | 9 | Ostatní konstrukce a práce-bourání |  |  |  | 0 |  |  |  |  | 0 |  | 0.32501 |  | 0 | 1 | D | 1 |  |  |  | ROZPOCET | [6 empty] | 0
5 | K | 916331112 | Osazení zahradního obrubníku betonového do lože z betonu s boční opěrou | m | 2.5 |  | 0 | CS ÚRS 2022 02 |  | základní |  | 0 | 0.10095 | 0.25238 | 0 | 0 | 4 | K | 2 |  |  |  | ROZPOCET | 0 | 0 | 0 | 0 | 0 | 1 | 0 | 4 | -2132360708
| PP |  | Osazení zahradního obrubníku betonového s ložem tl. od 50 do 100 mm z betonu prostého tř. C 12/15 s boční opěrou z betonu prostého tř. C 12/15 | [14 empty] | PP | 2
| Online PSC |  | https://podminky.urs.cz/item/CS_URS_2022_02/916331112 | [14 empty] | Online PSC | 2
| VV |  | 2,0+0,5 |  | 2.5 | [12 empty] | VV | 2 | 2 | True | 0 | ROZPOCET
| VV |  | Součet |  | 2.5 | [12 empty] | VV | 2 | 4 | True | 1 | ROZPOCET
6 | M | 59217002 | obrubník betonový zahradní šedý 1000x50x200mm | m | 3 |  | 0 | CS ÚRS 2022 02 |  | základní |  | 0 | 0.024 | 0.072 | 0 | 0 | 8 | M | 2 |  |  |  | ROZPOCET | 0 | 0 | 0 | 0 | 0 | 1 | 0 | 4 | -380085285
| PP |  | obrubník betonový zahradní šedý 1000x50x200mm | [14 empty] | PP | 2
7 | K | 953961214 | Kotvy chemickou patronou M 16 hl 125 mm do betonu, ŽB nebo kamene s vyvrtáním otvoru | kus | 16 |  | 0 | CS ÚRS 2022 02 |  | základní |  | 0 | 4e-05 | 0.00064 | 0 | 0 | 4 | K | 2 |  |  |  | ROZPOCET | 0 | 0 | 0 | 0 | 0 | 1 | 0 | 4 | 2010223928
| PP |  | Kotvy chemické s vyvrtáním otvoru do betonu, železobetonu nebo tvrdého kamene chemická patrona, velikost M 16, hloubka 125 mm | [14 empty] | PP | 2
| Online PSC |  | https://podminky.urs.cz/item/CS_URS_2022_02/953961214 | [14 empty] | Online PSC | 2
| VV |  | sloupek-patky oplocení | [14 empty] | VV | 2 | 1 | True | 0 | ROZPOCET
| VV |  | 4*4 |  | 16 | [12 empty] | VV | 2 | 2 | True | 0 | ROZPOCET
| VV |  | Součet |  | 16 | [12 empty] | VV | 2 | 4 | True | 1 | ROZPOCET
| D | ZV | Zednická výpomoc |  |  |  | 0 |  |  |  |  | 0 |  | 0.56597 |  | 3.1501 | 1 | D | 1 |  |  |  | ROZPOCET | [6 empty] | 0
159 | K | 612135101 | Hrubá výplň rýh ve stěnách maltou jakékoli šířky rýhy | m2 | 0.5 |  | 0 | CS ÚRS 2022 02 |  | základní |  | 0 | 0.04 | 0.02 | 0 | 0 | 4 | K | 2 |  |  |  | ROZPOCET | 0 | 0 | 0 | 0 | 0 | 1 | 0 | 4 | 889513403
| PP |  | Hrubá výplň rýh maltou jakékoli šířky rýhy ve stěnách | [14 empty] | PP | 2
| Online PSC |  | https://podminky.urs.cz/item/CS_URS_2022_02/612135101 | [14 empty] | Online PSC | 2
| VV |  | 0,05*10,0 |  | 0.5 | [12 empty] | VV | 2 | 2 | True | 0 | ROZPOCET
| VV |  | Součet |  | 0.5 | [12 empty] | VV | 2 | 4 | True | 1 | ROZPOCET
160 | K | 612315201 | Vápenná hrubá omítka malých ploch do 0,09 m2 na stěnách | kus | 110 |  | 0 | CS ÚRS 2022 02 |  | základní |  | 0 | 0.0034 | 0.374 | 0 | 0 | 4 | K | 2 |  |  |  | ROZPOCET | 0 | 0 | 0 | 0 | 0 | 1 | 0 | 4 | 1436388077
| PP |  | Vápenná omítka jednotlivých malých ploch hrubá na stěnách, plochy jednotlivě do 0,09 m2 | [14 empty] | PP | 2
| Online PSC |  | https://podminky.urs.cz/item/CS_URS_2022_02/612315201 | [14 empty] | Online PSC | 2
| VV |  | 2*(36+18)+1+1 |  | 110 | [12 empty] | VV | 2 | 2 | True | 0 | ROZPOCET
| VV |  | Součet |  | 110 | [12 empty] | VV | 2 | 4 | True | 1 | ROZPOCET
161 | K | 612315202 | Vápenná hrubá omítka malých ploch přes 0,09 do 0,25 m2 na stěnách | kus | 18 |  | 0 | CS ÚRS 2022 02 |  | základní |  | 0 | 0.0095 | 0.171 | 0 | 0 | 4 | K | 2 |  |  |  | ROZPOCET | 0 | 0 | 0 | 0 | 0 | 1 | 0 | 4 | 1175543027
| PP |  | Vápenná omítka jednotlivých malých ploch hrubá na stěnách, plochy jednotlivě přes 0,09 do 0,25 m2 | [14 empty] | PP | 2
| Online PSC |  | https://podminky.urs.cz/item/CS_URS_2022_02/612315202 | [14 empty] | Online PSC | 2
| VV |  | 2*(2+5+2) |  | 18 | [12 empty] | VV | 2 | 2 | True | 0 | ROZPOCET
| VV |  | Součet |  | 18 | [12 empty] | VV | 2 | 4 | True | 1 | ROZPOCET
162 | K | 971033141 | Vybourání otvorů ve zdivu cihelném D do 60 mm na MVC nebo MV tl do 300 mm | kus | 18 |  | 0 | CS ÚRS 2022 02 |  | základní |  | 0 | 0 | 0 | 0.001 | 0.018 | 4 | K | 2 |  |  |  | ROZPOCET | 0 | 0 | 0 | 0 | 0 | 1 | 0 | 4 | -2094220981
| PP |  | Vybourání otvorů ve zdivu základovém nebo nadzákladovém z cihel, tvárnic, příčkovek z cihel pálených na maltu vápennou nebo vápenocementovou průměru profilu do 60 mm, tl. do 300 mm | [14 empty] | PP | 2
| Online PSC |  | https://podminky.urs.cz/item/CS_URS_2022_02/971033141 | [14 empty] | Online PSC | 2
163 | K | 971033341 | Vybourání otvorů ve zdivu cihelném pl do 0,09 m2 na MVC nebo MV tl do 300 mm | kus | 36 |  | 0 | CS ÚRS 2022 02 |  | základní |  | 0 | 0 | 0 | 0.054 | 1.944 | 4 | K | 2 |  |  |  | ROZPOCET | 0 | 0 | 0 | 0 | 0 | 1 | 0 | 4 | -1321372768
| PP |  | Vybourání otvorů ve zdivu základovém nebo nadzákladovém z cihel, tvárnic, příčkovek z cihel pálených na maltu vápennou nebo vápenocementovou plochy do 0,09 m2, tl. do 300 mm | [14 empty] | PP | 2
| Online PSC |  | https://podminky.urs.cz/item/CS_URS_2022_02/971033341 | [14 empty] | Online PSC | 2
164 | K | 971033351 | Vybourání otvorů ve zdivu cihelném pl do 0,09 m2 na MVC nebo MV tl do 450 mm | kus | 2 |  | 0 | CS ÚRS 2022 02 |  | základní |  | 0 | 0 | 0 | 0.074 | 0.148 | 4 | K | 2 |  |  |  | ROZPOCET | 0 | 0 | 0 | 0 | 0 | 1 | 0 | 4 | -663755667
| PP |  | Vybourání otvorů ve zdivu základovém nebo nadzákladovém z cihel, tvárnic, příčkovek z cihel pálených na maltu vápennou nebo vápenocementovou plochy do 0,09 m2, tl. do 450 mm | [14 empty] | PP | 2
| Online PSC |  | https://podminky.urs.cz/item/CS_URS_2022_02/971033351 | [14 empty] | Online PSC | 2
165 | K | 971033441 | Vybourání otvorů ve zdivu cihelném pl do 0,25 m2 na MVC nebo MV tl do 300 mm | kus | 7 |  | 0 | CS ÚRS 2022 02 |  | základní |  | 0 | 0 | 0 | 0.138 | 0.966 | 4 | K | 2 |  |  |  | ROZPOCET | 0 | 0 | 0 | 0 | 0 | 1 | 0 | 4 | -306845762
| PP |  | Vybourání otvorů ve zdivu základovém nebo nadzákladovém z cihel, tvárnic, příčkovek z cihel pálených na maltu vápennou nebo vápenocementovou plochy do 0,25 m2, tl. do 300 mm | [14 empty] | PP | 2
| Online PSC |  | https://podminky.urs.cz/item/CS_URS_2022_02/971033441 | [14 empty] | Online PSC | 2
166 | K | 974031132 | Vysekání rýh ve zdivu cihelném hl do 50 mm š do 70 mm | m | 10 |  | 0 | CS ÚRS 2022 02 |  | základní |  | 0 | 0 | 0 | 0.006 | 0.06 | 4 | K | 2 |  |  |  | ROZPOCET | 0 | 0 | 0 | 0 | 0 | 1 | 0 | 4 | 777510076
| PP |  | Vysekání rýh ve zdivu cihelném na maltu vápennou nebo vápenocementovou do hl. 50 mm a šířky do 70 mm | [14 empty] | PP | 2
| Online PSC |  | https://podminky.urs.cz/item/CS_URS_2022_02/974031132 | [14 empty] | Online PSC | 2
167 | K | 977151114 | Jádrové vrty diamantovými korunkami do stavebních materiálů D přes 50 do 60 mm | m | 0.4 |  | 0 | CS ÚRS 2022 02 |  | základní |  | 0 | 0.00105 | 0.00042 | 0.0062 | 0.00248 | 4 | K | 2 |  |  |  | ROZPOCET | 0 | 0 | 0 | 0 | 0 | 1 | 0 | 4 | 1299731155
| PP |  | Jádrové vrty diamantovými korunkami do stavebních materiálů (železobetonu, betonu, cihel, obkladů, dlažeb, kamene) průměru přes 50 do 60 mm | [14 empty] | PP | 2
| Online PSC |  | https://podminky.urs.cz/item/CS_URS_2022_02/977151114 | [14 empty] | Online PSC | 2
168 | K | 977151122 | Jádrové vrty diamantovými korunkami do stavebních materiálů D přes 120 do 130 mm | m | 0.4 |  | 0 | CS ÚRS 2022 02 |  | základní |  | 0 | 0.00137 | 0.000548 | 0.029 | 0.0116 | 4 | K | 2 |  |  |  | ROZPOCET | 0 | 0 | 0 | 0 | 0 | 1 | 0 | 4 | -85506772
| PP |  | Jádrové vrty diamantovými korunkami do stavebních materiálů (železobetonu, betonu, cihel, obkladů, dlažeb, kamene) průměru přes 120 do 130 mm | [14 empty] | PP | 2
| Online PSC |  | https://podminky.urs.cz/item/CS_URS_2022_02/977151122 | [14 empty] | Online PSC | 2
169 | K | 997013501 | Odvoz suti a vybouraných hmot na skládku nebo meziskládku do 1 km se složením | t | 3.15 |  | 0 | CS ÚRS 2022 02 |  | základní |  | 0 | 0 | 0 | 0 | 0 | 4 | K | 2 |  |  |  | ROZPOCET | 0 | 0 | 0 | 0 | 0 | 1 | 0 | 4 | 1507661543
| PP |  | Odvoz suti a vybouraných hmot na skládku nebo meziskládku se složením, na vzdálenost do 1 km | [14 empty] | PP | 2
| Online PSC |  | https://podminky.urs.cz/item/CS_URS_2022_02/997013501 | [14 empty] | Online PSC | 2
170 | K | 997013509 | Příplatek k odvozu suti a vybouraných hmot na skládku ZKD 1 km přes 1 km | t | 81.9 |  | 0 | CS ÚRS 2022 02 |  | základní |  | 0 | 0 | 0 | 0 | 0 | 4 | K | 2 |  |  |  | ROZPOCET | 0 | 0 | 0 | 0 | 0 | 1 | 0 | 4 | -133139946
| PP |  | Odvoz suti a vybouraných hmot na skládku nebo meziskládku se složením, na vzdálenost Příplatek k ceně za každý další i započatý 1 km přes 1 km | [14 empty] | PP | 2
| Online PSC |  | https://podminky.urs.cz/item/CS_URS_2022_02/997013509 | [14 empty] | Online PSC | 2
| VV |  | 3,15*(27-1) |  | 81.9 | [12 empty] | VV | 2 | 2 | True | 0 | ROZPOCET
| VV |  | Součet |  | 81.9 | [12 empty] | VV | 2 | 4 | True | 1 | ROZPOCET
171 | K | 997013603 | Poplatek za uložení na skládce (skládkovné) stavebního odpadu cihelného kód odpadu 17 01 02 | t | 3.15 |  | 0 | CS ÚRS 2022 02 |  | základní |  | 0 | 0 | 0 | 0 | 0 | 4 | K | 2 |  |  |  | ROZPOCET | 0 | 0 | 0 | 0 | 0 | 1 | 0 | 4 | 1619132533
| PP |  | Poplatek za uložení stavebního odpadu na skládce (skládkovné) cihelného zatříděného do Katalogu odpadů pod kódem 17 01 02 | [14 empty] | PP | 2
| Online PSC |  | https://podminky.urs.cz/item/CS_URS_2022_02/997013603 | [14 empty] | Online PSC | 2
| D | 998 | Přesun hmot |  |  |  | 0 |  |  |  |  | 0 |  | 0 |  | 0 | 1 | D | 1 |  |  |  | ROZPOCET | [6 empty] | 0
8 | K | 998012102 | Přesun hmot pro budovy monolitické s vyzdívaným obvodovým pláštěm v přes 6 do 12 m | t | 2.069 |  | 0 | CS ÚRS 2022 02 |  | základní |  | 0 | 0 | 0 | 0 | 0 | 4 | K | 2 |  |  |  | ROZPOCET | 0 | 0 | 0 | 0 | 0 | 1 | 0 | 4 | -1211652313
| PP |  | Přesun hmot pro budovy občanské výstavby, bydlení, výrobu a služby s nosnou svislou konstrukcí monolitickou betonovou tyčovou s vyzdívaným obvodovým pláštěm vodorovná dopravní vzdálenost do 100 m pro budovy výšky přes 6 do 12 m | [14 empty] | PP | 2
| Online PSC |  | https://podminky.urs.cz/item/CS_URS_2022_02/998012102 | [14 empty] | Online PSC | 2
| D | PSV | Práce a dodávky PSV |  |  |  | 0 |  |  |  |  | 0 |  | 0.78802 |  | 1.0925 | 2 | D | 0 |  |  |  | ROZPOCET | [6 empty] | 0
| D | 751-1 | VZT - Zařízení č.1 - Centrální větrání oddělení |  |  |  | 0 |  |  |  |  | 0 |  | 0.48174 |  | 0 | 2 | D | 1 |  |  |  | ROZPOCET | [6 empty] | 0
9 | K | 751311111 | Montáž vyústi čtyřhranné do kruhového potrubí do 0,040 m2 | kus | 10 |  | 0 | CS ÚRS 2022 02 |  | základní |  | 0 | 0 | 0 | 0 | 0 | 16 | K | 2 |  |  |  | ROZPOCET | 0 | 0 | 0 | 0 | 0 | 1 | 0 | 16 | 684056985
| PP |  | Montáž vyústi čtyřhranné do kruhového potrubí, průřezu do 0,040 m2 | [14 empty] | PP | 2
| Online PSC |  | https://podminky.urs.cz/item/CS_URS_2022_02/751311111 | [14 empty] | Online PSC | 2
| VV |  | 8+2 |  | 10 | [12 empty] | VV | 2 | 2 | True | 0 | ROZPOCET
| VV |  | Součet |  | 10 | [12 empty] | VV | 2 | 4 | True | 1 | ROZPOCET
10 | M | 751- 1.16 | Výústka komfortní dvouřadá, bez regulace, 280x80mm s rámečkem | kus | 8 |  | 0 | R-položka |  | základní |  | 0 | 0 | 0 | 0 | 0 | 32 | M | 2 |  |  |  | ROZPOCET | 0 | 0 | 0 | 0 | 0 | 1 | 0 | 16 | -1335811431
| PP |  | Výústka komfortní dvouřadá, bez regulace, 280x80mm s rámečkem | [14 empty] | PP | 2
11 | M | 751- 1.17 | Výústka komfortní dvouřadá, bez regulace, 200x80mm s rámečkem | kus | 2 |  | 0 | R-položka |  | základní |  | 0 | 0 | 0 | 0 | 0 | 32 | M | 2 |  |  |  | ROZPOCET | 0 | 0 | 0 | 0 | 0 | 1 | 0 | 16 | -2062071923
| PP |  | Výústka komfortní dvouřadá, bez regulace, 200x80mm s rámečkem | [14 empty] | PP | 2
12 | M | 751- 1.18 | Plénum box pro výústku 200x80mm a 280x80mm s připojením pr.125mm | kus | 10 |  | 0 | R-položka |  | základní |  | 0 | 0 | 0 | 0 | 0 | 32 | M | 2 |  |  |  | ROZPOCET | 0 | 0 | 0 | 0 | 0 | 1 | 0 | 16 | 1784301309
| PP |  | Plénum box pro výústku 200x80mm a 280x80mm s připojením pr.125mm | [14 empty] | PP | 2
13 | K | 751311112 | Montáž vyústi čtyřhranné do kruhového potrubí přes 0,040 do 0,080 m2 | kus | 2 |  | 0 | CS ÚRS 2022 02 |  | základní |  | 0 | 0 | 0 | 0 | 0 | 16 | K | 2 |  |  |  | ROZPOCET | 0 | 0 | 0 | 0 | 0 | 1 | 0 | 16 | -1366391892
| PP |  | Montáž vyústi čtyřhranné do kruhového potrubí, průřezu přes 0,040 do 0,080 m2 | [14 empty] | PP | 2
| Online PSC |  | https://podminky.urs.cz/item/CS_URS_2022_02/751311112 | [14 empty] | Online PSC | 2
14 | M | 751- 1.19 | Výústka komfortní dvouřadá, s regulací R1, 425x125mm s rámečkem do SDK | kus | 2 |  | 0 | R-položka |  | základní |  | 0 | 0 | 0 | 0 | 0 | 32 | M | 2 |  |  |  | ROZPOCET | 0 | 0 | 0 | 0 | 0 | 1 | 0 | 16 | 66022036
| PP |  | Výústka komfortní dvouřadá, s regulací R1, 425x125mm s rámečkem do SDK | [14 empty] | PP | 2
15 | M | 751- 1.20 | Plénum box pro výústku 425x125mm s připojením pr.160mm | kus | 2 |  | 0 | R-položka |  | základní |  | 0 | 0 | 0 | 0 | 0 | 32 | M | 2 |  |  |  | ROZPOCET | 0 | 0 | 0 | 0 | 0 | 1 | 0 | 16 | 11349348
| PP |  | Plénum box pro výústku 425x125mm s připojením pr.160mm | [14 empty] | PP | 2
16 | K | 751322011 | Montáž talířového ventilu D do 100 mm | kus | 6 |  | 0 | CS ÚRS 2022 02 |  | základní |  | 0 | 0 | 0 | 0 | 0 | 16 | K | 2 |  |  |  | ROZPOCET | 0 | 0 | 0 | 0 | 0 | 1 | 0 | 16 | -1776570606
| PP |  | Montáž talířových ventilů, anemostatů, dýz talířového ventilu, průměru do 100 mm | [14 empty] | PP | 2
| Online PSC |  | https://podminky.urs.cz/item/CS_URS_2022_02/751322011 | [14 empty] | Online PSC | 2
17 | M | 751- 1.10 | Talířový ventil odvodní,ocelový, bílý, prům. 100mm vč.rámečku | kus | 6 |  | 0 | R-položka |  | základní |  | 0 | 0 | 0 | 0 | 0 | 32 | M | 2 |  |  |  | ROZPOCET | 0 | 0 | 0 | 0 | 0 | 1 | 0 | 16 | 66657435
| PP |  | Talířový ventil odvodní,ocelový, bílý, prům. 100mm vč.rámečku | [14 empty] | PP | 2
18 | K | 751322012 | Montáž talířového ventilu D přes 100 do 200 mm | kus | 27 |  | 0 | CS ÚRS 2022 02 |  | základní |  | 0 | 0 | 0 | 0 | 0 | 16 | K | 2 |  |  |  | ROZPOCET | 0 | 0 | 0 | 0 | 0 | 1 | 0 | 16 | 747719412
| PP |  | Montáž talířových ventilů, anemostatů, dýz talířového ventilu, průměru přes 100 do 200 mm | [14 empty] | PP | 2
| Online PSC |  | https://podminky.urs.cz/item/CS_URS_2022_02/751322012 | [14 empty] | Online PSC | 2
| VV |  | (8+2)+(12+3)+2 |  | 27 | [12 empty] | VV | 2 | 2 | True | 0 | ROZPOCET
| VV |  | Součet |  | 27 | [12 empty] | VV | 2 | 4 | True | 1 | ROZPOCET
19 | M | 751- 1.11 | Talířový ventil odvodní,ocelový, bílý, prům. 125mm vč.rámečku | kus | 8 |  | 0 | R-položka |  | základní |  | 0 | 0 | 0 | 0 | 0 | 32 | M | 2 |  |  |  | ROZPOCET | 0 | 0 | 0 | 0 | 0 | 1 | 0 | 16 | -344113673
| PP |  | Talířový ventil odvodní,ocelový, bílý, prům. 125mm vč.rámečku | [14 empty] | PP | 2
20 | M | 751- 1.12 | Talířový ventil odvodní,ocelový, bílý, prům. 160mm vč.rámečku | kus | 12 |  | 0 | R-položka |  | základní |  | 0 | 0 | 0 | 0 | 0 | 32 | M | 2 |  |  |  | ROZPOCET | 0 | 0 | 0 | 0 | 0 | 1 | 0 | 16 | 1538622163
| PP |  | Talířový ventil odvodní,ocelový, bílý, prům. 160mm vč.rámečku | [14 empty] | PP | 2
21 | M | 751- 1.13 | Talířový ventil odvodní,ocelový, bílý, prům. 200mm vč.rámečku | kus | 2 |  | 0 | R-položka |  | základní |  | 0 | 0 | 0 | 0 | 0 | 32 | M | 2 |  |  |  | ROZPOCET | 0 | 0 | 0 | 0 | 0 | 1 | 0 | 16 | -1329217147
| PP |  | Talířový ventil odvodní,ocelový, bílý, prům. 200mm vč.rámečku | [14 empty] | PP | 2
22 | M | 751- 1.14 | Talířový ventil přívodní,ocelový,bílý, prům. 125mm vč.rámečku | kus | 2 |  | 0 | R-položka |  | základní |  | 0 | 0 | 0 | 0 | 0 | 32 | M | 2 |  |  |  | ROZPOCET | 0 | 0 | 0 | 0 | 0 | 1 | 0 | 16 | 498694613
| PP |  | Talířový ventil přívodní,ocelový,bílý, prům. 125mm vč.rámečku | [14 empty] | PP | 2
23 | M | 751- 1.15 | Talířový ventil přívodní,ocelový,bílý, prům. 160mm vč.rámečku | kus | 3 |  | 0 | R-položka |  | základní |  | 0 | 0 | 0 | 0 | 0 | 32 | M | 2 |  |  |  | ROZPOCET | 0 | 0 | 0 | 0 | 0 | 1 | 0 | 16 | 8080301
| PP |  | Talířový ventil přívodní,ocelový,bílý, prům. 160mm vč.rámečku | [14 empty] | PP | 2
24 | K | 751322132 | Montáž anemostatu čtvercového vířivého se skříní přes 0,100 do 0,200 m2 | kus | 2 |  | 0 | CS ÚRS 2022 02 |  | základní |  | 0 | 0 | 0 | 0 | 0 | 16 | K | 2 |  |  |  | ROZPOCET | 0 | 0 | 0 | 0 | 0 | 1 | 0 | 16 | -899611974
| PP |  | Montáž talířových ventilů, anemostatů, dýz anemostatu čtvercového vířivého se skříní, průřezu přes 0,100 do 0,200 m2 | [14 empty] | PP | 2
| Online PSC |  | https://podminky.urs.cz/item/CS_URS_2022_02/751322132 | [14 empty] | Online PSC | 2
25 | M | 751- 1.21 | Anemostat vířivý 400x400mm (nebo kruh), s boxem pro připojení potrubí dimenze - 200mm (průtok 150m3/hod) | kus | 2 |  | 0 | R-položka |  | základní |  | 0 | 0 | 0 | 0 | 0 | 32 | M | 2 |  |  |  | ROZPOCET | 0 | 0 | 0 | 0 | 0 | 1 | 0 | 16 | 1022366665
| PP |  | Anemostat vířivý 400x400mm (nebo kruh), s boxem pro připojení potrubí dimenze - 200mm (průtok 150m3/hod) | [14 empty] | PP | 2
26 | K | 751511003 | Montáž potrubí plechového skupiny I čtyřhranného s přírubou tloušťky plechu 0,6 mm přes 0,03 do 0,07 m2 | m | 18 |  | 0 | CS ÚRS 2022 02 |  | základní |  | 0 | 0 | 0 | 0 | 0 | 16 | K | 2 |  |  |  | ROZPOCET | 0 | 0 | 0 | 0 | 0 | 1 | 0 | 16 | -1469329157
| PP |  | Montáž potrubí plechového skupiny I čtyřhranného s přírubou tloušťky plechu 0,6 mm, průřezu přes 0,03 do 0,07 m2 | [14 empty] | PP | 2
| Online PSC |  | https://podminky.urs.cz/item/CS_URS_2022_02/751511003 | [14 empty] | Online PSC | 2
27 | M | 751- 1.34 | Potrubí čtyřhranné sk.I tl.do 0,6mm, průřezu do 0,03-0,07m2 - rovné | m | 18 |  | 0 | R-položka |  | základní |  | 0 | 0 | 0 | 0 | 0 | 32 | M | 2 |  |  |  | ROZPOCET | 0 | 0 | 0 | 0 | 0 | 1 | 0 | 16 | 1944315677
| PP |  | Potrubí čtyřhranné sk.I tl.do 0,6mm, průřezu do 0,03-0,07m2 - rovné | [14 empty] | PP | 2
28 | K | 751511004 | Montáž potrubí plechového skupiny I čtyřhranného s přírubou tloušťky plechu 0,6 mm přes 0,07 do 0,13 m2 | m | 69 |  | 0 | CS ÚRS 2022 02 |  | základní |  | 0 | 0 | 0 | 0 | 0 | 16 | K | 2 |  |  |  | ROZPOCET | 0 | 0 | 0 | 0 | 0 | 1 | 0 | 16 | 1244581483
| PP |  | Montáž potrubí plechového skupiny I čtyřhranného s přírubou tloušťky plechu 0,6 mm, průřezu přes 0,07 do 0,13 m2 | [14 empty] | PP | 2
| Online PSC |  | https://podminky.urs.cz/item/CS_URS_2022_02/751511004 | [14 empty] | Online PSC | 2
29 | M | 751- 1.36 | Potrubí čtyřhranné sk.I tl.do 0,6mm, průřezu do 0,07-0,13m2 - rovné | m | 69 |  | 0 | R-položka |  | základní |  | 0 | 0 | 0 | 0 | 0 | 32 | M | 2 |  |  |  | ROZPOCET | 0 | 0 | 0 | 0 | 0 | 1 | 0 | 16 | 1516264012
| PP |  | Potrubí čtyřhranné sk.I tl.do 0,6mm, průřezu do 0,07-0,13m2 - rovné | [14 empty] | PP | 2
30 | K | 751511022 | Montáž potrubí plechového skupiny I čtyřhranného s přírubou tloušťky plechu 0,8 mm přes 0,13 do 0,28 m2 | m | 2 |  | 0 | CS ÚRS 2022 02 |  | základní |  | 0 | 0 | 0 | 0 | 0 | 16 | K | 2 |  |  |  | ROZPOCET | 0 | 0 | 0 | 0 | 0 | 1 | 0 | 16 | -35982263
| PP |  | Montáž potrubí plechového skupiny I čtyřhranného s přírubou tloušťky plechu 0,8 mm, průřezu přes 0,13 do 0,28 m2 | [14 empty] | PP | 2
| Online PSC |  | https://podminky.urs.cz/item/CS_URS_2022_02/751511022 | [14 empty] | Online PSC | 2
31 | M | 751- 1.38 | Potrubí čtyřhranné sk.I tl.do 0,8mm, průřezu do 0,13-0,28m2 - rovné | m | 2 |  | 0 | R-položka |  | základní |  | 0 | 0 | 0 | 0 | 0 | 32 | M | 2 |  |  |  | ROZPOCET | 0 | 0 | 0 | 0 | 0 | 1 | 0 | 16 | -1442177760
| PP |  | Potrubí čtyřhranné sk.I tl.do 0,8mm, průřezu do 0,13-0,28m2 - rovné | [14 empty] | PP | 2
32 | K | 751514113 | Montáž oblouku do plechového potrubí čtyřhranného s přírubou přes 0,070 do 0,140 m2 | kus | 6 |  | 0 | CS ÚRS 2022 02 |  | základní |  | 0 | 0 | 0 | 0 | 0 | 16 | K | 2 |  |  |  | ROZPOCET | 0 | 0 | 0 | 0 | 0 | 1 | 0 | 16 | -1600558861
| PP |  | Montáž oblouku do plechového potrubí čtyřhranného s přírubou, průřezu přes 0,070 do 0,140 m2 | [14 empty] | PP | 2
| Online PSC |  | https://podminky.urs.cz/item/CS_URS_2022_02/751514113 | [14 empty] | Online PSC | 2
| VV |  | 3+2+1 |  | 6 | [12 empty] | VV | 2 | 2 | True | 0 | ROZPOCET
| VV |  | Součet |  | 6 | [12 empty] | VV | 2 | 4 | True | 1 | ROZPOCET
33 | M | 751- 1.37-01 | Potrubí čtyřhranné sk.I tl.do 0,6mm, průřezu 0,07-0,14m2 - tvarové - oblouk 90st. 250x500 | kus | 3 |  | 0 | R-položka |  | základní |  | 0 | 0 | 0 | 0 | 0 | 32 | M | 2 |  |  |  | ROZPOCET | 0 | 0 | 0 | 0 | 0 | 1 | 0 | 16 | -2034084249
| PP |  | Potrubí čtyřhranné sk.I tl.do 0,6mm, průřezu 0,07-0,14m2 - tvarové - oblouk 90st. 250x500 | [14 empty] | PP | 2
34 | M | 751- 1.37-02 | Potrubí čtyřhranné sk.I tl.do 0,6mm, průřezu 0,07-0,14m2 - tvarové - oblouk 90st. 500x250 | kus | 2 |  | 0 | R-položka |  | základní |  | 0 | 0 | 0 | 0 | 0 | 32 | M | 2 |  |  |  | ROZPOCET | 0 | 0 | 0 | 0 | 0 | 1 | 0 | 16 | 1774696277
| PP |  | Potrubí čtyřhranné sk.I tl.do 0,6mm, průřezu 0,07-0,14m2 - tvarové - oblouk 90st. 500x250 | [14 empty] | PP | 2
35 | M | 751- 1.37-03 | Potrubí čtyřhranné sk.I tl.do 0,6mm, průřezu 0,07-0,14m2 - tvarové - oblouk 90st. 500x200 | kus | 1 |  | 0 | R-položka |  | základní |  | 0 | 0 | 0 | 0 | 0 | 32 | M | 2 |  |  |  | ROZPOCET | 0 | 0 | 0 | 0 | 0 | 1 | 0 | 16 | 1570611794
| PP |  | Potrubí čtyřhranné sk.I tl.do 0,6mm, průřezu 0,07-0,14m2 - tvarové - oblouk 90st. 500x200 | [14 empty] | PP | 2
36 | K | 751514114 | Montáž oblouku do plechového potrubí čtyřhranného s přírubou přes 0,140 do 0,210 m2 | kus | 2 |  | 0 | CS ÚRS 2022 02 |  | základní |  | 0 | 0 | 0 | 0 | 0 | 16 | K | 2 |  |  |  | ROZPOCET | 0 | 0 | 0 | 0 | 0 | 1 | 0 | 16 | 1001173799
| PP |  | Montáž oblouku do plechového potrubí čtyřhranného s přírubou, průřezu přes 0,140 do 0,210 m2 | [14 empty] | PP | 2
| Online PSC |  | https://podminky.urs.cz/item/CS_URS_2022_02/751514114 | [14 empty] | Online PSC | 2
37 | M | 751- 1.39 | Potrubí čtyřhranné sk.I tl.do 0,8mm, průřezu 0,14-0,21m2 - oblouk reduk. 315x500/250x500-90st. | kus | 2 |  | 0 | R-položka |  | základní |  | 0 | 0 | 0 | 0 | 0 | 32 | M | 2 |  |  |  | ROZPOCET | 0 | 0 | 0 | 0 | 0 | 1 | 0 | 16 | 1457541737
| PP |  | Potrubí čtyřhranné sk.I tl.do 0,8mm, průřezu 0,14-0,21m2 - oblouk reduk. 315x500/250x500-90st. | [14 empty] | PP | 2
38 | K | 751514213 | Montáž kalhotového kusu nebo odbočky jednostranné do plechového potrubí čtyřhranného s přírubou přes 0,070 do 0,140 m2 | kus | 2 |  | 0 | CS ÚRS 2022 02 |  | základní |  | 0 | 0 | 0 | 0 | 0 | 16 | K | 2 |  |  |  | ROZPOCET | 0 | 0 | 0 | 0 | 0 | 1 | 0 | 16 | 923577164
| PP |  | Montáž kalhotového kusu nebo odbočky jednostranné do plechového potrubí čtyřhranného s přírubou, průřezu přes 0,070 do 0,140 m2 | [14 empty] | PP | 2
| Online PSC |  | https://podminky.urs.cz/item/CS_URS_2022_02/751514213 | [14 empty] | Online PSC | 2
39 | M | 751- 1.37-10 | Potrubí čtyřhranné sk.I tl.do 0,6mm, průřezu 0,07-0,14m2 - tvarové - odbočka red. 500x250/200x200+500x200 | kus | 1 |  | 0 | R-položka |  | základní |  | 0 | 0 | 0 | 0 | 0 | 32 | M | 2 |  |  |  | ROZPOCET | 0 | 0 | 0 | 0 | 0 | 1 | 0 | 16 | 1384874673
| PP |  | Potrubí čtyřhranné sk.I tl.do 0,6mm, průřezu 0,07-0,14m2 - tvarové - odbočka red. 500x250/200x200+500x200 | [14 empty] | PP | 2
40 | M | 751- 1.37-11 | Potrubí čtyřhranné sk.I tl.do 0,6mm, průřezu 0,07-0,14m2 - tvarové - odbočka 250x500/2x250x500 | kus | 1 |  | 0 | R-položka |  | základní |  | 0 | 0 | 0 | 0 | 0 | 32 | M | 2 |  |  |  | ROZPOCET | 0 | 0 | 0 | 0 | 0 | 1 | 0 | 16 | 2017373414
| PP |  | Potrubí čtyřhranné sk.I tl.do 0,6mm, průřezu 0,07-0,14m2 - tvarové - odbočka 250x500/2x250x500 | [14 empty] | PP | 2
41 | K | 751514412 | Montáž přechodu osového nebo pravoúhlého do plechového potrubí čtyřhranného s přírubou přes 0,035 do 0,070 m2 | kus | 4 |  | 0 | CS ÚRS 2022 02 |  | základní |  | 0 | 0 | 0 | 0 | 0 | 16 | K | 2 |  |  |  | ROZPOCET | 0 | 0 | 0 | 0 | 0 | 1 | 0 | 16 | -1826644135
| PP |  | Montáž přechodu osového nebo pravoúhlého do plechového potrubí čtyřhranného s přírubou, průřezu přes 0,035 do 0,070 m2 | [14 empty] | PP | 2
| Online PSC |  | https://podminky.urs.cz/item/CS_URS_2022_02/751514412 | [14 empty] | Online PSC | 2
42 | M | 751- 1.35-1 | Potrubí čtyřhranné sk.I tl.do 0,6mm, průřezu 0,035-0,07m2 - tvarové - přechod 200x200/pr.200 | kus | 1 |  | 0 | R-položka |  | základní |  | 0 | 0 | 0 | 0 | 0 | 32 | M | 2 |  |  |  | ROZPOCET | 0 | 0 | 0 | 0 | 0 | 1 | 0 | 16 | 1248654113
| PP |  | Potrubí čtyřhranné sk.I tl.do 0,6mm, průřezu 0,035-0,07m2 - tvarové - přechod 200x200/pr.200 | [14 empty] | PP | 2
43 | M | 751- 1.35-2 | Potrubí čtyřhranné sk.I tl.do 0,6mm, průřezu 0,035-0,07m2 - tvarové - přechod 250x200/pr.200 | kus | 1 |  | 0 | R-položka |  | základní |  | 0 | 0 | 0 | 0 | 0 | 32 | M | 2 |  |  |  | ROZPOCET | 0 | 0 | 0 | 0 | 0 | 1 | 0 | 16 | -108956568
| PP |  | Potrubí čtyřhranné sk.I tl.do 0,6mm, průřezu 0,035-0,07m2 - tvarové - přechod 250x200/pr.200 | [14 empty] | PP | 2
44 | M | 751- 1.35-3 | Potrubí čtyřhranné sk.I tl.do 0,6mm, průřezu 0,035-0,07m2 - tvarové - přechod 355x200/pr.200 | kus | 1 |  | 0 | R-položka |  | základní |  | 0 | 0 | 0 | 0 | 0 | 32 | M | 2 |  |  |  | ROZPOCET | 0 | 0 | 0 | 0 | 0 | 1 | 0 | 16 | -1108941638
| PP |  | Potrubí čtyřhranné sk.I tl.do 0,6mm, průřezu 0,035-0,07m2 - tvarové - přechod 355x200/pr.200 | [14 empty] | PP | 2
45 | M | 751- 1.35-4 | Potrubí čtyřhranné sk.I tl.do 0,6mm, průřezu 0,035-0,07m2 - tvarové - redukce 315x200/250x200 | kus | 1 |  | 0 | R-položka |  | základní |  | 0 | 0 | 0 | 0 | 0 | 32 | M | 2 |  |  |  | ROZPOCET | 0 | 0 | 0 | 0 | 0 | 1 | 0 | 16 | -391494715
| PP |  | Potrubí čtyřhranné sk.I tl.do 0,6mm, průřezu 0,035-0,07m2 - tvarové - redukce 315x200/250x200 | [14 empty] | PP | 2
46 | K | 751514413 | Montáž přechodu osového nebo pravoúhlého do plechového potrubí čtyřhranného s přírubou přes 0,070 do 0,140 m2 | kus | 6 |  | 0 | CS ÚRS 2022 02 |  | základní |  | 0 | 0 | 0 | 0 | 0 | 16 | K | 2 |  |  |  | ROZPOCET | 0 | 0 | 0 | 0 | 0 | 1 | 0 | 16 | -2101105491
| PP |  | Montáž přechodu osového nebo pravoúhlého do plechového potrubí čtyřhranného s přírubou, průřezu přes 0,070 do 0,140 m2 | [14 empty] | PP | 2
| Online PSC |  | https://podminky.urs.cz/item/CS_URS_2022_02/751514413 | [14 empty] | Online PSC | 2
| VV |  | 1+1+4 |  | 6 | [12 empty] | VV | 2 | 2 | True | 0 | ROZPOCET
| VV |  | Součet |  | 6 | [12 empty] | VV | 2 | 4 | True | 1 | ROZPOCET
47 | M | 751- 1.37-04 | Potrubí čtyřhranné sk.I tl.do 0,6mm, průřezu 0,07-0,14m2 - tvarové - redukce 500x250/400x250 | kus | 1 |  | 0 | R-položka |  | základní |  | 0 | 0 | 0 | 0 | 0 | 32 | M | 2 |  |  |  | ROZPOCET | 0 | 0 | 0 | 0 | 0 | 1 | 0 | 16 | 1093738250
| PP |  | Potrubí čtyřhranné sk.I tl.do 0,6mm, průřezu 0,07-0,14m2 - tvarové - redukce 500x250/400x250 | [14 empty] | PP | 2
48 | M | 751- 1.37-05 | Potrubí čtyřhranné sk.I tl.do 0,6mm, průřezu 0,07-0,14m2 - tvarové - přechod 250x500/pr.200 | kus | 1 |  | 0 | R-položka |  | základní |  | 0 | 0 | 0 | 0 | 0 | 32 | M | 2 |  |  |  | ROZPOCET | 0 | 0 | 0 | 0 | 0 | 1 | 0 | 16 | -660922718
| PP |  | Potrubí čtyřhranné sk.I tl.do 0,6mm, průřezu 0,07-0,14m2 - tvarové - přechod 250x500/pr.200 | [14 empty] | PP | 2
49 | M | 751- 1.37-06 | Potrubí čtyřhranné sk.I tl.do 0,6mm, průřezu 0,07-0,14m2 - tvarové - red.odskok 400x250/400x180 | kus | 1 |  | 0 | R-položka |  | základní |  | 0 | 0 | 0 | 0 | 0 | 32 | M | 2 |  |  |  | ROZPOCET | 0 | 0 | 0 | 0 | 0 | 1 | 0 | 16 | 770431454
| PP |  | Potrubí čtyřhranné sk.I tl.do 0,6mm, průřezu 0,07-0,14m2 - tvarové - red.odskok 400x250/400x180 | [14 empty] | PP | 2
50 | M | 751- 1.37-07 | Potrubí čtyřhranné sk.I tl.do 0,6mm, průřezu 0,07-0,1m2 - tvarové - red.odskok 500x200/400x180 | kus | 1 |  | 0 | R-položka |  | základní |  | 0 | 0 | 0 | 0 | 0 | 32 | M | 2 |  |  |  | ROZPOCET | 0 | 0 | 0 | 0 | 0 | 1 | 0 | 16 | 107828726
| PP |  | Potrubí čtyřhranné sk.I tl.do 0,6mm, průřezu 0,07-0,14m2 - tvarové - red.odskok 500x200/400x180 | [14 empty] | PP | 2
51 | M | 751- 1.37-08 | Potrubí čtyřhranné sk.I tl.do 0,6mm, průřezu 0,07-0,14m2 - tvarové - red.odskok 400x180/315x200 | kus | 1 |  | 0 | R-položka |  | základní |  | 0 | 0 | 0 | 0 | 0 | 32 | M | 2 |  |  |  | ROZPOCET | 0 | 0 | 0 | 0 | 0 | 1 | 0 | 16 | 959585491
| PP |  | Potrubí čtyřhranné sk.I tl.do 0,6mm, průřezu 0,07-0,14m2 - tvarové - red.odskok 400x180/315x200 | [14 empty] | PP | 2
52 | M | 751- 1.37-09 | Potrubí čtyřhranné sk.I tl.do 0,6mm, průřezu 0,07-0,14m2 - tvarové - red.odskok 400x180/355x200 | kus | 1 |  | 0 | R-položka |  | základní |  | 0 | 0 | 0 | 0 | 0 | 32 | M | 2 |  |  |  | ROZPOCET | 0 | 0 | 0 | 0 | 0 | 1 | 0 | 16 | -368242349
| PP |  | Potrubí čtyřhranné sk.I tl.do 0,6mm, průřezu 0,07-0,14m2 - tvarové - red.odskok 400x180/355x200 | [14 empty] | PP | 2
53 | K | 751514613R | Montáž požární klapky do plechového potrubí čtyřhranné s přírubou přes 0,070 do 0,140 m2 | kus | 2 |  | 0 | R-položka |  | základní |  | 0 | 0 | 0 | 0 | 0 | 16 | K | 2 |  |  |  | ROZPOCET | 0 | 0 | 0 | 0 | 0 | 1 | 0 | 16 | 2096647293
| PP |  | Montáž požární klapky do plechového potrubí čtyřhranné s přírubou, průřezu přes 0,070 do 0,140 m2 | [14 empty] | PP | 2
54 | M | 751- 1.04 | Požární klapka 250x500mm se servopohonem 230V (řízeno EPS) | kus | 2 |  | 0 | R-položka |  | základní |  | 0 | 0 | 0 | 0 | 0 | 32 | M | 2 |  |  |  | ROZPOCET | 0 | 0 | 0 | 0 | 0 | 1 | 0 | 16 | 250367747
| PP |  | Požární klapka 250x500mm se servopohonem 230V (řízeno EPS) | [14 empty] | PP | 2
55 | K | 751514661 | Montáž škrtící klapky nebo zpětné klapky do plechového potrubí kruhové s přírubou D do 100 mm | kus | 4 |  | 0 | CS ÚRS 2022 02 |  | základní |  | 0 | 0 | 0 | 0 | 0 | 16 | K | 2 |  |  |  | ROZPOCET | 0 | 0 | 0 | 0 | 0 | 1 | 0 | 16 | 2003864002
| PP |  | Montáž škrtící klapky nebo zpětné klapky do plechového potrubí kruhové s přírubou, průměru do 100 mm | [14 empty] | PP | 2
| Online PSC |  | https://podminky.urs.cz/item/CS_URS_2022_02/751514661 | [14 empty] | Online PSC | 2
56 | M | 751- 1.06 | Regulační a škrtící klapka kruhová prům.100mm, ruční | kus | 4 |  | 0 | R-položka |  | základní |  | 0 | 0 | 0 | 0 | 0 | 32 | M | 2 |  |  |  | ROZPOCET | 0 | 0 | 0 | 0 | 0 | 1 | 0 | 16 | 1697305677
| PP |  | Regulační a škrtící klapka kruhová prům.100mm, ruční | [14 empty] | PP | 2
57 | K | 751514662 | Montáž škrtící klapky nebo zpětné klapky do plechového potrubí kruhové s přírubou D přes 100 do 200 mm | kus | 28 |  | 0 | CS ÚRS 2022 02 |  | základní |  | 0 | 0 | 0 | 0 | 0 | 16 | K | 2 |  |  |  | ROZPOCET | 0 | 0 | 0 | 0 | 0 | 1 | 0 | 16 | 1575797361
| PP |  | Montáž škrtící klapky nebo zpětné klapky do plechového potrubí kruhové s přírubou, průměru přes 100 do 200 mm | [14 empty] | PP | 2
| Online PSC |  | https://podminky.urs.cz/item/CS_URS_2022_02/751514662 | [14 empty] | Online PSC | 2
| VV |  | 20+6+2 |  | 28 | [12 empty] | VV | 2 | 2 | True | 0 | ROZPOCET
| VV |  | Součet |  | 28 | [12 empty] | VV | 2 | 4 | True | 1 | ROZPOCET
58 | M | 751- 1.07 | Regulační a škrtící klapka kruhová prům.125mm, ruční | kus | 20 |  | 0 | R-položka |  | základní |  | 0 | 0 | 0 | 0 | 0 | 32 | M | 2 |  |  |  | ROZPOCET | 0 | 0 | 0 | 0 | 0 | 1 | 0 | 16 | 1679101642
| PP |  | Regulační a škrtící klapka kruhová prům.125mm, ruční | [14 empty] | PP | 2
59 | M | 751- 1.08 | Regulační a škrtící klapka kruhová prům.160mm, ruční | kus | 6 |  | 0 | R-položka |  | základní |  | 0 | 0 | 0 | 0 | 0 | 32 | M | 2 |  |  |  | ROZPOCET | 0 | 0 | 0 | 0 | 0 | 1 | 0 | 16 | -1202130611
| PP |  | Regulační a škrtící klapka kruhová prům.160mm, ruční | [14 empty] | PP | 2
60 | M | 751- 1.09 | Regulační a škrtící klapka kruhová prům.200mm, ruční | kus | 2 |  | 0 | R-položka |  | základní |  | 0 | 0 | 0 | 0 | 0 | 32 | M | 2 |  |  |  | ROZPOCET | 0 | 0 | 0 | 0 | 0 | 1 | 0 | 16 | -1433890851
| PP |  | Regulační a škrtící klapka kruhová prům.200mm, ruční | [14 empty] | PP | 2
61 | K | 751510041 | Vzduchotechnické potrubí z pozinkovaného plechu kruhové spirálně vinutá trouba bez příruby D do 100 mm - rovné | m | 10 |  | 0 | CS ÚRS 2022 02 |  | základní |  | 0 | 0.00167 | 0.0167 | 0 | 0 | 16 | K | 2 |  |  |  | ROZPOCET | 0 | 0 | 0 | 0 | 0 | 1 | 0 | 16 | 1244542051
| PP |  | Vzduchotechnické potrubí z pozinkovaného plechu kruhové, trouba spirálně vinutá bez příruby, průměru do 100 mm - rovné | [14 empty] | PP | 2
| Online PSC |  | https://podminky.urs.cz/item/CS_URS_2022_02/751510041 | [14 empty] | Online PSC | 2
62 | K | 751510041Tv | Vzduchotechnické potrubí z pozinkovaného plechu kruhové, trouba spirálně vinutá bez příruby, průměru do 100 mm - tvarové (vč.spojek, apod.) | m | 4.5 |  | 0 | R-položka |  | základní |  | 0 | 0.00167 | 0.007515 | 0 | 0 | 16 | K | 2 |  |  |  | ROZPOCET | 0 | 0 | 0 | 0 | 0 | 1 | 0 | 16 | -468441203
| PP |  | Vzduchotechnické potrubí z pozinkovaného plechu kruhové, trouba spirálně vinutá bez příruby, průměru do 100 mm - tvarové (vč.spojek, apod.) | [14 empty] | PP | 2
| VV |  | 0,5*9 |  | 4.5 | [12 empty] | VV | 2 | 2 | True | 0 | ROZPOCET
| VV |  | Součet |  | 4.5 | [12 empty] | VV | 2 | 4 | True | 1 | ROZPOCET
63 | K | 751510042 | Vzduchotechnické potrubí z pozinkovaného plechu kruhové spirálně vinutá trouba bez příruby D přes 100 do 200 mm - rovné | m | 101 |  | 0 | CS ÚRS 2022 02 |  | základní |  | 0 | 0.00344 | 0.34744 | 0 | 0 | 16 | K | 2 |  |  |  | ROZPOCET | 0 | 0 | 0 | 0 | 0 | 1 | 0 | 16 | 734868226
| PP |  | Vzduchotechnické potrubí z pozinkovaného plechu kruhové, trouba spirálně vinutá bez příruby, průměru přes 100 do 200 mm - rovné | [14 empty] | PP | 2
| Online PSC |  | https://podminky.urs.cz/item/CS_URS_2022_02/751510042 | [14 empty] | Online PSC | 2
| VV |  | prům.125mm + 160mm + 200mm | [14 empty] | VV | 2 | 1 | True | 0 | ROZPOCET
| VV |  | 45,0+40,0+16,0 |  | 101 | [12 empty] | VV | 2 | 2 | True | 0 | ROZPOCET
| VV |  | Součet |  | 101 | [12 empty] | VV | 2 | 4 | True | 1 | ROZPOCET
64 | K | 751510042Tv | Vzduchotechnické potrubí z pozinkovaného plechu kruhové, trouba spirálně vinutá bez příruby, průměru přes 100 do 200 mm - tvarové (vč.spojek, apod.) | m | 32 |  | 0 | R-položka |  | základní |  | 0 | 0.00344 | 0.11008 | 0 | 0 | 16 | K | 2 |  |  |  | ROZPOCET | 0 | 0 | 0 | 0 | 0 | 1 | 0 | 16 | 1941525557
| PP |  | Vzduchotechnické potrubí z pozinkovaného plechu kruhové, trouba spirálně vinutá bez příruby, průměru přes 100 do 200 mm - tvarové (vč.spojek, apod.) | [14 empty] | PP | 2
| VV |  | prům.125mm + 160mm + 200mm | [14 empty] | VV | 2 | 1 | True | 0 | ROZPOCET
| VV |  | 0,5*25+0,5*30+0,5*9 |  | 32 | [12 empty] | VV | 2 | 2 | True | 0 | ROZPOCET
| VV |  | Součet |  | 32 | [12 empty] | VV | 2 | 4 | True | 1 | ROZPOCET
65 | K | 751537112 | Montáž potrubí kruhového ohebného izolovaného minerální vatou z Al laminátu D přes 100 do 200 mm | m | 42 |  | 0 | CS ÚRS 2022 02 |  | základní |  | 0 | 0 | 0 | 0 | 0 | 16 | K | 2 |  |  |  | ROZPOCET | 0 | 0 | 0 | 0 | 0 | 1 | 0 | 16 | 1136364686
| PP |  | Montáž potrubí ohebného kruhového izolovaného minerální vatou z Al laminátu, průměru přes 100 do 200 mm | [14 empty] | PP | 2
| Online PSC |  | https://podminky.urs.cz/item/CS_URS_2022_02/751537112 | [14 empty] | Online PSC | 2
| VV |  | 30,0+6,0+6,0 |  | 42 | [12 empty] | VV | 2 | 2 | True | 0 | ROZPOCET
| VV |  | Součet |  | 42 | [12 empty] | VV | 2 | 4 | True | 1 | ROZPOCET
66 | M | 751- 1.31 | Ohebná Al laminátová hadice prům.125 s kostrou z ocelového drátu spirálovitě vinutou mezi dvěma vrstvami několikavrstvého Al laminátu s tepelnou a hlukovou izolací | m | 30 |  | 0 | R-položka |  | základní |  | 0 | 0 | 0 | 0 | 0 | 32 | M | 2 |  |  |  | ROZPOCET | 0 | 0 | 0 | 0 | 0 | 1 | 0 | 16 | -18744351
| PP |  | Ohebná Al laminátová hadice prům.125 s kostrou z ocelového drátu spirálovitě vinutou mezi dvěma vrstvami několikavrstvého Al laminátu s tepelnou a hlukovou izolací • tepelná a hluková izolace z vrstvy ekologické nedráždivé minerální vaty tloušťky 25 mm, 16 kg/m3 • parozábrana – zpevněný Al laminát • vnitřní hadice je perforovaná jako tlumič hluku. • silné snížení hlučnosti u větracích a klimatizačních zařízení a u tepelných čerpadel • standardní délka 10 m (v kartonu stlačeno na 1,1 m) • průměr 82–630 mm, tloušťka vnitřní vrstvy 0,070 mm • max. rychlost vzduch u 30 m/s • provozní teplota -30 – 150 °C | [14 empty] | PP | 2
67 | M | 751- 1.32 | Ohebná Al laminátová hadice prům.160 s kostrou z ocelového drátu spirálovitě vinutou mezi dvěma vrstvami několikavrstvého Al laminátu s tepelnou a hlukovou izolací | m | 6 |  | 0 | R-položka |  | základní |  | 0 | 0 | 0 | 0 | 0 | 32 | M | 2 |  |  |  | ROZPOCET | 0 | 0 | 0 | 0 | 0 | 1 | 0 | 16 | -1352057315
| PP |  | Ohebná Al laminátová hadice prům.160 s kostrou z ocelového drátu spirálovitě vinutou mezi dvěma vrstvami několikavrstvého Al laminátu s tepelnou a hlukovou izolací • tepelná a hluková izolace z vrstvy ekologické nedráždivé minerální vaty tloušťky 25 mm, 16 kg/m3 • parozábrana – zpevněný Al laminát • vnitřní hadice je perforovaná jako tlumič hluku. • silné snížení hlučnosti u větracích a klimatizačních zařízení a u tepelných čerpadel • standardní délka 10 m (v kartonu stlačeno na 1,1 m) • průměr 82–630 mm, tloušťka vnitřní vrstvy 0,070 mm • max. rychlost vzduch u 30 m/s • provozní teplota -30 – 150 °C | [14 empty] | PP | 2
68 | M | 751- 1.33 | Ohebná Al laminátová hadice prům.200 s kostrou z ocelového drátu spirálovitě vinutou mezi dvěma vrstvami několikavrstvého Al laminátu s tepelnou a hlukovou izolací | m | 6 |  | 0 | R-položka |  | základní |  | 0 | 0 | 0 | 0 | 0 | 32 | M | 2 |  |  |  | ROZPOCET | 0 | 0 | 0 | 0 | 0 | 1 | 0 | 16 | -1536282971
| PP |  | Ohebná Al laminátová hadice prům.200 s kostrou z ocelového drátu spirálovitě vinutou mezi dvěma vrstvami několikavrstvého Al laminátu s tepelnou a hlukovou izolací • tepelná a hluková izolace z vrstvy ekologické nedráždivé minerální vaty tloušťky 25 mm, 16 kg/m3 • parozábrana – zpevněný Al laminát • vnitřní hadice je perforovaná jako tlumič hluku. • silné snížení hlučnosti u větracích a klimatizačních zařízení a u tepelných čerpadel • standardní délka 10 m (v kartonu stlačeno na 1,1 m) • průměr 82–630 mm, tloušťka vnitřní vrstvy 0,070 mm • max. rychlost vzduch u 30 m/s • provozní teplota -30 – 150 °C | [14 empty] | PP | 2
69 | M | 751- 1.40 | Tepelná izolace tl.20mm s AL polepem - dod.vč.mtže | m2 | 130 |  | 0 | R-položka |  | základní |  | 0 | 0 | 0 | 0 | 0 | 32 | M | 2 |  |  |  | ROZPOCET | 0 | 0 | 0 | 0 | 0 | 1 | 0 | 16 | 1335794660
| PP |  | Tepelná izolace tl.20mm s AL polepem - dod.vč.mtže | [14 empty] | PP | 2
70 | K | 751- 1.01R | Úprava MaR stávající VZT jednotky, přesun ovládání regulačních klapek z 3.NP do 2.NP | kus | 1 |  | 0 | R-položka |  | základní |  | 0 | 0 | 0 | 0 | 0 | 16 | K | 2 |  |  |  | ROZPOCET | 0 | 0 | 0 | 0 | 0 | 1 | 0 | 16 | -24425938
| PP |  | Úprava MaR stávající VZT jednotky, přesun ovládání regulačních klapek z 3.NP do 2.NP | [14 empty] | PP | 2
71 | K | 751- 1.02R | Nastavení a zaregulování stávající vzduchotechnické jednotky | kus | 1 |  | 0 | R-položka |  | základní |  | 0 | 0 | 0 | 0 | 0 | 16 | K | 2 |  |  |  | ROZPOCET | 0 | 0 | 0 | 0 | 0 | 1 | 0 | 16 | -903285246
| PP |  | Nastavení a zaregulování stávající vzduchotechnické jednotky | [14 empty] | PP | 2
72 | K | 751- 1.05R | Revizní otvory v potrubí | kus | 8 |  | 0 | R-položka |  | základní |  | 0 | 0 | 0 | 0 | 0 | 16 | K | 2 |  |  |  | ROZPOCET | 0 | 0 | 0 | 0 | 0 | 1 | 0 | 16 | 1610019126
| PP |  | Revizní otvory v potrubí | [14 empty] | PP | 2
| D | 751-2 | VZT - Zařízení č.2 - Centrální chlazení oddělení |  |  |  | 0 |  |  |  |  | 0 |  | 0 |  | 0 | 2 | D | 1 |  |  |  | ROZPOCET | [6 empty] | 0
73 | K | 751721123R | Montáž kondenzační jednotky 42,0kW | kus | 1 |  | 0 | R-položka |  | základní |  | 0 | 0 | 0 | 0 | 0 | 16 | K | 2 |  |  |  | ROZPOCET | 0 | 0 | 0 | 0 | 0 | 1 | 0 | 16 | -1360954059
| PP |  | Montáž kondenzační jednotky 42,0kW | [14 empty] | PP | 2
74 | M | 751- 2.01 | Kondenzační jednotka chlazení,výkon chlazení: 42,0kW, příkon:max.9kW/3x400V,EER=min.4,50, SEER=min.8,89, R410A (součástí je vnitřní nástěnná jednotka,výkon chlazení:2,50kW)- specifikace dle PD | kpl | 1 |  | 0 | R-položka |  | základní |  | 0 | 0 | 0 | 0 | 0 | 32 | M | 2 |  |  |  | ROZPOCET | 0 | 0 | 0 | 0 | 0 | 1 | 0 | 16 | -408777878
| PP |  | Kondenzační jednotka chlazení,výkon chlazení: 42,0kW, příkon:max.9kW/3x400V,EER=min.4,50, SEER=min.8,89, R410A (součástí je vnitřní nástěnná jednotka,výkon chlazení:2,50kW)- specifikace dle PD | [14 empty] | PP | 2
75 | K | 751711111 | Montáž klimatizační jednotky vnitřní nástěnné o výkonu do 3,5 kW | kus | 17 |  | 0 | CS ÚRS 2022 02 |  | základní |  | 0 | 0 | 0 | 0 | 0 | 16 | K | 2 |  |  |  | ROZPOCET | 0 | 0 | 0 | 0 | 0 | 1 | 0 | 16 | -1740356763
| PP |  | Montáž klimatizační jednotky vnitřní nástěnné o výkonu (pro objem místnosti) do 3,5 kW (do 35 m3) | [14 empty] | PP | 2
| Online PSC |  | https://podminky.urs.cz/item/CS_URS_2022_02/751711111 | [14 empty] | Online PSC | 2
| VV |  | 5+4+8 |  | 17 | [12 empty] | VV | 2 | 2 | True | 0 | ROZPOCET
| VV |  | Součet |  | 17 | [12 empty] | VV | 2 | 4 | True | 1 | ROZPOCET
76 | M | 751- 2.03 | Vnitřní nástěnná jednotka,výkon chlazení: 1,60 kW - specifikace dle PD | kus | 5 |  | 0 | R-položka |  | základní |  | 0 | 0 | 0 | 0 | 0 | 32 | M | 2 |  |  |  | ROZPOCET | 0 | 0 | 0 | 0 | 0 | 1 | 0 | 16 | 302399220
| PP |  | Vnitřní nástěnná jednotka,výkon chlazení: 1,60 kW - specifikace dle PD | [14 empty] | PP | 2
77 | M | 751- 2.04 | Vnitřní nástěnná jednotka,výkon chlazení: 2,10 kW - specifikace dle PD | kus | 4 |  | 0 | R-položka |  | základní |  | 0 | 0 | 0 | 0 | 0 | 32 | M | 2 |  |  |  | ROZPOCET | 0 | 0 | 0 | 0 | 0 | 1 | 0 | 16 | 463030865
| PP |  | Vnitřní nástěnná jednotka,výkon chlazení: 2,10 kW - specifikace dle PD | [14 empty] | PP | 2
78 | M | 751- 2.06 | Vnitřní nástěnná jednotka,výkon chlazení: 3,50 kW - specifikace dle PD | kus | 8 |  | 0 | R-položka |  | základní |  | 0 | 0 | 0 | 0 | 0 | 32 | M | 2 |  |  |  | ROZPOCET | 0 | 0 | 0 | 0 | 0 | 1 | 0 | 16 | 2067847509
| PP |  | Vnitřní nástěnná jednotka,výkon chlazení: 3,50 kW - specifikace dle PD | [14 empty] | PP | 2
79 | K | 751- 2.07 | Rozbočka potrubí - dod.vč.montáže | kus | 13 |  | 0 | R-položka |  | základní |  | 0 | 0 | 0 | 0 | 0 | 16 | K | 2 |  |  |  | ROZPOCET | 0 | 0 | 0 | 0 | 0 | 1 | 0 | 16 | 1853061414
| PP |  | Rozbočka potrubí - dod.vč.montáže | [14 empty] | PP | 2
80 | K | 751- 2.08 | Hřebenový rozbočovač - dod.vč.montáže | kus | 14 |  | 0 | R-položka |  | základní |  | 0 | 0 | 0 | 0 | 0 | 16 | K | 2 |  |  |  | ROZPOCET | 0 | 0 | 0 | 0 | 0 | 1 | 0 | 16 | 1841970704
| PP |  | Hřebenový rozbočovač - dod.vč.montáže | [14 empty] | PP | 2
81 | K | 751791111 | Montáž napojovacího měděného potrubí předizolovaného 6 (1/4" x 0,8) | m | 60 |  | 0 | CS ÚRS 2022 02 |  | základní |  | 0 | 0 | 0 | 0 | 0 | 16 | K | 2 |  |  |  | ROZPOCET | 0 | 0 | 0 | 0 | 0 | 1 | 0 | 16 | 1409499193
| PP |  | Montáž napojovacího potrubí měděného předizolovaného, D mm (" x tl. stěny) 6 (1/4" x 0,8) | [14 empty] | PP | 2
| Online PSC |  | https://podminky.urs.cz/item/CS_URS_2022_02/751791111 | [14 empty] | Online PSC | 2
82 | M | 751- 2.09 | Chladírenské potrubí Cu pr. 6,35mm - měkké vč. kaučuk.izolace | m | 60 |  | 0 | R-položka |  | základní |  | 0 | 0 | 0 | 0 | 0 | 32 | M | 2 |  |  |  | ROZPOCET | 0 | 0 | 0 | 0 | 0 | 1 | 0 | 16 | -221516718
| PP |  | Chladírenské potrubí Cu pr. 6,35mm - měkké vč. kaučuk.izolace | [14 empty] | PP | 2
83 | K | 751791112 | Montáž napojovacího měděného potrubí předizolovaného 10 (3/8" x 0,8) | m | 14 |  | 0 | CS ÚRS 2022 02 |  | základní |  | 0 | 0 | 0 | 0 | 0 | 16 | K | 2 |  |  |  | ROZPOCET | 0 | 0 | 0 | 0 | 0 | 1 | 0 | 16 | -356635644
| PP |  | Montáž napojovacího potrubí měděného předizolovaného, D mm (" x tl. stěny) 10 (3/8" x 0,8) | [14 empty] | PP | 2
| Online PSC |  | https://podminky.urs.cz/item/CS_URS_2022_02/751791112 | [14 empty] | Online PSC | 2
84 | M | 751- 2.10 | Chladírenské potrubí Cu pr. 9,52mm - měkké vč. kaučuk.izolace | m | 14 |  | 0 | R-položka |  | základní |  | 0 | 0 | 0 | 0 | 0 | 32 | M | 2 |  |  |  | ROZPOCET | 0 | 0 | 0 | 0 | 0 | 1 | 0 | 16 | -736126093
| PP |  | Chladírenské potrubí Cu pr. 9,52mm - měkké vč. kaučuk.izolace | [14 empty] | PP | 2
85 | K | 751791113 | Montáž napojovacího měděného potrubí předizolovaného 12 (1/2" x 0,8) | m | 129 |  | 0 | CS ÚRS 2022 02 |  | základní |  | 0 | 0 | 0 | 0 | 0 | 16 | K | 2 |  |  |  | ROZPOCET | 0 | 0 | 0 | 0 | 0 | 1 | 0 | 16 | 46621144
| PP |  | Montáž napojovacího potrubí měděného předizolovaného, D mm (" x tl. stěny) 12 (1/2" x 0,8) | [14 empty] | PP | 2
| Online PSC |  | https://podminky.urs.cz/item/CS_URS_2022_02/751791113 | [14 empty] | Online PSC | 2
86 | M | 751- 2.11 | Chladírenské potrubí Cu pr. 12,7 mm - měkké vč. kaučuk.izolace | m | 129 |  | 0 | R-položka |  | základní |  | 0 | 0 | 0 | 0 | 0 | 32 | M | 2 |  |  |  | ROZPOCET | 0 | 0 | 0 | 0 | 0 | 1 | 0 | 16 | -971835228
| PP |  | Chladírenské potrubí Cu pr. 12,7 mm - měkké vč. kaučuk.izolace | [14 empty] | PP | 2
87 | K | 751791114 | Montáž napojovacího měděného potrubí předizolovaného 16 (5/8" x 1,0) | m | 10 |  | 0 | CS ÚRS 2022 02 |  | základní |  | 0 | 0 | 0 | 0 | 0 | 16 | K | 2 |  |  |  | ROZPOCET | 0 | 0 | 0 | 0 | 0 | 1 | 0 | 16 | -1359248058
| PP |  | Montáž napojovacího potrubí měděného předizolovaného, D mm (" x tl. stěny) 16 (5/8" x 1,0) | [14 empty] | PP | 2
| Online PSC |  | https://podminky.urs.cz/item/CS_URS_2022_02/751791114 | [14 empty] | Online PSC | 2
88 | M | 751- 2.12 | Chladírenské potrubí Cu pr. 15,88 mm - měkké vč. kaučuk.izolace | m | 10 |  | 0 | R-položka |  | základní |  | 0 | 0 | 0 | 0 | 0 | 32 | M | 2 |  |  |  | ROZPOCET | 0 | 0 | 0 | 0 | 0 | 1 | 0 | 16 | -1293001307
| PP |  | Chladírenské potrubí Cu pr. 15,88 mm - měkké vč. kaučuk.izolace | [14 empty] | PP | 2
89 | K | 751791115 | Montáž napojovacího měděného potrubí předizolovaného 18 (3/4" x 1,0) | m | 11 |  | 0 | CS ÚRS 2022 02 |  | základní |  | 0 | 0 | 0 | 0 | 0 | 16 | K | 2 |  |  |  | ROZPOCET | 0 | 0 | 0 | 0 | 0 | 1 | 0 | 16 | -948027236
| PP |  | Montáž napojovacího potrubí měděného předizolovaného, D mm (" x tl. stěny) 18 (3/4" x 1,0) | [14 empty] | PP | 2
| Online PSC |  | https://podminky.urs.cz/item/CS_URS_2022_02/751791115 | [14 empty] | Online PSC | 2
90 | M | 751- 2.13 | Chladírenské potrubí Cu pr. 19,05 mm - měkké vč. kaučuk.izolace | m | 11 |  | 0 | R-položka |  | základní |  | 0 | 0 | 0 | 0 | 0 | 32 | M | 2 |  |  |  | ROZPOCET | 0 | 0 | 0 | 0 | 0 | 1 | 0 | 16 | -1549606666
| PP |  | Chladírenské potrubí Cu pr. 19,05 mm - měkké vč. kaučuk.izolace | [14 empty] | PP | 2
91 | K | 751791116 | Montáž napojovacího měděného potrubí předizolovaného 22 (7/8" x 1,0) | m | 21 |  | 0 | CS ÚRS 2022 02 |  | základní |  | 0 | 0 | 0 | 0 | 0 | 16 | K | 2 |  |  |  | ROZPOCET | 0 | 0 | 0 | 0 | 0 | 1 | 0 | 16 | 617947371
| PP |  | Montáž napojovacího potrubí měděného předizolovaného, D mm (" x tl. stěny) 22 (7/8" x 1,0) | [14 empty] | PP | 2
| Online PSC |  | https://podminky.urs.cz/item/CS_URS_2022_02/751791116 | [14 empty] | Online PSC | 2
92 | M | 751- 2.14 | Chladírenské potrubí Cu pr. 22,2 mm - měkké vč. kaučuk.izolace | m | 21 |  | 0 | R-položka |  | základní |  | 0 | 0 | 0 | 0 | 0 | 32 | M | 2 |  |  |  | ROZPOCET | 0 | 0 | 0 | 0 | 0 | 1 | 0 | 16 | 216870869
| PP |  | Chladírenské potrubí Cu pr. 22,2 mm - měkké vč. kaučuk.izolace | [14 empty] | PP | 2
93 | K | 751791116R1 | Montáž měděného potrubí předizolovaného 25mm | m | 25 |  | 0 | R-položka |  | základní |  | 0 | 0 | 0 | 0 | 0 | 16 | K | 2 |  |  |  | ROZPOCET | 0 | 0 | 0 | 0 | 0 | 1 | 0 | 16 | -367028836
| PP |  | Montáž napojovacího potrubí měděného předizolovaného, D 25 mm | [14 empty] | PP | 2
94 | M | 751- 2.15 | Chladírenské potrubí Cu pr. 25,4 mm - měkké vč. kaučuk.izolace | m | 25 |  | 0 | R-položka |  | základní |  | 0 | 0 | 0 | 0 | 0 | 32 | M | 2 |  |  |  | ROZPOCET | 0 | 0 | 0 | 0 | 0 | 1 | 0 | 16 | -159233322
| PP |  | Chladírenské potrubí Cu pr. 25,4 mm - měkké vč. kaučuk.izolace | [14 empty] | PP | 2
95 | K | 751791116R2 | Montáž měděného potrubí předizolovaného 28mm | m | 28 |  | 0 | R-položka |  | základní |  | 0 | 0 | 0 | 0 | 0 | 16 | K | 2 |  |  |  | ROZPOCET | 0 | 0 | 0 | 0 | 0 | 1 | 0 | 16 | 828550246
| PP |  | Montáž napojovacího potrubí měděného předizolovaného, D 28mm | [14 empty] | PP | 2
96 | M | 751- 2.16 | Chladírenské potrubí Cu pr. 28,58 mm - měkké vč. kaučuk.izolace | m | 28 |  | 0 | R-položka |  | základní |  | 0 | 0 | 0 | 0 | 0 | 32 | M | 2 |  |  |  | ROZPOCET | 0 | 0 | 0 | 0 | 0 | 1 | 0 | 16 | -1107925423
| PP |  | Chladírenské potrubí Cu pr. 28,58 mm - měkké vč. kaučuk.izolace | [14 empty] | PP | 2
97 | K | 751- 2.17 | Kabelový ovladač vč.připojení - dod.vč.mtže | kus | 17 |  | 0 | R-položka |  | základní |  | 0 | 0 | 0 | 0 | 0 | 16 | K | 2 |  |  |  | ROZPOCET | 0 | 0 | 0 | 0 | 0 | 1 | 0 | 16 | 334564976
| PP |  | Kabelový ovladač vč.připojení - dod.vč.mtže | [14 empty] | PP | 2
98 | K | 751- 2.18 | Spojovací kabel komunikační - dod.vč.mtže | m | 140 |  | 0 | R-položka |  | základní |  | 0 | 0 | 0 | 0 | 0 | 16 | K | 2 |  |  |  | ROZPOCET | 0 | 0 | 0 | 0 | 0 | 1 | 0 | 16 | -1635165942
| PP |  | Spojovací kabel komunikační - dod.vč.mtže | [14 empty] | PP | 2
99 | K | 751- 2.19 | Doplnění chladiva | kg | 15 |  | 0 | R-položka |  | základní |  | 0 | 0 | 0 | 0 | 0 | 16 | K | 2 |  |  |  | ROZPOCET | 0 | 0 | 0 | 0 | 0 | 1 | 0 | 16 | -190847650
| PP |  | Doplnění chladiva | [14 empty] | PP | 2
100 | K | 751- 2.20 | Roznášecí gumové pražce pro uložení jednotky na terén - dl. 1000mm - dod.vč.mtže | kus | 3 |  | 0 | R-položka |  | základní |  | 0 | 0 | 0 | 0 | 0 | 16 | K | 2 |  |  |  | ROZPOCET | 0 | 0 | 0 | 0 | 0 | 1 | 0 | 16 | -624070457
| PP |  | Roznášecí gumové pražce pro uložení jednotky na terén - dl. 1000mm - dod.vč.mtže | [14 empty] | PP | 2
| D | 751-3 | VZT - Zařízení č.3 - Chlazení RACK a UPS |  |  |  | 0 |  |  |  |  | 0 |  | 0 |  | 0 | 2 | D | 1 |  |  |  | ROZPOCET | [6 empty] | 0
101 | K | 751721111R | Montáž kondenzační jednotky | kus | 1 |  | 0 | R-položka |  | základní |  | 0 | 0 | 0 | 0 | 0 | 16 | K | 2 |  |  |  | ROZPOCET | 0 | 0 | 0 | 0 | 0 | 1 | 0 | 16 | -862713587
| PP |  | Montáž kondenzační jednotky | [14 empty] | PP | 2
102 | M | 751- 3.01 | Kondenzační jednotka chlazení,výkon chlazení: 2,50kW, příkon:max.0,9kW/230V, systém Split - specifikace dle PD | kpl | 1 |  | 0 | R-položka |  | základní |  | 0 | 0 | 0 | 0 | 0 | 32 | M | 2 |  |  |  | ROZPOCET | 0 | 0 | 0 | 0 | 0 | 1 | 0 | 16 | 797405006
| PP |  | Kondenzační jednotka chlazení,výkon chlazení: 2,50kW, příkon:max.0,9kW/230V, systém Split - specifikace dle PD | [14 empty] | PP | 2
103 | K | 751- 3.03 | Konzola pro uložení na fasádu - dod.vč.montáže | kus | 2 |  | 0 | R-položka |  | základní |  | 0 | 0 | 0 | 0 | 0 | 16 | K | 2 |  |  |  | ROZPOCET | 0 | 0 | 0 | 0 | 0 | 1 | 0 | 16 | -1969625702
| PP |  | Konzola pro uložení na fasádu - dod.vč.montáže | [14 empty] | PP | 2
104 | K | 751791111 | Montáž napojovacího měděného potrubí předizolovaného 6 (1/4" x 0,8) | m | 30 |  | 0 | CS ÚRS 2022 02 |  | základní |  | 0 | 0 | 0 | 0 | 0 | 16 | K | 2 |  |  |  | ROZPOCET | 0 | 0 | 0 | 0 | 0 | 1 | 0 | 16 | 2066604016
| PP |  | Montáž napojovacího potrubí měděného předizolovaného, D mm (" x tl. stěny) 6 (1/4" x 0,8) | [14 empty] | PP | 2
| Online PSC |  | https://podminky.urs.cz/item/CS_URS_2022_02/751791111 | [14 empty] | Online PSC | 2
105 | M | 751- 3.04 | Chladírenské potrubí Cu pr. 6,35mm - měkké vč.kaučuk.izolace | m | 30 |  | 0 | R-položka |  | základní |  | 0 | 0 | 0 | 0 | 0 | 32 | M | 2 |  |  |  | ROZPOCET | 0 | 0 | 0 | 0 | 0 | 1 | 0 | 16 | 793431770
| PP |  | Chladírenské potrubí Cu pr. 6,35mm - měkké vč.kaučuk.izolace | [14 empty] | PP | 2
106 | K | 751791112 | Montáž napojovacího měděného potrubí předizolovaného 10 (3/8" x 0,8) | m | 30 |  | 0 | CS ÚRS 2022 02 |  | základní |  | 0 | 0 | 0 | 0 | 0 | 16 | K | 2 |  |  |  | ROZPOCET | 0 | 0 | 0 | 0 | 0 | 1 | 0 | 16 | -635335789
| PP |  | Montáž napojovacího potrubí měděného předizolovaného, D mm (" x tl. stěny) 10 (3/8" x 0,8) | [14 empty] | PP | 2
| Online PSC |  | https://podminky.urs.cz/item/CS_URS_2022_02/751791112 | [14 empty] | Online PSC | 2
107 | M | 751- 3.05 | Chladírenské potrubí Cu pr. 9,52mm - měkké vč.kaučuk.izolace | m | 30 |  | 0 | R-položka |  | základní |  | 0 | 0 | 0 | 0 | 0 | 32 | M | 2 |  |  |  | ROZPOCET | 0 | 0 | 0 | 0 | 0 | 1 | 0 | 16 | -409730043
| PP |  | Chladírenské potrubí Cu pr. 9,52mm - měkké vč.kaučuk.izolace | [14 empty] | PP | 2
108 | K | 751- 3.06 | Spojovací kabel napájecí - dod.vč.mtže | m | 30 |  | 0 | R-položka |  | základní |  | 0 | 0 | 0 | 0 | 0 | 16 | K | 2 |  |  |  | ROZPOCET | 0 | 0 | 0 | 0 | 0 | 1 | 0 | 16 | 842064952
| PP |  | Spojovací kabel napájecí - dod.vč.mtže | [14 empty] | PP | 2
109 | K | 751- 3.07 | Spojovací kabel komunikační - dod.vč.mtže | m | 30 |  | 0 | R-položka |  | základní |  | 0 | 0 | 0 | 0 | 0 | 16 | K | 2 |  |  |  | ROZPOCET | 0 | 0 | 0 | 0 | 0 | 1 | 0 | 16 | -250155404
| PP |  | Spojovací kabel komunikační - dod.vč.mtže | [14 empty] | PP | 2
| D | 751-4 | VZT - Zařízení č.4 - Požární větrání |  |  |  | 0 |  |  |  |  | 0 |  | 0.04988 |  | 0 | 2 | D | 1 |  |  |  | ROZPOCET | [6 empty] | 0
110 | K | 751122113 | Montáž ventilátoru radiálního nízkotlakého potrubního základního do čtyřhranného potrubí přes 0,140 do 0,210 m2 | kus | 1 |  | 0 | CS ÚRS 2022 02 |  | základní |  | 0 | 0 | 0 | 0 | 0 | 16 | K | 2 |  |  |  | ROZPOCET | 0 | 0 | 0 | 0 | 0 | 1 | 0 | 16 | -989784259
| PP |  | Montáž ventilátoru radiálního nízkotlakého potrubního základního do čtyřhranného potrubí, průřezu přes 0,140 do 0,210 m2 | [14 empty] | PP | 2
| Online PSC |  | https://podminky.urs.cz/item/CS_URS_2022_02/751122113 | [14 empty] | Online PSC | 2
111 | M | 751- 4.01 | Ventilátor potrubní radiální do čtyřhranného potrubí 500x300 mm, vzduchový výkon: 1500 m3/h, min. tlak: 350Pa (napětí: 3x400V) - specifikace dle PD | kus | 1 |  | 0 | R-položka |  | základní |  | 0 | 0 | 0 | 0 | 0 | 32 | M | 2 |  |  |  | ROZPOCET | 0 | 0 | 0 | 0 | 0 | 1 | 0 | 16 | 1546963027
| PP |  | Ventilátor potrubní radiální do čtyřhranného potrubí 500x300 mm, vzduchový výkon: 1500 m3/h, min. tlak: 350Pa (napětí: 3x400V) - specifikace dle PD | [14 empty] | PP | 2
112 | M | 751- 4.02 | Pružná manžeta 500x300mm | kus | 2 |  | 0 | R-položka |  | základní |  | 0 | 0 | 0 | 0 | 0 | 32 | M | 2 |  |  |  | ROZPOCET | 0 | 0 | 0 | 0 | 0 | 1 | 0 | 16 | -1973485685
| PP |  | Pružná manžeta 500x300mm | [14 empty] | PP | 2
113 | K | 751514614 | Montáž škrtící klapky nebo zpětné klapky do plechového potrubí čtyřhranné s přírubou přes 0,140 do 0,210 m2 | kus | 1 |  | 0 | CS ÚRS 2022 02 |  | základní |  | 0 | 0 | 0 | 0 | 0 | 16 | K | 2 |  |  |  | ROZPOCET | 0 | 0 | 0 | 0 | 0 | 1 | 0 | 16 | 440705559
| PP |  | Montáž škrtící klapky nebo zpětné klapky do plechového potrubí čtyřhranné s přírubou, průřezu přes 0,140 do 0,210 m2 | [14 empty] | PP | 2
| Online PSC |  | https://podminky.urs.cz/item/CS_URS_2022_02/751514614 | [14 empty] | Online PSC | 2
114 | M | 751-4.03 | Uzavírací klapka těsná 500x300 s přípravou pro pohon - specifikace dle PD | kus | 1 |  | 0 | R-položka |  | základní |  | 0 | 0 | 0 | 0 | 0 | 32 | M | 2 |  |  |  | ROZPOCET | 0 | 0 | 0 | 0 | 0 | 1 | 0 | 16 | 1606465072
| PP |  | Uzavírací klapka těsná 500x300 s přípravou pro pohon - specifikace dle PD | [14 empty] | PP | 2
115 | M | 751-4.04 | Klapkový pohon do velikosti 1,0 m² (napětí 230V) - specifikace dle PD | ks | 1 |  | 0 | R-položka |  | základní |  | 0 | 0 | 0 | 0 | 0 | 32 | M | 2 |  |  |  | ROZPOCET | 0 | 0 | 0 | 0 | 0 | 1 | 0 | 16 | 188958768
| PP |  | Klapkový pohon do velikosti 1,0 m² (napětí 230V) - specifikace dle PD | [14 empty] | PP | 2
116 | K | 751-4.05 | Filtrační díl 500x300 s kazetovou vložkou G4 - krátká - - specifikace dle PD - dodávka vč.montáže | kus | 1 |  | 0 | R-položka |  | základní |  | 0 | 0 | 0 | 0 | 0 | 16 | K | 2 |  |  |  | ROZPOCET | 0 | 0 | 0 | 0 | 0 | 1 | 0 | 16 | -148491819
| PP |  | Filtrační díl 500x300 s kazetovou vložkou G4 - krátká - - specifikace dle PD - dodávka vč.montáže | [14 empty] | PP | 2
117 | K | 751311092 | Montáž vyústi čtyřhranné do čtyřhranného potrubí přes 0,040 do 0,080 m2 | kus | 5 |  | 0 | CS ÚRS 2022 02 |  | základní |  | 0 | 0 | 0 | 0 | 0 | 16 | K | 2 |  |  |  | ROZPOCET | 0 | 0 | 0 | 0 | 0 | 1 | 0 | 16 | -170061089
| PP |  | Montáž vyústi čtyřhranné do čtyřhranného potrubí, průřezu přes 0,040 do 0,080 m2 | [14 empty] | PP | 2
| Online PSC |  | https://podminky.urs.cz/item/CS_URS_2022_02/751311092 | [14 empty] | Online PSC | 2
118 | M | 751- 4.07 | Vyústka komfortní dvouřadá, s regulací R1, 325x140 mm, rám. do SDK | kus | 4 |  | 0 | R-položka |  | základní |  | 0 | 0 | 0 | 0 | 0 | 32 | M | 2 |  |  |  | ROZPOCET | 0 | 0 | 0 | 0 | 0 | 1 | 0 | 16 | 2085425428
| PP |  | Vyústka komfortní dvouřadá, s regulací R1, 325x140 mm, rám. do SDK | [14 empty] | PP | 2
119 | M | 751- 4.08 | Vyústka komfortní dvouřadá, s regulací R1, 400x200 mm, rám. do SDK | kus | 1 |  | 0 | R-položka |  | základní |  | 0 | 0 | 0 | 0 | 0 | 32 | M | 2 |  |  |  | ROZPOCET | 0 | 0 | 0 | 0 | 0 | 1 | 0 | 16 | 1273311676
| PP |  | Vyústka komfortní dvouřadá, s regulací R1, 400x200 mm, rám. do SDK | [14 empty] | PP | 2
120 | K | 751398052 | Montáž protidešťové žaluzie nebo žaluziové klapky na čtyřhranné potrubí přes 0,150 do 0,300 m2 | kus | 1 |  | 0 | CS ÚRS 2022 02 |  | základní |  | 0 | 0 | 0 | 0 | 0 | 16 | K | 2 |  |  |  | ROZPOCET | 0 | 0 | 0 | 0 | 0 | 1 | 0 | 16 | -677525970
| PP |  | Montáž ostatních zařízení protidešťové žaluzie nebo žaluziové klapky na čtyřhranné potrubí, průřezu přes 0,150 do 0,300 m2 | [14 empty] | PP | 2
| Online PSC |  | https://podminky.urs.cz/item/CS_URS_2022_02/751398052 | [14 empty] | Online PSC | 2
121 | M | 751-4.06 | Protidešťová žaluzie 500x315, s pozedním rámem a sítí, lakovaná RAL | kus | 1 |  | 0 | R-položka |  | základní |  | 0 | 0 | 0 | 0 | 0 | 32 | M | 2 |  |  |  | ROZPOCET | 0 | 0 | 0 | 0 | 0 | 1 | 0 | 16 | -776007487
| PP |  | Protidešťová žaluzie 500x315, s pozedním rámem a sítí, lakovaná RAL | [14 empty] | PP | 2
122 | K | 751510042 | Vzduchotechnické potrubí z pozinkovaného plechu kruhové spirálně vinutá trouba bez příruby D přes 100 do 200 mm - rovné | m | 12 |  | 0 | CS ÚRS 2022 02 |  | základní |  | 0 | 0.00344 | 0.04128 | 0 | 0 | 16 | K | 2 |  |  |  | ROZPOCET | 0 | 0 | 0 | 0 | 0 | 1 | 0 | 16 | -1227638025
| PP |  | Vzduchotechnické potrubí z pozinkovaného plechu kruhové, trouba spirálně vinutá bez příruby, průměru přes 100 do 200 mm - rovné | [14 empty] | PP | 2
| Online PSC |  | https://podminky.urs.cz/item/CS_URS_2022_02/751510042 | [14 empty] | Online PSC | 2
| VV |  | prům.160mm | [14 empty] | VV | 2 | 1 | True | 0 | ROZPOCET
| VV |  | 12,0 |  | 12 | [12 empty] | VV | 2 | 2 | True | 0 | ROZPOCET
| VV |  | Součet |  | 12 | [12 empty] | VV | 2 | 4 | True | 1 | ROZPOCET
123 | K | 751510042Tv | Vzduchotechnické potrubí z pozinkovaného plechu kruhové, trouba spirálně vinutá bez příruby, průměru přes 100 do 200 mm - tvarové (vč.spojek, apod.) | m | 2.5 |  | 0 | R-položka |  | základní |  | 0 | 0.00344 | 0.0086 | 0 | 0 | 16 | K | 2 |  |  |  | ROZPOCET | 0 | 0 | 0 | 0 | 0 | 1 | 0 | 16 | 2093687196
| PP |  | Vzduchotechnické potrubí z pozinkovaného plechu kruhové, trouba spirálně vinutá bez příruby, průměru přes 100 do 200 mm - tvarové (vč.spojek, apod.) | [14 empty] | PP | 2
| VV |  | prům.160mm | [14 empty] | VV | 2 | 1 | True | 0 | ROZPOCET
| VV |  | 0,5*5 |  | 2.5 | [12 empty] | VV | 2 | 2 | True | 0 | ROZPOCET
| VV |  | Součet |  | 2.5 | [12 empty] | VV | 2 | 4 | True | 1 | ROZPOCET
124 | K | 751511003 | Montáž potrubí plechového skupiny I čtyřhranného s přírubou tloušťky plechu 0,6 mm přes 0,03 do 0,07 m2 | m | 7 |  | 0 | CS ÚRS 2022 02 |  | základní |  | 0 | 0 | 0 | 0 | 0 | 16 | K | 2 |  |  |  | ROZPOCET | 0 | 0 | 0 | 0 | 0 | 1 | 0 | 16 | -2001599431
| PP |  | Montáž potrubí plechového skupiny I čtyřhranného s přírubou tloušťky plechu 0,6 mm, průřezu přes 0,03 do 0,07 m2 | [14 empty] | PP | 2
| Online PSC |  | https://podminky.urs.cz/item/CS_URS_2022_02/751511003 | [14 empty] | Online PSC | 2
125 | M | 751- 4.11 | Potrubí čtyřhranné sk.I tl.do 0,6mm, průřezu 0,03-0,07m2 - rovné | m | 7 |  | 0 | R-položka |  | základní |  | 0 | 0 | 0 | 0 | 0 | 32 | M | 2 |  |  |  | ROZPOCET | 0 | 0 | 0 | 0 | 0 | 1 | 0 | 16 | 2142449507
| PP |  | Potrubí čtyřhranné sk.I tl.do 0,6mm, průřezu 0,03-0,07m2 - rovné | [14 empty] | PP | 2
126 | K | 751511021 | Montáž potrubí plechového skupiny I čtyřhranného s přírubou tloušťky plechu 0,8 mm do 0,13 m2 | m | 25 |  | 0 | CS ÚRS 2022 02 |  | základní |  | 0 | 0 | 0 | 0 | 0 | 16 | K | 2 |  |  |  | ROZPOCET | 0 | 0 | 0 | 0 | 0 | 1 | 0 | 16 | -1733135063
| PP |  | Montáž potrubí plechového skupiny I čtyřhranného s přírubou tloušťky plechu 0,8 mm, průřezu do 0,13 m2 | [14 empty] | PP | 2
| Online PSC |  | https://podminky.urs.cz/item/CS_URS_2022_02/751511021 | [14 empty] | Online PSC | 2
127 | M | 751- 4.10 | Potrubí čtyřhranné sk.I tl.do 0,8mm, průřezu do 0,13m2 - rovné | m | 25 |  | 0 | R-položka |  | základní |  | 0 | 0 | 0 | 0 | 0 | 32 | M | 2 |  |  |  | ROZPOCET | 0 | 0 | 0 | 0 | 0 | 1 | 0 | 16 | 1819200087
| PP |  | Potrubí čtyřhranné sk.I tl.do 0,8mm, průřezu do 0,13m2 - rovné | [14 empty] | PP | 2
128 | K | 751511022 | Montáž potrubí plechového skupiny I čtyřhranného s přírubou tloušťky plechu 0,8 mm přes 0,13 do 0,28 m2 | m | 0.4 |  | 0 | CS ÚRS 2022 02 |  | základní |  | 0 | 0 | 0 | 0 | 0 | 16 | K | 2 |  |  |  | ROZPOCET | 0 | 0 | 0 | 0 | 0 | 1 | 0 | 16 | 570688086
| PP |  | Montáž potrubí plechového skupiny I čtyřhranného s přírubou tloušťky plechu 0,8 mm, průřezu přes 0,13 do 0,28 m2 | [14 empty] | PP | 2
| Online PSC |  | https://podminky.urs.cz/item/CS_URS_2022_02/751511022 | [14 empty] | Online PSC | 2
129 | M | 751- 4.09 | Potrubí čtyřhranné sk.I tl.do 0,8mm, průřezu 0,13-0,28m2 - rovné | m | 0.4 |  | 0 | R-položka |  | základní |  | 0 | 0 | 0 | 0 | 0 | 32 | M | 2 |  |  |  | ROZPOCET | 0 | 0 | 0 | 0 | 0 | 1 | 0 | 16 | 603754584
| PP |  | Potrubí čtyřhranné sk.I tl.do 0,8mm, průřezu 0,13-0,28m2 - rovné | [14 empty] | PP | 2
130 | K | 751514113 | Montáž oblouku do plechového potrubí čtyřhranného s přírubou přes 0,070 do 0,140 m2 | kus | 1 |  | 0 | CS ÚRS 2022 02 |  | základní |  | 0 | 0 | 0 | 0 | 0 | 16 | K | 2 |  |  |  | ROZPOCET | 0 | 0 | 0 | 0 | 0 | 1 | 0 | 16 | -1500867975
| PP |  | Montáž oblouku do plechového potrubí čtyřhranného s přírubou, průřezu přes 0,070 do 0,140 m2 | [14 empty] | PP | 2
| Online PSC |  | https://podminky.urs.cz/item/CS_URS_2022_02/751514113 | [14 empty] | Online PSC | 2
131 | M | 751- 4.13-4 | Potrubí čtyřhranné sk. I, průřez 0,07-0,14 m² – tvarové - oblouk 90° 250x315 R150 | kus | 1 |  | 0 | R-položka |  | základní |  | 0 | 0 | 0 | 0 | 0 | 32 | M | 2 |  |  |  | ROZPOCET | 0 | 0 | 0 | 0 | 0 | 1 | 0 | 16 | -937372777
| PP |  | Potrubí čtyřhranné sk. I, průřez 0,07-0,14 m² – tvarové - oblouk 90° 250x315 R150 | [14 empty] | PP | 2
132 | K | 751514412 | Montáž přechodu osového nebo pravoúhlého do plechového potrubí čtyřhranného s přírubou přes 0,035 do 0,070 m2 | kus | 1 |  | 0 | CS ÚRS 2022 02 |  | základní |  | 0 | 0 | 0 | 0 | 0 | 16 | K | 2 |  |  |  | ROZPOCET | 0 | 0 | 0 | 0 | 0 | 1 | 0 | 16 | 656595023
| PP |  | Montáž přechodu osového nebo pravoúhlého do plechového potrubí čtyřhranného s přírubou, průřezu přes 0,035 do 0,070 m2 | [14 empty] | PP | 2
| Online PSC |  | https://podminky.urs.cz/item/CS_URS_2022_02/751514412 | [14 empty] | Online PSC | 2
133 | M | 751- 4.14 | Potrubí čtyřhranné sk. I, průřez 0,035-0,7m² – tvarové - přechod 200x180/pr.160 | kus | 1 |  | 0 | R-položka |  | základní |  | 0 | 0 | 0 | 0 | 0 | 32 | M | 2 |  |  |  | ROZPOCET | 0 | 0 | 0 | 0 | 0 | 1 | 0 | 16 | 1478010023
| PP |  | Potrubí čtyřhranné sk. I, průřez 0,035-0,7m² – tvarové - přechod 200x180/pr.160 | [14 empty] | PP | 2
134 | K | 751514413 | Montáž přechodu osového nebo pravoúhlého do plechového potrubí čtyřhranného s přírubou přes 0,070 do 0,140 m2 | kus | 3 |  | 0 | CS ÚRS 2022 02 |  | základní |  | 0 | 0 | 0 | 0 | 0 | 16 | K | 2 |  |  |  | ROZPOCET | 0 | 0 | 0 | 0 | 0 | 1 | 0 | 16 | -1931054937
| PP |  | Montáž přechodu osového nebo pravoúhlého do plechového potrubí čtyřhranného s přírubou, průřezu přes 0,070 do 0,140 m2 | [14 empty] | PP | 2
| Online PSC |  | https://podminky.urs.cz/item/CS_URS_2022_02/751514413 | [14 empty] | Online PSC | 2
135 | M | 751- 4.13-1 | Potrubí čtyřhranné sk. I, průřez 0,07-0,14 m² – tvarové - redukce 315x180/200x180 | kus | 1 |  | 0 | R-položka |  | základní |  | 0 | 0 | 0 | 0 | 0 | 32 | M | 2 |  |  |  | ROZPOCET | 0 | 0 | 0 | 0 | 0 | 1 | 0 | 16 | -291338877
| PP |  | Potrubí čtyřhranné sk. I, průřez 0,07-0,14 m² – tvarové - redukce 315x180/200x180 | [14 empty] | PP | 2
136 | M | 751- 4.13-2 | Potrubí čtyřhranné sk. I, průřez 0,07-0,14 m² – tvarové - red.odskok 250x315/355x200 | kus | 1 |  | 0 | R-položka |  | základní |  | 0 | 0 | 0 | 0 | 0 | 32 | M | 2 |  |  |  | ROZPOCET | 0 | 0 | 0 | 0 | 0 | 1 | 0 | 16 | 31687513
| PP |  | Potrubí čtyřhranné sk. I, průřez 0,07-0,14 m² – tvarové - red.odskok 250x315/355x200 | [14 empty] | PP | 2
137 | M | 751- 4.13-3 | Potrubí čtyřhranné sk. I, průřez 0,07-0,14 m² – tvarové - red.odskok 355x200/315x180 | kus | 1 |  | 0 | R-položka |  | základní |  | 0 | 0 | 0 | 0 | 0 | 32 | M | 2 |  |  |  | ROZPOCET | 0 | 0 | 0 | 0 | 0 | 1 | 0 | 16 | 1497817507
| PP |  | Potrubí čtyřhranné sk. I, průřez 0,07-0,14 m² – tvarové - red.odskok 355x200/315x180 | [14 empty] | PP | 2
138 | K | 751514414 | Montáž přechodu osového nebo pravoúhlého do plechového potrubí čtyřhranného s přírubou přes 0,140 do 0,210 m2 | kus | 3 |  | 0 | CS ÚRS 2022 02 |  | základní |  | 0 | 0 | 0 | 0 | 0 | 16 | K | 2 |  |  |  | ROZPOCET | 0 | 0 | 0 | 0 | 0 | 1 | 0 | 16 | -1553708387
| PP |  | Montáž přechodu osového nebo pravoúhlého do plechového potrubí čtyřhranného s přírubou, průřezu přes 0,140 do 0,210 m2 | [14 empty] | PP | 2
| Online PSC |  | https://podminky.urs.cz/item/CS_URS_2022_02/751514414 | [14 empty] | Online PSC | 2
139 | M | 751- 4.12-1 | Potrubí čtyřhranné sk. I, průřez 0,14-0,21m² – tvarové - obl.red. 500x315/250x315- 90° - R150 | kus | 1 |  | 0 | R-položka |  | základní |  | 0 | 0 | 0 | 0 | 0 | 32 | M | 2 |  |  |  | ROZPOCET | 0 | 0 | 0 | 0 | 0 | 1 | 0 | 16 | -779346002
| PP |  | Potrubí čtyřhranné sk. I, průřez 0,14-0,21m² – tvarové - obl.red. 500x315/250x315- 90° - R150 | [14 empty] | PP | 2
140 | M | 751- 4.12-2 | Potrubí čtyřhranné sk. I, průřez 0,14-0,21m² – tvarové - red.odskok 500x300/355x200 | kus | 2 |  | 0 | R-položka |  | základní |  | 0 | 0 | 0 | 0 | 0 | 32 | M | 2 |  |  |  | ROZPOCET | 0 | 0 | 0 | 0 | 0 | 1 | 0 | 16 | 1032259225
| PP |  | Potrubí čtyřhranné sk. I, průřez 0,14-0,21m² – tvarové - red.odskok 500x300/355x200 | [14 empty] | PP | 2
141 | K | 751- 4.15 | Tepelná izolace tl.20mm s AL folií - dod.vč.mtže | m2 | 50 |  | 0 | R-položka |  | základní |  | 0 | 0 | 0 | 0 | 0 | 16 | K | 2 |  |  |  | ROZPOCET | 0 | 0 | 0 | 0 | 0 | 1 | 0 | 16 | -1577679369
| PP |  | Tepelná izolace tl.20mm s AL folií - dod.vč.mtže | [14 empty] | PP | 2
| D | 751-5 | VZT - Demontáže |  |  |  | 0 |  |  |  |  | 0 |  | 0 |  | 1.0925 | 2 | D | 1 |  |  |  | ROZPOCET | [6 empty] | 0
142 | K | 751111811 | Demontáž ventilátoru axiálního nízkotlakého kruhové potrubí D do 200 mm | kus | 10 |  | 0 | CS ÚRS 2022 02 |  | základní |  | 0 | 0 | 0 | 0.002 | 0.02 | 16 | K | 2 |  |  |  | ROZPOCET | 0 | 0 | 0 | 0 | 0 | 1 | 0 | 16 | -611357753
| PP |  | Demontáž ventilátoru axiálního nízkotlakého kruhové potrubí, průměru do 200 mm | [14 empty] | PP | 2
| Online PSC |  | https://podminky.urs.cz/item/CS_URS_2022_02/751111811 | [14 empty] | Online PSC | 2
143 | K | 751537811 | Demontáž vzduchotechnického potrubí ohebného kruhového neizolovaného z Al nebo PVC nebo PE D do 200 mm | m | 115 |  | 0 | CS ÚRS 2022 02 |  | základní |  | 0 | 0 | 0 | 0.0025 | 0.2875 | 16 | K | 2 |  |  |  | ROZPOCET | 0 | 0 | 0 | 0 | 0 | 1 | 0 | 16 | 452362369
| PP |  | Demontáž vzduchotechnického potrubí ohebného kruhového neizolovaného z Al laminátové hadice nebo Al folie nebo dvou vrstev PVC s polyamidovou tkaninou nebo vrstvy PVC s polyamidovou tkaninou a Al laminátem nebo PE nebo PE antibakteriální, průměru do 200 mm | [14 empty] | PP | 2
| Online PSC |  | https://podminky.urs.cz/item/CS_URS_2022_02/751537811 | [14 empty] | Online PSC | 2
144 | K | 751537831 | Demontáž vzduchotechnického potrubí ohebného kruhového izolovaného minerální vatou z Al laminátu nebo Al folie nebo PE D do 200 mm | m | 85 |  | 0 | CS ÚRS 2022 02 |  | základní |  | 0 | 0 | 0 | 0.005 | 0.425 | 16 | K | 2 |  |  |  | ROZPOCET | 0 | 0 | 0 | 0 | 0 | 1 | 0 | 16 | 395380904
| PP |  | Demontáž vzduchotechnického potrubí ohebného kruhového izolovaného minerální vatou z Al laminátu nebo Al folie nebo PE nebo PE antibakteriálního, průměru do 200 mm | [14 empty] | PP | 2
| Online PSC |  | https://podminky.urs.cz/item/CS_URS_2022_02/751537831 | [14 empty] | Online PSC | 2
145 | K | 751611821 | Demontáž centrální vzduchotechnické jednotky s rekuperací tepla podstropní s výměnou vzduchu přes 500 do 1000 m3/h | kus | 2 |  | 0 | CS ÚRS 2022 02 |  | základní |  | 0 | 0 | 0 | 0.18 | 0.36 | 16 | K | 2 |  |  |  | ROZPOCET | 0 | 0 | 0 | 0 | 0 | 1 | 0 | 16 | -83995199
| PP |  | Demontáž vzduchotechnické jednotky s rekuperací tepla centrální podstropní s výměnou vzduchu přes 500 do 1000 m3/h | [14 empty] | PP | 2
| Online PSC |  | https://podminky.urs.cz/item/CS_URS_2022_02/751611821 | [14 empty] | Online PSC | 2
| D | 767 | Konstrukce zámečnické |  |  |  | 0 |  |  |  |  | 0 |  | 0.25641 |  | 0 | 2 | D | 1 |  |  |  | ROZPOCET | [6 empty] | 0
146 | K | 767995114 | Montáž atypických zámečnických konstrukcí hm přes 20 do 50 kg | kg | 177.46 |  | 0 | CS ÚRS 2022 02 |  | základní |  | 0 | 5e-05 | 0.008873 | 0 | 0 | 16 | K | 2 |  |  |  | ROZPOCET | 0 | 0 | 0 | 0 | 0 | 1 | 0 | 16 | -1568295917
| PP |  | Montáž ostatních atypických zámečnických konstrukcí hmotnosti přes 20 do 50 kg | [14 empty] | PP | 2
| Online PSC |  | https://podminky.urs.cz/item/CS_URS_2022_02/767995114 | [14 empty] | Online PSC | 2
| VV |  | plotový sloupek | [14 empty] | VV | 2 | 1 | True | 0 | ROZPOCET
| VV |  | 26,06*4 |  | 104.24 | [12 empty] | VV | 2 | 2 | True | 0 | ROZPOCET
| VV |  | ocelová brána | [14 empty] | VV | 2 | 1 | True | 0 | ROZPOCET
| VV |  | 44,52 |  | 44.52 | [12 empty] | VV | 2 | 2 | True | 0 | ROZPOCET
| VV |  | plotový díl | [14 empty] | VV | 2 | 1 | True | 0 | ROZPOCET
| VV |  | 28,7 |  | 28.7 | [12 empty] | VV | 2 | 2 | True | 0 | ROZPOCET
| VV |  | Součet |  | 177.46 | [12 empty] | VV | 2 | 4 | True | 1 | ROZPOCET
147 | M | 76799-1/PS.1 | Zámečnický výrobek - plotový sloupek dl.2,2+připevňovací plech - vč. povrchové úpravy žárovým zinkováním | kus | 4 |  | 0 | R-položka |  | základní |  | 0 | 0.02606 | 0.10424 | 0 | 0 | 32 | M | 2 |  |  |  | ROZPOCET | 0 | 0 | 0 | 0 | 0 | 1 | 0 | 16 | -254185209
| PP |  | Zámečnický výrobek - plotový sloupek dl.2,2+připevňovací plech - vč. povrchové úpravy žárovým zinkováním | [14 empty] | PP | 2
148 | M | 76799-2/Brana | Zámečnický výrobek - ocelová brána 935x2000mm vč.doplňků - vč. povrchové úpravy žárovým zinkováním | kus | 1 |  | 0 | R-položka |  | základní |  | 0 | 0.04452 | 0.04452 | 0 | 0 | 32 | M | 2 |  |  |  | ROZPOCET | 0 | 0 | 0 | 0 | 0 | 1 | 0 | 16 | 1185937370
| PP |  | Zámečnický výrobek - ocelová brána 935x2000mm vč.doplňků - vč. povrchové úpravy žárovým zinkováním | [14 empty] | PP | 2
149 | M | 76799-3/P.díl | Zámečnický výrobek - plotový díl 280x2000mm - vč. povrchové úpravy žárovým zinkováním | kus | 1 |  | 0 | R-položka |  | základní |  | 0 | 0.0287 | 0.0287 | 0 | 0 | 32 | M | 2 |  |  |  | ROZPOCET | 0 | 0 | 0 | 0 | 0 | 1 | 0 | 16 | 370701751
| PP |  | Zámečnický výrobek - plotový díl 280x2000mm - vč. povrchové úpravy žárovým zinkováním | [14 empty] | PP | 2
150 | K | 767995115 | Montáž atypických zámečnických konstrukcí hm přes 50 do 100 kg | kg | 66.74 |  | 0 | CS ÚRS 2022 02 |  | základní |  | 0 | 5e-05 | 0.003337 | 0 | 0 | 16 | K | 2 |  |  |  | ROZPOCET | 0 | 0 | 0 | 0 | 0 | 1 | 0 | 16 | -1796197956
| PP |  | Montáž ostatních atypických zámečnických konstrukcí hmotnosti přes 50 do 100 kg | [14 empty] | PP | 2
| Online PSC |  | https://podminky.urs.cz/item/CS_URS_2022_02/767995115 | [14 empty] | Online PSC | 2
| VV |  | plotový díl | [14 empty] | VV | 2 | 1 | True | 0 | ROZPOCET
| VV |  | 66,74 |  | 66.74 | [12 empty] | VV | 2 | 2 | True | 0 | ROZPOCET
| VV |  | Součet |  | 66.74 | [12 empty] | VV | 2 | 4 | True | 1 | ROZPOCET
151 | M | 76799-4/díl | Zámečnický výrobek - plotový díl 1850x2000mm - vč. povrchové úpravy žárovým zinkováním | kus | 1 |  | 0 | R-položka |  | základní |  | 0 | 0.06674 | 0.06674 | 0 | 0 | 32 | M | 2 |  |  |  | ROZPOCET | 0 | 0 | 0 | 0 | 0 | 1 | 0 | 16 | 2106501342
| PP |  | Zámečnický výrobek - plotový díl 1850x2000mm - vč. povrchové úpravy žárovým zinkováním | [14 empty] | PP | 2
152 | K | 998767102 | Přesun hmot tonážní pro zámečnické konstrukce v objektech v přes 6 do 12 m | t | 0.256 |  | 0 | CS ÚRS 2022 02 |  | základní |  | 0 | 0 | 0 | 0 | 0 | 16 | K | 2 |  |  |  | ROZPOCET | 0 | 0 | 0 | 0 | 0 | 1 | 0 | 16 | 1553610416
| PP |  | Přesun hmot pro zámečnické konstrukce stanovený z hmotnosti přesunovaného materiálu vodorovná dopravní vzdálenost do 50 m v objektech výšky přes 6 do 12 m | [14 empty] | PP | 2
| Online PSC |  | https://podminky.urs.cz/item/CS_URS_2022_02/998767102 | [14 empty] | Online PSC | 2
| D | OST | Ostatní |  |  |  | 0 |  |  |  |  | 0 |  | 0 |  | 0 | 4 | D | 0 |  |  |  | ROZPOCET | [6 empty] | 0
153 | K | 998751201 | Přesun hmot procentní pro vzduchotechniku v objektech výšky do 12 m | % |  |  | 0 | CS ÚRS 2022 02 |  | základní |  | 0 | 0 | 0 | 0 | 0 | 16 | K | 1 |  |  |  | ROZPOCET | 0 | 0 | 0 | 0 | 0 | 1 | 0 | 16 | -796013256
| PP |  | Přesun hmot pro vzduchotechniku stanovený procentní sazbou (%) z ceny vodorovná dopravní vzdálenost do 50 m v objektech výšky do 12 m | [14 empty] | PP | 1
| Online PSC |  | https://podminky.urs.cz/item/CS_URS_2022_02/998751201 | [14 empty] | Online PSC | 1
154 | K | OST01 | Závěsný a spojovací materiál - VZT | kpl | 1 |  | 0 | R-položka |  | základní |  | 0 | 0 | 0 | 0 | 0 | 512 | K | 1 |  |  |  | ROZPOCET | 0 | 0 | 0 | 0 | 0 | 1 | 0 | 512 | 1799233606
| PP |  | Závěsný a spojovací materiál - VZT | [14 empty] | PP | 1
155 | K | OST02 | Závěsný a spojovací materiál - CH | kpl | 1 |  | 0 | R-položka |  | základní |  | 0 | 0 | 0 | 0 | 0 | 512 | K | 1 |  |  |  | ROZPOCET | 0 | 0 | 0 | 0 | 0 | 1 | 0 | 512 | -1087786229
| PP |  | Závěsný a spojovací materiál - CH | [14 empty] | PP | 1
156 | K | OST03-763R | Vyřezání otvoru o velikosti 3m2 v SDK desce v příčce nebo předsazené stěně a jeho opětovné vyspravení | kus | 1 |  | 0 | R-položka |  | základní |  | 0 | 0 | 0 | 0 | 0 | 16 | K | 1 |  |  |  | ROZPOCET | 0 | 0 | 0 | 0 | 0 | 1 | 0 | 16 | 1271866171
| PP |  | Vyřezání otvoru o velikosti 3m2 v SDK desce v příčce nebo předsazené stěně a jeho opětovné vyspravení | [14 empty] | PP | 1
| VV |  | 3.NP | [14 empty] | VV | 1 | 1 | True | 0 | ROZPOCET
| VV |  | 1 |  | 1 | [12 empty] | VV | 1 | 2 | True | 0 | ROZPOCET
| VV |  | Součet |  | 1 | [12 empty] | VV | 1 | 4 | True | 1 | ROZPOCET
157 | K | OST04 | Dokumentace skutečného provedení stavby | kpl | 1 |  | 0 | R-položka |  | základní |  | 0 | 0 | 0 | 0 | 0 | 512 | K | 1 |  |  |  | ROZPOCET | 0 | 0 | 0 | 0 | 0 | 1 | 0 | 512 | 1826096130
| PP |  | Dokumentace skutečného provedení stavby | [14 empty] | PP | 1
158 | K | OST05 | Protokoly a zkoušky, zaregulování a uvedení do provozu | kpl | 1 |  | 0 | R-položka |  | základní |  | 0 | 0 | 0 | 0 | 0 | 512 | K | 1 |  |  |  | ROZPOCET | 0 | 0 | 0 | 0 | 0 | 1 | 0 | 512 | 1774204560
| PP |  | Protokoly a zkoušky, zaregulování a uvedení do provozu | [14 empty] | PP | 1

## D.1.4-04 - EL - Silnoprou...
{3c22a54a-807d-4afe-8655-bb183ce3cfd8}
2
| KRYCÍ LIST SOUPISU PRACÍ | [7 empty] | v --- níže se nacházejí doplnkové a pomocné údaje k sestavám --- v | [8 empty] | False
Stavba:
Stavební úpravy Nemocnice Ostrov - oddělení NIP II - 2.NP A3
Objekt:
D.1.4-04 - EL - Silnoproudá elektrotechnika
| KSO: |  |  |  |  | CC-CZ:
| Místo: |  | Ostrov |  |  | Datum: | 14. 7. 2022
| Zadavatel: |  |  |  |  | IČ:
|  | NEMOS PLUS s.r.o. |  |  |  | DIČ:
| Uchazeč: |  |  |  |  | IČ: | Vyplň údaj
|  | Vyplň údaj |  |  |  | DIČ: | Vyplň údaj
| Projektant: |  |  |  |  | IČ:
|  | JURICA a.s. |  |  |  | DIČ:
| Zpracovatel: |  |  |  |  | IČ:
|  | JURICA a.s. |  |  |  | DIČ:
Poznámka:
| Cena bez DPH | [5 empty] | 0
|  |  | Základ daně |  |  | Sazba daně | Výše daně
| DPH | základní | 0 |  |  | 21% | 0
|  | snížená | 0 |  |  | 15% | 0
|  | zákl. přenesená | 0 |  |  | 21% | 0
|  | sníž. přenesená | 0 |  |  | 15% | 0
|  | nulová | 0 |  |  | 0% | 0
| Cena s DPH |  |  | v | CZK |  | 0
REKAPITULACE ČLENĚNÍ SOUPISU PRACÍ
Stavba:
Stavební úpravy Nemocnice Ostrov - oddělení NIP II - 2.NP A3
Objekt:
D.1.4-04 - EL - Silnoproudá elektrotechnika
Místo: |  |  | Ostrov |  |  | Datum: | 14. 7. 2022
Zadavatel: |  |  | NEMOS PLUS s.r.o. |  |  | Projektant: | JURICA a.s.
Uchazeč: |  |  | Vyplň údaj |  |  | Zpracovatel: | JURICA a.s.
Kód dílu - Popis | [6 empty] | Cena celkem [CZK]
Náklady stavby celkem | [6 empty] | 0 | [11 empty] | -1
| HSV - Práce a dodávky HSV | [5 empty] | 0
| 6 - Úpravy povrchů, podlahy a osazování výplní | [5 empty] | 0
| 9 - Ostatní konstrukce a práce, bourání | [5 empty] | 0
| 997 - Přesun sutě | [5 empty] | 0
| 998 - Přesun hmot | [5 empty] | 0
| PSV - Práce a dodávky PSV | [5 empty] | 0
| 741-1 - Elektroinstalace - Rozvodné a pojistkové skříně | [5 empty] | 0
| 741-R1 - Rozvaděč RP2.1A MDO/DO/DO-ZIS | [5 empty] | 0
| 741-R2 - Rozvaděč RP2.1B MDO/DO/DO-ZIS | [5 empty] | 0
| 741-R3 - Rozvaděč RP2.2 VDO/VDO-ZIS | [5 empty] | 0
| 741-R4 - Doplnění rozvaděče RP01.1 MDO/DO | [5 empty] | 0
| 741-R5 - Rozvaděč HEP NIP II-A3 | [5 empty] | 0
| 741-R6 - Doplnění stáv.bezp.zdroje UPS NIP II | [5 empty] | 0
| 741-M - Elektroinstalace - Montáž rozvodných a pojistkových skříní | [5 empty] | 0
| 741-2 - Elektroinstalace - Svítidla včetně zdrojů | [5 empty] | 0
| 741-3 - Elektroinstalace - Instalační přístroje (vypínače, zásuvky atp…) | [5 empty] | 0
| 741-4 - Elektroinstalace - Kabely a vodiče, jímací soustava | [5 empty] | 0
| 741-5 - Elektroinstalace - Úložný a nosný materiál | [5 empty] | 0
| 741-6 - Elektroinstalace - Ostatní instalační materiál | [5 empty] | 0
| 741-7 - Elektroinstalace - Zařízení ZIS - Bender (GHV Trading s.r.o. NV-1604/2021) | [5 empty] | 0
| 741-8 - Elektroinstalace - Ostatní | [5 empty] | 0
SOUPIS PRACÍ
Stavba:
Stavební úpravy Nemocnice Ostrov - oddělení NIP II - 2.NP A3
Objekt:
D.1.4-04 - EL - Silnoproudá elektrotechnika
Místo: |  |  | Ostrov |  |  | Datum: | 14. 7. 2022
Zadavatel: |  |  | NEMOS PLUS s.r.o. |  |  | Projektant: | JURICA a.s.
Uchazeč: |  |  | Vyplň údaj |  |  | Zpracovatel: | JURICA a.s.
PČ | Typ | Kód | Popis | MJ | Množství | J.cena [CZK] | Cena celkem [CZK] | Cenová soustava |  | DPH | J. Nh [h] | Nh celkem [h] | J. hmotnost [t] | Hmotnost celkem [t] | J. suť [t] | Suť Celkem [t]
Náklady soupisu celkem | [6 empty] | 0 |  |  |  |  | 0 |  | 2.12 |  | 7.506 |  | D | -1 | [10 empty] | 0
| D | HSV | Práce a dodávky HSV |  |  |  | 0 |  |  |  |  | 0 |  | 2.12 |  | 7.506 | 1 | D | 0 |  |  |  | ROZPOCET | [6 empty] | 0
| D | 6 | Úpravy povrchů, podlahy a osazování výplní |  |  |  | 0 |  |  |  |  | 0 |  | 2.12 |  | 0 | 1 | D | 1 |  |  |  | ROZPOCET | [6 empty] | 0
1 | K | 612135101 | Hrubá výplň rýh ve stěnách maltou jakékoli šířky rýhy | m2 | 53 |  | 0 | CS ÚRS 2022 02 |  | základní |  | 0 | 0.04 | 2.12 | 0 | 0 | 4 | K | 2 |  |  |  | ROZPOCET | 0 | 0 | 0 | 0 | 0 | 1 | 0 | 4 | 104080844
| PP |  | Hrubá výplň rýh maltou jakékoli šířky rýhy ve stěnách | [14 empty] | PP | 2
| Online PSC |  | https://podminky.urs.cz/item/CS_URS_2022_02/612135101 | [14 empty] | Online PSC | 2
| D | 9 | Ostatní konstrukce a práce, bourání |  |  |  | 0 |  |  |  |  | 0 |  | 0 |  | 7.506 | 1 | D | 1 |  |  |  | ROZPOCET | [6 empty] | 0
2 | K | 971033561 | Vybourání otvorů ve zdivu cihelném pl do 1 m2 na MVC nebo MV tl do 600 mm | m3 | 3 |  | 0 | CS ÚRS 2022 02 |  | základní |  | 0 | 0 | 0 | 1.8 | 5.4 | 4 | K | 2 |  |  |  | ROZPOCET | 0 | 0 | 0 | 0 | 0 | 1 | 0 | 4 | 805055120
| PP |  | Vybourání otvorů ve zdivu základovém nebo nadzákladovém z cihel, tvárnic, příčkovek z cihel pálených na maltu vápennou nebo vápenocementovou plochy do 1 m2, tl. do 600 mm | [14 empty] | PP | 2
| Online PSC |  | https://podminky.urs.cz/item/CS_URS_2022_02/971033561 | [14 empty] | Online PSC | 2
3 | K | 974082113 | Vysekání rýh pro ploché vodiče v omítce MV nebo MVC stěn š do 50 mm | m | 1053 |  | 0 | CS ÚRS 2022 02 |  | základní |  | 0 | 0 | 0 | 0.002 | 2.106 | 4 | K | 2 |  |  |  | ROZPOCET | 0 | 0 | 0 | 0 | 0 | 1 | 0 | 4 | 1499457154
| PP |  | Vysekání rýh pro ploché vodiče v omítce vápenné nebo vápenocementové stěn, šířky do 50 mm | [14 empty] | PP | 2
| Online PSC |  | https://podminky.urs.cz/item/CS_URS_2022_02/974082113 | [14 empty] | Online PSC | 2
| D | 997 | Přesun sutě |  |  |  | 0 |  |  |  |  | 0 |  | 0 |  | 0 | 1 | D | 1 |  |  |  | ROZPOCET | [6 empty] | 0
4 | K | 997013501 | Odvoz suti a vybouraných hmot na skládku nebo meziskládku do 1 km se složením | t | 7.506 |  | 0 | CS ÚRS 2022 02 |  | základní |  | 0 | 0 | 0 | 0 | 0 | 4 | K | 2 |  |  |  | ROZPOCET | 0 | 0 | 0 | 0 | 0 | 1 | 0 | 4 | -481131367
| PP |  | Odvoz suti a vybouraných hmot na skládku nebo meziskládku se složením, na vzdálenost do 1 km | [14 empty] | PP | 2
| Online PSC |  | https://podminky.urs.cz/item/CS_URS_2022_02/997013501 | [14 empty] | Online PSC | 2
5 | K | 997013509 | Příplatek k odvozu suti a vybouraných hmot na skládku ZKD 1 km přes 1 km | t | 195.156 |  | 0 | CS ÚRS 2022 02 |  | základní |  | 0 | 0 | 0 | 0 | 0 | 4 | K | 2 |  |  |  | ROZPOCET | 0 | 0 | 0 | 0 | 0 | 1 | 0 | 4 | 624338553
| PP |  | Odvoz suti a vybouraných hmot na skládku nebo meziskládku se složením, na vzdálenost Příplatek k ceně za každý další i započatý 1 km přes 1 km | [14 empty] | PP | 2
| Online PSC |  | https://podminky.urs.cz/item/CS_URS_2022_02/997013509 | [14 empty] | Online PSC | 2
| VV |  | 7,506*(27-1) |  | 195.156 | [12 empty] | VV | 2 | 2 | True | 0 | ROZPOCET
| VV |  | Součet |  | 195.156 | [12 empty] | VV | 2 | 4 | True | 1 | ROZPOCET
6 | K | 997013631 | Poplatek za uložení na skládce (skládkovné) stavebního odpadu směsného kód odpadu 17 09 04 | t | 7.506 |  | 0 | CS ÚRS 2022 02 |  | základní |  | 0 | 0 | 0 | 0 | 0 | 4 | K | 2 |  |  |  | ROZPOCET | 0 | 0 | 0 | 0 | 0 | 1 | 0 | 4 | 1775736022
| PP |  | Poplatek za uložení stavebního odpadu na skládce (skládkovné) směsného stavebního a demoličního zatříděného do Katalogu odpadů pod kódem 17 09 04 | [14 empty] | PP | 2
| Online PSC |  | https://podminky.urs.cz/item/CS_URS_2022_02/997013631 | [14 empty] | Online PSC | 2
| D | 998 | Přesun hmot |  |  |  | 0 |  |  |  |  | 0 |  | 0 |  | 0 | 1 | D | 1 |  |  |  | ROZPOCET | [6 empty] | 0
7 | K | 998012102 | Přesun hmot pro budovy monolitické s vyzdívaným obvodovým pláštěm v přes 6 do 12 m | t | 2.12 |  | 0 | CS ÚRS 2022 02 |  | základní |  | 0 | 0 | 0 | 0 | 0 | 4 | K | 2 |  |  |  | ROZPOCET | 0 | 0 | 0 | 0 | 0 | 1 | 0 | 4 | -1622307571
| PP |  | Přesun hmot pro budovy občanské výstavby, bydlení, výrobu a služby s nosnou svislou konstrukcí monolitickou betonovou tyčovou s vyzdívaným obvodovým pláštěm vodorovná dopravní vzdálenost do 100 m pro budovy výšky přes 6 do 12 m | [14 empty] | PP | 2
| Online PSC |  | https://podminky.urs.cz/item/CS_URS_2022_02/998012102 | [14 empty] | Online PSC | 2
| D | PSV | Práce a dodávky PSV |  |  |  | 0 |  |  |  |  | 0 |  | 0 |  | 0 | 2 | D | 0 |  |  |  | ROZPOCET | [6 empty] | 0
| D | 741-1 | Elektroinstalace - Rozvodné a pojistkové skříně |  |  |  | 0 |  |  |  |  | 0 |  | 0 |  | 0 | 2 | D | 1 |  |  |  | ROZPOCET | [6 empty] | 0
| D | 741-R1 | Rozvaděč RP2.1A MDO/DO/DO-ZIS |  |  |  | 0 |  |  |  |  | 0 |  | 0 |  | 0 | 2 | D | 2 |  |  |  | ROZPOCET | [6 empty] | 0
8 | M | R1-01 | Rám s dveřmi,kov.zámek 6x6, IP40, EI30 DP1-Sm, bílá, montáž pod omítku, š x v = 826x2054mm (specifikace dle PD) | ks | 1 |  | 0 | R-položka |  | základní |  | 0 | 0 | 0 | 0 | 0 | 32 | M | 3 |  |  |  | ROZPOCET | 0 | 0 | 0 | 0 | 0 | 1 | 0 | 16 | -1649283329
| PP |  | Rám s dveřmi,kov.zámek 6x6, IP40, EI30 DP1-Sm, bílá, montáž pod omítku, š x v = 826x2054mm (specifikace dle PD) | [14 empty] | PP | 3
9 | M | R1-02 | Bočnice v=1950mm vč.západky BPZ-SNAP (specifikace dle PD) | ks | 1 |  | 0 | R-položka |  | základní |  | 0 | 0 | 0 | 0 | 0 | 32 | M | 3 |  |  |  | ROZPOCET | 0 | 0 | 0 | 0 | 0 | 1 | 0 | 16 | -1554270594
| PP |  | Bočnice v=1950mm vč.západky BPZ-SNAP (specifikace dle PD) | [14 empty] | PP | 3
10 | M | R1-03 | DIN lišta přístrojová hliníková, š.skříně=800mm, š.lišty=688mm ( 35 modulů) - (specifikace dle PD) | ks | 13 |  | 0 | R-položka |  | základní |  | 0 | 0 | 0 | 0 | 0 | 32 | M | 3 |  |  |  | ROZPOCET | 0 | 0 | 0 | 0 | 0 | 1 | 0 | 16 | 1348749415
| PP |  | DIN lišta přístrojová hliníková, š.skříně=800mm, š.lišty=688mm ( 35 modulů) - (specifikace dle PD) | [14 empty] | PP | 3
11 | M | R1-04 | Upevňovací úchytka s vodivým propojení (zelená) - (specifikace dle PD) | ks | 7 |  | 0 | R-položka |  | základní |  | 0 | 0 | 0 | 0 | 0 | 32 | M | 3 |  |  |  | ROZPOCET | 0 | 0 | 0 | 0 | 0 | 1 | 0 | 16 | 1189963717
| PP |  | Upevňovací úchytka s vodivým propojení (zelená) - (specifikace dle PD) | [14 empty] | PP | 3
12 | M | R1-05 | Upevňovací úchytka celoplastová (bílá) - (specifikace dle PD) | ks | 7 |  | 0 | R-položka |  | základní |  | 0 | 0 | 0 | 0 | 0 | 32 | M | 3 |  |  |  | ROZPOCET | 0 | 0 | 0 | 0 | 0 | 1 | 0 | 16 | -1893654710
| PP |  | Upevňovací úchytka celoplastová (bílá) - (specifikace dle PD) | [14 empty] | PP | 3
13 | M | R1-06 | Krycí deska bez výřezu plechová bílá š=800mm, v=150mm (specifikace dle PD) | ks | 3 |  | 0 | R-položka |  | základní |  | 0 | 0 | 0 | 0 | 0 | 32 | M | 3 |  |  |  | ROZPOCET | 0 | 0 | 0 | 0 | 0 | 1 | 0 | 16 | -1768384106
| PP |  | Krycí deska bez výřezu plechová bílá š=800mm, v=150mm (specifikace dle PD) | [14 empty] | PP | 3
14 | M | R1-07 | Krycí deska s výřezem 45mm plechová bílá š=800mm, v=150mm (specifikace dle PD) | ks | 10 |  | 0 | R-položka |  | základní |  | 0 | 0 | 0 | 0 | 0 | 32 | M | 3 |  |  |  | ROZPOCET | 0 | 0 | 0 | 0 | 0 | 1 | 0 | 16 | -270504137
| PP |  | Krycí deska s výřezem 45mm plechová bílá š=800mm, v=150mm (specifikace dle PD) | [14 empty] | PP | 3
15 | M | R1-08 | Zaslepovací pás max.délka 1m pro výřezy 45mm bílý (specifikace dle PD) | ks | 3 |  | 0 | R-položka |  | základní |  | 0 | 0 | 0 | 0 | 0 | 32 | M | 3 |  |  |  | ROZPOCET | 0 | 0 | 0 | 0 | 0 | 1 | 0 | 16 | 259575849
| PP |  | Zaslepovací pás max.délka 1m pro výřezy 45mm bílý (specifikace dle PD) | [14 empty] | PP | 3
16 | M | R1-09 | HEP (specifikace dle PD) | ks | 2 |  | 0 | R-položka |  | základní |  | 0 | 0 | 0 | 0 | 0 | 32 | M | 3 |  |  |  | ROZPOCET | 0 | 0 | 0 | 0 | 0 | 1 | 0 | 16 | 1833479608
| PP |  | HEP (specifikace dle PD) | [14 empty] | PP | 3
17 | M | R1-10 | Jistič PLHT char C, 3-pólový, lcn=15kA, ln=125A | ks | 1 |  | 0 | R-položka |  | základní |  | 0 | 0 | 0 | 0 | 0 | 32 | M | 3 |  |  |  | ROZPOCET | 0 | 0 | 0 | 0 | 0 | 1 | 0 | 16 | 437548797
| PP |  | Jistič PLHT char C, 3-pólový, lcn=15kA, ln=125A | [14 empty] | PP | 3
18 | M | R1-11 | Vypínací spoušť pro modulární jističe PLHT, AZ, montáž vlevo, uchycení přilepením, Un=110-415V AC (specifikace dle PD) | ks | 1 |  | 0 | R-položka |  | základní |  | 0 | 0 | 0 | 0 | 0 | 32 | M | 3 |  |  |  | ROZPOCET | 0 | 0 | 0 | 0 | 0 | 1 | 0 | 16 | 161668013
| PP |  | Vypínací spoušť pro modulární jističe PLHT, AZ, montáž vlevo, uchycení přilepením, Un=110-415V AC (specifikace dle PD) | [14 empty] | PP | 3
19 | M | R1-12 | Svodič přepětí třídy T1+T2 (B+C), 4-pól sada pro TN-S (specifikace dle PD) | ks | 1 |  | 0 | R-položka |  | základní |  | 0 | 0 | 0 | 0 | 0 | 32 | M | 3 |  |  |  | ROZPOCET | 0 | 0 | 0 | 0 | 0 | 1 | 0 | 16 | -2075900633
| PP |  | Svodič přepětí třídy T1+T2 (B+C), 4-pól sada pro TN-S (specifikace dle PD) | [14 empty] | PP | 3
20 | M | R1-13 | Impulsní relé, tlačítko 230V, 1zap.kontakt 16A (specifikace dle PD) | ks | 2 |  | 0 | R-položka |  | základní |  | 0 | 0 | 0 | 0 | 0 | 32 | M | 3 |  |  |  | ROZPOCET | 0 | 0 | 0 | 0 | 0 | 1 | 0 | 16 | 850270229
| PP |  | Impulsní relé, tlačítko 230V, 1zap.kontakt 16A (specifikace dle PD) | [14 empty] | PP | 3
21 | M | R1-14 | Chránič s nadproud.ochranou FRB, typ A, char B, 1+N-pólový, ln=10A, ldn=0,03A, lr=250A, lcn=10kA | ks | 15 |  | 0 | R-položka |  | základní |  | 0 | 0 | 0 | 0 | 0 | 32 | M | 3 |  |  |  | ROZPOCET | 0 | 0 | 0 | 0 | 0 | 1 | 0 | 16 | -1092361677
| PP |  | Chránič s nadproud.ochranou FRB, typ A, char B, 1+N-pólový, ln=10A, ldn=0,03A, lr=250A, lcn=10kA | [14 empty] | PP | 3
22 | M | R1-15 | Chránič s nadproud.ochranou FRB, typ A, char C, 1+N-pólový, ln=10A, ldn=0,03A, lr=250A, lcn=10kA | ks | 1 |  | 0 | R-položka |  | základní |  | 0 | 0 | 0 | 0 | 0 | 32 | M | 3 |  |  |  | ROZPOCET | 0 | 0 | 0 | 0 | 0 | 1 | 0 | 16 | -1085319175
| PP |  | Chránič s nadproud.ochranou FRB, typ A, char C, 1+N-pólový, ln=10A, ldn=0,03A, lr=250A, lcn=10kA | [14 empty] | PP | 3
23 | M | R1-16 | Proudový chránič FRC, typ A, 4-pólový, ldn=0,03A, ln=40A, lr=250A | ks | 4 |  | 0 | R-položka |  | základní |  | 0 | 0 | 0 | 0 | 0 | 32 | M | 3 |  |  |  | ROZPOCET | 0 | 0 | 0 | 0 | 0 | 1 | 0 | 16 | -525768811
| PP |  | Proudový chránič FRC, typ A, 4-pólový, ldn=0,03A, ln=40A, lr=250A | [14 empty] | PP | 3
24 | M | R1-17 | Proudový chránič FRC, typ A, 4-pólový, ldn=0,03A, ln=25A, lr=250A | ks | 1 |  | 0 | R-položka |  | základní |  | 0 | 0 | 0 | 0 | 0 | 32 | M | 3 |  |  |  | ROZPOCET | 0 | 0 | 0 | 0 | 0 | 1 | 0 | 16 | 258204923
| PP |  | Proudový chránič FRC, typ A, 4-pólový, ldn=0,03A, ln=25A, lr=250A | [14 empty] | PP | 3
25 | M | R1-18 | Proudový chránič FRC, typ A, 2-pólový, ldn=0,03A, ln=25A, lr=250A | ks | 1 |  | 0 | R-položka |  | základní |  | 0 | 0 | 0 | 0 | 0 | 32 | M | 3 |  |  |  | ROZPOCET | 0 | 0 | 0 | 0 | 0 | 1 | 0 | 16 | -1692601844
| PP |  | Proudový chránič FRC, typ A, 2-pólový, ldn=0,03A, ln=25A, lr=250A | [14 empty] | PP | 3
26 | M | R1-19 | Pojistkový odpínač pro válcové pojistky C14 do 50A, 1-pól+signalizace | ks | 2 |  | 0 | R-položka |  | základní |  | 0 | 0 | 0 | 0 | 0 | 32 | M | 3 |  |  |  | ROZPOCET | 0 | 0 | 0 | 0 | 0 | 1 | 0 | 16 | 1608199962
| PP |  | Pojistkový odpínač pro válcové pojistky C14 do 50A, 1-pól+signalizace | [14 empty] | PP | 3
27 | M | R1-20 | Válcová pojistka AM 400V AC 50A C 14 (14,3x51mm) | ks | 2 |  | 0 | R-položka |  | základní |  | 0 | 0 | 0 | 0 | 0 | 32 | M | 3 |  |  |  | ROZPOCET | 0 | 0 | 0 | 0 | 0 | 1 | 0 | 16 | 629066330
| PP |  | Válcová pojistka AM 400V AC 50A C 14 (14,3x51mm) | [14 empty] | PP | 3
28 | M | R1-21 | Jistič PL7 , char B, 3-pólový, lcn=10kA, ln=32A | ks | 4 |  | 0 | R-položka |  | základní |  | 0 | 0 | 0 | 0 | 0 | 32 | M | 3 |  |  |  | ROZPOCET | 0 | 0 | 0 | 0 | 0 | 1 | 0 | 16 | 1484961058
| PP |  | Jistič PL7 , char B, 3-pólový, lcn=10kA, ln=32A | [14 empty] | PP | 3
29 | M | R1-22 | Jistič PL7 , char B, 3-pólový, lcn=10kA, ln=16A | ks | 1 |  | 0 | R-položka |  | základní |  | 0 | 0 | 0 | 0 | 0 | 32 | M | 3 |  |  |  | ROZPOCET | 0 | 0 | 0 | 0 | 0 | 1 | 0 | 16 | 780735262
| PP |  | Jistič PL7 , char B, 3-pólový, lcn=10kA, ln=16A | [14 empty] | PP | 3
30 | M | R1-23 | Jistič PL7 , char D, 1-pólový, lcn=10kA, ln=16A | ks | 5 |  | 0 | R-položka |  | základní |  | 0 | 0 | 0 | 0 | 0 | 32 | M | 3 |  |  |  | ROZPOCET | 0 | 0 | 0 | 0 | 0 | 1 | 0 | 16 | -222423020
| PP |  | Jistič PL7 , char D, 1-pólový, lcn=10kA, ln=16A | [14 empty] | PP | 3
31 | M | R1-24 | Jistič PL7 , char B, 1-pólový, lcn=10kA, ln=16A | ks | 32 |  | 0 | R-položka |  | základní |  | 0 | 0 | 0 | 0 | 0 | 32 | M | 3 |  |  |  | ROZPOCET | 0 | 0 | 0 | 0 | 0 | 1 | 0 | 16 | -1702035411
| PP |  | Jistič PL7 , char B, 1-pólový, lcn=10kA, ln=16A | [14 empty] | PP | 3
32 | M | R1-25 | Jistič PL7 , char B, 1-pólový, lcn=10kA, ln=10A | ks | 1 |  | 0 | R-položka |  | základní |  | 0 | 0 | 0 | 0 | 0 | 32 | M | 3 |  |  |  | ROZPOCET | 0 | 0 | 0 | 0 | 0 | 1 | 0 | 16 | -1696049129
| PP |  | Jistič PL7 , char B, 1-pólový, lcn=10kA, ln=10A | [14 empty] | PP | 3
33 | M | R1-26 | Jistič PL7 , char C, 1-pólový, lcn=10kA, ln=10A | ks | 2 |  | 0 | R-položka |  | základní |  | 0 | 0 | 0 | 0 | 0 | 32 | M | 3 |  |  |  | ROZPOCET | 0 | 0 | 0 | 0 | 0 | 1 | 0 | 16 | 933771789
| PP |  | Jistič PL7 , char C, 1-pólový, lcn=10kA, ln=10A | [14 empty] | PP | 3
34 | M | R1-27 | Jistič PL7 , char C, 1-pólový, lcn=10kA, ln=2A | ks | 10 |  | 0 | R-položka |  | základní |  | 0 | 0 | 0 | 0 | 0 | 32 | M | 3 |  |  |  | ROZPOCET | 0 | 0 | 0 | 0 | 0 | 1 | 0 | 16 | 881935478
| PP |  | Jistič PL7 , char C, 1-pólový, lcn=10kA, ln=2A | [14 empty] | PP | 3
35 | M | R1-28 | Hlavní vypínač 2-pólový, ln=63A | ks | 2 |  | 0 | R-položka |  | základní |  | 0 | 0 | 0 | 0 | 0 | 32 | M | 3 |  |  |  | ROZPOCET | 0 | 0 | 0 | 0 | 0 | 1 | 0 | 16 | 1724117652
| PP |  | Hlavní vypínač 2-pólový, ln=63A | [14 empty] | PP | 3
36 | M | R1-29 | Jistič PL7 , char B, 2-pólový, lcn=10kA, ln=10A | ks | 24 |  | 0 | R-položka |  | základní |  | 0 | 0 | 0 | 0 | 0 | 32 | M | 3 |  |  |  | ROZPOCET | 0 | 0 | 0 | 0 | 0 | 1 | 0 | 16 | 915514676
| PP |  | Jistič PL7 , char B, 2-pólový, lcn=10kA, ln=10A | [14 empty] | PP | 3
37 | M | R1-30 | Pojistkový odpínač pro válcové pojistky C10 do 32A, 2-pól+signalizace (specifikace dle PD) | ks | 4 |  | 0 | R-položka |  | základní |  | 0 | 0 | 0 | 0 | 0 | 32 | M | 3 |  |  |  | ROZPOCET | 0 | 0 | 0 | 0 | 0 | 1 | 0 | 16 | -2120305141
| PP |  | Pojistkový odpínač pro válcové pojistky C10 do 32A, 2-pól+signalizace | [14 empty] | PP | 3
38 | M | R1-31 | Válcová pojistka GG 500V AC 6A C 10 (10,3x38mm) | ks | 8 |  | 0 | R-položka |  | základní |  | 0 | 0 | 0 | 0 | 0 | 32 | M | 3 |  |  |  | ROZPOCET | 0 | 0 | 0 | 0 | 0 | 1 | 0 | 16 | -135604810
| PP |  | Válcová pojistka GG 500V AC 6A C 10 (10,3x38mm) | [14 empty] | PP | 3
| D | 741-R2 | Rozvaděč RP2.1B MDO/DO/DO-ZIS |  |  |  | 0 |  |  |  |  | 0 |  | 0 |  | 0 | 2 | D | 2 |  |  |  | ROZPOCET | [6 empty] | 0
39 | M | R2-01 | Rám s dveřmi,kov.zámek 6x6, IP40, EI30 DP1-Sm, bílá, montáž pod omítku, š x v = 826x2054mm (specifikace dle PD) | ks | 1 |  | 0 | R-položka |  | základní |  | 0 | 0 | 0 | 0 | 0 | 32 | M | 3 |  |  |  | ROZPOCET | 0 | 0 | 0 | 0 | 0 | 1 | 0 | 16 | -310791734
| PP |  | Rám s dveřmi,kov.zámek 6x6, IP40, EI30 DP1-Sm, bílá, montáž pod omítku, š x v = 826x2054mm (specifikace dle PD) | [14 empty] | PP | 3
40 | M | R2-02 | Bočnice v=1950mm vč.západky BPZ-SNAP (specifikace dle PD) | ks | 1 |  | 0 | R-položka |  | základní |  | 0 | 0 | 0 | 0 | 0 | 32 | M | 3 |  |  |  | ROZPOCET | 0 | 0 | 0 | 0 | 0 | 1 | 0 | 16 | -1998359048
| PP |  | Bočnice v=1950mm vč.západky BPZ-SNAP (specifikace dle PD) | [14 empty] | PP | 3
41 | M | R2-03 | DIN lišta přístrojová hliníková, š.skříně=800mm, š.lišty=688mm ( 35 modulů) - (specifikace dle PD) | ks | 13 |  | 0 | R-položka |  | základní |  | 0 | 0 | 0 | 0 | 0 | 32 | M | 3 |  |  |  | ROZPOCET | 0 | 0 | 0 | 0 | 0 | 1 | 0 | 16 | -1125398820
| PP |  | DIN lišta přístrojová hliníková, š.skříně=800mm, š.lišty=688mm ( 35 modulů) - (specifikace dle PD) | [14 empty] | PP | 3
42 | M | R2-04 | Upevňovací úchytka s vodivým propojení (zelená) - (specifikace dle PD) | ks | 7 |  | 0 | R-položka |  | základní |  | 0 | 0 | 0 | 0 | 0 | 32 | M | 3 |  |  |  | ROZPOCET | 0 | 0 | 0 | 0 | 0 | 1 | 0 | 16 | -36065433
| PP |  | Upevňovací úchytka s vodivým propojení (zelená) - (specifikace dle PD) | [14 empty] | PP | 3
43 | M | R2-05 | Upevňovací úchytka celoplastová (bílá) - (specifikace dle PD) | ks | 7 |  | 0 | R-položka |  | základní |  | 0 | 0 | 0 | 0 | 0 | 32 | M | 3 |  |  |  | ROZPOCET | 0 | 0 | 0 | 0 | 0 | 1 | 0 | 16 | -264226210
| PP |  | Upevňovací úchytka celoplastová (bílá) - (specifikace dle PD) | [14 empty] | PP | 3
44 | M | R2-06 | Krycí deska bez výřezu plechová bílá š=800mm, v=150mm (specifikace dle PD) | ks | 3 |  | 0 | R-položka |  | základní |  | 0 | 0 | 0 | 0 | 0 | 32 | M | 3 |  |  |  | ROZPOCET | 0 | 0 | 0 | 0 | 0 | 1 | 0 | 16 | 673530047
| PP |  | Krycí deska bez výřezu plechová bílá š=800mm, v=150mm (specifikace dle PD) | [14 empty] | PP | 3
45 | M | R2-07 | Krycí deska s výřezem 45mm plechová bílá š=800mm, v=150mm (specifikace dle PD) | ks | 10 |  | 0 | R-položka |  | základní |  | 0 | 0 | 0 | 0 | 0 | 32 | M | 3 |  |  |  | ROZPOCET | 0 | 0 | 0 | 0 | 0 | 1 | 0 | 16 | 1422717073
| PP |  | Krycí deska s výřezem 45mm plechová bílá š=800mm, v=150mm (specifikace dle PD) | [14 empty] | PP | 3
46 | M | R2-08 | Zaslepovací pás max.délka 1m pro výřezy 45mm bílý (specifikace dle PD) | ks | 3 |  | 0 | R-položka |  | základní |  | 0 | 0 | 0 | 0 | 0 | 32 | M | 3 |  |  |  | ROZPOCET | 0 | 0 | 0 | 0 | 0 | 1 | 0 | 16 | -74371780
| PP |  | Zaslepovací pás max.délka 1m pro výřezy 45mm bílý (specifikace dle PD) | [14 empty] | PP | 3
47 | M | R2-09 | HEP (specifikace dle PD) | ks | 2 |  | 0 | R-položka |  | základní |  | 0 | 0 | 0 | 0 | 0 | 32 | M | 3 |  |  |  | ROZPOCET | 0 | 0 | 0 | 0 | 0 | 1 | 0 | 16 | -1443692307
| PP |  | HEP (specifikace dle PD) | [14 empty] | PP | 3
48 | M | R2-10 | Jistič PLHT char C, 3-pólový, lcn=15kA, ln=125A | ks | 1 |  | 0 | R-položka |  | základní |  | 0 | 0 | 0 | 0 | 0 | 32 | M | 3 |  |  |  | ROZPOCET | 0 | 0 | 0 | 0 | 0 | 1 | 0 | 16 | -841069616
| PP |  | Jistič PLHT char C, 3-pólový, lcn=15kA, ln=125A | [14 empty] | PP | 3
49 | M | R2-11 | Vypínací spoušť pro modulární jističe PLHT, AZ, montáž vlevo, uchycení přilepením, Un=110-415V AC (specifikace dle PD) | ks | 1 |  | 0 | R-položka |  | základní |  | 0 | 0 | 0 | 0 | 0 | 32 | M | 3 |  |  |  | ROZPOCET | 0 | 0 | 0 | 0 | 0 | 1 | 0 | 16 | 1306980213
| PP |  | Vypínací spoušť pro modulární jističe PLHT, AZ, montáž vlevo, uchycení přilepením, Un=110-415V AC (specifikace dle PD) | [14 empty] | PP | 3
50 | M | R2-12 | Svodič přepětí třídy T1+T2 (B+C), 4-pól sada pro TN-S (specifikace dle PD) | ks | 1 |  | 0 | R-položka |  | základní |  | 0 | 0 | 0 | 0 | 0 | 32 | M | 3 |  |  |  | ROZPOCET | 0 | 0 | 0 | 0 | 0 | 1 | 0 | 16 | -376170151
| PP |  | Svodič přepětí třídy T1+T2 (B+C), 4-pól sada pro TN-S (specifikace dle PD) | [14 empty] | PP | 3
51 | M | R2-13 | Impulsní relé, tlačítko 230V, 1zap.kontakt 16A (specifikace dle PD) | ks | 2 |  | 0 | R-položka |  | základní |  | 0 | 0 | 0 | 0 | 0 | 32 | M | 3 |  |  |  | ROZPOCET | 0 | 0 | 0 | 0 | 0 | 1 | 0 | 16 | 522371194
| PP |  | Impulsní relé, tlačítko 230V, 1zap.kontakt 16A (specifikace dle PD) | [14 empty] | PP | 3
52 | M | R2-14 | Chránič s nadproud.ochranou FRB, typ A, char B, 1+N-pólový, ln=10A, ldn=0,03A, lr=250A, lcn=10kA | ks | 16 |  | 0 | R-položka |  | základní |  | 0 | 0 | 0 | 0 | 0 | 32 | M | 3 |  |  |  | ROZPOCET | 0 | 0 | 0 | 0 | 0 | 1 | 0 | 16 | -229417135
| PP |  | Chránič s nadproud.ochranou FRB, typ A, char B, 1+N-pólový, ln=10A, ldn=0,03A, lr=250A, lcn=10kA | [14 empty] | PP | 3
53 | M | R2-15 | Chránič s nadproud.ochranou FRB, typ A, char C, 1+N-pólový, ln=10A, ldn=0,03A, lr=250A, lcn=10kA | ks | 1 |  | 0 | R-položka |  | základní |  | 0 | 0 | 0 | 0 | 0 | 32 | M | 3 |  |  |  | ROZPOCET | 0 | 0 | 0 | 0 | 0 | 1 | 0 | 16 | 1845329897
| PP |  | Chránič s nadproud.ochranou FRB, typ A, char C, 1+N-pólový, ln=10A, ldn=0,03A, lr=250A, lcn=10kA | [14 empty] | PP | 3
54 | M | R2-16 | Chránič s nadproud.ochranou FRB, typ A, char C, 1+N-pólový, ln=16A, ldn=0,03A, lr=250A, lcn=10kA | ks | 1 |  | 0 | R-položka |  | základní |  | 0 | 0 | 0 | 0 | 0 | 32 | M | 3 |  |  |  | ROZPOCET | 0 | 0 | 0 | 0 | 0 | 1 | 0 | 16 | -166768
| PP |  | Chránič s nadproud.ochranou FRB, typ A, char C, 1+N-pólový, ln=16A, ldn=0,03A, lr=250A, lcn=10kA | [14 empty] | PP | 3
55 | M | R2-17 | Proudový chránič FRC, typ A, 4-pólový, ldn=0,03A, ln=40A, lr=250A | ks | 4 |  | 0 | R-položka |  | základní |  | 0 | 0 | 0 | 0 | 0 | 32 | M | 3 |  |  |  | ROZPOCET | 0 | 0 | 0 | 0 | 0 | 1 | 0 | 16 | -1889950446
| PP |  | Proudový chránič FRC, typ A, 4-pólový, ldn=0,03A, ln=40A, lr=250A | [14 empty] | PP | 3
56 | M | R2-18 | Proudový chránič FRC, typ A, 4-pólový, ldn=0,03A, ln=25A, lr=250A | ks | 1 |  | 0 | R-položka |  | základní |  | 0 | 0 | 0 | 0 | 0 | 32 | M | 3 |  |  |  | ROZPOCET | 0 | 0 | 0 | 0 | 0 | 1 | 0 | 16 | 2069119057
| PP |  | Proudový chránič FRC, typ A, 4-pólový, ldn=0,03A, ln=25A, lr=250A | [14 empty] | PP | 3
57 | M | R2-19 | Proudový chránič FRC, typ A, 2-pólový, ldn=0,03A, ln=25A, lr=250A | ks | 1 |  | 0 | R-položka |  | základní |  | 0 | 0 | 0 | 0 | 0 | 32 | M | 3 |  |  |  | ROZPOCET | 0 | 0 | 0 | 0 | 0 | 1 | 0 | 16 | 152258549
| PP |  | Proudový chránič FRC, typ A, 2-pólový, ldn=0,03A, ln=25A, lr=250A | [14 empty] | PP | 3
58 | M | R2-20 | Pojistkový odpínač pro válcové pojistky C14 do 50A, 1-pól+signalizace | ks | 2 |  | 0 | R-položka |  | základní |  | 0 | 0 | 0 | 0 | 0 | 32 | M | 3 |  |  |  | ROZPOCET | 0 | 0 | 0 | 0 | 0 | 1 | 0 | 16 | 1186408828
| PP |  | Pojistkový odpínač pro válcové pojistky C14 do 50A, 1-pól+signalizace | [14 empty] | PP | 3
59 | M | R2-21 | Válcová pojistka AM 400V AC 50A C 14 (14,3x51mm) | ks | 2 |  | 0 | R-položka |  | základní |  | 0 | 0 | 0 | 0 | 0 | 32 | M | 3 |  |  |  | ROZPOCET | 0 | 0 | 0 | 0 | 0 | 1 | 0 | 16 | -343262890
| PP |  | Válcová pojistka AM 400V AC 50A C 14 (14,3x51mm) | [14 empty] | PP | 3
60 | M | R2-22 | Pojistkový odpínač pro válcové pojistky C10 do 32A, 2-pól+signalizace | ks | 4 |  | 0 | R-položka |  | základní |  | 0 | 0 | 0 | 0 | 0 | 32 | M | 3 |  |  |  | ROZPOCET | 0 | 0 | 0 | 0 | 0 | 1 | 0 | 16 | 116511812
| PP |  | Pojistkový odpínač pro válcové pojistky C10 do 32A, 2-pól+signalizace | [14 empty] | PP | 3
61 | M | R2-23 | Válcová pojistka GG 500V AC 6A C 10 (10,3x38mm) | ks | 8 |  | 0 | R-položka |  | základní |  | 0 | 0 | 0 | 0 | 0 | 32 | M | 3 |  |  |  | ROZPOCET | 0 | 0 | 0 | 0 | 0 | 1 | 0 | 16 | -1559212931
| PP |  | Válcová pojistka GG 500V AC 6A C 10 (10,3x38mm) | [14 empty] | PP | 3
62 | M | R2-24 | Hlavní vypínač 2-pólový, ln=63A | ks | 2 |  | 0 | R-položka |  | základní |  | 0 | 0 | 0 | 0 | 0 | 32 | M | 3 |  |  |  | ROZPOCET | 0 | 0 | 0 | 0 | 0 | 1 | 0 | 16 | -470778432
| PP |  | Hlavní vypínač 2-pólový, ln=63A | [14 empty] | PP | 3
63 | M | R2-25 | Jistič PL7 , char B, 3-pólový, lcn=10kA, ln=32A | ks | 4 |  | 0 | R-položka |  | základní |  | 0 | 0 | 0 | 0 | 0 | 32 | M | 3 |  |  |  | ROZPOCET | 0 | 0 | 0 | 0 | 0 | 1 | 0 | 16 | -1233926524
| PP |  | Jistič PL7 , char B, 3-pólový, lcn=10kA, ln=32A | [14 empty] | PP | 3
64 | M | R2-26 | Jistič PL7 , char C, 3-pólový, lcn=10kA, ln=32A | ks | 1 |  | 0 | R-položka |  | základní |  | 0 | 0 | 0 | 0 | 0 | 32 | M | 3 |  |  |  | ROZPOCET | 0 | 0 | 0 | 0 | 0 | 1 | 0 | 16 | 1572339534
| PP |  | Jistič PL7 , char C, 3-pólový, lcn=10kA, ln=32A | [14 empty] | PP | 3
65 | M | R2-27 | Jistič PL7 , char B, 3-pólový, lcn=10kA, ln=16A | ks | 1 |  | 0 | R-položka |  | základní |  | 0 | 0 | 0 | 0 | 0 | 32 | M | 3 |  |  |  | ROZPOCET | 0 | 0 | 0 | 0 | 0 | 1 | 0 | 16 | -313765054
| PP |  | Jistič PL7 , char B, 3-pólový, lcn=10kA, ln=16A | [14 empty] | PP | 3
66 | M | R2-28 | Jistič PL7 , char D, 1-pólový, lcn=10kA, ln=16A | ks | 5 |  | 0 | R-položka |  | základní |  | 0 | 0 | 0 | 0 | 0 | 32 | M | 3 |  |  |  | ROZPOCET | 0 | 0 | 0 | 0 | 0 | 1 | 0 | 16 | -1045082601
| PP |  | Jistič PL7 , char D, 1-pólový, lcn=10kA, ln=16A | [14 empty] | PP | 3
67 | M | R2-29 | Jistič PL7 , char B, 1-pólový, lcn=10kA, ln=16A | ks | 30 |  | 0 | R-položka |  | základní |  | 0 | 0 | 0 | 0 | 0 | 32 | M | 3 |  |  |  | ROZPOCET | 0 | 0 | 0 | 0 | 0 | 1 | 0 | 16 | -247465672
| PP |  | Jistič PL7 , char B, 1-pólový, lcn=10kA, ln=16A | [14 empty] | PP | 3
68 | M | R2-30 | Jistič PL7 , char C, 1-pólový, lcn=10kA, ln=10A | ks | 3 |  | 0 | R-položka |  | základní |  | 0 | 0 | 0 | 0 | 0 | 32 | M | 3 |  |  |  | ROZPOCET | 0 | 0 | 0 | 0 | 0 | 1 | 0 | 16 | 1803433618
| PP |  | Jistič PL7 , char C, 1-pólový, lcn=10kA, ln=10A | [14 empty] | PP | 3
69 | M | R2-31 | Jistič PL7 , char C, 1-pólový, lcn=10kA, ln=2A | ks | 8 |  | 0 | R-položka |  | základní |  | 0 | 0 | 0 | 0 | 0 | 32 | M | 3 |  |  |  | ROZPOCET | 0 | 0 | 0 | 0 | 0 | 1 | 0 | 16 | 39366692
| PP |  | Jistič PL7 , char C, 1-pólový, lcn=10kA, ln=2A | [14 empty] | PP | 3
70 | M | R2-32 | Jistič PL7 , char B, 2-pólový, lcn=10kA, ln=10A | ks | 24 |  | 0 | R-položka |  | základní |  | 0 | 0 | 0 | 0 | 0 | 32 | M | 3 |  |  |  | ROZPOCET | 0 | 0 | 0 | 0 | 0 | 1 | 0 | 16 | -1572639056
| PP |  | Jistič PL7 , char B, 2-pólový, lcn=10kA, ln=10A | [14 empty] | PP | 3
71 | M | R2-33 | Jistič PL7 , char C, 1-pólový, lcn=10kA, ln=6A | ks | 1 |  | 0 | R-položka |  | základní |  | 0 | 0 | 0 | 0 | 0 | 32 | M | 3 |  |  |  | ROZPOCET | 0 | 0 | 0 | 0 | 0 | 1 | 0 | 16 | 1136771622
| PP |  | Jistič PL7 , char C, 1-pólový, lcn=10kA, ln=6A | [14 empty] | PP | 3
72 | M | R2-34 | Jistič PL7 , char C, 3-pólový, lcn=10kA, ln=10A | ks | 1 |  | 0 | R-položka |  | základní |  | 0 | 0 | 0 | 0 | 0 | 32 | M | 3 |  |  |  | ROZPOCET | 0 | 0 | 0 | 0 | 0 | 1 | 0 | 16 | 1353253360
| PP |  | Jistič PL7 , char C, 3-pólový, lcn=10kA, ln=10A | [14 empty] | PP | 3
73 | M | R2-35 | Instalační stykač, Uc=230V AC,ln=25A, 4zap.kont. | ks | 1 |  | 0 | R-položka |  | základní |  | 0 | 0 | 0 | 0 | 0 | 32 | M | 3 |  |  |  | ROZPOCET | 0 | 0 | 0 | 0 | 0 | 1 | 0 | 16 | -1234746253
| PP |  | Instalační stykač, Uc=230V AC,ln=25A, 4zap.kont. | [14 empty] | PP | 3
74 | M | R2-36 | Instalační stykač, Uc=230V AC,ln=25A, 2zap.2vyp.kont. | ks | 1 |  | 0 | R-položka |  | základní |  | 0 | 0 | 0 | 0 | 0 | 32 | M | 3 |  |  |  | ROZPOCET | 0 | 0 | 0 | 0 | 0 | 1 | 0 | 16 | -802666242
| PP |  | Instalační stykač, Uc=230V AC,ln=25A, 2zap.2vyp.kont. | [14 empty] | PP | 3
75 | M | R2-37 | Instalační relé 230V AC, 2zap.kont., 16A, LED a tlačítko | ks | 1 |  | 0 | R-položka |  | základní |  | 0 | 0 | 0 | 0 | 0 | 32 | M | 3 |  |  |  | ROZPOCET | 0 | 0 | 0 | 0 | 0 | 1 | 0 | 16 | 1109499738
| PP |  | Instalační relé 230V AC, 2zap.kont., 16A, LED a tlačítko | [14 empty] | PP | 3
76 | M | R2-38 | Tlačítko, 1zap.1vyp.kont. | ks | 2 |  | 0 | R-položka |  | základní |  | 0 | 0 | 0 | 0 | 0 | 32 | M | 3 |  |  |  | ROZPOCET | 0 | 0 | 0 | 0 | 0 | 1 | 0 | 16 | 386014034
| PP |  | Tlačítko, 1zap.1vyp.kont. | [14 empty] | PP | 3
| D | 741-R3 | Rozvaděč RP2.2 VDO/VDO-ZIS |  |  |  | 0 |  |  |  |  | 0 |  | 0 |  | 0 | 2 | D | 2 |  |  |  | ROZPOCET | [6 empty] | 0
77 | M | R3-01 | Rám s dveřmi,kov.zámek 6x6, IP40, EI30 DP1-Sm, bílá, montáž pod omítku, š x v = 826x2054mm (specifikace dle PD) | ks | 1 |  | 0 | R-položka |  | základní |  | 0 | 0 | 0 | 0 | 0 | 32 | M | 3 |  |  |  | ROZPOCET | 0 | 0 | 0 | 0 | 0 | 1 | 0 | 16 | -499920758
| PP |  | Rám s dveřmi,kov.zámek 6x6, IP40, EI30 DP1-Sm, bílá, montáž pod omítku, š x v = 826x2054mm (specifikace dle PD) | [14 empty] | PP | 3
78 | M | R3-02 | Bočnice v=1950mm vč.západky BPZ-SNAP (specifikace dle PD) | ks | 1 |  | 0 | R-položka |  | základní |  | 0 | 0 | 0 | 0 | 0 | 32 | M | 3 |  |  |  | ROZPOCET | 0 | 0 | 0 | 0 | 0 | 1 | 0 | 16 | 2066307941
| PP |  | Bočnice v=1950mm vč.západky BPZ-SNAP (specifikace dle PD) | [14 empty] | PP | 3
79 | M | R3-03 | DIN lišta přístrojová hliníková, š.skříně=800mm, š.lišty=688mm ( 35 modulů) - (specifikace dle PD) | ks | 13 |  | 0 | R-položka |  | základní |  | 0 | 0 | 0 | 0 | 0 | 32 | M | 3 |  |  |  | ROZPOCET | 0 | 0 | 0 | 0 | 0 | 1 | 0 | 16 | -493731728
| PP |  | DIN lišta přístrojová hliníková, š.skříně=800mm, š.lišty=688mm ( 35 modulů) - (specifikace dle PD) | [14 empty] | PP | 3
80 | M | R3-04 | Upevňovací úchytka s vodivým propojení (zelená) - (specifikace dle PD) | ks | 7 |  | 0 | R-položka |  | základní |  | 0 | 0 | 0 | 0 | 0 | 32 | M | 3 |  |  |  | ROZPOCET | 0 | 0 | 0 | 0 | 0 | 1 | 0 | 16 | -1440903188
| PP |  | Upevňovací úchytka s vodivým propojení (zelená) - (specifikace dle PD) | [14 empty] | PP | 3
81 | M | R3-05 | Upevňovací úchytka celoplastová (bílá) - (specifikace dle PD) | ks | 7 |  | 0 | R-položka |  | základní |  | 0 | 0 | 0 | 0 | 0 | 32 | M | 3 |  |  |  | ROZPOCET | 0 | 0 | 0 | 0 | 0 | 1 | 0 | 16 | 832036855
| PP |  | Upevňovací úchytka celoplastová (bílá) - (specifikace dle PD) | [14 empty] | PP | 3
82 | M | R3-06 | Krycí deska bez výřezu plechová bílá š=800mm, v=150mm (specifikace dle PD) | ks | 2 |  | 0 | R-položka |  | základní |  | 0 | 0 | 0 | 0 | 0 | 32 | M | 3 |  |  |  | ROZPOCET | 0 | 0 | 0 | 0 | 0 | 1 | 0 | 16 | 108153825
| PP |  | Krycí deska bez výřezu plechová bílá š=800mm, v=150mm (specifikace dle PD) | [14 empty] | PP | 3
83 | M | R3-07 | Krycí deska s výřezem 45mm plechová bílá š=800mm, v=150mm (specifikace dle PD) | ks | 11 |  | 0 | R-položka |  | základní |  | 0 | 0 | 0 | 0 | 0 | 32 | M | 3 |  |  |  | ROZPOCET | 0 | 0 | 0 | 0 | 0 | 1 | 0 | 16 | -650738044
| PP |  | Krycí deska s výřezem 45mm plechová bílá š=800mm, v=150mm (specifikace dle PD) | [14 empty] | PP | 3
84 | M | R3-08 | Zaslepovací pás max.délka 1m pro výřezy 45mm bílý (specifikace dle PD) | ks | 5 |  | 0 | R-položka |  | základní |  | 0 | 0 | 0 | 0 | 0 | 32 | M | 3 |  |  |  | ROZPOCET | 0 | 0 | 0 | 0 | 0 | 1 | 0 | 16 | 616477951
| PP |  | Zaslepovací pás max.délka 1m pro výřezy 45mm bílý (specifikace dle PD) | [14 empty] | PP | 3
85 | M | R3-09 | HEP (specifikace dle PD) | ks | 2 |  | 0 | R-položka |  | základní |  | 0 | 0 | 0 | 0 | 0 | 32 | M | 3 |  |  |  | ROZPOCET | 0 | 0 | 0 | 0 | 0 | 1 | 0 | 16 | 914076245
| PP |  | HEP (specifikace dle PD) | [14 empty] | PP | 3
86 | M | R3-10 | Svodič přepětí třídy T1+T2 (B+C), 4-pól sada pro TN-S (specifikace dle PD) | ks | 1 |  | 0 | R-položka |  | základní |  | 0 | 0 | 0 | 0 | 0 | 32 | M | 3 |  |  |  | ROZPOCET | 0 | 0 | 0 | 0 | 0 | 1 | 0 | 16 | -829455434
| PP |  | Svodič přepětí třídy T1+T2 (B+C), 4-pól sada pro TN-S (specifikace dle PD) | [14 empty] | PP | 3
87 | M | R3-11 | Světelné návěstí červená 230V AC/DC (specifikace dle PD) | ks | 3 |  | 0 | R-položka |  | základní |  | 0 | 0 | 0 | 0 | 0 | 32 | M | 3 |  |  |  | ROZPOCET | 0 | 0 | 0 | 0 | 0 | 1 | 0 | 16 | -1191092821
| PP |  | Světelné návěstí červená 230V AC/DC (specifikace dle PD) | [14 empty] | PP | 3
88 | M | R3-12 | Chránič s nadproud.ochranou FRB, typ A, char B, 1+N-pólový, ln=10A, ldn=0,03A, lr=250A, lcn=10kA | ks | 2 |  | 0 | R-položka |  | základní |  | 0 | 0 | 0 | 0 | 0 | 32 | M | 3 |  |  |  | ROZPOCET | 0 | 0 | 0 | 0 | 0 | 1 | 0 | 16 | 980953662
| PP |  | Chránič s nadproud.ochranou FRB, typ A, char B, 1+N-pólový, ln=10A, ldn=0,03A, lr=250A, lcn=10kA | [14 empty] | PP | 3
89 | M | R3-13 | Pojistkový odpínač pro válcové pojistky C14 do 50A, 1-pól+signalizace | ks | 4 |  | 0 | R-položka |  | základní |  | 0 | 0 | 0 | 0 | 0 | 32 | M | 3 |  |  |  | ROZPOCET | 0 | 0 | 0 | 0 | 0 | 1 | 0 | 16 | 2120460345
| PP |  | Pojistkový odpínač pro válcové pojistky C14 do 50A, 1-pól+signalizace | [14 empty] | PP | 3
90 | M | R3-14 | Válcová pojistka AM 400V AC 50A C 14 (14,3x51mm) | ks | 4 |  | 0 | R-položka |  | základní |  | 0 | 0 | 0 | 0 | 0 | 32 | M | 3 |  |  |  | ROZPOCET | 0 | 0 | 0 | 0 | 0 | 1 | 0 | 16 | -507386860
| PP |  | Válcová pojistka AM 400V AC 50A C 14 (14,3x51mm) | [14 empty] | PP | 3
91 | M | R3-15 | Jistič PL7 , char C, 3-pólový, lcn=10kA, ln=63A | ks | 1 |  | 0 | R-položka |  | základní |  | 0 | 0 | 0 | 0 | 0 | 32 | M | 3 |  |  |  | ROZPOCET | 0 | 0 | 0 | 0 | 0 | 1 | 0 | 16 | 17353949
| PP |  | Jistič PL7 , char C, 3-pólový, lcn=10kA, ln=63A | [14 empty] | PP | 3
92 | M | R3-16 | Jistič PL7 , char C, 1-pólový, lcn=10kA, ln=2A | ks | 1 |  | 0 | R-položka |  | základní |  | 0 | 0 | 0 | 0 | 0 | 32 | M | 3 |  |  |  | ROZPOCET | 0 | 0 | 0 | 0 | 0 | 1 | 0 | 16 | 682661218
| PP |  | Jistič PL7 , char C, 1-pólový, lcn=10kA, ln=2A | [14 empty] | PP | 3
93 | M | R3-17 | Jistič PL7 , char C, 1-pólový, lcn=10kA, ln=10A | ks | 1 |  | 0 | R-položka |  | základní |  | 0 | 0 | 0 | 0 | 0 | 32 | M | 3 |  |  |  | ROZPOCET | 0 | 0 | 0 | 0 | 0 | 1 | 0 | 16 | -867228526
| PP |  | Jistič PL7 , char C, 1-pólový, lcn=10kA, ln=10A | [14 empty] | PP | 3
94 | M | R3-18 | Hlavní vypínač 2-pólový, ln=63A | ks | 4 |  | 0 | R-položka |  | základní |  | 0 | 0 | 0 | 0 | 0 | 32 | M | 3 |  |  |  | ROZPOCET | 0 | 0 | 0 | 0 | 0 | 1 | 0 | 16 | -551456369
| PP |  | Hlavní vypínač 2-pólový, ln=63A | [14 empty] | PP | 3
95 | M | R3-19 | Pojistkový odpínač pro válcové pojistky C10 do 32A, 2-pól+signalizace | ks | 9 |  | 0 | R-položka |  | základní |  | 0 | 0 | 0 | 0 | 0 | 32 | M | 3 |  |  |  | ROZPOCET | 0 | 0 | 0 | 0 | 0 | 1 | 0 | 16 | 691837709
| PP |  | Pojistkový odpínač pro válcové pojistky C10 do 32A, 2-pól+signalizace | [14 empty] | PP | 3
96 | M | R3-20 | Válcová pojistka GG 500V AC 6A C 10 (10,3x38mm) | ks | 18 |  | 0 | R-položka |  | základní |  | 0 | 0 | 0 | 0 | 0 | 32 | M | 3 |  |  |  | ROZPOCET | 0 | 0 | 0 | 0 | 0 | 1 | 0 | 16 | -2120418148
| PP |  | Válcová pojistka GG 500V AC 6A C 10 (10,3x38mm) | [14 empty] | PP | 3
97 | M | R3-21 | Jistič PL7 , char B, 2-pólový, lcn=10kA, ln=10A | ks | 48 |  | 0 | R-položka |  | základní |  | 0 | 0 | 0 | 0 | 0 | 32 | M | 3 |  |  |  | ROZPOCET | 0 | 0 | 0 | 0 | 0 | 1 | 0 | 16 | -1117358735
| PP |  | Jistič PL7 , char B, 2-pólový, lcn=10kA, ln=10A | [14 empty] | PP | 3
98 | M | R3-22 | Jistič PLHT , char C, 3-pólový, lcn=15kA, ln=125A | ks | 1 |  | 0 | R-položka |  | základní |  | 0 | 0 | 0 | 0 | 0 | 32 | M | 3 |  |  |  | ROZPOCET | 0 | 0 | 0 | 0 | 0 | 1 | 0 | 16 | 2093026092
| PP |  | Jistič PLHT , char C, 3-pólový, lcn=15kA, ln=125A | [14 empty] | PP | 3
99 | M | R3-23 | Vypínací spoušť pro modulární jističe PLHT, AZ, montáž vlevo, uchycení přilepením, Un=110-415V AC | ks | 1 |  | 0 | R-položka |  | základní |  | 0 | 0 | 0 | 0 | 0 | 32 | M | 3 |  |  |  | ROZPOCET | 0 | 0 | 0 | 0 | 0 | 1 | 0 | 16 | -1488264449
| PP |  | Vypínací spoušť pro modulární jističe PLHT, AZ, montáž vlevo, uchycení přilepením, Un=110-415V AC | [14 empty] | PP | 3
| D | 741-R4 | Doplnění rozvaděče RP01.1 MDO/DO |  |  |  | 0 |  |  |  |  | 0 |  | 0 |  | 0 | 2 | D | 2 |  |  |  | ROZPOCET | [6 empty] | 0
100 | M | R4-01 | Jistič PL7 , char C, 3-pólový, lcn=10kA, ln=63A | ks | 1 |  | 0 | R-položka |  | základní |  | 0 | 0 | 0 | 0 | 0 | 32 | M | 3 |  |  |  | ROZPOCET | 0 | 0 | 0 | 0 | 0 | 1 | 0 | 16 | -432357996
| PP |  | Jistič PL7 , char C, 3-pólový, lcn=10kA, ln=63A | [14 empty] | PP | 3
| D | 741-R5 | Rozvaděč HEP NIP II-A3 |  |  |  | 0 |  |  |  |  | 0 |  | 0 |  | 0 | 2 | D | 2 |  |  |  | ROZPOCET | [6 empty] | 0
101 | M | R5-01 | Rozvodnice s montážní deskou, IP66, Š x V x H = 400 x 300 x 200mm (specifikace dle PD) | ks | 1 |  | 0 | R-položka |  | základní |  | 0 | 0 | 0 | 0 | 0 | 32 | M | 3 |  |  |  | ROZPOCET | 0 | 0 | 0 | 0 | 0 | 1 | 0 | 16 | 539676720
| PP |  | Rozvodnice s montážní deskou, IP66, Š x V x H = 400 x 300 x 200mm (specifikace dle PD) | [14 empty] | PP | 3
102 | M | R5-02 | Přístrojová lišta DIN 35/15, šířka 2m (specifikace dle PD) | ks | 1 |  | 0 | R-položka |  | základní |  | 0 | 0 | 0 | 0 | 0 | 32 | M | 3 |  |  |  | ROZPOCET | 0 | 0 | 0 | 0 | 0 | 1 | 0 | 16 | 647094954
| PP |  | Přístrojová lišta DIN 35/15, šířka 2m (specifikace dle PD) | [14 empty] | PP | 3
103 | M | R5-03 | HEP (specifikace dle PD) | ks | 5 |  | 0 | R-položka |  | základní |  | 0 | 0 | 0 | 0 | 0 | 32 | M | 3 |  |  |  | ROZPOCET | 0 | 0 | 0 | 0 | 0 | 1 | 0 | 16 | -1901055609
| PP |  | HEP (specifikace dle PD) | [14 empty] | PP | 3
| D | 741-R6 | Doplnění stáv.bezp.zdroje UPS NIP II |  |  |  | 0 |  |  |  |  | 0 |  | 0 |  | 0 | 2 | D | 2 |  |  |  | ROZPOCET | [6 empty] | 0
104 | M | Pol13 | Doplnění stávajícího bezpečnostního zdroje UPS NIP II, 40,0 kVA 400V/400V o externí bateriový box EBM totožné specifikace, 60x baterie VRLA 12V (850120055000), kabeláž pro EBM (310921) - (specifikace dle PD) | ks | 1 |  | 0 | R-položka |  | základní |  | 0 | 0 | 0 | 0 | 0 | 32 | M | 3 |  |  |  | ROZPOCET | 0 | 0 | 0 | 0 | 0 | 1 | 0 | 16 | -248263097
| PP |  | Doplnění stávajícího bezpečnostního zdroje UPS NIP II, 40,0 kVA 400V/400V o externí bateriový box EBM totožné specifikace, 60x baterie VRLA 12V (850120055000) kabeláž pro EBM (310921) - (specifikace dle PD) | [14 empty] | PP | 3
| D | 741-M | Elektroinstalace - Montáž rozvodných a pojistkových skříní |  |  |  | 0 |  |  |  |  | 0 |  | 0 |  | 0 | 2 | D | 1 |  |  |  | ROZPOCET | [6 empty] | 0
105 | K | Pol14 | Montáž rozvaděčů plechových, hliníkových nebo plastových sestava do 100 kg | ks | 5 |  | 0 | R-položka |  | základní |  | 0 | 0 | 0 | 0 | 0 | 16 | K | 2 |  |  |  | ROZPOCET | 0 | 0 | 0 | 0 | 0 | 1 | 0 | 16 | -974761254
| PP |  | Montáž rozvaděčů plechových, hliníkových nebo plastových sestava do 100 kg | [14 empty] | PP | 2
106 | K | Pol15 | Doprava, montáž zprovoznění EBM (UPS NIP II) | ks | 1 |  | 0 | R-položka |  | základní |  | 0 | 0 | 0 | 0 | 0 | 16 | K | 2 |  |  |  | ROZPOCET | 0 | 0 | 0 | 0 | 0 | 1 | 0 | 16 | -1397439166
| PP |  | Doprava, montáž zprovoznění EBM (UPS NIP II) | [14 empty] | PP | 2
| D | 741-2 | Elektroinstalace - Svítidla včetně zdrojů |  |  |  | 0 |  |  |  |  | 0 |  | 0 |  | 0 | 2 | D | 1 |  |  |  | ROZPOCET | [6 empty] | 0
107 | M | Pol16 | A1, svítidlo stropní/nástěnné, LED, 27W, IP44, kovový korpus, plastový kryt, průměr krytu 375 mm, CCT 3000K, CRI 80+, životnost zdroje 80000 hodin | ks | 1 |  | 0 | R-položka |  | základní |  | 0 | 0 | 0 | 0 | 0 | 32 | M | 2 |  |  |  | ROZPOCET | 0 | 0 | 0 | 0 | 0 | 1 | 0 | 16 | 811642531
| PP |  | A1, svítidlo stropní/nástěnné, LED, 27W, IP44, kovový korpus, plastový kryt, průměr krytu 375 mm, CCT 3000K, CRI 80+, životnost zdroje 80000 hodin | [14 empty] | PP | 2
108 | M | Pol17 | E1, LED svítidlo pro čisté prostory, zapuštěné, EASY, MIKRO-C, 32W, 3042lm, IP40, montáž M600, CCT 4000K, CRI 90+, životnost zdroje 50000 hodin, rozměry 592x592x60 mm | ks | 26 |  | 0 | R-položka |  | základní |  | 0 | 0 | 0 | 0 | 0 | 32 | M | 2 |  |  |  | ROZPOCET | 0 | 0 | 0 | 0 | 0 | 1 | 0 | 16 | 607887343
| PP |  | E1, LED svítidlo pro čisté prostory, zapuštěné, EASY, MIKRO-C, 32W, 3042lm, IP40, montáž M600, CCT 4000K, CRI 90+, životnost zdroje 50000 hodin, rozměry 592x592x60 mm - Svítidla mají vynikající podání barev (Ra > 90), splňují parametry pro osvětlování ordinací, grafických studií a dalších prostor s nároky na věrné podání barev. Korpus svítidla je z ocelového bíle lakovaného plechu. Svítidla lze vkládat do kazetového podhledu M600 i montovat na strop bez nutnosti dalšího příslušenství. Lze je montovat přímo na normálně zápalný podklad. Pro instalaci do sádrokartonu (spodní montáž) je nutný redukční rám. Barevné provedení je standardně bílá RAL 9003, na přání šedostříbrná RAL 9006. Optická část svítidla je tvořena mikroprizmatickým difuzorem s matnou vrstvou vytvářející homogenní svit bez viditelných bodů od LED. Pokud je svítidlo stmívatelné je stmívatelné digitálním systémem DALI. Pokud je osazeno autonomním nouzovým modulem tak 3W/1h (245 lm). | [14 empty] | PP | 2
109 | M | Pol18 | E1no, svítidlo dtto. E1 s integrovaným nouzovým zdrojem NZ | ks | 6 |  | 0 | R-položka |  | základní |  | 0 | 0 | 0 | 0 | 0 | 32 | M | 2 |  |  |  | ROZPOCET | 0 | 0 | 0 | 0 | 0 | 1 | 0 | 16 | 1937649152
| PP |  | E1no, svítidlo dtto. E1 s integrovaným nouzovým zdrojem NZ | [14 empty] | PP | 2
110 | M | Pol19 | E2, LED svítidlo pro čisté prostory, zapuštěné, CLEAN MIKRO, 39W, 4040lm, IP54, montáž M600, CCT 4000K, CRI 90+, životnost zdroje 50000 hodin, rozměry 595x595x97 mm | ks | 9 |  | 0 | R-položka |  | základní |  | 0 | 0 | 0 | 0 | 0 | 32 | M | 2 |  |  |  | ROZPOCET | 0 | 0 | 0 | 0 | 0 | 1 | 0 | 16 | 1425501551
| PP |  | E2, LED svítidlo pro čisté prostory, zapuštěné, CLEAN MIKRO, 39W, 4040lm, IP54, montáž M600, CCT 4000K, CRI 90+, životnost zdroje 50000 hodin, rozměry 595x595x97 mm - Svítidla jsou vhodná do čistých prostor, většinou do výrobních prostor. Pro operační sály, chemické laboratoře se svítidla pouze s MIKRO krytem nehodí. Kryt MIKRO musí být instalován ve svítidle optickými hranoly směrem ven, obráceně nefunguje a neomezuje oslnění. Z toho důvodu se nedá čistit mokrou cestou a to je ve většině čistých prostor podmínkou. Proto se v čistých prostorách kombinuje ještě s čirým sklem, popř. plexi – viz naše nabídka svítidel GLASS-MK, CLEAN-MK, MK-LASER. Základní těleso svítidla je vyrobeno z ocelového plechu tl. 0,5 mm a opatřeno bílou práškovou barvou odolnou vůči desinfekčním a čisticím prostředkům. Svítidla lze vkládat do klasického kazetového podhledu M600. Optická část svítidla je tvořena mikroprizmatickým difuzorem vytvářející viditelnou strukturu od LED. Tento kryt je ke svítidlu připevněn pomocí hliníkového rámečku drženého bajonetovými uzávěry. Dále je kryt ke svítidlu fixován pomocí bezpečnostních ocelových lanek. Pokud je svítidlo stmívatelné je stmívatelné digitálním systémem DALI. Pokud je osazeno autonomním nouzovým modulem tak 3W/1h (225 lm). | [14 empty] | PP | 2
111 | M | Pol20 | E2no, svítidlo dtto. E2 s integrovaným nouzovým zdrojem NZ | ks | 1 |  | 0 | R-položka |  | základní |  | 0 | 0 | 0 | 0 | 0 | 32 | M | 2 |  |  |  | ROZPOCET | 0 | 0 | 0 | 0 | 0 | 1 | 0 | 16 | -893102918
| PP |  | E2no, svítidlo dtto. E2 s integrovaným nouzovým zdrojem NZ | [14 empty] | PP | 2
112 | M | Pol21 | E3, LED svítidlo pro čisté prostory, zapuštěné, Best Clean, 39W, 4165lm, IP65, montáž M600, CCT 4000K, CRI 90+, životnost zdroje 50000 hodin, rozměry 595x595x90 mm | ks | 3 |  | 0 | R-položka |  | základní |  | 0 | 0 | 0 | 0 | 0 | 32 | M | 2 |  |  |  | ROZPOCET | 0 | 0 | 0 | 0 | 0 | 1 | 0 | 16 | 238644543
| PP |  | E3, LED svítidlo pro čisté prostory, zapuštěné, Best Clean, 39W, 4165lm, IP65, montáž M600, CCT 4000K, CRI 90+, životnost zdroje 50000 hodin, rozměry 595x595x90 mm - Svítidlo je svou konstrukcí předurčeno do čistých prostor i té nejvyšší kategorie (operačních sálů, JIP, výroba léků), tedy do prostor s vysokými bezpečnostními nároky. Základní těleso svítidla je vyrobeno z ocelového plechu tl. 0,5 mm a opatřeno bílou práškovou barvou odolnou vůči desinfekčním a čisticím prostředkům. Svítidla lze vkládat do klasického kazetového podhledu M600. Pro otevření svítidla je nutno použít přísavku (objednává se zvlášť)! Optický kryt z tvrzeného bezpečnostního skla s opálovým difuzorem je ke svítidlu připevněn pomocí velice kvalitních neodymových permanentních magnetů. Tento kryt je ke svítidlu dále fixován pomocí bezpečnostních ocelových lanek. Pokud je svítidlo stmívatelné je stmívatelné digitálním systémem DALI. Pokud je osazeno autonomním nouzovým modulem tak 3W/1h (230 lm). | [14 empty] | PP | 2
113 | M | Pol22 | E3stm, svítidlo dtto. E3 digitálně stmívatelné DALI | ks | 28 |  | 0 | R-položka |  | základní |  | 0 | 0 | 0 | 0 | 0 | 32 | M | 2 |  |  |  | ROZPOCET | 0 | 0 | 0 | 0 | 0 | 1 | 0 | 16 | -1343373555
| PP |  | E3stm, svítidlo dtto. E3 digitálně stmívatelné DALI | [14 empty] | PP | 2
114 | M | Pol23 | E3stm+no, svítidlo dtto. E3 digitálně stmívatelné DALI s integrovaným nouzovým zdrojem NZ | ks | 10 |  | 0 | R-položka |  | základní |  | 0 | 0 | 0 | 0 | 0 | 32 | M | 2 |  |  |  | ROZPOCET | 0 | 0 | 0 | 0 | 0 | 1 | 0 | 16 | -202804205
| PP |  | E3stm+no, svítidlo dtto. E3 digitálně stmívatelné DALI s integrovaným nouzovým zdrojem NZ | [14 empty] | PP | 2
115 | M | Pol24 | E4, LED svítidlo pro čisté prostory, zapuštěné, Best Clean, 64W, 5754lm, IP65, montáž M600, CCT 4000K, CRI 90+, životnost zdroje 50000 hodin, rozměry 595x1195x90 mm | ks | 2 |  | 0 | R-položka |  | základní |  | 0 | 0 | 0 | 0 | 0 | 32 | M | 2 |  |  |  | ROZPOCET | 0 | 0 | 0 | 0 | 0 | 1 | 0 | 16 | 1070106904
| PP |  | E4, LED svítidlo pro čisté prostory, zapuštěné, Best Clean, 64W, 5754lm, IP65, montáž M600, CCT 4000K, CRI 90+, životnost zdroje 50000 hodin, rozměry 595x1195x90 mm - Svítidlo je svou konstrukcí předurčeno do čistých prostor i té nejvyšší kategorie (operačních sálů, JIP, výroba léků), tedy do prostor s vysokými bezpečnostními nároky. Základní těleso svítidla je vyrobeno z ocelového plechu tl. 0,5 mm a opatřeno bílou práškovou barvou odolnou vůči desinfekčním a čisticím prostředkům. Svítidla lze vkládat do klasického kazetového podhledu M600. Pro otevření svítidla je nutno použít přísavku (objednává se zvlášť)! Optický kryt z tvrzeného bezpečnostního skla s opálovým difuzorem je ke svítidlu připevněn pomocí velice kvalitních neodymových permanentních magnetů. Tento kryt je ke svítidlu dále fixován pomocí bezpečnostních ocelových lanek. Pokud je svítidlo stmívatelné je stmívatelné digitálním systémem DALI. Pokud je osazeno autonomním nouzovým modulem tak 3W/1h (230 lm). | [14 empty] | PP | 2
116 | M | Pol25 | E4stm, svítidlo dtto. E4 digitálně stmívatelné DALI | ks | 2 |  | 0 | R-položka |  | základní |  | 0 | 0 | 0 | 0 | 0 | 32 | M | 2 |  |  |  | ROZPOCET | 0 | 0 | 0 | 0 | 0 | 1 | 0 | 16 | 1607156425
| PP |  | E4stm, svítidlo dtto. E4 digitálně stmívatelné DALI | [14 empty] | PP | 2
117 | M | Pol26 | E4no, svítidlo dtto. E4 s integrovaným nouzovým zdrojem NZ | ks | 2 |  | 0 | R-položka |  | základní |  | 0 | 0 | 0 | 0 | 0 | 32 | M | 2 |  |  |  | ROZPOCET | 0 | 0 | 0 | 0 | 0 | 1 | 0 | 16 | -560626364
| PP |  | E4no, svítidlo dtto. E4 s integrovaným nouzovým zdrojem NZ | [14 empty] | PP | 2
118 | M | Pol27 | E4stm+no, svítidlo dtto. E4 digitálně stmívatelné DALI s integrovaným nouzovým zdrojem NZ | ks | 2 |  | 0 | R-položka |  | základní |  | 0 | 0 | 0 | 0 | 0 | 32 | M | 2 |  |  |  | ROZPOCET | 0 | 0 | 0 | 0 | 0 | 1 | 0 | 16 | 1428773197
| PP |  | E4stm+no, svítidlo dtto. E4 digitálně stmívatelné DALI s integrovaným nouzovým zdrojem NZ | [14 empty] | PP | 2
119 | M | Pol29 | E5no, LED svítidlo pro čisté prostory, zapuštěné, CLEAN MIKRO, 54W, 5442lm, IP54, montáž M600, CCT 4000K, CRI 90+, životnost zdroje 50000 hodin, rozměry 295x1195x97 mm s integrovaným nouzovým zdrojem NZ | ks | 2 |  | 0 | R-položka |  | základní |  | 0 | 0 | 0 | 0 | 0 | 32 | M | 2 |  |  |  | ROZPOCET | 0 | 0 | 0 | 0 | 0 | 1 | 0 | 16 | 42250948
| PP |  | E5no, LED svítidlo pro čisté prostory, zapuštěné, CLEAN MIKRO, 54W, 5442lm, IP54, montáž M600, CCT 4000K, CRI 90+, životnost zdroje 50000 hodin, rozměry 295x1195x97 mm s integrovaným nouzovým zdrojem NZ - Svítidla jsou vhodná do čistých prostor, většinou do výrobních prostor. Pro operační sály, chemické laboratoře se svítidla pouze s MIKRO krytem nehodí. Kryt MIKRO musí být instalován ve svítidle optickými hranoly směrem ven, obráceně nefunguje a neomezuje oslnění. Z toho důvodu se nedá čistit mokrou cestou a to je ve většině čistých prostor podmínkou. Proto se v čistých prostorách kombinuje ještě s čirým sklem, popř. plexi – viz naše nabídka svítidel GLASS-MK, CLEAN-MK, MK-LASER. Základní těleso svítidla je vyrobeno z ocelového plechu tl. 0,5 mm a opatřeno bílou práškovou barvou odolnou vůči desinfekčním a čisticím prostředkům. Svítidla lze vkládat do klasického kazetového podhledu M600. Optická část svítidla je tvořena mikroprizmatickým difuzorem vytvářející viditelnou strukturu od LED. Tento kryt je ke svítidlu připevněn pomocí hliníkového rámečku drženého bajonetovými uzávěry. Dále je kryt ke svítidlu fixován pomocí bezpečnostních ocelových lanek. Pokud je svítidlo stmívatelné je stmívatelné digitálním systémem DALI. Pokud je osazeno autonomním nouzovým modulem tak 3W/1h (225 lm). | [14 empty] | PP | 2
120 | M | Pol30 | E6, LED svítidlo pro čisté prostory, zapuštěné, Best Clean, 49W, 5015lm, IP65, montáž M600, CCT 4000K, CRI 90+, životnost zdroje 50000 hodin, rozměry 295x1495x90 mm | ks | 1 |  | 0 | R-položka |  | základní |  | 0 | 0 | 0 | 0 | 0 | 32 | M | 2 |  |  |  | ROZPOCET | 0 | 0 | 0 | 0 | 0 | 1 | 0 | 16 | 1518497674
| PP |  | E6, LED svítidlo pro čisté prostory, zapuštěné, Best Clean, 49W, 5015lm, IP65, montáž M600, CCT 4000K, CRI 90+, životnost zdroje 50000 hodin, rozměry 295x1495x90 mm - Svítidlo je svou konstrukcí předurčeno do čistých prostor i té nejvyšší kategorie (operačních sálů, JIP, výroba léků), tedy do prostor s vysokými bezpečnostními nároky. Základní těleso svítidla je vyrobeno z ocelového plechu tl. 0,5 mm a opatřeno bílou práškovou barvou odolnou vůči desinfekčním a čisticím prostředkům. Svítidla lze vkládat do klasického kazetového podhledu M600. Pro otevření svítidla je nutno použít přísavku (objednává se zvlášť)! Optický kryt z tvrzeného bezpečnostního skla s opálovým difuzorem je ke svítidlu připevněn pomocí velice kvalitních neodymových permanentních magnetů. Tento kryt je ke svítidlu dále fixován pomocí bezpečnostních ocelových lanek. Pokud je svítidlo stmívatelné je stmívatelné digitálním systémem DALI. Pokud je osazeno autonomním nouzovým modulem tak 3W/1h (230 lm). | [14 empty] | PP | 2
121 | M | Pol31 | E6no, svítidlo dtto. E6 s integrovaným nouzovým zdrojem NZ | ks | 2 |  | 0 | R-položka |  | základní |  | 0 | 0 | 0 | 0 | 0 | 32 | M | 2 |  |  |  | ROZPOCET | 0 | 0 | 0 | 0 | 0 | 1 | 0 | 16 | 574322588
| PP |  | E6no, svítidlo dtto. E6 s integrovaným nouzovým zdrojem NZ | [14 empty] | PP | 2
122 | M | Pol32 | E7, LED svítidlo pro čisté prostory, zapuštěné, EASY, MIKRO-C, 32W, 2497lm, IP40, montáž M600, CCT 4000K, CRI 90+, životnost zdroje 50000 hodin, rozměry 295x1195x75 mm | ks | 8 |  | 0 | R-položka |  | základní |  | 0 | 0 | 0 | 0 | 0 | 32 | M | 2 |  |  |  | ROZPOCET | 0 | 0 | 0 | 0 | 0 | 1 | 0 | 16 | -1257002386
| PP |  | E7, LED svítidlo pro čisté prostory, zapuštěné, EASY, MIKRO-C, 32W, 2497lm, IP40, montáž M600, CCT 4000K, CRI 90+, životnost zdroje 50000 hodin, rozměry 295x1195x75 mm - Svítidla mají vynikající podání barev (Ra > 90), splňují parametry pro osvětlování ordinací, grafických studií a dalších prostor s nároky na věrné podání barev. Korpus svítidla je z ocelového bíle lakovaného plechu. Svítidla lze vkládat do kazetového podhledu M600 i montovat na strop bez nutnosti dalšího příslušenství. Lze je montovat přímo na normálně zápalný podklad. Pro instalaci do sádrokartonu (spodní montáž) je nutný redukční rám. Barevné provedení je standardně bílá RAL 9003, na přání šedostříbrná RAL 9006. Optická část svítidla je tvořena mikroprizmatickým difuzorem s matnou vrstvou vytvářející homogenní svit bez viditelných bodů od LED. Pokud je svítidlo stmívatelné je stmívatelné digitálním systémem DALI. Pokud je osazeno autonomním nouzovým modulem tak 3W/1h (245 lm). | [14 empty] | PP | 2
123 | M | Pol33 | E8, LED svítidlo přisazené pod horní skříňkou na pracovišti sester, 24W, IP65, přisazená montáž, CCT 4000K, CRI 80+, životnost zdroje 15000 hodin, rozměry 575x120x66 mm | ks | 6 |  | 0 | R-položka |  | základní |  | 0 | 0 | 0 | 0 | 0 | 32 | M | 2 |  |  |  | ROZPOCET | 0 | 0 | 0 | 0 | 0 | 1 | 0 | 16 | 1041298673
| PP |  | E8, LED svítidlo přisazené pod horní skříňkou na pracovišti sester, 24W, IP65, přisazená montáž, CCT 4000K, CRI 80+, životnost zdroje 15000 hodin, rozměry 575x120x66 mm | [14 empty] | PP | 2
124 | M | Pol34 | NO, nouzové svítidlo nástěnné, LED, 1W, IP22, SE, AT, 3,0 h, včetně piktogramů, plastové provedení | ks | 5 |  | 0 | R-položka |  | základní |  | 0 | 0 | 0 | 0 | 0 | 32 | M | 2 |  |  |  | ROZPOCET | 0 | 0 | 0 | 0 | 0 | 1 | 0 | 16 | 1374487058
| PP |  | NO, nouzové svítidlo nástěnné, LED, 1W, IP22, SE, AT, 3,0 h, včetně piktogramů, plastové provedení | [14 empty] | PP | 2
125 | M | Pol35 | NO1, nouzové svítidlo stropní, LED, 1W, IP22, SA, AT, 3,0 h, včetně piktogramů, plastové provedení | ks | 18 |  | 0 | R-položka |  | základní |  | 0 | 0 | 0 | 0 | 0 | 32 | M | 2 |  |  |  | ROZPOCET | 0 | 0 | 0 | 0 | 0 | 1 | 0 | 16 | -1514768786
| PP |  | NO1, nouzové svítidlo stropní, LED, 1W, IP22, SA, AT, 3,0 h, včetně piktogramů, plastové provedení | [14 empty] | PP | 2
126 | K | Pol36 | Montáž svítidla přisazeného včetně krytu | ks | 11 |  | 0 | R-položka |  | základní |  | 0 | 0 | 0 | 0 | 0 | 16 | K | 2 |  |  |  | ROZPOCET | 0 | 0 | 0 | 0 | 0 | 1 | 0 | 16 | 465639131
| PP |  | Montáž svítidla přisazeného včetně krytu | [14 empty] | PP | 2
127 | K | Pol37 | Montáž svítidla zapuštěného včetně krytu | ks | 123 |  | 0 | R-položka |  | základní |  | 0 | 0 | 0 | 0 | 0 | 16 | K | 2 |  |  |  | ROZPOCET | 0 | 0 | 0 | 0 | 0 | 1 | 0 | 16 | -1857988697
| PP |  | Montáž svítidla zapuštěného včetně krytu | [14 empty] | PP | 2
| D | 741-3 | Elektroinstalace - Instalační přístroje (vypínače, zásuvky atp…) |  |  |  | 0 |  |  |  |  | 0 |  | 0 |  | 0 | 2 | D | 1 |  |  |  | ROZPOCET | [6 empty] | 0
128 | M | Pol38 | Vypínač ř. 1, 10A, IP20, barva bílá, kompletní bez rámečku, montáž pod omítkou | ks | 18 |  | 0 | R-položka |  | základní |  | 0 | 0 | 0 | 0 | 0 | 32 | M | 2 |  |  |  | ROZPOCET | 0 | 0 | 0 | 0 | 0 | 1 | 0 | 16 | 308844921
| PP |  | Vypínač ř. 1, 10A, IP20, barva bílá, kompletní bez rámečku, montáž pod omítkou | [14 empty] | PP | 2
129 | M | Pol39 | Vypínač ř. 1, 10A, IP44, barva bílá, kompletní včetně rámečku, montáž pod omítkou | ks | 4 |  | 0 | R-položka |  | základní |  | 0 | 0 | 0 | 0 | 0 | 32 | M | 2 |  |  |  | ROZPOCET | 0 | 0 | 0 | 0 | 0 | 1 | 0 | 16 | -1610081438
| PP |  | Vypínač ř. 1, 10A, IP44, barva bílá, kompletní včetně rámečku, montáž pod omítkou | [14 empty] | PP | 2
130 | M | Pol40 | Vypínač ř. 1, 10A, IP20, barva bílá, kompletní bez rámečku, montáž pod omítkou, Reflex SI | ks | 4 |  | 0 | R-položka |  | základní |  | 0 | 0 | 0 | 0 | 0 | 32 | M | 2 |  |  |  | ROZPOCET | 0 | 0 | 0 | 0 | 0 | 1 | 0 | 16 | 1237339404
| PP |  | Vypínač ř. 1, 10A, IP20, barva bílá, kompletní bez rámečku, montáž pod omítkou, Reflex SI | [14 empty] | PP | 2
131 | M | Pol41 | Vypínač ř. 5, 10A, IP20, barva bílá, kompletní bez rámečku, montáž pod omítkou | ks | 13 |  | 0 | R-položka |  | základní |  | 0 | 0 | 0 | 0 | 0 | 32 | M | 2 |  |  |  | ROZPOCET | 0 | 0 | 0 | 0 | 0 | 1 | 0 | 16 | -1322696779
| PP |  | Vypínač ř. 5, 10A, IP20, barva bílá, kompletní bez rámečku, montáž pod omítkou | [14 empty] | PP | 2
132 | M | Pol42 | Vypínač ř. 5, 10A, IP44, barva bílá, kompletní včetně rámečku, montáž pod omítkou | ks | 3 |  | 0 | R-položka |  | základní |  | 0 | 0 | 0 | 0 | 0 | 32 | M | 2 |  |  |  | ROZPOCET | 0 | 0 | 0 | 0 | 0 | 1 | 0 | 16 | -2127238683
| PP |  | Vypínač ř. 5, 10A, IP44, barva bílá, kompletní včetně rámečku, montáž pod omítkou | [14 empty] | PP | 2
133 | M | Pol43 | Vypínač ř. 6, 10A, IP20, barva bílá, kompletní bez rámečku, montáž pod omítkou | ks | 17 |  | 0 | R-položka |  | základní |  | 0 | 0 | 0 | 0 | 0 | 32 | M | 2 |  |  |  | ROZPOCET | 0 | 0 | 0 | 0 | 0 | 1 | 0 | 16 | 1690689032
| PP |  | Vypínač ř. 6, 10A, IP20, barva bílá, kompletní bez rámečku, montáž pod omítkou | [14 empty] | PP | 2
134 | M | Pol44 | Aktivní stmívač DALI 15,5V DC, 75mA, otočné ovládání a tlačítkové spínání, max. 64 zařízení dle ČSN EN 62 386, integrované LED osvětlení, max. 300m, 230V AC, 10A, 50Hz, montáž pod omítkou | ks | 12 |  | 0 | R-položka |  | základní |  | 0 | 0 | 0 | 0 | 0 | 32 | M | 2 |  |  |  | ROZPOCET | 0 | 0 | 0 | 0 | 0 | 1 | 0 | 16 | -1139676001
| PP |  | Aktivní stmívač DALI 15,5V DC, 75mA, otočné ovládání a tlačítkové spínání, max. 64 zařízení dle ČSN EN 62 386, integrované LED osvětlení, max. 300m, 230V AC, 10A, 50Hz, montáž pod omítkou | [14 empty] | PP | 2
135 | M | Pol45 | Vypínač ř. 3, 25A/400V, IP55, spínač stiskací, nástěnný, se signalizační doutnavkou | ks | 2 |  | 0 | R-položka |  | základní |  | 0 | 0 | 0 | 0 | 0 | 32 | M | 2 |  |  |  | ROZPOCET | 0 | 0 | 0 | 0 | 0 | 1 | 0 | 16 | 1751415983
| PP |  | Vypínač ř. 3, 25A/400V, IP55, spínač stiskací, nástěnný, se signalizační doutnavkou | [14 empty] | PP | 2
136 | M | Pol46 | Tlačítko ř. 1/0, 10A, IP20, barva bílá, kompletní bez rámečku, montáž pod omítkou | ks | 20 |  | 0 | R-položka |  | základní |  | 0 | 0 | 0 | 0 | 0 | 32 | M | 2 |  |  |  | ROZPOCET | 0 | 0 | 0 | 0 | 0 | 1 | 0 | 16 | 1430437805
| PP |  | Tlačítko ř. 1/0, 10A, IP20, barva bílá, kompletní bez rámečku, montáž pod omítkou | [14 empty] | PP | 2
137 | M | Pol47 | Zásuvka 16A/230V, IP20, barva bílá, kompletní bez rámečku, montáž pod omítkou | ks | 74 |  | 0 | R-položka |  | základní |  | 0 | 0 | 0 | 0 | 0 | 32 | M | 2 |  |  |  | ROZPOCET | 0 | 0 | 0 | 0 | 0 | 1 | 0 | 16 | -430329617
| PP |  | Zásuvka 16A/230V, IP20, barva bílá, kompletní bez rámečku, montáž pod omítkou | [14 empty] | PP | 2
138 | M | Pol48 | Zásuvka 16A/230V, IP20, svodič T3, barva bílá, kompletní bez rámečku, montáž pod omítkou | ks | 13 |  | 0 | R-položka |  | základní |  | 0 | 0 | 0 | 0 | 0 | 32 | M | 2 |  |  |  | ROZPOCET | 0 | 0 | 0 | 0 | 0 | 1 | 0 | 16 | -1529395238
| PP |  | Zásuvka 16A/230V, IP20, svodič T3, barva bílá, kompletní bez rámečku, montáž pod omítkou | [14 empty] | PP | 2
139 | M | Pol49 | Zásuvka 16A/230V, IP44, barva bílá, kompletní včetně rámečku, montáž pod omítkou | ks | 11 |  | 0 | R-položka |  | základní |  | 0 | 0 | 0 | 0 | 0 | 32 | M | 2 |  |  |  | ROZPOCET | 0 | 0 | 0 | 0 | 0 | 1 | 0 | 16 | -83720062
| PP |  | Zásuvka 16A/230V, IP44, barva bílá, kompletní včetně rámečku, montáž pod omítkou | [14 empty] | PP | 2
140 | M | Pol50 | Zásuvka 16A/230V, IP20, svodič T3, barva zelená, kompletní bez rámečku, montáž pod omítkou, Reflex SI | ks | 49 |  | 0 | R-položka |  | základní |  | 0 | 0 | 0 | 0 | 0 | 32 | M | 2 |  |  |  | ROZPOCET | 0 | 0 | 0 | 0 | 0 | 1 | 0 | 16 | -1691273972
| PP |  | Zásuvka 16A/230V, IP20, svodič T3, barva zelená, kompletní bez rámečku, montáž pod omítkou, Reflex SI | [14 empty] | PP | 2
141 | M | Pol51 | Zásuvka 16A/230V, IP20, barva zelená, kompletní bez rámečku, montáž pod omítkou, Reflex SI | ks | 76 |  | 0 | R-položka |  | základní |  | 0 | 0 | 0 | 0 | 0 | 32 | M | 2 |  |  |  | ROZPOCET | 0 | 0 | 0 | 0 | 0 | 1 | 0 | 16 | -301604093
| PP |  | Zásuvka 16A/230V, IP20, barva zelená, kompletní bez rámečku, montáž pod omítkou, Reflex SI | [14 empty] | PP | 2
142 | M | Pol52 | Zásuvka 16A/230V, IP20, signalizace napětí, barva oranžová, kompletní bez rámečku, montáž pod omítkou, Reflex SI | ks | 40 |  | 0 | R-položka |  | základní |  | 0 | 0 | 0 | 0 | 0 | 32 | M | 2 |  |  |  | ROZPOCET | 0 | 0 | 0 | 0 | 0 | 1 | 0 | 16 | -205878381
| PP |  | Zásuvka 16A/230V, IP20, signalizace napětí, barva oranžová, kompletní bez rámečku, montáž pod omítkou, Reflex SI | [14 empty] | PP | 2
143 | M | Pol53 | Zásuvka nezáměnná pro mobilní RTG 16A, 250V AC, IP44, montáž pod omítkou | ks | 10 |  | 0 | R-položka |  | základní |  | 0 | 0 | 0 | 0 | 0 | 32 | M | 2 |  |  |  | ROZPOCET | 0 | 0 | 0 | 0 | 0 | 1 | 0 | 16 | 433136064
| PP |  | Zásuvka nezáměnná pro mobilní RTG 16A, 250V AC, IP44, montáž pod omítkou | [14 empty] | PP | 2
144 | M | Pol54 | Svorka pro vyrovnání potenciálu, dvojnásobná, zapuštěná, barva bílá, hl. 17mm, 1*6mm2, 4*2,5mm2 | ks | 4 |  | 0 | R-položka |  | základní |  | 0 | 0 | 0 | 0 | 0 | 32 | M | 2 |  |  |  | ROZPOCET | 0 | 0 | 0 | 0 | 0 | 1 | 0 | 16 | 2105601187
| PP |  | Svorka pro vyrovnání potenciálu, dvojnásobná, zapuštěná, barva bílá, hl. 17mm, 1*6mm2, 4*2,5mm2 | [14 empty] | PP | 2
145 | M | Pol55 | Rámeček jednonásobný vodorovný, barva bílá | ks | 106 |  | 0 | R-položka |  | základní |  | 0 | 0 | 0 | 0 | 0 | 32 | M | 2 |  |  |  | ROZPOCET | 0 | 0 | 0 | 0 | 0 | 1 | 0 | 16 | -264909669
| PP |  | Rámeček jednonásobný vodorovný, barva bílá | [14 empty] | PP | 2
146 | M | Pol56 | Rámeček dvojnásobný vodorovný, barva bílá | ks | 11 |  | 0 | R-položka |  | základní |  | 0 | 0 | 0 | 0 | 0 | 32 | M | 2 |  |  |  | ROZPOCET | 0 | 0 | 0 | 0 | 0 | 1 | 0 | 16 | -304149528
| PP |  | Rámeček dvojnásobný vodorovný, barva bílá | [14 empty] | PP | 2
147 | M | Pol57 | Rámeček trojnásobný vodorovný, barva bílá | ks | 14 |  | 0 | R-položka |  | základní |  | 0 | 0 | 0 | 0 | 0 | 32 | M | 2 |  |  |  | ROZPOCET | 0 | 0 | 0 | 0 | 0 | 1 | 0 | 16 | -887677386
| PP |  | Rámeček trojnásobný vodorovný, barva bílá | [14 empty] | PP | 2
148 | M | Pol58 | Rámeček čtyřnásobný vodorovný, barva bílá | ks | 2 |  | 0 | R-položka |  | základní |  | 0 | 0 | 0 | 0 | 0 | 32 | M | 2 |  |  |  | ROZPOCET | 0 | 0 | 0 | 0 | 0 | 1 | 0 | 16 | -541409622
| PP |  | Rámeček čtyřnásobný vodorovný, barva bílá | [14 empty] | PP | 2
149 | M | Pol59 | Rámeček trojnásobný svislý, barva bílá | ks | 2 |  | 0 | R-položka |  | základní |  | 0 | 0 | 0 | 0 | 0 | 32 | M | 2 |  |  |  | ROZPOCET | 0 | 0 | 0 | 0 | 0 | 1 | 0 | 16 | -667567662
| PP |  | Rámeček trojnásobný svislý, barva bílá | [14 empty] | PP | 2
150 | M | Pol60 | Rámeček jednonásobný vodorovný, barva bílá, Reflex SI | ks | 11 |  | 0 | R-položka |  | základní |  | 0 | 0 | 0 | 0 | 0 | 32 | M | 2 |  |  |  | ROZPOCET | 0 | 0 | 0 | 0 | 0 | 1 | 0 | 16 | -1209785714
| PP |  | Rámeček jednonásobný vodorovný, barva bílá, Reflex SI | [14 empty] | PP | 2
151 | M | Pol61 | Rámeček dvojnásobný vodorovný, barva bílá, Reflex SI | ks | 18 |  | 0 | R-položka |  | základní |  | 0 | 0 | 0 | 0 | 0 | 32 | M | 2 |  |  |  | ROZPOCET | 0 | 0 | 0 | 0 | 0 | 1 | 0 | 16 | 1541239060
| PP |  | Rámeček dvojnásobný vodorovný, barva bílá, Reflex SI | [14 empty] | PP | 2
152 | M | Pol62 | Rámeček trojnásobný vodorovný, barva bílá, Reflex SI | ks | 18 |  | 0 | R-položka |  | základní |  | 0 | 0 | 0 | 0 | 0 | 32 | M | 2 |  |  |  | ROZPOCET | 0 | 0 | 0 | 0 | 0 | 1 | 0 | 16 | 1025382280
| PP |  | Rámeček trojnásobný vodorovný, barva bílá, Reflex SI | [14 empty] | PP | 2
153 | M | Pol63 | Rámeček čtyřnásobný vodorovný, barva bílá, Reflex SI | ks | 18 |  | 0 | R-položka |  | základní |  | 0 | 0 | 0 | 0 | 0 | 32 | M | 2 |  |  |  | ROZPOCET | 0 | 0 | 0 | 0 | 0 | 1 | 0 | 16 | -903297870
| PP |  | Rámeček čtyřnásobný vodorovný, barva bílá, Reflex SI | [14 empty] | PP | 2
154 | K | Pol64 | Montáž vypínače pod omítkou, bezšroubový | ks | 93 |  | 0 | R-položka |  | základní |  | 0 | 0 | 0 | 0 | 0 | 16 | K | 2 |  |  |  | ROZPOCET | 0 | 0 | 0 | 0 | 0 | 1 | 0 | 16 | -452505107
| PP |  | Montáž vypínače pod omítkou, bezšroubový | [14 empty] | PP | 2
155 | K | Pol65 | Montáž zásuvky pod omítkou, bezšroubová | ks | 277 |  | 0 | R-položka |  | základní |  | 0 | 0 | 0 | 0 | 0 | 16 | K | 2 |  |  |  | ROZPOCET | 0 | 0 | 0 | 0 | 0 | 1 | 0 | 16 | 1092697997
| PP |  | Montáž zásuvky pod omítkou, bezšroubová | [14 empty] | PP | 2
156 | K | Pol66 | Montáž rámečku přístroje | ks | 200 |  | 0 | R-položka |  | základní |  | 0 | 0 | 0 | 0 | 0 | 16 | K | 2 |  |  |  | ROZPOCET | 0 | 0 | 0 | 0 | 0 | 1 | 0 | 16 | -733218792
| PP |  | Montáž rámečku přístroje | [14 empty] | PP | 2
| D | 741-4 | Elektroinstalace - Kabely a vodiče, jímací soustava |  |  |  | 0 |  |  |  |  | 0 |  | 0 |  | 0 | 2 | D | 1 |  |  |  | ROZPOCET | [6 empty] | 0
157 | M | Pol67 | CXKH-V 5C*25 B2ca, s1, d0, P90-R | m | 267 |  | 0 | R-položka |  | základní |  | 0 | 0 | 0 | 0 | 0 | 32 | M | 2 |  |  |  | ROZPOCET | 0 | 0 | 0 | 0 | 0 | 1 | 0 | 16 | -1214539052
| PP |  | CXKH-V 5C*25 B2ca, s1, d0, P90-R | [14 empty] | PP | 2
158 | M | Pol68 | CXKH-V 3C*16 B2ca, s1, d0, P90-R | m | 120 |  | 0 | R-položka |  | základní |  | 0 | 0 | 0 | 0 | 0 | 32 | M | 2 |  |  |  | ROZPOCET | 0 | 0 | 0 | 0 | 0 | 1 | 0 | 16 | -321874219
| PP |  | CXKH-V 3C*16 B2ca, s1, d0, P90-R | [14 empty] | PP | 2
159 | M | Pol69 | CXKH-V 5C*2,5 B2ca, s1, d0, P90-R | m | 20 |  | 0 | R-položka |  | základní |  | 0 | 0 | 0 | 0 | 0 | 32 | M | 2 |  |  |  | ROZPOCET | 0 | 0 | 0 | 0 | 0 | 1 | 0 | 16 | 1874197573
| PP |  | CXKH-V 5C*2,5 B2ca, s1, d0, P90-R | [14 empty] | PP | 2
160 | M | Pol70 | CXKH-V 5C*1,5 B2ca, s1, d0, P90-R | m | 20 |  | 0 | R-položka |  | základní |  | 0 | 0 | 0 | 0 | 0 | 32 | M | 2 |  |  |  | ROZPOCET | 0 | 0 | 0 | 0 | 0 | 1 | 0 | 16 | 1245408193
| PP |  | CXKH-V 5C*1,5 B2ca, s1, d0, P90-R | [14 empty] | PP | 2
161 | M | Pol71 | CXKH-V 3C*1,5 B2ca, s1, d0, P90-R | m | 504 |  | 0 | R-položka |  | základní |  | 0 | 0 | 0 | 0 | 0 | 32 | M | 2 |  |  |  | ROZPOCET | 0 | 0 | 0 | 0 | 0 | 1 | 0 | 16 | -131040369
| PP |  | CXKH-V 3C*1,5 B2ca, s1, d0, P90-R | [14 empty] | PP | 2
162 | M | Pol72 | CXKH-V 3A*1,5 B2ca, s1, d0, P90-R | m | 5 |  | 0 | R-položka |  | základní |  | 0 | 0 | 0 | 0 | 0 | 32 | M | 2 |  |  |  | ROZPOCET | 0 | 0 | 0 | 0 | 0 | 1 | 0 | 16 | 1266740851
| PP |  | CXKH-V 3A*1,5 B2ca, s1, d0, P90-R | [14 empty] | PP | 2
163 | M | Pol73 | CXKH-V 2A*2,5 B2ca, s1, d0, P90-R | m | 100 |  | 0 | R-položka |  | základní |  | 0 | 0 | 0 | 0 | 0 | 32 | M | 2 |  |  |  | ROZPOCET | 0 | 0 | 0 | 0 | 0 | 1 | 0 | 16 | -1886033232
| PP |  | CXKH-V 2A*2,5 B2ca, s1, d0, P90-R | [14 empty] | PP | 2
164 | M | Pol74 | CXKH-V 2A*1,5 B2ca, s1, d0, P90-R | m | 65 |  | 0 | R-položka |  | základní |  | 0 | 0 | 0 | 0 | 0 | 32 | M | 2 |  |  |  | ROZPOCET | 0 | 0 | 0 | 0 | 0 | 1 | 0 | 16 | -1398625107
| PP |  | CXKH-V 2A*1,5 B2ca, s1, d0, P90-R | [14 empty] | PP | 2
165 | M | Pol75 | CXKH-R 3C*16 B2ca, s1, d0 | m | 145 |  | 0 | R-položka |  | základní |  | 0 | 0 | 0 | 0 | 0 | 32 | M | 2 |  |  |  | ROZPOCET | 0 | 0 | 0 | 0 | 0 | 1 | 0 | 16 | -2057257139
| PP |  | CXKH-R 3C*16 B2ca, s1, d0 | [14 empty] | PP | 2
166 | M | Pol76 | CXKH-R 5C*6 B2ca, s1, d0 | m | 65 |  | 0 | R-položka |  | základní |  | 0 | 0 | 0 | 0 | 0 | 32 | M | 2 |  |  |  | ROZPOCET | 0 | 0 | 0 | 0 | 0 | 1 | 0 | 16 | -993790745
| PP |  | CXKH-R 5C*6 B2ca, s1, d0 | [14 empty] | PP | 2
167 | M | Pol77 | CXKH-R 5C*2,5 B2ca, s1, d0 | m | 70 |  | 0 | R-položka |  | základní |  | 0 | 0 | 0 | 0 | 0 | 32 | M | 2 |  |  |  | ROZPOCET | 0 | 0 | 0 | 0 | 0 | 1 | 0 | 16 | -304915954
| PP |  | CXKH-R 5C*2,5 B2ca, s1, d0 | [14 empty] | PP | 2
168 | M | Pol78 | CXKH-R 3C*4 B2ca, s1, d0 | m | 45 |  | 0 | R-položka |  | základní |  | 0 | 0 | 0 | 0 | 0 | 32 | M | 2 |  |  |  | ROZPOCET | 0 | 0 | 0 | 0 | 0 | 1 | 0 | 16 | 793562058
| PP |  | CXKH-R 3C*4 B2ca, s1, d0 | [14 empty] | PP | 2
169 | M | Pol79 | CXKH-R 3C*2,5 B2ca, s1, d0 | m | 3898 |  | 0 | R-položka |  | základní |  | 0 | 0 | 0 | 0 | 0 | 32 | M | 2 |  |  |  | ROZPOCET | 0 | 0 | 0 | 0 | 0 | 1 | 0 | 16 | 1655149396
| PP |  | CXKH-R 3C*2,5 B2ca, s1, d0 | [14 empty] | PP | 2
170 | M | Pol80 | CXKH-R 3B*2,5 B2ca, s1, d0 | m | 2950 |  | 0 | R-položka |  | základní |  | 0 | 0 | 0 | 0 | 0 | 32 | M | 2 |  |  |  | ROZPOCET | 0 | 0 | 0 | 0 | 0 | 1 | 0 | 16 | -1917057122
| PP |  | CXKH-R 3B*2,5 B2ca, s1, d0 | [14 empty] | PP | 2
171 | M | Pol81 | CXKH-R 5C*1,5 B2ca, s1, d0 | m | 627 |  | 0 | R-položka |  | základní |  | 0 | 0 | 0 | 0 | 0 | 32 | M | 2 |  |  |  | ROZPOCET | 0 | 0 | 0 | 0 | 0 | 1 | 0 | 16 | -636225275
| PP |  | CXKH-R 5C*1,5 B2ca, s1, d0 | [14 empty] | PP | 2
172 | M | Pol82 | CXKH-R 3C*1,5 B2ca, s1, d0 | m | 2970 |  | 0 | R-položka |  | základní |  | 0 | 0 | 0 | 0 | 0 | 32 | M | 2 |  |  |  | ROZPOCET | 0 | 0 | 0 | 0 | 0 | 1 | 0 | 16 | -89366579
| PP |  | CXKH-R 3C*1,5 B2ca, s1, d0 | [14 empty] | PP | 2
173 | M | Pol83 | CXKH-R 3A*1,5 B2ca, s1, d0 | m | 110 |  | 0 | R-položka |  | základní |  | 0 | 0 | 0 | 0 | 0 | 32 | M | 2 |  |  |  | ROZPOCET | 0 | 0 | 0 | 0 | 0 | 1 | 0 | 16 | -479777035
| PP |  | CXKH-R 3A*1,5 B2ca, s1, d0 | [14 empty] | PP | 2
174 | M | Pol84 | CXKH-R 2A*1,5 B2ca, s1, d0 | m | 902 |  | 0 | R-položka |  | základní |  | 0 | 0 | 0 | 0 | 0 | 32 | M | 2 |  |  |  | ROZPOCET | 0 | 0 | 0 | 0 | 0 | 1 | 0 | 16 | 634511150
| PP |  | CXKH-R 2A*1,5 B2ca, s1, d0 | [14 empty] | PP | 2
175 | M | Pol85 | CHAH-R 1*25 B2ca, s1, d0 | m | 249 |  | 0 | R-položka |  | základní |  | 0 | 0 | 0 | 0 | 0 | 32 | M | 2 |  |  |  | ROZPOCET | 0 | 0 | 0 | 0 | 0 | 1 | 0 | 16 | 1095693888
| PP |  | CHAH-R 1*25 B2ca, s1, d0 | [14 empty] | PP | 2
176 | M | Pol86 | CHAH-R 1*16 B2ca, s1, d0 | m | 762 |  | 0 | R-položka |  | základní |  | 0 | 0 | 0 | 0 | 0 | 32 | M | 2 |  |  |  | ROZPOCET | 0 | 0 | 0 | 0 | 0 | 1 | 0 | 16 | 1324956754
| PP |  | CHAH-R 1*16 B2ca, s1, d0 | [14 empty] | PP | 2
177 | M | Pol87 | CHAH-R 1*10 B2ca, s1, d0 | m | 265 |  | 0 | R-položka |  | základní |  | 0 | 0 | 0 | 0 | 0 | 32 | M | 2 |  |  |  | ROZPOCET | 0 | 0 | 0 | 0 | 0 | 1 | 0 | 16 | -109651460
| PP |  | CHAH-R 1*10 B2ca, s1, d0 | [14 empty] | PP | 2
178 | M | Pol88 | CHAH-R 1*6 B2ca, s1, d0 | m | 3310 |  | 0 | R-položka |  | základní |  | 0 | 0 | 0 | 0 | 0 | 32 | M | 2 |  |  |  | ROZPOCET | 0 | 0 | 0 | 0 | 0 | 1 | 0 | 16 | -478064601
| PP |  | CHAH-R 1*6 B2ca, s1, d0 | [14 empty] | PP | 2
179 | M | Pol89 | CHAH-R 1*4 B2ca, s1, d0 | m | 270 |  | 0 | R-položka |  | základní |  | 0 | 0 | 0 | 0 | 0 | 32 | M | 2 |  |  |  | ROZPOCET | 0 | 0 | 0 | 0 | 0 | 1 | 0 | 16 | 1933797660
| PP |  | CHAH-R 1*4 B2ca, s1, d0 | [14 empty] | PP | 2
180 | M | Pol90 | J-H(St)H 4*2*0,8 | m | 738 |  | 0 | R-položka |  | základní |  | 0 | 0 | 0 | 0 | 0 | 32 | M | 2 |  |  |  | ROZPOCET | 0 | 0 | 0 | 0 | 0 | 1 | 0 | 16 | -1652319700
| PP |  | J-H(St)H 4*2*0,8 | [14 empty] | PP | 2
181 | M | Pol91 | J-H(St)H 2*2*0,8 | m | 165 |  | 0 | R-položka |  | základní |  | 0 | 0 | 0 | 0 | 0 | 32 | M | 2 |  |  |  | ROZPOCET | 0 | 0 | 0 | 0 | 0 | 1 | 0 | 16 | -1896090138
| PP |  | J-H(St)H 2*2*0,8 | [14 empty] | PP | 2
182 | M | Pol92 | Svorka ochranného pospojení 4-16mm2 | ks | 105 |  | 0 | R-položka |  | základní |  | 0 | 0 | 0 | 0 | 0 | 32 | M | 2 |  |  |  | ROZPOCET | 0 | 0 | 0 | 0 | 0 | 1 | 0 | 16 | -98055732
| PP |  | Svorka ochranného pospojení 4-16mm2 | [14 empty] | PP | 2
183 | K | Pol93 | Montáž kabelu do 25mm2 | m | 532 |  | 0 | R-položka |  | základní |  | 0 | 0 | 0 | 0 | 0 | 16 | K | 2 |  |  |  | ROZPOCET | 0 | 0 | 0 | 0 | 0 | 1 | 0 | 16 | -625427545
| PP |  | Montáž kabelu do 25mm2 | [14 empty] | PP | 2
184 | K | Pol94 | Montáž kabelu do 6mm2 | m | 13254 |  | 0 | R-položka |  | základní |  | 0 | 0 | 0 | 0 | 0 | 16 | K | 2 |  |  |  | ROZPOCET | 0 | 0 | 0 | 0 | 0 | 1 | 0 | 16 | 522193220
| PP |  | Montáž kabelu do 6mm2 | [14 empty] | PP | 2
185 | K | Pol95 | Montáž vodiče do 25mm2 | m | 4856 |  | 0 | R-položka |  | základní |  | 0 | 0 | 0 | 0 | 0 | 16 | K | 2 |  |  |  | ROZPOCET | 0 | 0 | 0 | 0 | 0 | 1 | 0 | 16 | 1065089014
| PP |  | Montáž vodiče do 25mm2 | [14 empty] | PP | 2
186 | K | Pol96 | Montáž svorek vyrovnání potenciálu do 25mm2 | ks | 105 |  | 0 | R-položka |  | základní |  | 0 | 0 | 0 | 0 | 0 | 16 | K | 2 |  |  |  | ROZPOCET | 0 | 0 | 0 | 0 | 0 | 1 | 0 | 16 | -1751359626
| PP |  | Montáž svorek vyrovnání potenciálu do 25mm2 | [14 empty] | PP | 2
| D | 741-5 | Elektroinstalace - Úložný a nosný materiál |  |  |  | 0 |  |  |  |  | 0 |  | 0 |  | 0 | 2 | D | 1 |  |  |  | ROZPOCET | [6 empty] | 0
187 | M | Pol97 | Krabice přístrojová univerzální do plných i dutých příček KU68/71L1 | ks | 370 |  | 0 | R-položka |  | základní |  | 0 | 0 | 0 | 0 | 0 | 32 | M | 2 |  |  |  | ROZPOCET | 0 | 0 | 0 | 0 | 0 | 1 | 0 | 16 | -1914059319
| PP |  | Krabice přístrojová univerzální do plných i dutých příček KU68/71L1 | [14 empty] | PP | 2
188 | M | Pol98 | Krabice univerzální KU68 s víčkem včetně krabicových svorek bezšroubových 1,5-2,5mm2 | ks | 70 |  | 0 | R-položka |  | základní |  | 0 | 0 | 0 | 0 | 0 | 32 | M | 2 |  |  |  | ROZPOCET | 0 | 0 | 0 | 0 | 0 | 1 | 0 | 16 | -496381780
| PP |  | Krabice univerzální KU68 s víčkem včetně krabicových svorek bezšroubových 1,5-2,5mm2 | [14 empty] | PP | 2
189 | M | Pol99 | Krabice pro montáž do prostředí se zvýšenou vlhkostí a prachem. Vstupy pro kabely nebo trubky dimenze 16 a 20 mm dle EN 60423. Možnost instalace na materiály třídy A1 až D, včetně krabicových svorek bezšroubových 1,5-2,5mm2 | ks | 70 |  | 0 | R-položka |  | základní |  | 0 | 0 | 0 | 0 | 0 | 32 | M | 2 |  |  |  | ROZPOCET | 0 | 0 | 0 | 0 | 0 | 1 | 0 | 16 | 176798723
| PP |  | Krabice pro montáž do prostředí se zvýšenou vlhkostí a prachem. Vstupy pro kabely nebo trubky dimenze 16 a 20 mm dle EN 60423. Možnost instalace na materiály třídy A1 až D, včetně krabicových svorek bezšroubových 1,5-2,5mm2 | [14 empty] | PP | 2
190 | M | Pol100 | PA - Krabice istalační s víkem KT250/1 250/250 mm, včetně svorkovnic EPS3 | ks | 15 |  | 0 | R-položka |  | základní |  | 0 | 0 | 0 | 0 | 0 | 32 | M | 2 |  |  |  | ROZPOCET | 0 | 0 | 0 | 0 | 0 | 1 | 0 | 16 | 1863045142
| PP |  | PA - Krabice istalační s víkem KT250/1 250/250 mm, včetně svorkovnic EPS3 | [14 empty] | PP | 2
191 | M | Pol101 | A - Krabice univerzální KU68 s víčkem včetně krabicových svorek 6-10mm2 | ks | 60 |  | 0 | R-položka |  | základní |  | 0 | 0 | 0 | 0 | 0 | 32 | M | 2 |  |  |  | ROZPOCET | 0 | 0 | 0 | 0 | 0 | 1 | 0 | 16 | -2054404932
| PP |  | A - Krabice univerzální KU68 s víčkem včetně krabicových svorek 6-10mm2 | [14 empty] | PP | 2
192 | M | Pol102 | Krabice KSK 100 PO, P90-R včetně svorkovnice | ks | 5 |  | 0 | R-položka |  | základní |  | 0 | 0 | 0 | 0 | 0 | 32 | M | 2 |  |  |  | ROZPOCET | 0 | 0 | 0 | 0 | 0 | 1 | 0 | 16 | 1289258354
| PP |  | Krabice KSK 100 PO, P90-R včetně svorkovnice | [14 empty] | PP | 2
193 | M | Pol103 | Ohebná trubka s nízkou mechanickou odolností, DN25 | m | 200 |  | 0 | R-položka |  | základní |  | 0 | 0 | 0 | 0 | 0 | 32 | M | 2 |  |  |  | ROZPOCET | 0 | 0 | 0 | 0 | 0 | 1 | 0 | 16 | -75807747
| PP |  | Ohebná trubka s nízkou mechanickou odolností, DN25 | [14 empty] | PP | 2
194 | M | Pol104 | Kabelový montážní bod nad SDK (svázání kabelů a vodičů) | ks | 300 |  | 0 | R-položka |  | základní |  | 0 | 0 | 0 | 0 | 0 | 32 | M | 2 |  |  |  | ROZPOCET | 0 | 0 | 0 | 0 | 0 | 1 | 0 | 16 | -1314995372
| PP |  | Kabelový montážní bod nad SDK (svázání kabelů a vodičů) | [14 empty] | PP | 2
195 | M | Pol105 | Kabelová příchytka Di 30-40, zachování funkčnosti při požáru, kompletní systém vč. kotvení P90-R | ks | 300 |  | 0 | R-položka |  | základní |  | 0 | 0 | 0 | 0 | 0 | 32 | M | 2 |  |  |  | ROZPOCET | 0 | 0 | 0 | 0 | 0 | 1 | 0 | 16 | -776684176
| PP |  | Kabelová příchytka Di 30-40, zachování funkčnosti při požáru, kompletní systém vč. kotvení P90-R | [14 empty] | PP | 2
196 | M | Pol106 | Skupinový kabelový držák,89/55mm, zachování funkčnosti při požáru P90-R, kompletní systém vč. kotvení | ks | 320 |  | 0 | R-položka |  | základní |  | 0 | 0 | 0 | 0 | 0 | 32 | M | 2 |  |  |  | ROZPOCET | 0 | 0 | 0 | 0 | 0 | 1 | 0 | 16 | -1902023872
| PP |  | Skupinový kabelový držák,89/55mm, zachování funkčnosti při požáru P90-R, kompletní systém vč. kotvení | [14 empty] | PP | 2
197 | M | Pol107 | Spojovací bod kabelového žlabu 60x300x1,5, P90-R, sestava dle zvyklostí konkrétního výrobce | m | 140 |  | 0 | R-položka |  | základní |  | 0 | 0 | 0 | 0 | 0 | 32 | M | 2 |  |  |  | ROZPOCET | 0 | 0 | 0 | 0 | 0 | 1 | 0 | 16 | 630360429
| PP |  | Spojovací bod kabelového žlabu 60x300x1,5, P90-R, sestava dle zvyklostí konkrétního výrobce | [14 empty] | PP | 2
198 | M | Pol108 | Spojovací bod kabelového žlabu KZ 60x300x1,5, sestava KSBS (2x), NSM 6x10 (16x) | ks | 48 |  | 0 | R-položka |  | základní |  | 0 | 0 | 0 | 0 | 0 | 32 | M | 2 |  |  |  | ROZPOCET | 0 | 0 | 0 | 0 | 0 | 1 | 0 | 16 | -1089813897
| PP |  | Spojovací bod kabelového žlabu KZ 60x300x1,5, sestava KSBS (2x), NSM 6x10 (16x) | [14 empty] | PP | 2
199 | M | Pol109 | Montážní bod kabelového žlabu 60x300x1,5, P90-R, sestava dle zvyklostí konkrétního výrobce, montáž žlabu do stropu (závitové tyče, příčníky, šrouby, matky atp…) | ks | 60 |  | 0 | R-položka |  | základní |  | 0 | 0 | 0 | 0 | 0 | 32 | M | 2 |  |  |  | ROZPOCET | 0 | 0 | 0 | 0 | 0 | 1 | 0 | 16 | 867106108
| PP |  | Montážní bod kabelového žlabu 60x300x1,5, P90-R, sestava dle zvyklostí konkrétního výrobce montáž žlabu do stropu (závitové tyče, příčníky, šrouby, matky atp…) | [14 empty] | PP | 2
200 | K | Pol110 | Montáž KU, KP | ks | 440 |  | 0 | R-položka |  | základní |  | 0 | 0 | 0 | 0 | 0 | 16 | K | 2 |  |  |  | ROZPOCET | 0 | 0 | 0 | 0 | 0 | 1 | 0 | 16 | 1342323264
| PP |  | Montáž KU, KP | [14 empty] | PP | 2
201 | K | Pol111 | Montáž 8130, KSK, PA, A | ks | 150 |  | 0 | R-položka |  | základní |  | 0 | 0 | 0 | 0 | 0 | 16 | K | 2 |  |  |  | ROZPOCET | 0 | 0 | 0 | 0 | 0 | 1 | 0 | 16 | -409853357
| PP |  | Montáž 8130, KSK, PA, A | [14 empty] | PP | 2
202 | K | Pol112 | Montáž kabelové příchytky P90-R, skupinového držáku SD2 | ks | 620 |  | 0 | R-položka |  | základní |  | 0 | 0 | 0 | 0 | 0 | 16 | K | 2 |  |  |  | ROZPOCET | 0 | 0 | 0 | 0 | 0 | 1 | 0 | 16 | -66128190
| PP |  | Montáž kabelové příchytky P90-R, skupinového držáku SD2 | [14 empty] | PP | 2
203 | K | Pol113 | Montáž kabelové chráničky DN25 (ohebné trubky) | m | 200 |  | 0 | R-položka |  | základní |  | 0 | 0 | 0 | 0 | 0 | 16 | K | 2 |  |  |  | ROZPOCET | 0 | 0 | 0 | 0 | 0 | 1 | 0 | 16 | 87333141
| PP |  | Montáž kabelové chráničky DN25 (ohebné trubky) | [14 empty] | PP | 2
204 | K | Pol114 | Montáž kabelového žlabu KZ 60x300x1,5 | m | 140 |  | 0 | R-položka |  | základní |  | 0 | 0 | 0 | 0 | 0 | 16 | K | 2 |  |  |  | ROZPOCET | 0 | 0 | 0 | 0 | 0 | 1 | 0 | 16 | 2131616796
| PP |  | Montáž kabelového žlabu KZ 60x300x1,5 | [14 empty] | PP | 2
| D | 741-6 | Elektroinstalace - Ostatní instalační materiál |  |  |  | 0 |  |  |  |  | 0 |  | 0 |  | 0 | 2 | D | 1 |  |  |  | ROZPOCET | [6 empty] | 0
205 | M | Pol115 | Požární kabelová ucpávka EI60 | ks | 12 |  | 0 | R-položka |  | základní |  | 0 | 0 | 0 | 0 | 0 | 32 | M | 2 |  |  |  | ROZPOCET | 0 | 0 | 0 | 0 | 0 | 1 | 0 | 16 | 1713809399
| PP |  | Požární kabelová ucpávka EI60 | [14 empty] | PP | 2
206 | M | Pol116 | Počítadlo provozních hodin programovatelné (kompletní), PO-NE, 10A, 230V, montáž pod omitkou | ks | 12 |  | 0 | R-položka |  | základní |  | 0 | 0 | 0 | 0 | 0 | 32 | M | 2 |  |  |  | ROZPOCET | 0 | 0 | 0 | 0 | 0 | 1 | 0 | 16 | 664348978
| PP |  | Počítadlo provozních hodin programovatelné (kompletní), PO-NE, 10A, 230V, montáž pod omitkou | [14 empty] | PP | 2
207 | M | Pol117 | Germicidní zářič uzavřený, bez počítadla a vypínače, germicidní zářič uzavřený díky konstrukci a extrémně tichým a výkonným ventilátorům, které zabezpečují cirkulaci vzduchu skrze ultrafialové záření | ks | 12 |  | 0 | R-položka |  | základní |  | 0 | 0 | 0 | 0 | 0 | 32 | M | 2 |  |  |  | ROZPOCET | 0 | 0 | 0 | 0 | 0 | 1 | 0 | 16 | 1480789093
| PP |  | Germicidní zářič uzavřený, bez počítadla a vypínače, germicidní zářič uzavřený díky konstrukci a extrémně tichým a výkonným ventilátorům, které zabezpečují cirkulaci vzduchu skrze ultrafialové záření, umožňuje bezpečnou a účinnou dezinfekci vzduchu během i bez přítomnosti osob v prostoru o objemu až 100m3, IP20 | [14 empty] | PP | 2
208 | M | Pol118 | Požární tlačítko v krabici se sklem a dvěma kontaktními jednotkami. 2x zapínací kontakt | ks | 1 |  | 0 | R-položka |  | základní |  | 0 | 0 | 0 | 0 | 0 | 32 | M | 2 |  |  |  | ROZPOCET | 0 | 0 | 0 | 0 | 0 | 1 | 0 | 16 | 1638574201
| PP |  | Požární tlačítko v krabici se sklem a dvěma kontaktními jednotkami. 2x zapínací kontakt IP55, 6A, 230V 50Hz, rozměry 120x120x50 mm, červené (Total Stop) | [14 empty] | PP | 2
209 | K | Pol119 | Montáž kabelové požární ucpávky | ks | 12 |  | 0 | R-položka |  | základní |  | 0 | 0 | 0 | 0 | 0 | 16 | K | 2 |  |  |  | ROZPOCET | 0 | 0 | 0 | 0 | 0 | 1 | 0 | 16 | -494578114
| PP |  | Montáž kabelové požární ucpávky | [14 empty] | PP | 2
210 | K | Pol120 | Montáž germicidního zářiče | ks | 12 |  | 0 | R-položka |  | základní |  | 0 | 0 | 0 | 0 | 0 | 16 | K | 2 |  |  |  | ROZPOCET | 0 | 0 | 0 | 0 | 0 | 1 | 0 | 16 | 1645562285
| PP |  | Montáž germicidního zářiče | [14 empty] | PP | 2
211 | K | Pol121 | Montáž počítadla provozních hodin | ks | 12 |  | 0 | R-položka |  | základní |  | 0 | 0 | 0 | 0 | 0 | 16 | K | 2 |  |  |  | ROZPOCET | 0 | 0 | 0 | 0 | 0 | 1 | 0 | 16 | 630326407
| PP |  | Montáž počítadla provozních hodin | [14 empty] | PP | 2
212 | K | Pol122 | Montáž tlačítka Total Stop | ks | 1 |  | 0 | R-položka |  | základní |  | 0 | 0 | 0 | 0 | 0 | 16 | K | 2 |  |  |  | ROZPOCET | 0 | 0 | 0 | 0 | 0 | 1 | 0 | 16 | -2081330551
| PP |  | Montáž tlačítka Total Stop | [14 empty] | PP | 2
| D | 741-7 | Elektroinstalace - Zařízení ZIS - Bender (GHV Trading s.r.o. NV-1604/2021) |  |  |  | 0 |  |  |  |  | 0 |  | 0 |  | 0 | 2 | D | 1 |  |  |  | ROZPOCET | [6 empty] | 0
213 | M | Pol123 | Jednofázový ochranný oddělovací transformátor pro napájení zdravotnických prostor s primárním napětím 230V, verze GREEN LINE s menšími ztrátami naprázdno a náběhovým proudem Ie<8x In, vestavěný termočlánek v souladu s DIN 44081 (120°C). | ks | 8 |  | 0 | R-položka |  | základní |  | 0 | 0 | 0 | 0 | 0 | 32 | M | 2 |  |  |  | ROZPOCET | 0 | 0 | 0 | 0 | 0 | 1 | 0 | 16 | -200300564
| PP |  | Jednofázový ochranný oddělovací transformátor pro napájení zdravotnických prostor s primárním napětím 230V, verze GREEN LINE s menšími ztrátami naprázdno a náběhovým proudem Ie<8x In, vestavěný termočlánek v souladu s DIN 44081 (120°C). Statické odstínení mezi primárním a sekundárním vinutím je připojeno k izoloovanému vývodu, vinutí galvanicky izolována, IP00, IP23 s krytem, vystužená izolace, třída izolace za 40/E, připojení svorkovnicí se šroubovými spoji, upevnění pomocí izolovaného profilu, transformátory jsou určeny pro trvalý provoz, hlučnost <35dB (A) naprázdno i při jmenovitém zatížení, sekundární vinutí s vyvedeným středem 115V, 6300VA, TR ZIS musí odpovídat ČSN EN 61558-2-15, ČSN 33-2000-7-710 a jsou konstruovány do suchého prostředí | [14 empty] | PP | 2
214 | M | Pol124 | Kryt oddělovacích transformátorů GREEN LINE 230V, 6300VA, IP23, pro napájení zdravotnických prostor, montáž na podlahu | ks | 8 |  | 0 | R-položka |  | základní |  | 0 | 0 | 0 | 0 | 0 | 32 | M | 2 |  |  |  | ROZPOCET | 0 | 0 | 0 | 0 | 0 | 1 | 0 | 16 | -756236933
| PP |  | Kryt oddělovacích transformátorů GREEN LINE 230V, 6300VA, IP23, pro napájení zdravotnických prostor, montáž na podlahu | [14 empty] | PP | 2
215 | M | Pol125 | Napájecí transformátor pro napájení přístrojů ZIS napětím 20V AC, montáž na DIN v souladu s IEC 60715, do rozvaděčů v souladu s DIN 43 871, izolace dle IEC 60664-1 AC 250V, 4kV | ks | 9 |  | 0 | R-položka |  | základní |  | 0 | 0 | 0 | 0 | 0 | 32 | M | 2 |  |  |  | ROZPOCET | 0 | 0 | 0 | 0 | 0 | 1 | 0 | 16 | 926054966
| PP |  | Napájecí transformátor pro napájení přístrojů ZIS napětím 20V AC, montáž na DIN v souladu s IEC 60715, do rozvaděčů v souladu s DIN 43 871, izolace dle IEC 60664-1 AC 250V, 4kV, rozsah pracovního napětí 0,85-1,1 Us, sekundární napětí AC 20Vm kmitočet 50-60Hz, maximální zátěř sekundárního obvodu 9VA, krytý vnitřní IP30, krytí svorky IP20, samozhášitelnost UL94V-0 | [14 empty] | PP | 2
216 | M | Pol126 | Hlídač izolačního stavu pro jednofázové střídavé IT sítě do 230V určený pro monitorování lékařských a zdravotnických prostor s integrovaným monitorováním zatížení a teploty oddělovacích transformátorů a generátorem proudupro lokalizaci poruchy | ks | 8 |  | 0 | R-položka |  | základní |  | 0 | 0 | 0 | 0 | 0 | 32 | M | 2 |  |  |  | ROZPOCET | 0 | 0 | 0 | 0 | 0 | 1 | 0 | 16 | -1111123382
| PP |  | Hlídač izolačního stavu pro jednofázové střídavé IT sítě do 230V určený pro monitorování lékařských a zdravotnických prostor s integrovaným monitorováním zatížení a teploty oddělovacích transformátorů a generátorem proudupro lokalizaci poruchy, nastavitelná hodnota reakcepro monitorování izolace 50-500kohmů, vestavěný gererátor testovacího proudu pro lokalizaci poruchy (systém průvlakových transformátorů), monitorování zatížení a teploty ochranných oddělovacích transformátorů, nastavitelná hodnota reakce zatěžovacího proudu, monitorování teploty pomocí PTC termistorů nebo bimetalových termočlánků, vlastní test zařízení se signalizací ALARM, monitorování připojení PE vodiče, rozhraní RS485 s protokolem BMS, interní/externí testovací tlačítko, oddělené ALARM relé s jedním přepínacím kontaktem, nastavitelný režim N/O nebo N/C, multifunkční LCD displej, pouzdro 2TE, AC250V, 2,5kV, test dielektrika 2,21kV, napájecí Us = Un, vl. spotřeba max. 4VA, hodnota reakce Ran 20-500kohmů, měřící rozsah 10kohmů-10Mohm, přesnost +-10%, hodnota reakce 5-50A (od výrobce nastaveno 7A), přesnost +-5%, hystereze 4%, komunikace RS485/BMS v souladu s ČSN 33 2000-7-710, ČSN EN 61557-8, IEC 60664-1 / IEC 60664-3 | [14 empty] | PP | 2
217 | M | Pol127 | Měřící transformátor prouduurčený pro měření zatížení oddělovacích transformátorů převádí proud na signál pro monitor izolačního stavu, montáž na DIN lištu dle IEC 60715 | ks | 8 |  | 0 | R-položka |  | základní |  | 0 | 0 | 0 | 0 | 0 | 32 | M | 2 |  |  |  | ROZPOCET | 0 | 0 | 0 | 0 | 0 | 1 | 0 | 16 | 804596592
| PP |  | Měřící transformátor prouduurčený pro měření zatížení oddělovacích transformátorů převádí proud na signál pro monitor izolačního stavu, montáž na DIN lištu dle IEC 60715, musí splňovat DIN EN 60044-1, IEC 60044-1, izolace dle IEC 60044-1 AC720V, 2,5kV, měřící obvod ka 50/0,005A, 65ohmů, max. primární proud 50A, max. sekundární proud 0,05A, jmenovitý výkon 2VA, jmenovitý kmitočet 50-400Hz, vnitřní odpor Ri 23ohmů, třída přesnosti 1. jmenovitý trvalý teplotní proud 60A, jmenovitý krátkodobý teplotní proud (1s) 300A, dynamický proud (30s) 600A | [14 empty] | PP | 2
218 | M | Pol128 | Univerzální kontrolní a signalizačnbí panel (MK2430-11) pro optickou a akustickou signalizaci chybových hlášení EDS, RCMS a MEDICS systémů, podsvícený LC displej s textovým menu, možnost výběru jazyka včetně češtiny | ks | 1 |  | 0 | R-položka |  | základní |  | 0 | 0 | 0 | 0 | 0 | 32 | M | 2 |  |  |  | ROZPOCET | 0 | 0 | 0 | 0 | 0 | 1 | 0 | 16 | 997084946
| PP |  | Univerzální kontrolní a signalizačnbí panel (MK2430-11) pro optickou a akustickou signalizaci chybových hlášení EDS, RCMS a MEDICS systémů, podsvícený LC displej s textovým menu, možnost výběru jazyka včetně češtiny (20 jazyků), 200 programovatelných textů pro chybová hlášení, jednoduchá instalace díky sběrnicové technologii, regulace hlasitosti akustické signalizace, nastavební parametrů pomocí MENU, konstrukční verze pro zabudování do zdu, jednoduché uvádění do provozu díky předdefinovaným textovým hlášením - 12 digitálních vstupů, programovatelný reléový kontakt, historie až 250 chybových hlášení s uvedením hodnoty reálného času, izolace dle IEC 60044-1(3) AC 250V, 4,0kV, parametry napájení AC/DC 24V, jmenovitý kmotočet 0/40-60Hz, rozsah pracovního napětí 18-28V AC, 19-30V DC, vlastní spotřeba max. 3VA, LCD čtyř řádkový displej, znaky 20/4, rozhraní RS485/BMS 9,6kBit/s, zakončovací odpor 120 ohmů | [14 empty] | PP | 2
219 | M | Pol129 | Univerzální kontrolní a signalizačnbí panel (MK2430-12) pro optickou a akustickou signalizaci chybových hlášení EDS, RCMS a MEDICS systémů, podsvícený LC displej s textovým menu, možnost výběru jazyka včetně češtiny | ks | 1 |  | 0 | R-položka |  | základní |  | 0 | 0 | 0 | 0 | 0 | 32 | M | 2 |  |  |  | ROZPOCET | 0 | 0 | 0 | 0 | 0 | 1 | 0 | 16 | 1817546338
| PP |  | Univerzální kontrolní a signalizačnbí panel (MK2430-12) pro optickou a akustickou signalizaci chybových hlášení EDS, RCMS a MEDICS systémů, podsvícený LC displej s textovým menu, možnost výběru jazyka včetně češtiny (20 jazyků), 200 programovatelných textů pro chybová hlášení, jednoduchá instalace díky sběrnicové technologii, regulace hlasitosti akustické signalizace, nastavební parametrů pomocí MENU, konstrukční verze pro zabudování do zdu, jednoduché uvádění do provozu díky předdefinovaným textovým hlášením, programovatelný reléový kontakt, historie až 250 chybových hlášení s uvedením hodnoty reálného času, izolace dle IEC 60044-1(3) AC 250V, 4,0kV, parametry napájení AC/DC 24V, jmenovitý kmotočet 0/40-60Hz, rozsah pracovního napětí 18-28V AC, 19-30V DC, vlastní spotřeba max. 3VA, LCD čtyř řádkový displej, znaky 20/4, rozhraní RS485/BMS 9,6kBit/s, zakončovací odpor 120 ohmů | [14 empty] | PP | 2
220 | M | Pol130 | Vícekanálový přístroj pro vyhodnocování poruch izolace pro EDS systémy s integrovanými měřícími transformátory dle ČSN EN 61 557-9, lokalizace poruchy izolace a měření reziduálních proudů, určeno pro AC, DC a AC/DC IT sítě ve zdravotnictví | ks | 16 |  | 0 | R-položka |  | základní |  | 0 | 0 | 0 | 0 | 0 | 32 | M | 2 |  |  |  | ROZPOCET | 0 | 0 | 0 | 0 | 0 | 1 | 0 | 16 | 1692308129
| PP |  | Vícekanálový přístroj pro vyhodnocování poruch izolace pro EDS systémy s integrovanými měřícími transformátory dle ČSN EN 61 557-9, lokalizace poruchy izolace a měření reziduálních proudů, určeno pro AC, DC a AC/DC IT sítě ve zdravotnictví a řídících obvodech, kde lze využít max testovací proud 1mA, 6 měřících kanálů pro měření pomocí integrovaných měřících transformátorů, v jednom systému lze provádět měření pomocí až 88 přístrojů EDS, doba reakce na poruchy v AC sítích méně než 8s, citlivost 0,5mA (100ohmů/V), signalizace stavu monitorované sítě pomocí LED, rozsah BMS adres 3-90, sériové rozhraní RS485 s BMS protokolem, přídavná funkce měření reziduálních proudů, izloce dle IEC 60 661-1(3) AC 250V, 6,0kV, parametry napájení Us AC 17-24V, DC 14-28V, kmitočet fs DC, 50-60Hz, vlastní spozřeba max. 1,5VA, parametry monitorované IT sítě Un AC 20-265V, DC 20-308V, kmitočet fn DC, 42-460Hz, měřící obvod počet měřících kanálů 6/528, hodnota reakce 0,5mA, nejistota měření +- 30%, měřící rozsah EDS 0,5-2,5mA, doba reakce v AC síti dle ČSN EN 61 557-9 max. 8s, priorita skenování cca. 72s, hodnota reakce RCM 1A, nejistota měření +- 30%, kmitočet 42-68Hz, rozhraní RS485/BMS | [14 empty] | PP | 2
221 | M | Pol131 | Příchytka na DIN lištu pro vícekanálový přístroj pro vyhodnocování poruch | ks | 16 |  | 0 | R-položka |  | základní |  | 0 | 0 | 0 | 0 | 0 | 32 | M | 2 |  |  |  | ROZPOCET | 0 | 0 | 0 | 0 | 0 | 1 | 0 | 16 | -1404115836
| PP |  | Příchytka na DIN lištu pro vícekanálový přístroj pro vyhodnocování poruch | [14 empty] | PP | 2
222 | M | Pol132 | Automatický přepínací a monitorovací modul pro třífázové instalace s komunikačním rozhraním RS485 a protokolem BMSpro přenos stavových a alarmových hlášenína kontrolní a signalizační panely | ks | 1 |  | 0 | R-položka |  | základní |  | 0 | 0 | 0 | 0 | 0 | 32 | M | 2 |  |  |  | ROZPOCET | 0 | 0 | 0 | 0 | 0 | 1 | 0 | 16 | -443802884
| PP |  | Automatický přepínací a monitorovací modul pro třífázové instalace s komunikačním rozhraním RS485 a protokolem BMSpro přenos stavových a alarmových hlášenína kontrolní a signalizační panely, kompaktní zařízení pro zajištění přepínání mezi přívody s vysokou provozní a funkční bezpečností dle ČSN EN 61 508 (SIL2), automatické nebo manuální přepnutí, jmenovitý pracovní proud Ie dle DIN VDE 0100-710 80A, celková doba přepnutí dle ČSN méně jako 500ms, měření napětí na obou přívodech 1 a 2 v rozsahu 20-300V, měření kmitočtu na obou přívodech v rozsahu 40-70Hz, nastavitelná hodnota reakce podpětí a přepětí, nastavitelné časové parametry doba reakce a doba uvolnění, měření celkového zatížení výstupu přepínacího modulu pomocí externího meřícího transformátoru (součást dodávky), historie událostí pro alarmová hlášení, texty, změny konfigurace a servisní záznamy, 4x programovatelný výstupní kontakt s nastavitelným pracovním režimem, 4x programovatelný digitílní výstup, galvanicky oddělený, vlastní test zařízení se signalizací ALARM, multifunkční LC displej, komunikační rozhraní RS485 s protokolem BMS | [14 empty] | PP | 2
223 | M | Pol133 | Příslušenství pomocných kontaktu k monitorovacímu a přepínacímu modulu sítí. | ks | 1 |  | 0 | R-položka |  | základní |  | 0 | 0 | 0 | 0 | 0 | 32 | M | 2 |  |  |  | ROZPOCET | 0 | 0 | 0 | 0 | 0 | 1 | 0 | 16 | -1856840227
| PP |  | Příslušenství pomocných kontaktu k monitorovacímu a přepínacímu modulu sítí. | [14 empty] | PP | 2
224 | K | Pol134 | Přepravné individuální | ks | 1 |  | 0 | R-položka |  | základní |  | 0 | 0 | 0 | 0 | 0 | 16 | K | 2 |  |  |  | ROZPOCET | 0 | 0 | 0 | 0 | 0 | 1 | 0 | 16 | -417769831
| PP |  | Přepravné individuální | [14 empty] | PP | 2
225 | K | Pol135 | Nastavení a ověření přístrojů | ks | 1 |  | 0 | R-položka |  | základní |  | 0 | 0 | 0 | 0 | 0 | 16 | K | 2 |  |  |  | ROZPOCET | 0 | 0 | 0 | 0 | 0 | 1 | 0 | 16 | 1768787798
| PP |  | Nastavení a ověření přístrojů | [14 empty] | PP | 2
| D | 741-8 | Elektroinstalace - Ostatní |  |  |  | 0 |  |  |  |  | 0 |  | 0 |  | 0 | 2 | D | 1 |  |  |  | ROZPOCET | [6 empty] | 0
226 | K | Pol137 | Demontáž stávající elektroinstalace, nevyužívaných rozvaděčů elektroinstalace a slaboproudu, rozvodnic, osv.těles, příp.čidel | kpl | 1 |  | 0 | R-položka |  | základní |  | 0 | 0 | 0 | 0 | 0 | 16 | K | 2 |  |  |  | ROZPOCET | 0 | 0 | 0 | 0 | 0 | 1 | 0 | 16 | -126825912
| PP |  | Demontáž stávající elektroinstalace, nevyužívaných rozvaděčů elektroinstalace a slaboproudu, rozvodnic, osv.těles, příp.čidel | [14 empty] | PP | 2
227 | K | Pol138 | Revize | hod | 32 |  | 0 | R-položka |  | základní |  | 0 | 0 | 0 | 0 | 0 | 16 | K | 2 |  |  |  | ROZPOCET | 0 | 0 | 0 | 0 | 0 | 1 | 0 | 16 | 1603480894
| PP |  | Revize | [14 empty] | PP | 2
228 | K | Pol139 | Kompletační a koordinační činnost | hod | 24 |  | 0 | R-položka |  | základní |  | 0 | 0 | 0 | 0 | 0 | 16 | K | 2 |  |  |  | ROZPOCET | 0 | 0 | 0 | 0 | 0 | 1 | 0 | 16 | 1189634676
| PP |  | Kompletační a koordinační činnost | [14 empty] | PP | 2
229 | K | Pol140 | Dokumentace skutečného provedení stavby | kpl | 1 |  | 0 | R-položka |  | základní |  | 0 | 0 | 0 | 0 | 0 | 16 | K | 2 |  |  |  | ROZPOCET | 0 | 0 | 0 | 0 | 0 | 1 | 0 | 16 | 387465035
| PP |  | Dokumentace skutečného provedení stavby | [14 empty] | PP | 2
230 | K | 998741202 | Přesun hmot procentní pro silnoproud v objektech v přes 6 do 12 m | % |  |  | 0 | CS ÚRS 2022 02 |  | základní |  | 0 | 0 | 0 | 0 | 0 | 16 | K | 2 |  |  |  | ROZPOCET | 0 | 0 | 0 | 0 | 0 | 1 | 0 | 16 | -355448175
| PP |  | Přesun hmot pro silnoproud stanovený procentní sazbou (%) z ceny vodorovná dopravní vzdálenost do 50 m v objektech výšky přes 6 do 12 m | [14 empty] | PP | 2
| Online PSC |  | https://podminky.urs.cz/item/CS_URS_2022_02/998741202 | [14 empty] | Online PSC | 2

## D.1.4-05 - SLB - Slabopro...
{c2ab73a1-9c7d-4454-a68d-c9bc9e4b6f90}
2
| KRYCÍ LIST SOUPISU PRACÍ | [7 empty] | v --- níže se nacházejí doplnkové a pomocné údaje k sestavám --- v | [8 empty] | False
Stavba:
Stavební úpravy Nemocnice Ostrov - oddělení NIP II - 2.NP A3
Objekt:
D.1.4-05 - SLB - Slaboproudé instalace
| KSO: |  |  |  |  | CC-CZ:
| Místo: |  | Ostrov |  |  | Datum: | 14. 7. 2022
| Zadavatel: |  |  |  |  | IČ:
|  | NEMOS PLUS s.r.o. |  |  |  | DIČ:
| Uchazeč: |  |  |  |  | IČ: | Vyplň údaj
|  | Vyplň údaj |  |  |  | DIČ: | Vyplň údaj
| Projektant: |  |  |  |  | IČ:
|  | JURICA a.s. |  |  |  | DIČ:
| Zpracovatel: |  |  |  |  | IČ:
|  | JURICA a.s. |  |  |  | DIČ:
Poznámka:
| Cena bez DPH | [5 empty] | 0
|  |  | Základ daně |  |  | Sazba daně | Výše daně
| DPH | základní | 0 |  |  | 21% | 0
|  | snížená | 0 |  |  | 15% | 0
|  | zákl. přenesená | 0 |  |  | 21% | 0
|  | sníž. přenesená | 0 |  |  | 15% | 0
|  | nulová | 0 |  |  | 0% | 0
| Cena s DPH |  |  | v | CZK |  | 0
REKAPITULACE ČLENĚNÍ SOUPISU PRACÍ
Stavba:
Stavební úpravy Nemocnice Ostrov - oddělení NIP II - 2.NP A3
Objekt:
D.1.4-05 - SLB - Slaboproudé instalace
Místo: |  |  | Ostrov |  |  | Datum: | 14. 7. 2022
Zadavatel: |  |  | NEMOS PLUS s.r.o. |  |  | Projektant: | JURICA a.s.
Uchazeč: |  |  | Vyplň údaj |  |  | Zpracovatel: | JURICA a.s.
Kód dílu - Popis | [6 empty] | Cena celkem [CZK]
Náklady stavby celkem | [6 empty] | 0 | [11 empty] | -1
| PSV - Práce a dodávky PSV | [5 empty] | 0
| 742 - Elektroinstalace - slaboproud | [5 empty] | 0
| STK - Strukturovaná kabeláž | [5 empty] | 0
| S-P - Systém sestra - pacient | [5 empty] | 0
| ACS - Přístupový systém | [5 empty] | 0
| VSS - Dohledový videosystém | [5 empty] | 0
| STA - Společná televizní anténa | [5 empty] | 0
| IT - IT vybavení | [5 empty] | 0
| KESA - Příprava rozvodů pro MaR | [5 empty] | 0
| SP - Společné a přípravné práce | [5 empty] | 0
SOUPIS PRACÍ
Stavba:
Stavební úpravy Nemocnice Ostrov - oddělení NIP II - 2.NP A3
Objekt:
D.1.4-05 - SLB - Slaboproudé instalace
Místo: |  |  | Ostrov |  |  | Datum: | 14. 7. 2022
Zadavatel: |  |  | NEMOS PLUS s.r.o. |  |  | Projektant: | JURICA a.s.
Uchazeč: |  |  | Vyplň údaj |  |  | Zpracovatel: | JURICA a.s.
PČ | Typ | Kód | Popis | MJ | Množství | J.cena [CZK] | Cena celkem [CZK] | Cenová soustava |  | DPH | J. Nh [h] | Nh celkem [h] | J. hmotnost [t] | Hmotnost celkem [t] | J. suť [t] | Suť Celkem [t]
Náklady soupisu celkem | [6 empty] | 0 |  |  |  |  | 0 |  | 0.11148 |  | 0 |  | D | -1 | [10 empty] | 0
| D | PSV | Práce a dodávky PSV |  |  |  | 0 |  |  |  |  | 0 |  | 0.11148 |  | 0 | 2 | D | 0 |  |  |  | ROZPOCET | [6 empty] | 0
| D | 742 | Elektroinstalace - slaboproud |  |  |  | 0 |  |  |  |  | 0 |  | 0.11148 |  | 0 | 2 | D | 1 |  |  |  | ROZPOCET | [6 empty] | 0
| D | STK | Strukturovaná kabeláž |  |  |  | 0 |  |  |  |  | 0 |  | 0.0855 |  | 0 | 2 | D | 2 |  |  |  | ROZPOCET | [6 empty] | 0
1 | K | 742330042 | Montáž datové dvouzásuvky | kus | 92 |  | 0 | CS ÚRS 2022 02 |  | základní |  | 0 | 0 | 0 | 0 | 0 | 16 | K | 3 |  |  |  | ROZPOCET | 0 | 0 | 0 | 0 | 0 | 1 | 0 | 16 | 882625130
| PP |  | Montáž strukturované kabeláže zásuvek datových pod omítku, do nábytku, do parapetního žlabu nebo podlahové krabice dvouzásuvky | [14 empty] | PP | 3
| Online PSC |  | https://podminky.urs.cz/item/CS_URS_2022_02/742330042 | [14 empty] | Online PSC | 3
2 | M | 10.036.279 | Kryt zásuvky komunikační, s krycími clonkami (pro 2 zásuvky) | kus | 36 |  | 0 | R-položka |  | základní |  | 0 | 0 | 0 | 0 | 0 | 32 | M | 3 |  |  |  | ROZPOCET | 0 | 0 | 0 | 0 | 0 | 1 | 0 | 16 | 1898670493
| PP |  | Kryt zásuvky komunikační, s krycími clonkami (pro 2 zásuvky) | [14 empty] | PP | 3
3 | M | 10.079.940 | Třmen 1812 se soklem | kus | 36 |  | 0 | R-položka |  | základní |  | 0 | 0 | 0 | 0 | 0 | 32 | M | 3 |  |  |  | ROZPOCET | 0 | 0 | 0 | 0 | 0 | 1 | 0 | 16 | 1650753531
| PP |  | Třmen 1812 se soklem | [14 empty] | PP | 3
4 | M | 10.057.733 | Kryt zásuvky komunikační, s popisovým polem (pro nosnou masku) | kus | 56 |  | 0 | R-položka |  | základní |  | 0 | 0 | 0 | 0 | 0 | 32 | M | 3 |  |  |  | ROZPOCET | 0 | 0 | 0 | 0 | 0 | 1 | 0 | 16 | -1437180447
| PP |  | Kryt zásuvky komunikační, s popisovým polem (pro nosnou masku) | [14 empty] | PP | 3
5 | M | 10.080.003 | Maska pro 2 keystone | kus | 53 |  | 0 | R-položka |  | základní |  | 0 | 0 | 0 | 0 | 0 | 32 | M | 3 |  |  |  | ROZPOCET | 0 | 0 | 0 | 0 | 0 | 1 | 0 | 16 | 602944178
| PP |  | Maska pro 2 keystone | [14 empty] | PP | 3
6 | M | 10.033.066 | Maska pro 1 keystone | kus | 3 |  | 0 | R-položka |  | základní |  | 0 | 0 | 0 | 0 | 0 | 32 | M | 3 |  |  |  | ROZPOCET | 0 | 0 | 0 | 0 | 0 | 1 | 0 | 16 | 534916048
| PP |  | Maska pro 1 keystone | [14 empty] | PP | 3
7 | M | 10.080.186 | Rámeček 1-násobný | kus | 92 |  | 0 | R-položka |  | základní |  | 0 | 0 | 0 | 0 | 0 | 32 | M | 3 |  |  |  | ROZPOCET | 0 | 0 | 0 | 0 | 0 | 1 | 0 | 16 | -1613710787
| PP |  | Rámeček 1-násobný | [14 empty] | PP | 3
8 | M | 8500048025 | Keystone CAT6 STP RJ45 , černý, samořezný | kus | 184 |  | 0 | R-položka |  | základní |  | 0 | 0 | 0 | 0 | 0 | 32 | M | 3 |  |  |  | ROZPOCET | 0 | 0 | 0 | 0 | 0 | 1 | 0 | 16 | -1606150572
| PP |  | Keystone CAT6 STP RJ45 , černý, samořezný | [14 empty] | PP | 3
9 | M | 8500048018 | Konektor RJ 45 CAT5E neskládaný FTP/STP (100ks/bal) | kus | 22 |  | 0 | R-položka |  | základní |  | 0 | 0 | 0 | 0 | 0 | 32 | M | 3 |  |  |  | ROZPOCET | 0 | 0 | 0 | 0 | 0 | 1 | 0 | 16 | -447065748
| PP |  | Konektor RJ 45 CAT5E neskládaný FTP/STP (100ks/bal) | [14 empty] | PP | 3
10 | K | 742110504R | Montáž krabic elektroinstalačních s víčkem zapuštěných plastových včetně zasekání odbočných kruhových | kus | 92 |  | 0 | R-položka |  | základní |  | 0 | 0 | 0 | 0 | 0 | 16 | K | 3 |  |  |  | ROZPOCET | 0 | 0 | 0 | 0 | 0 | 1 | 0 | 16 | 1209194382
| PP |  | Montáž krabic elektroinstalačních s víčkem zapuštěných plastových včetně zasekání odbočných kruhových | [14 empty] | PP | 3
11 | M | 34571451R | krabice pod omítku PVC přístrojová kruhová D 70mm hluboká | kus | 92 |  | 0 | R-položka |  | základní |  | 0 | 5e-05 | 0.0046 | 0 | 0 | 32 | M | 3 |  |  |  | ROZPOCET | 0 | 0 | 0 | 0 | 0 | 1 | 0 | 16 | 2143645215
| PP |  | krabice pod omítku PVC přístrojová kruhová D 70mm hluboká | [14 empty] | PP | 3
12 | K | 742330002 | Montáž rozvaděče stojanového | kus | 1 |  | 0 | CS ÚRS 2022 02 |  | základní |  | 0 | 0 | 0 | 0 | 0 | 16 | K | 3 |  |  |  | ROZPOCET | 0 | 0 | 0 | 0 | 0 | 1 | 0 | 16 | -931927711
| PP |  | Montáž strukturované kabeláže rozvaděče stojanového | [14 empty] | PP | 3
| Online PSC |  | https://podminky.urs.cz/item/CS_URS_2022_02/742330002 | [14 empty] | Online PSC | 3
13 | M | ADI.0051123.URS | 19' rozvaděč stojanový 45U/800x1000, typ RT, RAL7035 šedá | kus | 1 |  | 0 | R-položka |  | základní |  | 0 | 0 | 0 | 0 | 0 | 32 | M | 3 |  |  |  | ROZPOCET | 0 | 0 | 0 | 0 | 0 | 1 | 0 | 16 | 1487385459
| PP |  | 19' rozvaděč stojanový 45U/800x1000, typ RT, RAL7035 šedá | [14 empty] | PP | 3
14 | M | ADI.0051182.URS | Ventilační jednotka univerzální se 4 ventilátory do stropu nebo do podlahy | kus | 2 |  | 0 | R-položka |  | základní |  | 0 | 0 | 0 | 0 | 0 | 32 | M | 3 |  |  |  | ROZPOCET | 0 | 0 | 0 | 0 | 0 | 1 | 0 | 16 | -1153987971
| PP |  | Ventilační jednotka univerzální se 4 ventilátory do stropu nebo do podlahy | [14 empty] | PP | 3
15 | M | ADI.0051187.URS | Osvětlovací jednotka 1U halogenová 288 lm | kus | 1 |  | 0 | R-položka |  | základní |  | 0 | 0 | 0 | 0 | 0 | 32 | M | 3 |  |  |  | ROZPOCET | 0 | 0 | 0 | 0 | 0 | 1 | 0 | 16 | 1915687129
| PP |  | Osvětlovací jednotka 1U halogenová 288 lm | [14 empty] | PP | 3
16 | M | ADI.0051190.URS | Spojovací materiál sada 4x šroub, podložka, matice M6 | kus | 45 |  | 0 | R-položka |  | základní |  | 0 | 0 | 0 | 0 | 0 | 32 | M | 3 |  |  |  | ROZPOCET | 0 | 0 | 0 | 0 | 0 | 1 | 0 | 16 | 671389435
| PP |  | Spojovací materiál sada 4x šroub, podložka, matice M6 | [14 empty] | PP | 3
17 | K | 742330011 | Montáž zařízení do rozvaděče (switch, UPS, DVR, server) bez nastavení | kus | 4 |  | 0 | CS ÚRS 2022 02 |  | základní |  | 0 | 0 | 0 | 0 | 0 | 16 | K | 3 |  |  |  | ROZPOCET | 0 | 0 | 0 | 0 | 0 | 1 | 0 | 16 | -1313265598
| PP |  | Montáž strukturované kabeláže zařízení do rozvaděče switche, UPS, DVR, server bez nastavení | [14 empty] | PP | 3
| Online PSC |  | https://podminky.urs.cz/item/CS_URS_2022_02/742330011 | [14 empty] | Online PSC | 3
18 | K | 742330021 | Montáž police do rozvaděče | kus | 4 |  | 0 | CS ÚRS 2022 02 |  | základní |  | 0 | 0 | 0 | 0 | 0 | 16 | K | 3 |  |  |  | ROZPOCET | 0 | 0 | 0 | 0 | 0 | 1 | 0 | 16 | -1650017722
| PP |  | Montáž strukturované kabeláže příslušenství a ostatní práce k rozvaděčům police | [14 empty] | PP | 3
| Online PSC |  | https://podminky.urs.cz/item/CS_URS_2022_02/742330021 | [14 empty] | Online PSC | 3
19 | M | ADI.0051145.URS | 19' polička perforovaná 1U/750mm, černá, max.nosnost 80kg, integrované podpěry | kus | 4 |  | 0 | R-položka |  | základní |  | 0 | 0 | 0 | 0 | 0 | 32 | M | 3 |  |  |  | ROZPOCET | 0 | 0 | 0 | 0 | 0 | 1 | 0 | 16 | -480612526
| PP |  | 19' polička perforovaná 1U/750mm, černá, max.nosnost 80kg, integrované podpěry | [14 empty] | PP | 3
20 | K | 742330022 | Montáž napájecího panelu do rozvaděče | kus | 2 |  | 0 | CS ÚRS 2022 02 |  | základní |  | 0 | 0 | 0 | 0 | 0 | 16 | K | 3 |  |  |  | ROZPOCET | 0 | 0 | 0 | 0 | 0 | 1 | 0 | 16 | -905152185
| PP |  | Montáž strukturované kabeláže příslušenství a ostatní práce k rozvaděčům napájecího panelu | [14 empty] | PP | 3
| Online PSC |  | https://podminky.urs.cz/item/CS_URS_2022_02/742330022 | [14 empty] | Online PSC | 3
21 | M | ADI.0051197.URS | 19“ rozvodný panel 1U, 8 x zásuvka dle ČSN, max. 16 A, kabel 3 x 1,5 mm, 2 m | kus | 2 |  | 0 | R-položka |  | základní |  | 0 | 0 | 0 | 0 | 0 | 32 | M | 3 |  |  |  | ROZPOCET | 0 | 0 | 0 | 0 | 0 | 1 | 0 | 16 | -898380059
| PP |  | 19“ rozvodný panel 1U, 8 x zásuvka dle ČSN, max. 16 A, kabel 3 x 1,5 mm, 2 m | [14 empty] | PP | 3
22 | K | 742330023 | Montáž vyvazovacíhoho panelu 1U | kus | 12 |  | 0 | CS ÚRS 2022 02 |  | základní |  | 0 | 0 | 0 | 0 | 0 | 16 | K | 3 |  |  |  | ROZPOCET | 0 | 0 | 0 | 0 | 0 | 1 | 0 | 16 | -1089159343
| PP |  | Montáž strukturované kabeláže příslušenství a ostatní práce k rozvaděčům vyvazovacíhoho panelu 1U | [14 empty] | PP | 3
| Online PSC |  | https://podminky.urs.cz/item/CS_URS_2022_02/742330023 | [14 empty] | Online PSC | 3
23 | M | ADI.0051170.URS | 19" vyvazovací panel 1U plastový, černý RAL 9005 | kus | 12 |  | 0 | R-položka |  | základní |  | 0 | 0 | 0 | 0 | 0 | 32 | M | 3 |  |  |  | ROZPOCET | 0 | 0 | 0 | 0 | 0 | 1 | 0 | 16 | 1205740078
| PP |  | 19" vyvazovací panel 1U plastový, černý RAL 9005 | [14 empty] | PP | 3
24 | K | 742330024 | Montáž patch panelu 24 portů UTP/FTP | kus | 10 |  | 0 | CS ÚRS 2022 02 |  | základní |  | 0 | 0 | 0 | 0 | 0 | 16 | K | 3 |  |  |  | ROZPOCET | 0 | 0 | 0 | 0 | 0 | 1 | 0 | 16 | 1889007027
| PP |  | Montáž strukturované kabeláže příslušenství a ostatní práce k rozvaděčům patch panelu 24 portů UTP/FTP | [14 empty] | PP | 3
| Online PSC |  | https://podminky.urs.cz/item/CS_URS_2022_02/742330024 | [14 empty] | Online PSC | 3
25 | M | ADI.0051296.URS | Patch panel černý osazený 24 portů STP 1U CAT6 | kus | 10 |  | 0 | R-položka |  | základní |  | 0 | 0 | 0 | 0 | 0 | 32 | M | 3 |  |  |  | ROZPOCET | 0 | 0 | 0 | 0 | 0 | 1 | 0 | 16 | -437056347
| PP |  | Patch panel černý osazený 24 portů STP 1U CAT6 | [14 empty] | PP | 3
26 | M | 1649888 | PATCH KABEL OPTICKY SM 2M | kus | 16 |  | 0 | R-položka |  | základní |  | 0 | 5e-05 | 0.0008 | 0 | 0 | 32 | M | 3 |  |  |  | ROZPOCET | 0 | 0 | 0 | 0 | 0 | 1 | 0 | 16 | 566902859
| PP |  | PATCH KABEL OPTICKY SM 2M | [14 empty] | PP | 3
27 | M | 1571758 | PATCH KABEL CAT6 SFTP PVC 2M SEDY | kus | 120 |  | 0 | R-položka |  | základní |  | 0 | 0.0001 | 0.012 | 0 | 0 | 32 | M | 3 |  |  |  | ROZPOCET | 0 | 0 | 0 | 0 | 0 | 1 | 0 | 16 | -1436053152
| PP |  | PATCH KABEL CAT6 SFTP PVC 2M SEDY | [14 empty] | PP | 3
28 | M | 1479777 | PATCH KABEL CAT6 SFTP PVC 1M | kus | 120 |  | 0 | R-položka |  | základní |  | 0 | 0 | 0 | 0 | 0 | 32 | M | 3 |  |  |  | ROZPOCET | 0 | 0 | 0 | 0 | 0 | 1 | 0 | 16 | -393881480
| PP |  | PATCH KABEL CAT6 SFTP PVC 1M | [14 empty] | PP | 3
29 | K | 742330025 | Montáž patch panelu IDSN, 50 portů | kus | 1 |  | 0 | CS ÚRS 2022 02 |  | základní |  | 0 | 0 | 0 | 0 | 0 | 16 | K | 3 |  |  |  | ROZPOCET | 0 | 0 | 0 | 0 | 0 | 1 | 0 | 16 | -425443798
| PP |  | Montáž strukturované kabeláže příslušenství a ostatní práce k rozvaděčům patch panelu IDSN, 50 portů | [14 empty] | PP | 3
| Online PSC |  | https://podminky.urs.cz/item/CS_URS_2022_02/742330025 | [14 empty] | Online PSC | 3
30 | M | ADI.0051299.URS | Patch panel černý osazený 25 pozic 1U, CAT3, ISDN, telefonní | kus | 1 |  | 0 | R-položka |  | základní |  | 0 | 0 | 0 | 0 | 0 | 32 | M | 3 |  |  |  | ROZPOCET | 0 | 0 | 0 | 0 | 0 | 1 | 0 | 16 | 1800847849
| PP |  | Patch panel černý osazený 25 pozic 1U, CAT3, ISDN, telefonní | [14 empty] | PP | 3
31 | K | 742330026 | Montáž panelu pro 24 x optický konektor | kus | 2 |  | 0 | CS ÚRS 2022 02 |  | základní |  | 0 | 0 | 0 | 0 | 0 | 16 | K | 3 |  |  |  | ROZPOCET | 0 | 0 | 0 | 0 | 0 | 1 | 0 | 16 | -257694506
| PP |  | Montáž strukturované kabeláže příslušenství a ostatní práce k rozvaděčům panelu pro 24 x optický konektor včetně vany | [14 empty] | PP | 3
| Online PSC |  | https://podminky.urs.cz/item/CS_URS_2022_02/742330026 | [14 empty] | Online PSC | 3
32 | M | ADI.0051541.URS | Čelo optické vany 1U pro 24SC simplex/LC duplex/E2000 s otvory | kus | 2 |  | 0 | R-položka |  | základní |  | 0 | 0 | 0 | 0 | 0 | 32 | M | 3 |  |  |  | ROZPOCET | 0 | 0 | 0 | 0 | 0 | 1 | 0 | 16 | 1625607318
| PP |  | Čelo optické vany 1U pro 24SC simplex/LC duplex/E2000 s otvory | [14 empty] | PP | 3
33 | M | ADI.0051547.URS | 19' výsuvná optická vana 1U 12x SC-D, RAL9005 černá | kus | 2 |  | 0 | R-položka |  | základní |  | 0 | 0 | 0 | 0 | 0 | 32 | M | 3 |  |  |  | ROZPOCET | 0 | 0 | 0 | 0 | 0 | 1 | 0 | 16 | -1492241137
| PP |  | 19' výsuvná optická vana 1U 12x SC-D, RAL9005 černá | [14 empty] | PP | 3
34 | M | ADI.0051548.URS | Optická kazeta pro 24 svárů bez ochran sváru | kus | 2 |  | 0 | R-položka |  | základní |  | 0 | 0 | 0 | 0 | 0 | 32 | M | 3 |  |  |  | ROZPOCET | 0 | 0 | 0 | 0 | 0 | 1 | 0 | 16 | -913174546
| PP |  | Optická kazeta pro 24 svárů bez ochran sváru | [14 empty] | PP | 3
35 | M | ADI.0051550.URS | Optický adaptér / spojka SC singlemode OS1 duplexní | kus | 16 |  | 0 | R-položka |  | základní |  | 0 | 0 | 0 | 0 | 0 | 32 | M | 3 |  |  |  | ROZPOCET | 0 | 0 | 0 | 0 | 0 | 1 | 0 | 16 | -990852529
| PP |  | Optický adaptér / spojka SC singlemode OS1 duplexní | [14 empty] | PP | 3
36 | K | 742330031 | Teplem smrštitelná ochrana sváru | kus | 16 |  | 0 | CS ÚRS 2022 02 |  | základní |  | 0 | 0 | 0 | 0 | 0 | 16 | K | 3 |  |  |  | ROZPOCET | 0 | 0 | 0 | 0 | 0 | 1 | 0 | 16 | 1444377619
| PP |  | Montáž strukturované kabeláže příslušenství a ostatní práce k rozvaděčům teplem smrštitelná ochrana sváru | [14 empty] | PP | 3
| Online PSC |  | https://podminky.urs.cz/item/CS_URS_2022_02/742330031 | [14 empty] | Online PSC | 3
37 | K | 742330028 | Montáž konektoru SM, MM, 50/125 um | kus | 16 |  | 0 | CS ÚRS 2022 02 |  | základní |  | 0 | 0 | 0 | 0 | 0 | 16 | K | 3 |  |  |  | ROZPOCET | 0 | 0 | 0 | 0 | 0 | 1 | 0 | 16 | -2078698757
| PP |  | Montáž strukturované kabeláže příslušenství a ostatní práce k rozvaděčům konektoru MM/SM | [14 empty] | PP | 3
| Online PSC |  | https://podminky.urs.cz/item/CS_URS_2022_02/742330028 | [14 empty] | Online PSC | 3
38 | M | ADI.0051577.URS | Pigtail 9/125 SCpc SM OS 1,5m G.657A2 | kus | 16 |  | 0 | R-položka |  | základní |  | 0 | 0 | 0 | 0 | 0 | 32 | M | 3 |  |  |  | ROZPOCET | 0 | 0 | 0 | 0 | 0 | 1 | 0 | 16 | -189030988
| PP |  | Pigtail 9/125 SCpc SM OS 1,5m G.657A2 | [14 empty] | PP | 3
39 | K | 742330051 | Popis portu datové zásuvky | kus | 184 |  | 0 | CS ÚRS 2022 02 |  | základní |  | 0 | 0 | 0 | 0 | 0 | 16 | K | 3 |  |  |  | ROZPOCET | 0 | 0 | 0 | 0 | 0 | 1 | 0 | 16 | 1452273985
| PP |  | Montáž strukturované kabeláže zásuvek datových popis portu zásuvky | [14 empty] | PP | 3
| Online PSC |  | https://podminky.urs.cz/item/CS_URS_2022_02/742330051 | [14 empty] | Online PSC | 3
40 | K | 742330052 | Popis portů patchpanelu | kus | 206 |  | 0 | CS ÚRS 2022 02 |  | základní |  | 0 | 0 | 0 | 0 | 0 | 16 | K | 3 |  |  |  | ROZPOCET | 0 | 0 | 0 | 0 | 0 | 1 | 0 | 16 | 565750302
| PP |  | Montáž strukturované kabeláže zásuvek datových popis portů patchpanelu | [14 empty] | PP | 3
| Online PSC |  | https://podminky.urs.cz/item/CS_URS_2022_02/742330052 | [14 empty] | Online PSC | 3
41 | K | 742330101 | Měření metalického segmentu s vyhotovením protokolu | kus | 206 |  | 0 | CS ÚRS 2022 02 |  | základní |  | 0 | 0 | 0 | 0 | 0 | 16 | K | 3 |  |  |  | ROZPOCET | 0 | 0 | 0 | 0 | 0 | 1 | 0 | 16 | 360695159
| PP |  | Montáž strukturované kabeláže měření segmentu metalického s vyhotovením protokolu | [14 empty] | PP | 3
| Online PSC |  | https://podminky.urs.cz/item/CS_URS_2022_02/742330101 | [14 empty] | Online PSC | 3
42 | K | 742330102 | Měření optického segmentu, měření útlumu, 2 okna | kus | 8 |  | 0 | CS ÚRS 2022 02 |  | základní |  | 0 | 0 | 0 | 0 | 0 | 16 | K | 3 |  |  |  | ROZPOCET | 0 | 0 | 0 | 0 | 0 | 1 | 0 | 16 | -1371670740
| PP |  | Montáž strukturované kabeláže měření segmentu optického, měření útlumu, 2 okna | [14 empty] | PP | 3
| Online PSC |  | https://podminky.urs.cz/item/CS_URS_2022_02/742330102 | [14 empty] | Online PSC | 3
43 | K | 742121002 | Montáž kabelů sdělovacích pro vnitřní rozvody přes 15 žil | m | 200 |  | 0 | CS ÚRS 2022 02 |  | základní |  | 0 | 0 | 0 | 0 | 0 | 16 | K | 3 |  |  |  | ROZPOCET | 0 | 0 | 0 | 0 | 0 | 1 | 0 | 16 | -476610872
| PP |  | Montáž kabelů sdělovacích pro vnitřní rozvody počtu žil přes 15 | [14 empty] | PP | 3
| Online PSC |  | https://podminky.urs.cz/item/CS_URS_2022_02/742121002 | [14 empty] | Online PSC | 3
44 | M | 34121056 | kabel sdělovací stíněný laminovanou Al fólií s příložným Cu drátem jádro Cu plné izolace PVC plášť PVC 100V (SYKFY) 10x2x0,5mm2 | m | 240 |  | 0 | CS ÚRS 2022 02 |  | základní |  | 0 | 0.0001 | 0.024 | 0 | 0 | 32 | M | 3 |  |  |  | ROZPOCET | 0 | 0 | 0 | 0 | 0 | 1 | 0 | 16 | -1528973943
| PP |  | kabel sdělovací stíněný laminovanou Al fólií s příložným Cu drátem jádro Cu plné izolace PVC plášť PVC 100V (SYKFY) 10x2x0,5mm2 | [14 empty] | PP | 3
| VV |  | 200*1,2 "Přepočtené koeficientem množství |  | 240 | [12 empty] | VV | 3 | 2 | True | 1 | ROZPOCET
45 | K | 742121001 | Montáž kabelů sdělovacích pro vnitřní rozvody do 15 žil | m | 13000 |  | 0 | CS ÚRS 2022 02 |  | základní |  | 0 | 0 | 0 | 0 | 0 | 16 | K | 3 |  |  |  | ROZPOCET | 0 | 0 | 0 | 0 | 0 | 1 | 0 | 16 | -455938638
| PP |  | Montáž kabelů sdělovacích pro vnitřní rozvody počtu žil do 15 | [14 empty] | PP | 3
| Online PSC |  | https://podminky.urs.cz/item/CS_URS_2022_02/742121001 | [14 empty] | Online PSC | 3
46 | M | ADI.0051253.URS | Instalační kabel CAT6 FTP LSOH Eca 500m/cívka | m | 15600 |  | 0 | R-položka |  | základní |  | 0 | 0 | 0 | 0 | 0 | 32 | M | 3 |  |  |  | ROZPOCET | 0 | 0 | 0 | 0 | 0 | 1 | 0 | 16 | -1490882208
| PP |  | Instalační kabel CAT6 FTP LSOH Eca 500m/cívka | [14 empty] | PP | 3
| VV |  | 13000*1,2 "Přepočtené koeficientem množství |  | 15600 | [12 empty] | VV | 3 | 2 | True | 1 | ROZPOCET
47 | K | 742121001 | Montáž kabelů sdělovacích pro vnitřní rozvody do 15 žil | m | 2700 |  | 0 | CS ÚRS 2022 02 |  | základní |  | 0 | 0 | 0 | 0 | 0 | 16 | K | 3 |  |  |  | ROZPOCET | 0 | 0 | 0 | 0 | 0 | 1 | 0 | 16 | 1201401726
| PP |  | Montáž kabelů sdělovacích pro vnitřní rozvody počtu žil do 15 | [14 empty] | PP | 3
| Online PSC |  | https://podminky.urs.cz/item/CS_URS_2022_02/742121001 | [14 empty] | Online PSC | 3
48 | M | ADI.0051245.URS | Instalační kabel CAT5E FTP LSOH Eca 305m/box | m | 3240 |  | 0 | R-položka |  | základní |  | 0 | 0 | 0 | 0 | 0 | 32 | M | 3 |  |  |  | ROZPOCET | 0 | 0 | 0 | 0 | 0 | 1 | 0 | 16 | -100095021
| PP |  | Instalační kabel CAT5E FTP LSOH Eca 305m/box | [14 empty] | PP | 3
| VV |  | 2700*1,2 "Přepočtené koeficientem množství |  | 3240 | [12 empty] | VV | 3 | 2 | True | 1 | ROZPOCET
49 | K | 742110001R | Montáž trubek elektroinstalačních plastových ohebných uložených pod omítku včetně zasekání | m | 600 |  | 0 | R-položka |  | základní |  | 0 | 0 | 0 | 0 | 0 | 16 | K | 3 |  |  |  | ROZPOCET | 0 | 0 | 0 | 0 | 0 | 1 | 0 | 16 | -347979310
| PP |  | Montáž trubek elektroinstalačních plastových ohebných uložených pod omítku včetně zasekání | [14 empty] | PP | 3
50 | M | 34571063 | trubka elektroinstalační ohebná z PVC (ČSN) 2323 | m | 630 |  | 0 | CS ÚRS 2022 02 |  | základní |  | 0 | 7e-05 | 0.0441 | 0 | 0 | 32 | M | 3 |  |  |  | ROZPOCET | 0 | 0 | 0 | 0 | 0 | 1 | 0 | 16 | -1251060520
| PP |  | trubka elektroinstalační ohebná z PVC (ČSN) 2323 | [14 empty] | PP | 3
| VV |  | 600*1,05 "Přepočtené koeficientem množství |  | 630 | [12 empty] | VV | 3 | 2 | True | 1 | ROZPOCET
51 | K | 742110104 | Montáž kabelového žlabu pro slaboproud drátěného 250/100 mm | m | 130 |  | 0 | CS ÚRS 2022 02 |  | základní |  | 0 | 0 | 0 | 0 | 0 | 16 | K | 3 |  |  |  | ROZPOCET | 0 | 0 | 0 | 0 | 0 | 1 | 0 | 16 | -578844380
| PP |  | Montáž kabelového žlabu drátěného 250/100 mm | [14 empty] | PP | 3
| Online PSC |  | https://podminky.urs.cz/item/CS_URS_2022_02/742110104 | [14 empty] | Online PSC | 3
52 | M | 10.064.135 | Žlab 250/100 galv.zinek | m | 130 |  | 0 | R-položka |  | základní |  | 0 | 0 | 0 | 0 | 0 | 32 | M | 3 |  |  |  | ROZPOCET | 0 | 0 | 0 | 0 | 0 | 1 | 0 | 16 | -1515785249
| PP |  | Žlab 250/100 galv.zinek | [14 empty] | PP | 3
53 | K | 742110124 | Montáž nosníku s konzolami nebo závitovými tyčemi pro slaboproud šířky 250 mm | kus | 130 |  | 0 | CS ÚRS 2022 02 |  | základní |  | 0 | 0 | 0 | 0 | 0 | 16 | K | 3 |  |  |  | ROZPOCET | 0 | 0 | 0 | 0 | 0 | 1 | 0 | 16 | -265776469
| PP |  | Montáž kabelového žlabu nosníku včetně konzol nebo závitových tyčí, šířky 250 mm | [14 empty] | PP | 3
| Online PSC |  | https://podminky.urs.cz/item/CS_URS_2022_02/742110124 | [14 empty] | Online PSC | 3
54 | M | 10.676.804 | Závěs 250 žlabu | kus | 130 |  | 0 | R-položka |  | základní |  | 0 | 0 | 0 | 0 | 0 | 32 | M | 3 |  |  |  | ROZPOCET | 0 | 0 | 0 | 0 | 0 | 1 | 0 | 16 | 1536678255
| PP |  | Závěs 250 žlabu | [14 empty] | PP | 3
55 | M | 10.936.794 | Podpěra pro žlab 250 | kus | 130 |  | 0 | R-položka |  | základní |  | 0 | 0 | 0 | 0 | 0 | 32 | M | 3 |  |  |  | ROZPOCET | 0 | 0 | 0 | 0 | 0 | 1 | 0 | 16 | -786158747
| PP |  | Podpěra pro žlab 250 | [14 empty] | PP | 3
56 | K | 742111001 | Montáž příchytky pro kabely samostatné ohniodolné pro slaboproud | kus | 300 |  | 0 | CS ÚRS 2022 02 |  | základní |  | 0 | 0 | 0 | 0 | 0 | 16 | K | 3 |  |  |  | ROZPOCET | 0 | 0 | 0 | 0 | 0 | 1 | 0 | 16 | -1923145801
| PP |  | Montáž příchytek pro kabely samostatné ohniodolné včetně šroubu a hmoždinky | [14 empty] | PP | 3
| Online PSC |  | https://podminky.urs.cz/item/CS_URS_2022_02/742111001 | [14 empty] | Online PSC | 3
57 | M | 10.783.661 | Držák 30 svazkový | kus | 300 |  | 0 | R-položka |  | základní |  | 0 | 0 | 0 | 0 | 0 | 32 | M | 3 |  |  |  | ROZPOCET | 0 | 0 | 0 | 0 | 0 | 1 | 0 | 16 | 1869809367
| PP |  | Držák 30 svazkový | [14 empty] | PP | 3
58 | K | 742121001 | Montáž kabelů sdělovacích pro vnitřní rozvody do 15 žil | m | 150 |  | 0 | CS ÚRS 2022 02 |  | základní |  | 0 | 0 | 0 | 0 | 0 | 16 | K | 3 |  |  |  | ROZPOCET | 0 | 0 | 0 | 0 | 0 | 1 | 0 | 16 | -816439801
| PP |  | Montáž kabelů sdělovacích pro vnitřní rozvody počtu žil do 15 | [14 empty] | PP | 3
| Online PSC |  | https://podminky.urs.cz/item/CS_URS_2022_02/742121001 | [14 empty] | Online PSC | 3
59 | M | 70294089 | Univerzální kabel CLT 08vl 9/125 LSOH Eca černý | m | 150 |  | 0 | R-položka |  | základní |  | 0 | 0 | 0 | 0 | 0 | 32 | M | 3 |  |  |  | ROZPOCET | 0 | 0 | 0 | 0 | 0 | 1 | 0 | 16 | 833158866
| PP |  | Univerzální kabel CLT 08vl 9/125 LSOH Eca černý | [14 empty] | PP | 3
| D | S-P | Systém sestra - pacient |  |  |  | 0 |  |  |  |  | 0 |  | 0 |  | 0 | 2 | D | 2 |  |  |  | ROZPOCET | [6 empty] | 0
60 | K | 742360127 | Montáž terminálu personálu | kus | 2 |  | 0 | CS ÚRS 2022 02 |  | základní |  | 0 | 0 | 0 | 0 | 0 | 16 | K | 3 |  |  |  | ROZPOCET | 0 | 0 | 0 | 0 | 0 | 1 | 0 | 16 | -22877764
| PP |  | Montáž systému pacient-sestra signalizačních prvků terminálu personálu | [14 empty] | PP | 3
| Online PSC |  | https://podminky.urs.cz/item/CS_URS_2022_02/742360127 | [14 empty] | Online PSC | 3
61 | M | MT - 07 IP | Hlavní terminál, vč. adaptéru a kabelu k terminálu 2m (Touch screen monitor min. 10,4", hlasitá a diskrétní komunikace, identifikace volajícího včetně jména klienta, možnost zobrazení informací z EPS, poslech radiových stanic na hlavním terminálu, volba I | ks | 2 |  | 0 | R-položka |  | základní |  | 0 | 0 | 0 | 0 | 0 | 32 | M | 3 |  |  |  | ROZPOCET | 0 | 0 | 0 | 0 | 0 | 1 | 0 | 16 | 530445516
| PP |  | Hlavní terminál, vč. adaptéru a kabelu k terminálu 2m (Touch screen monitor min. 10,4", hlasitá a diskrétní komunikace, identifikace volajícího včetně jména klienta, možnost zobrazení informací z EPS, poslech radiových stanic na hlavním terminálu, volba IP radiostanic přímo na hlavním terminálu v uživatelském menu. Možnost integrace s bezdrátovým systémem a zobrazení bezdrátových bezpečnostních tlačítek s funkcí hlídání průchodu klientů zakázanou zónou, ve spojení s IP kamerou zobrazení online přenosu od vchodu na oddělení) | [14 empty] | PP | 3
62 | K | 742360121 | Montáž zásuvky účastníka | kus | 2 |  | 0 | CS ÚRS 2022 02 |  | základní |  | 0 | 0 | 0 | 0 | 0 | 16 | K | 3 |  |  |  | ROZPOCET | 0 | 0 | 0 | 0 | 0 | 1 | 0 | 16 | 1450229308
| PP |  | Montáž systému pacient-sestra signalizačních prvků zásuvky účastníka | [14 empty] | PP | 3
| Online PSC |  | https://podminky.urs.cz/item/CS_URS_2022_02/742360121 | [14 empty] | Online PSC | 3
63 | M | CMT-07 IP | Zásuvka terminálu | ks | 2 |  | 0 | R-položka |  | základní |  | 0 | 0 | 0 | 0 | 0 | 32 | M | 3 |  |  |  | ROZPOCET | 0 | 0 | 0 | 0 | 0 | 1 | 0 | 16 | 1192066322
| PP |  | Zásuvka terminálu | [14 empty] | PP | 3
64 | K | 742360041 | Montáž služební jednotky s displejem | kus | 12 |  | 0 | CS ÚRS 2022 02 |  | základní |  | 0 | 0 | 0 | 0 | 0 | 16 | K | 3 |  |  |  | ROZPOCET | 0 | 0 | 0 | 0 | 0 | 1 | 0 | 16 | 3145049
| PP |  | Montáž systému pacient-sestra komunikačních prvků služební jednotky s displejem | [14 empty] | PP | 3
| Online PSC |  | https://podminky.urs.cz/item/CS_URS_2022_02/742360041 | [14 empty] | Online PSC | 3
65 | M | RT-07 IP | Pokojový terminál | ks | 12 |  | 0 | R-položka |  | základní |  | 0 | 0 | 0 | 0 | 0 | 32 | M | 3 |  |  |  | ROZPOCET | 0 | 0 | 0 | 0 | 0 | 1 | 0 | 16 | 706650262
| PP |  | Pokojový terminál | [14 empty] | PP | 3
66 | M | DR15 x 1 | Distanční redukce jednonásobná | ks | 12 |  | 0 | R-položka |  | základní |  | 0 | 0 | 0 | 0 | 0 | 32 | M | 3 |  |  |  | ROZPOCET | 0 | 0 | 0 | 0 | 0 | 1 | 0 | 16 | 1943111269
| PP |  | Distanční redukce jednonásobná | [14 empty] | PP | 3
67 | K | 742360161 | Montáž táhla nouzového volání | kus | 4 |  | 0 | CS ÚRS 2022 02 |  | základní |  | 0 | 0 | 0 | 0 | 0 | 16 | K | 3 |  |  |  | ROZPOCET | 0 | 0 | 0 | 0 | 0 | 1 | 0 | 16 | 1398831396
| PP |  | Montáž systému pacient-sestra signalizačních prvků táhla nouzového volání | [14 empty] | PP | 3
| Online PSC |  | https://podminky.urs.cz/item/CS_URS_2022_02/742360161 | [14 empty] | Online PSC | 3
68 | M | EC-07 IP | Táhlo nouzového volání | ks | 4 |  | 0 | R-položka |  | základní |  | 0 | 0 | 0 | 0 | 0 | 32 | M | 3 |  |  |  | ROZPOCET | 0 | 0 | 0 | 0 | 0 | 1 | 0 | 16 | 1343452247
| PP |  | Táhlo nouzového volání | [14 empty] | PP | 3
69 | K | 742360012 | Montáž závěsu lůžkové jednotky s konektorem | kus | 18 |  | 0 | CS ÚRS 2022 02 |  | základní |  | 0 | 0 | 0 | 0 | 0 | 16 | K | 3 |  |  |  | ROZPOCET | 0 | 0 | 0 | 0 | 0 | 1 | 0 | 16 | 43157155
| PP |  | Montáž systému pacient-sestra komunikačních prvků závěsu lůžkové jednotky s konektorem | [14 empty] | PP | 3
| Online PSC |  | https://podminky.urs.cz/item/CS_URS_2022_02/742360012 | [14 empty] | Online PSC | 3
70 | K | 742360122 | Montáž zásuvky VS | kus | 18 |  | 0 | CS ÚRS 2022 02 |  | základní |  | 0 | 0 | 0 | 0 | 0 | 16 | K | 3 |  |  |  | ROZPOCET | 0 | 0 | 0 | 0 | 0 | 1 | 0 | 16 | 1845053916
| PP |  | Montáž systému pacient-sestra signalizačních prvků zásuvky volací šňůry | [14 empty] | PP | 3
| Online PSC |  | https://podminky.urs.cz/item/CS_URS_2022_02/742360122 | [14 empty] | Online PSC | 3
71 | M | BC-01H | Zásuvka pacienta s držákem tlač. (bez hovoru) | ks | 18 |  | 0 | R-položka |  | základní |  | 0 | 0 | 0 | 0 | 0 | 32 | M | 3 |  |  |  | ROZPOCET | 0 | 0 | 0 | 0 | 0 | 1 | 0 | 16 | -112864710
| PP |  | Zásuvka pacienta s držákem tlač. (bez hovoru) | [14 empty] | PP | 3
72 | K | 742360001 | Montáž lůžkové jednotky bez osvětlení | kus | 18 |  | 0 | CS ÚRS 2022 02 |  | základní |  | 0 | 0 | 0 | 0 | 0 | 16 | K | 3 |  |  |  | ROZPOCET | 0 | 0 | 0 | 0 | 0 | 1 | 0 | 16 | -69241607
| PP |  | Montáž systému pacient-sestra komunikačních prvků lůžkové jednotky bez osvětlení | [14 empty] | PP | 3
| Online PSC |  | https://podminky.urs.cz/item/CS_URS_2022_02/742360001 | [14 empty] | Online PSC | 3
73 | M | PU-01 IP (D) R50.0 | Tlačítko pacienta (bez hovoru) Disconnection s rovným samouvolňovacím kabelem | ks | 18 |  | 0 | R-položka |  | základní |  | 0 | 0 | 0 | 0 | 0 | 32 | M | 3 |  |  |  | ROZPOCET | 0 | 0 | 0 | 0 | 0 | 1 | 0 | 16 | -1751888921
| PP |  | Tlačítko pacienta (bez hovoru) Disconnection s rovným samouvolňovacím kabelem | [14 empty] | PP | 3
74 | K | 742360131 | Montáž signalizační jednotky bez displeje | kus | 12 |  | 0 | CS ÚRS 2022 02 |  | základní |  | 0 | 0 | 0 | 0 | 0 | 16 | K | 3 |  |  |  | ROZPOCET | 0 | 0 | 0 | 0 | 0 | 1 | 0 | 16 | -1615027423
| PP |  | Montáž systému pacient-sestra signalizačních prvků signalizační jednotky bez displeje | [14 empty] | PP | 3
| Online PSC |  | https://podminky.urs.cz/item/CS_URS_2022_02/742360131 | [14 empty] | Online PSC | 3
75 | M | CL | Svítidlo signalizační LED | ks | 12 |  | 0 | R-položka |  | základní |  | 0 | 0 | 0 | 0 | 0 | 32 | M | 3 |  |  |  | ROZPOCET | 0 | 0 | 0 | 0 | 0 | 1 | 0 | 16 | 276876155
| PP |  | Svítidlo signalizační LED | [14 empty] | PP | 3
76 | K | 742360301 | Montáž switch modulu | kus | 2 |  | 0 | CS ÚRS 2022 02 |  | základní |  | 0 | 0 | 0 | 0 | 0 | 16 | K | 3 |  |  |  | ROZPOCET | 0 | 0 | 0 | 0 | 0 | 1 | 0 | 16 | -214009299
| PP |  | Montáž systému pacient-sestra síťových prvků switch modulu | [14 empty] | PP | 3
| Online PSC |  | https://podminky.urs.cz/item/CS_URS_2022_02/742360301 | [14 empty] | Online PSC | 3
77 | M | SWI - 24/19 | Datový switch 24 portů/19" | ks | 1 |  | 0 | R-položka |  | základní |  | 0 | 0 | 0 | 0 | 0 | 32 | M | 3 |  |  |  | ROZPOCET | 0 | 0 | 0 | 0 | 0 | 1 | 0 | 16 | -627826473
| PP |  | Datový switch 24 portů/19" | [14 empty] | PP | 3
78 | M | RB-07 IP | Router | ks | 1 |  | 0 | R-položka |  | základní |  | 0 | 0 | 0 | 0 | 0 | 32 | M | 3 |  |  |  | ROZPOCET | 0 | 0 | 0 | 0 | 0 | 1 | 0 | 16 | 201730951
| PP |  | Router | [14 empty] | PP | 3
79 | K | 742360302 | Montáž napáječe | kus | 1 |  | 0 | CS ÚRS 2022 02 |  | základní |  | 0 | 0 | 0 | 0 | 0 | 16 | K | 3 |  |  |  | ROZPOCET | 0 | 0 | 0 | 0 | 0 | 1 | 0 | 16 | 260669889
| PP |  | Montáž systému pacient-sestra síťových prvků napáječe | [14 empty] | PP | 3
| Online PSC |  | https://podminky.urs.cz/item/CS_URS_2022_02/742360302 | [14 empty] | Online PSC | 3
80 | M | PS-07 IP | Napájecí zdroj + lokální server | ks | 1 |  | 0 | R-položka |  | základní |  | 0 | 0 | 0 | 0 | 0 | 32 | M | 3 |  |  |  | ROZPOCET | 0 | 0 | 0 | 0 | 0 | 1 | 0 | 16 | 1882041060
| PP |  | Napájecí zdroj + lokální server | [14 empty] | PP | 3
81 | K | 742360304 | Montáž systémového serveru VoIP | kus | 1 |  | 0 | CS ÚRS 2022 02 |  | základní |  | 0 | 0 | 0 | 0 | 0 | 16 | K | 3 |  |  |  | ROZPOCET | 0 | 0 | 0 | 0 | 0 | 1 | 0 | 16 | 165766960
| PP |  | Montáž systému pacient-sestra síťových prvků systémového serveru VoIP | [14 empty] | PP | 3
| Online PSC |  | https://podminky.urs.cz/item/CS_URS_2022_02/742360304 | [14 empty] | Online PSC | 3
82 | M | SQLSM | SQL server (do 5-ti oddělení) | ks | 1 |  | 0 | R-položka |  | základní |  | 0 | 0 | 0 | 0 | 0 | 32 | M | 3 |  |  |  | ROZPOCET | 0 | 0 | 0 | 0 | 0 | 1 | 0 | 16 | -810122871
| PP |  | SQL server (do 5-ti oddělení) | [14 empty] | PP | 3
83 | M | POE - 24/24 | Napájecí injektor 24 portů/19" | ks | 1 |  | 0 | R-položka |  | základní |  | 0 | 0 | 0 | 0 | 0 | 32 | M | 3 |  |  |  | ROZPOCET | 0 | 0 | 0 | 0 | 0 | 1 | 0 | 16 | -1090613079
| PP |  | Napájecí injektor 24 portů/19" | [14 empty] | PP | 3
84 | K | 742360401 | Instalace SW pacient-sestra | kus | 1 |  | 0 | CS ÚRS 2022 02 |  | základní |  | 0 | 0 | 0 | 0 | 0 | 16 | K | 3 |  |  |  | ROZPOCET | 0 | 0 | 0 | 0 | 0 | 1 | 0 | 16 | -639799243
| PP |  | Montáž systému pacient-sestra nastavení a oživení systému instalace SW pacient-sestra | [14 empty] | PP | 3
| Online PSC |  | https://podminky.urs.cz/item/CS_URS_2022_02/742360401 | [14 empty] | Online PSC | 3
85 | M | SW - HC | SW - databáze historie volání | ks | 2 |  | 0 | R-položka |  | základní |  | 0 | 0 | 0 | 0 | 0 | 32 | M | 3 |  |  |  | ROZPOCET | 0 | 0 | 0 | 0 | 0 | 1 | 0 | 16 | -1267926213
| PP |  | SW - databáze historie volání | [14 empty] | PP | 3
86 | M | SW - AW | SW - aktivace sdruženého provozu | ks | 2 |  | 0 | R-položka |  | základní |  | 0 | 0 | 0 | 0 | 0 | 32 | M | 3 |  |  |  | ROZPOCET | 0 | 0 | 0 | 0 | 0 | 1 | 0 | 16 | 989747312
| PP |  | SW - aktivace sdruženého provozu | [14 empty] | PP | 3
87 | K | 742360421 | Kontrola a otestování rozvodného vedení | kus | 1 |  | 0 | CS ÚRS 2022 02 |  | základní |  | 0 | 0 | 0 | 0 | 0 | 16 | K | 3 |  |  |  | ROZPOCET | 0 | 0 | 0 | 0 | 0 | 1 | 0 | 16 | -12276148
| PP |  | Montáž systému pacient-sestra nastavení a oživení systému kontrola a otestování rozvodného vedení | [14 empty] | PP | 3
| Online PSC |  | https://podminky.urs.cz/item/CS_URS_2022_02/742360421 | [14 empty] | Online PSC | 3
| D | ACS | Přístupový systém |  |  |  | 0 |  |  |  |  | 0 |  | 0 |  | 0 | 2 | D | 2 |  |  |  | ROZPOCET | [6 empty] | 0
88 | K | 742240003 | Montáž bezkontaktní čipové karty k elektronické kontrole vstupu | kus | 11 |  | 0 | CS ÚRS 2022 02 |  | základní |  | 0 | 0 | 0 | 0 | 0 | 16 | K | 3 |  |  |  | ROZPOCET | 0 | 0 | 0 | 0 | 0 | 1 | 0 | 16 | 410112642
| PP |  | Montáž elekronické kontroly vstupu bezkontaktní čipová karta | [14 empty] | PP | 3
| Online PSC |  | https://podminky.urs.cz/item/CS_URS_2022_02/742240003 | [14 empty] | Online PSC | 3
89 | M | ID_CARD | Bezkontaktní karta EM - 125 KHz, ISO, 0,8 mm, bílá | ks | 11 |  | 0 | R-položka |  | základní |  | 0 | 0 | 0 | 0 | 0 | 32 | M | 3 |  |  |  | ROZPOCET | 0 | 0 | 0 | 0 | 0 | 1 | 0 | 16 | 184904798
| PP |  | Bezkontaktní karta EM - 125 KHz, ISO, 0,8 mm, bílá | [14 empty] | PP | 3
90 | K | 742240005 | Montáž řídící jednotky pro připojení čteček k elektronické kontrole vstupu | kus | 1 |  | 0 | CS ÚRS 2022 02 |  | základní |  | 0 | 0 | 0 | 0 | 0 | 16 | K | 3 |  |  |  | ROZPOCET | 0 | 0 | 0 | 0 | 0 | 1 | 0 | 16 | -773979307
| PP |  | Montáž elekronické kontroly vstupu řídící jednotka pro připojení čteček | [14 empty] | PP | 3
| Online PSC |  | https://podminky.urs.cz/item/CS_URS_2022_02/742240005 | [14 empty] | Online PSC | 3
91 | M | AL20-TCP | Řídící přístupová jednotka s komunikací ETHERNET pomocí převodníku připojeného na RS485 jednotky. | ks | 1 |  | 0 | R-položka |  | základní |  | 0 | 0 | 0 | 0 | 0 | 32 | M | 3 |  |  |  | ROZPOCET | 0 | 0 | 0 | 0 | 0 | 1 | 0 | 16 | 387378476
| PP |  | Řídící přístupová jednotka s komunikací ETHERNET pomocí převodníku připojeného na RS485 jednotky. | [14 empty] | PP | 3
92 | K | 742240001 | Montáž čtečky karet k elektronické kontrole vstupu | kus | 1 |  | 0 | CS ÚRS 2022 02 |  | základní |  | 0 | 0 | 0 | 0 | 0 | 16 | K | 3 |  |  |  | ROZPOCET | 0 | 0 | 0 | 0 | 0 | 1 | 0 | 16 | -718355423
| PP |  | Montáž elekronické kontroly vstupu čtečky karet | [14 empty] | PP | 3
| Online PSC |  | https://podminky.urs.cz/item/CS_URS_2022_02/742240001 | [14 empty] | Online PSC | 3
93 | M | EDK4B | Snímač bezkontaktních médií (125 kHz) pro venkovní použití. Vnitřek snímače je vyplněn speciální hmotou a celé zařízení je velmi těžko mechanicky poškoditelné. Volitelný formát výstupních dat ACS-line nebo WIEGAND možno nastavovat přímo na čtečce. Krytí I | ks | 1 |  | 0 | R-položka |  | základní |  | 0 | 0 | 0 | 0 | 0 | 32 | M | 3 |  |  |  | ROZPOCET | 0 | 0 | 0 | 0 | 0 | 1 | 0 | 16 | -928022898
| PP |  | Snímač bezkontaktních médií (125 kHz) pro venkovní použití. Vnitřek snímače je vyplněn speciální hmotou a celé zařízení je velmi těžko mechanicky poškoditelné. Volitelný formát výstupních dat ACS-line nebo WIEGAND možno nastavovat přímo na čtečce. Krytí IP65 umožňuje přímé použití snímače ve venkovních prostorách. Bílá. | [14 empty] | PP | 3
94 | K | 742240008 | Montáž spínavého zdroje s krytem 12V, 3,5 A s akumulátorem 12V/17 Ah k elektronické kontrole vstupu | kus | 1 |  | 0 | CS ÚRS 2022 02 |  | základní |  | 0 | 0 | 0 | 0 | 0 | 16 | K | 3 |  |  |  | ROZPOCET | 0 | 0 | 0 | 0 | 0 | 1 | 0 | 16 | -902333653
| PP |  | Montáž elekronické kontroly vstupu spínavého zdroje s krytem 12V, 3,5 A s akumulátorem 12V/17 Ah | [14 empty] | PP | 3
| Online PSC |  | https://podminky.urs.cz/item/CS_URS_2022_02/742240008 | [14 empty] | Online PSC | 3
95 | M | POW12-6 | Zálohovaný zdroj 12V/6A, doporučený akumulátor 12V/17 Ah se objednává samostatně. | ks | 1 |  | 0 | R-položka |  | základní |  | 0 | 0 | 0 | 0 | 0 | 32 | M | 3 |  |  |  | ROZPOCET | 0 | 0 | 0 | 0 | 0 | 1 | 0 | 16 | -653820823
| PP |  | Zálohovaný zdroj 12V/6A, doporučený akumulátor 12V/17 Ah se objednává samostatně. | [14 empty] | PP | 3
96 | M | TP12180 | Bezúdržbový akumulátor 12V, 18 Ah pro napájecí zdroje POW12-3 a POW12-6 | ks | 1 |  | 0 | R-položka |  | základní |  | 0 | 0 | 0 | 0 | 0 | 32 | M | 3 |  |  |  | ROZPOCET | 0 | 0 | 0 | 0 | 0 | 1 | 0 | 16 | 1947895412
| PP |  | Bezúdržbový akumulátor 12V, 18 Ah pro napájecí zdroje POW12-3 a POW12-6 | [14 empty] | PP | 3
97 | K | 742240022 | Přístupového softwaru k dodanému HW, multilicence | kus | 1 |  | 0 | CS ÚRS 2022 02 |  | základní |  | 0 | 0 | 0 | 0 | 0 | 16 | K | 3 |  |  |  | ROZPOCET | 0 | 0 | 0 | 0 | 0 | 1 | 0 | 16 | -1037724866
| PP |  | Montáž elekronické kontroly vstupu přístupového softwaru k dodanému HW, multilicence | [14 empty] | PP | 3
| Online PSC |  | https://podminky.urs.cz/item/CS_URS_2022_02/742240022 | [14 empty] | Online PSC | 3
98 | M | APS100_SQL | Přístupový systém pro 100 osob, verze SQL | ks | 1 |  | 0 | R-položka |  | základní |  | 0 | 0 | 0 | 0 | 0 | 32 | M | 3 |  |  |  | ROZPOCET | 0 | 0 | 0 | 0 | 0 | 1 | 0 | 16 | -1984964135
| PP |  | Přístupový systém pro 100 osob, verze SQL | [14 empty] | PP | 3
99 | K | 742240007 | Montáž ovládacího scriptu k elektronické kontrole vstupu | kus | 1 |  | 0 | CS ÚRS 2022 02 |  | základní |  | 0 | 0 | 0 | 0 | 0 | 16 | K | 3 |  |  |  | ROZPOCET | 0 | 0 | 0 | 0 | 0 | 1 | 0 | 16 | -797710789
| PP |  | Montáž elekronické kontroly vstupu ovládacího scriptu | [14 empty] | PP | 3
| Online PSC |  | https://podminky.urs.cz/item/CS_URS_2022_02/742240007 | [14 empty] | Online PSC | 3
100 | K | 742240023 | Nastavení PC k elektronické kontrole vstupu | kus | 1 |  | 0 | CS ÚRS 2022 02 |  | základní |  | 0 | 0 | 0 | 0 | 0 | 16 | K | 3 |  |  |  | ROZPOCET | 0 | 0 | 0 | 0 | 0 | 1 | 0 | 16 | -1428413045
| PP |  | Montáž elekronické kontroly vstupu nastavení PC, 10/100 dle doporučení výrobce SW, monitor 19", klávesnice, myš | [14 empty] | PP | 3
| Online PSC |  | https://podminky.urs.cz/item/CS_URS_2022_02/742240023 | [14 empty] | Online PSC | 3
101 | K | 742310001 | Montáž napájecího modulu k domácímu telefonu na DIN lištu | kus | 2 |  | 0 | CS ÚRS 2022 02 |  | základní |  | 0 | 0 | 0 | 0 | 0 | 16 | K | 3 |  |  |  | ROZPOCET | 0 | 0 | 0 | 0 | 0 | 1 | 0 | 16 | -818178386
| PP |  | Montáž domovního telefonu napájecího modulu na DIN lištu | [14 empty] | PP | 3
| Online PSC |  | https://podminky.urs.cz/item/CS_URS_2022_02/742310001 | [14 empty] | Online PSC | 3
102 | K | 742310002 | Montáž komunikačního tabla k domácímu telefonu | kus | 2 |  | 0 | CS ÚRS 2022 02 |  | základní |  | 0 | 0 | 0 | 0 | 0 | 16 | K | 3 |  |  |  | ROZPOCET | 0 | 0 | 0 | 0 | 0 | 1 | 0 | 16 | -1378296193
| PP |  | Montáž domovního telefonu komunikačního tabla | [14 empty] | PP | 3
| Online PSC |  | https://podminky.urs.cz/item/CS_URS_2022_02/742310002 | [14 empty] | Online PSC | 3
103 | K | 742310004 | Montáž elektroinstalační krabice pod tablo domácího telefonu | kus | 2 |  | 0 | CS ÚRS 2022 02 |  | základní |  | 0 | 0 | 0 | 0 | 0 | 16 | K | 3 |  |  |  | ROZPOCET | 0 | 0 | 0 | 0 | 0 | 1 | 0 | 16 | -1876916695
| PP |  | Montáž domovního telefonu elektroinstalační krabice pod tablo | [14 empty] | PP | 3
| Online PSC |  | https://podminky.urs.cz/item/CS_URS_2022_02/742310004 | [14 empty] | Online PSC | 3
104 | K | 742310006 | Montáž domácího nástěnného audio/video telefonu | kus | 2 |  | 0 | CS ÚRS 2022 02 |  | základní |  | 0 | 0 | 0 | 0 | 0 | 16 | K | 3 |  |  |  | ROZPOCET | 0 | 0 | 0 | 0 | 0 | 1 | 0 | 16 | -969225188
| PP |  | Montáž domovního telefonu nástěnného audio/video telefonu | [14 empty] | PP | 3
| Online PSC |  | https://podminky.urs.cz/item/CS_URS_2022_02/742310006 | [14 empty] | Online PSC | 3
105 | M | RL-10M | Sada videotelefonu - 1x tablo s kamerou 1x videotelefon | ks | 2 |  | 0 | R-položka |  | základní |  | 0 | 0 | 0 | 0 | 0 | 32 | M | 3 |  |  |  | ROZPOCET | 0 | 0 | 0 | 0 | 0 | 1 | 0 | 16 | -74199824
| PP |  | Sada videotelefonu - 1x tablo s kamerou 1x videotelefon | [14 empty] | PP | 3
| D | VSS | Dohledový videosystém |  |  |  | 0 |  |  |  |  | 0 |  | 0 |  | 0 | 2 | D | 2 |  |  |  | ROZPOCET | [6 empty] | 0
106 | K | 742230001 | Montáž DVR nebo NAS, nahrávacího zařízení pro kamery | kus | 1 |  | 0 | CS ÚRS 2022 02 |  | základní |  | 0 | 0 | 0 | 0 | 0 | 16 | K | 3 |  |  |  | ROZPOCET | 0 | 0 | 0 | 0 | 0 | 1 | 0 | 16 | -1896858799
| PP |  | Montáž kamerového systému DVR nebo NAS, nahrávacího zařízení pro kamery | [14 empty] | PP | 3
| Online PSC |  | https://podminky.urs.cz/item/CS_URS_2022_02/742230001 | [14 empty] | Online PSC | 3
107 | M | IPZUBT1003 | Záznamové zařízení, 1x 10G SFP+ slot, 1x GbE RJ-45, 4x 2,5/3,5" pozice, rack, RPS | ks | 1 |  | 0 | R-položka |  | základní |  | 0 | 0 | 0 | 0 | 0 | 32 | M | 3 |  |  |  | ROZPOCET | 0 | 0 | 0 | 0 | 0 | 1 | 0 | 16 | -1938691485
| PP |  | Záznamové zařízení, 1x 10G SFP+ slot, 1x GbE RJ-45, 4x 2,5/3,5" pozice, rack, RPS | [14 empty] | PP | 3
108 | M | HDWD65271 | Pevný disk, interní, 8TB, SATA III, 3,5'', 7200 rpm, 256MB | ks | 2 |  | 0 | R-položka |  | základní |  | 0 | 0 | 0 | 0 | 0 | 32 | M | 3 |  |  |  | ROZPOCET | 0 | 0 | 0 | 0 | 0 | 1 | 0 | 16 | -1830437532
| PP |  | Pevný disk, interní, 8TB, SATA III, 3,5'', 7200 rpm, 256MB | [14 empty] | PP | 3
109 | K | 742230004 | Montáž vnitřní kamery | kus | 10 |  | 0 | CS ÚRS 2022 02 |  | základní |  | 0 | 0 | 0 | 0 | 0 | 16 | K | 3 |  |  |  | ROZPOCET | 0 | 0 | 0 | 0 | 0 | 1 | 0 | 16 | 401835971
| PP |  | Montáž kamerového systému vnitřní kamery | [14 empty] | PP | 3
| Online PSC |  | https://podminky.urs.cz/item/CS_URS_2022_02/742230004 | [14 empty] | Online PSC | 3
110 | M | IPKUBT1009 | IP kamera, venkovní, rozlišení 1080p, IR přísvit, PoE 802.3af | ks | 10 |  | 0 | R-položka |  | základní |  | 0 | 0 | 0 | 0 | 0 | 32 | M | 3 |  |  |  | ROZPOCET | 0 | 0 | 0 | 0 | 0 | 1 | 0 | 16 | 362255650
| PP |  | IP kamera, venkovní, rozlišení 1080p, IR přísvit, PoE 802.3af | [14 empty] | PP | 3
111 | K | 742230102 | Instalace a nastavení SW pro sledování kamer | kus | 1 |  | 0 | CS ÚRS 2022 02 |  | základní |  | 0 | 0 | 0 | 0 | 0 | 16 | K | 3 |  |  |  | ROZPOCET | 0 | 0 | 0 | 0 | 0 | 1 | 0 | 16 | 1064019466
| PP |  | Montáž kamerového systému nastavení a instalace instalace a nastavení SW pro sledování kamer | [14 empty] | PP | 3
| Online PSC |  | https://podminky.urs.cz/item/CS_URS_2022_02/742230102 | [14 empty] | Online PSC | 3
112 | K | 742230103 | Nastavení záběru podle přání uživatele | kus | 10 |  | 0 | CS ÚRS 2022 02 |  | základní |  | 0 | 0 | 0 | 0 | 0 | 16 | K | 3 |  |  |  | ROZPOCET | 0 | 0 | 0 | 0 | 0 | 1 | 0 | 16 | 2067992087
| PP |  | Montáž kamerového systému nastavení a instalace nastavení záběru podle přání uživatele | [14 empty] | PP | 3
| Online PSC |  | https://podminky.urs.cz/item/CS_URS_2022_02/742230103 | [14 empty] | Online PSC | 3
| D | STA | Společná televizní anténa |  |  |  | 0 |  |  |  |  | 0 |  | 0.0021 |  | 0 | 2 | D | 2 |  |  |  | ROZPOCET | [6 empty] | 0
113 | K | 742420121 | Montáž televizní zásuvky koncové nebo průběžné | kus | 10 |  | 0 | CS ÚRS 2022 02 |  | základní |  | 0 | 0 | 0 | 0 | 0 | 16 | K | 3 |  |  |  | ROZPOCET | 0 | 0 | 0 | 0 | 0 | 1 | 0 | 16 | -866035800
| PP |  | Montáž společné televizní antény televizní zásuvky koncové nebo průběžné | [14 empty] | PP | 3
| Online PSC |  | https://podminky.urs.cz/item/CS_URS_2022_02/742420121 | [14 empty] | Online PSC | 3
114 | M | 1177109R | KRYT TV-ZASUVKY | kus | 10 |  | 0 | R-položka |  | základní |  | 0 | 2e-05 | 0.0002 | 0 | 0 | 32 | M | 3 |  |  |  | ROZPOCET | 0 | 0 | 0 | 0 | 0 | 1 | 0 | 16 | 8364094
| PP |  | KRYT TV-ZASUVKY 1743-03-214 | [14 empty] | PP | 3
115 | M | 1150987R | ZASUVKA TV+R+SAT | kus | 10 |  | 0 | R-položka |  | základní |  | 0 | 0.00014 | 0.0014 | 0 | 0 | 32 | M | 3 |  |  |  | ROZPOCET | 0 | 0 | 0 | 0 | 0 | 1 | 0 | 16 | 2075898805
| PP |  | ZASUVKA TV+R+SAT | [14 empty] | PP | 3
116 | M | 10.080.186 | Rámeček 1-násobný | kus | 10 |  | 0 | R-položka |  | základní |  | 0 | 0 | 0 | 0 | 0 | 32 | M | 3 |  |  |  | ROZPOCET | 0 | 0 | 0 | 0 | 0 | 1 | 0 | 16 | 247962223
| PP |  | Rámeček 1-násobný | [14 empty] | PP | 3
117 | K | 742110504R | Montáž krabic elektroinstalačních s víčkem zapuštěných plastových včetně zasekání odbočných kruhových | kus | 10 |  | 0 | R-položka |  | základní |  | 0 | 0 | 0 | 0 | 0 | 16 | K | 3 |  |  |  | ROZPOCET | 0 | 0 | 0 | 0 | 0 | 1 | 0 | 16 | 1268807139
| PP |  | Montáž krabic elektroinstalačních s víčkem zapuštěných plastových včetně zasekání odbočných kruhových | [14 empty] | PP | 3
118 | M | 34571451R | krabice pod omítku PVC přístrojová kruhová D 70mm hluboká | kus | 10 |  | 0 | R-položka |  | základní |  | 0 | 5e-05 | 0.0005 | 0 | 0 | 32 | M | 3 |  |  |  | ROZPOCET | 0 | 0 | 0 | 0 | 0 | 1 | 0 | 16 | 1617494416
| PP |  | krabice pod omítku PVC přístrojová kruhová D 70mm hluboká | [14 empty] | PP | 3
119 | K | 742420201 | Nastavení zesilovače dle úrovně na zásuvkách | kus | 10 |  | 0 | CS ÚRS 2022 02 |  | základní |  | 0 | 0 | 0 | 0 | 0 | 16 | K | 3 |  |  |  | ROZPOCET | 0 | 0 | 0 | 0 | 0 | 1 | 0 | 16 | -1482447864
| PP |  | Montáž společné televizní antény nastavení zesilovače dle úrovně na zásuvkách | [14 empty] | PP | 3
| Online PSC |  | https://podminky.urs.cz/item/CS_URS_2022_02/742420201 | [14 empty] | Online PSC | 3
120 | K | 742420081 | Montáž systémového zdroje do rozvaděče | kus | 1 |  | 0 | CS ÚRS 2022 02 |  | základní |  | 0 | 0 | 0 | 0 | 0 | 16 | K | 3 |  |  |  | ROZPOCET | 0 | 0 | 0 | 0 | 0 | 1 | 0 | 16 | 1272800699
| PP |  | Montáž společné televizní antény systémového zdroje do rozvaděče | [14 empty] | PP | 3
| Online PSC |  | https://podminky.urs.cz/item/CS_URS_2022_02/742420081 | [14 empty] | Online PSC | 3
121 | K | 742420041 | Montáž anténního domovního zesilovače | kus | 1 |  | 0 | CS ÚRS 2022 02 |  | základní |  | 0 | 0 | 0 | 0 | 0 | 16 | K | 3 |  |  |  | ROZPOCET | 0 | 0 | 0 | 0 | 0 | 1 | 0 | 16 | 525112509
| PP |  | Montáž společné televizní antény antenního domovního zesilovače | [14 empty] | PP | 3
| Online PSC |  | https://podminky.urs.cz/item/CS_URS_2022_02/742420041 | [14 empty] | Online PSC | 3
122 | M | 1187770R | ZESILOVAC+ZDR. | kus | 1 |  | 0 | R-položka |  | základní |  | 0 | 0 | 0 | 0 | 0 | 32 | M | 3 |  |  |  | ROZPOCET | 0 | 0 | 0 | 0 | 0 | 1 | 0 | 16 | 1827643529
| PP |  | ZESILOVAC+ZDR. | [14 empty] | PP | 3
123 | K | 742420051 | Montáž anténního rozbočovače | kus | 1 |  | 0 | CS ÚRS 2022 02 |  | základní |  | 0 | 0 | 0 | 0 | 0 | 16 | K | 3 |  |  |  | ROZPOCET | 0 | 0 | 0 | 0 | 0 | 1 | 0 | 16 | -1631192286
| PP |  | Montáž společné televizní antény antenního rozbočovače | [14 empty] | PP | 3
| Online PSC |  | https://podminky.urs.cz/item/CS_URS_2022_02/742420051 | [14 empty] | Online PSC | 3
124 | M | XGVS12D31 | Rozbočovač TV, útlum 13dB, 1 vstup, 12 výstupů, neprůchozí pro napájení | ks | 1 |  | 0 | R-položka |  | základní |  | 0 | 0 | 0 | 0 | 0 | 32 | M | 3 |  |  |  | ROZPOCET | 0 | 0 | 0 | 0 | 0 | 1 | 0 | 16 | -600559909
| PP |  | Rozbočovač TV, útlum 13dB, 1 vstup, 12 výstupů, neprůchozí pro napájení | [14 empty] | PP | 3
125 | K | 742420111 | Montáž F konektoru | kus | 20 |  | 0 | CS ÚRS 2022 02 |  | základní |  | 0 | 0 | 0 | 0 | 0 | 16 | K | 3 |  |  |  | ROZPOCET | 0 | 0 | 0 | 0 | 0 | 1 | 0 | 16 | -861002333
| PP |  | Montáž společné televizní antény F konektoru | [14 empty] | PP | 3
| Online PSC |  | https://podminky.urs.cz/item/CS_URS_2022_02/742420111 | [14 empty] | Online PSC | 3
126 | M | 1807100700 | KONEKTOR F | kus | 20 |  | 0 | R-položka |  | základní |  | 0 | 0 | 0 | 0 | 0 | 32 | M | 3 |  |  |  | ROZPOCET | 0 | 0 | 0 | 0 | 0 | 1 | 0 | 16 | 419124599
| PP |  | KONEKTOR F | [14 empty] | PP | 3
127 | K | 742121001 | Montáž kabelů sdělovacích pro vnitřní rozvody do 15 žil | m | 600 |  | 0 | CS ÚRS 2022 02 |  | základní |  | 0 | 0 | 0 | 0 | 0 | 16 | K | 3 |  |  |  | ROZPOCET | 0 | 0 | 0 | 0 | 0 | 1 | 0 | 16 | -283475570
| PP |  | Montáž kabelů sdělovacích pro vnitřní rozvody počtu žil do 15 | [14 empty] | PP | 3
| Online PSC |  | https://podminky.urs.cz/item/CS_URS_2022_02/742121001 | [14 empty] | Online PSC | 3
128 | M | ADI.0031508.URS | Koaxiální kabel, plášť PE, venkovní instalace, do 400m, balení 500m | m | 720 |  | 0 | R-položka |  | základní |  | 0 | 0 | 0 | 0 | 0 | 32 | M | 3 |  |  |  | ROZPOCET | 0 | 0 | 0 | 0 | 0 | 1 | 0 | 16 | -1046166457
| PP |  | Koaxiální kabel, plášť PE, venkovní instalace, do 400m, balení 500m | [14 empty] | PP | 3
| VV |  | 600*1,2 "Přepočtené koeficientem množství |  | 720 | [12 empty] | VV | 3 | 2 | True | 1 | ROZPOCET
| D | IT | IT vybavení |  |  |  | 0 |  |  |  |  | 0 |  | 0 |  | 0 | 2 | D | 2 |  |  |  | ROZPOCET | [6 empty] | 0
129 | K | 742330011 | Montáž zařízení do rozvaděče (switch, UPS, DVR, server) bez nastavení | kus | 4 |  | 0 | CS ÚRS 2022 02 |  | základní |  | 0 | 0 | 0 | 0 | 0 | 16 | K | 3 |  |  |  | ROZPOCET | 0 | 0 | 0 | 0 | 0 | 1 | 0 | 16 | 1513607824
| PP |  | Montáž strukturované kabeláže zařízení do rozvaděče switche, UPS, DVR, server bez nastavení | [14 empty] | PP | 3
| Online PSC |  | https://podminky.urs.cz/item/CS_URS_2022_02/742330011 | [14 empty] | Online PSC | 3
130 | M | J9772A | Podnikový plně konfigurovatelný L2 přepínač, 48x port PoE+ Gigabit Ethernet 10/100/1000 Mb/s s konektorem RJ-45, 4x Gigabit Ethernet SFP slot, Auto-MDIX, propustnost až 104 Gbps a 77.3 mpps, procesor s frekvencí 800 MHz, 128 MB RAM, 128 MB flash, paketový | ks | 4 |  | 0 | R-položka |  | základní |  | 0 | 0 | 0 | 0 | 0 | 32 | M | 3 |  |  |  | ROZPOCET | 0 | 0 | 0 | 0 | 0 | 1 | 0 | 16 | -1015833660
| PP |  | Podnikový plně konfigurovatelný L2 přepínač, 48x port PoE+ Gigabit Ethernet 10/100/1000 Mb/s s konektorem RJ-45, 4x Gigabit Ethernet SFP slot, Auto-MDIX, propustnost až 104 Gbps a 77.3 mpps, procesor s frekvencí 800 MHz, 128 MB RAM, 128 MB flash, paketový buffer 3 MB, QoS a silné zabezpečení, PoE+ napájení s 30W na port a celkovým zatížením až 382W | [14 empty] | PP | 3
131 | M | J4859D | SFP 1G, LC, LX, 10km, SMF, XCVR | ks | 10 |  | 0 | R-položka |  | základní |  | 0 | 0 | 0 | 0 | 0 | 32 | M | 3 |  |  |  | ROZPOCET | 0 | 0 | 0 | 0 | 0 | 1 | 0 | 16 | -640751826
| PP |  | SFP 1G, LC, LX, 10km, SMF, XCVR | [14 empty] | PP | 3
132 | K | 742240023R | Nastavení PC, 10/100 dle doporučení výrobce SW, monitor 22", klávesnice, myš | kus | 9 |  | 0 | R-položka |  | základní |  | 0 | 0 | 0 | 0 | 0 | 16 | K | 3 |  |  |  | ROZPOCET | 0 | 0 | 0 | 0 | 0 | 1 | 0 | 16 | -1380106563
| PP |  | Nastavení PC, 10/100 dle doporučení výrobce SW, monitor 22", klávesnice, myš | [14 empty] | PP | 3
133 | M | 3881-72191 | Osobní počítač. 6jádrový procesor (2.9GHz, TB 4.3GHz, HyperThreading), 8GB operační paměti DDR4, pevné disky 256GB SSD M.2 PCIe NVMe a 1TB HDD, grafická karta 4GB GDDR6, mechanika DVD±RW, WiFi ac, Bluetooth 5.0, GLAN, USB (4x 2.0, 3x 3.0/3.1/3.2 Gen 1, 1x | ks | 9 |  | 0 | R-položka |  | základní |  | 0 | 0 | 0 | 0 | 0 | 32 | M | 3 |  |  |  | ROZPOCET | 0 | 0 | 0 | 0 | 0 | 1 | 0 | 16 | 2065360401
| PP |  | Osobní počítač. 6jádrový procesor (2.9GHz, TB 4.3GHz, HyperThreading), 8GB operační paměti DDR4, pevné disky 256GB SSD M.2 PCIe NVMe a 1TB HDD, grafická karta 4GB GDDR6, mechanika DVD±RW, WiFi ac, Bluetooth 5.0, GLAN, USB (4x 2.0, 3x 3.0/3.1/3.2 Gen 1, 1x Type-C 3.1/3.2 Gen 2), čtečka paměťových karet, klávesnice a myš, OS ve verzi Pro. | [14 empty] | PP | 3
134 | M | 210-AFZR | LED monitor 22" | ks | 9 |  | 0 | R-položka |  | základní |  | 0 | 0 | 0 | 0 | 0 | 32 | M | 3 |  |  |  | ROZPOCET | 0 | 0 | 0 | 0 | 0 | 1 | 0 | 16 | -2062271740
| PP |  | LED monitor 22" | [14 empty] | PP | 3
135 | K | 742330011R | Montáž WiFi AP | kus | 3 |  | 0 | R-položka |  | základní |  | 0 | 0 | 0 | 0 | 0 | 16 | K | 3 |  |  |  | ROZPOCET | 0 | 0 | 0 | 0 | 0 | 1 | 0 | 16 | 552964284
| PP |  | Montáž WiFi AP | [14 empty] | PP | 3
136 | M | UAP-AC-LR | Přístupový bod/hotspot s přenosovou rychlostí až 1317 Mbps, podporuje Wi-Fi standardy 802.11a/b/g/n/ac, frekvence 2,4 GHz a 5 GHz, anténní systém MIMO 3x3/2x2 (2,4/5 GHz),1 x RJ45 10/100/1000, PoE napájení, max. výstupní výkon 24/22 dBm | ks | 3 |  | 0 | R-položka |  | základní |  | 0 | 0 | 0 | 0 | 0 | 32 | M | 3 |  |  |  | ROZPOCET | 0 | 0 | 0 | 0 | 0 | 1 | 0 | 16 | 1107616940
| PP |  | Přístupový bod/hotspot s přenosovou rychlostí až 1317 Mbps, podporuje Wi-Fi standardy 802.11a/b/g/n/ac, frekvence 2,4 GHz a 5 GHz, anténní systém MIMO 3x3/2x2 (2,4/5 GHz),1 x RJ45 10/100/1000, PoE napájení, max. výstupní výkon 24/22 dBm | [14 empty] | PP | 3
137 | K | 742330011 | Montáž zařízení do rozvaděče (switch, UPS, DVR, server) bez nastavení | kus | 1 |  | 0 | CS ÚRS 2022 02 |  | základní |  | 0 | 0 | 0 | 0 | 0 | 16 | K | 3 |  |  |  | ROZPOCET | 0 | 0 | 0 | 0 | 0 | 1 | 0 | 16 | -2095433295
| PP |  | Montáž strukturované kabeláže zařízení do rozvaděče switche, UPS, DVR, server bez nastavení | [14 empty] | PP | 3
| Online PSC |  | https://podminky.urs.cz/item/CS_URS_2022_02/742330011 | [14 empty] | Online PSC | 3
138 | M | ADI.0050332.URS | Interaktivní UPS 1/1fáze 3kVA/2,7kW montáž Rack/Tower | kus | 1 |  | 0 | R-položka |  | základní |  | 0 | 0 | 0 | 0 | 0 | 32 | M | 3 |  |  |  | ROZPOCET | 0 | 0 | 0 | 0 | 0 | 1 | 0 | 16 | 1818873944
| PP |  | Interaktivní UPS 1/1fáze 3kVA/2,7kW montáž Rack/Tower | [14 empty] | PP | 3
| D | KESA | Příprava rozvodů pro MaR |  |  |  | 0 |  |  |  |  | 0 |  | 0.02388 |  | 0 | 2 | D | 2 |  |  |  | ROZPOCET | [6 empty] | 0
139 | K | 742110001R | Montáž trubek elektroinstalačních plastových ohebných uložených pod omítku včetně zasekání | m | 200 |  | 0 | R-položka |  | základní |  | 0 | 0 | 0 | 0 | 0 | 16 | K | 3 |  |  |  | ROZPOCET | 0 | 0 | 0 | 0 | 0 | 1 | 0 | 16 | -1114315640
| PP |  | Montáž trubek elektroinstalačních plastových ohebných uložených pod omítku včetně zasekání | [14 empty] | PP | 3
140 | M | 34571063 | trubka elektroinstalační ohebná z PVC (ČSN) 2323 | m | 210 |  | 0 | CS ÚRS 2022 02 |  | základní |  | 0 | 7e-05 | 0.0147 | 0 | 0 | 32 | M | 3 |  |  |  | ROZPOCET | 0 | 0 | 0 | 0 | 0 | 1 | 0 | 16 | 401567113
| PP |  | trubka elektroinstalační ohebná z PVC (ČSN) 2323 | [14 empty] | PP | 3
| VV |  | 200*1,05 "Přepočtené koeficientem množství |  | 210 | [12 empty] | VV | 3 | 2 | True | 1 | ROZPOCET
141 | K | 742110504R | Montáž krabic elektroinstalačních s víčkem zapuštěných plastových včetně zasekání odbočných kruhových | kus | 18 |  | 0 | R-položka |  | základní |  | 0 | 0 | 0 | 0 | 0 | 16 | K | 3 |  |  |  | ROZPOCET | 0 | 0 | 0 | 0 | 0 | 1 | 0 | 16 | 1467864588
| PP |  | Montáž krabic elektroinstalačních s víčkem zapuštěných plastových včetně zasekání odbočných kruhových | [14 empty] | PP | 3
142 | M | 1181944R | KRABICE KU 68 | kus | 18 |  | 0 | R-položka |  | základní |  | 0 | 0 | 0 | 0 | 0 | 32 | M | 3 |  |  |  | ROZPOCET | 0 | 0 | 0 | 0 | 0 | 1 | 0 | 16 | -1989451896
| PP |  | KRABICE KU 68 | [14 empty] | PP | 3
143 | M | 34571551 | víčko krabic z PH, D 80mm | kus | 18 |  | 0 | CS ÚRS 2022 02 |  | základní |  | 0 | 1e-05 | 0.00018 | 0 | 0 | 32 | M | 3 |  |  |  | ROZPOCET | 0 | 0 | 0 | 0 | 0 | 1 | 0 | 16 | -325276039
| PP |  | víčko krabic z PH, D 80mm | [14 empty] | PP | 3
144 | K | 742121001 | Montáž kabelů sdělovacích pro vnitřní rozvody do 15 žil | m | 250 |  | 0 | CS ÚRS 2022 02 |  | základní |  | 0 | 0 | 0 | 0 | 0 | 16 | K | 3 |  |  |  | ROZPOCET | 0 | 0 | 0 | 0 | 0 | 1 | 0 | 16 | 1868814609
| PP |  | Montáž kabelů sdělovacích pro vnitřní rozvody počtu žil do 15 | [14 empty] | PP | 3
| Online PSC |  | https://podminky.urs.cz/item/CS_URS_2022_02/742121001 | [14 empty] | Online PSC | 3
145 | M | 34121262 | kabel datový jádro Cu plné plášť PVC (U/UTP) kategorie 5e | m | 300 |  | 0 | CS ÚRS 2022 02 |  | základní |  | 0 | 3e-05 | 0.009 | 0 | 0 | 32 | M | 3 |  |  |  | ROZPOCET | 0 | 0 | 0 | 0 | 0 | 1 | 0 | 16 | -1146400812
| PP |  | kabel datový jádro Cu plné plášť PVC (U/UTP) kategorie 5e | [14 empty] | PP | 3
| VV |  | 250*1,2 "Přepočtené koeficientem množství |  | 300 | [12 empty] | VV | 3 | 2 | True | 1 | ROZPOCET
146 | K | 741120101 | Montáž vodič Cu izolovaný plný a laněný s PVC pláštěm žíla 0,15-16 mm2 zatažený (např. CY, CHAH-V) | m | 20 |  | 0 | CS ÚRS 2022 02 |  | základní |  | 0 | 0 | 0 | 0 | 0 | 16 | K | 3 |  |  |  | ROZPOCET | 0 | 0 | 0 | 0 | 0 | 1 | 0 | 16 | 902591331
| PP |  | Montáž vodičů izolovaných měděných bez ukončení uložených v trubkách nebo lištách zatažených plných a laněných s PVC pláštěm, bezhalogenových, ohniodolných (např. CY, CHAH-V) průřezu žíly 0,15 až 16 mm2 | [14 empty] | PP | 3
| Online PSC |  | https://podminky.urs.cz/item/CS_URS_2022_02/741120101 | [14 empty] | Online PSC | 3
147 | M | XC170154-- | Flexibilní kabel pro měření a regulaci LiYY 4x0,5 šedý | m | 20 |  | 0 | R-položka |  | základní |  | 0 | 0 | 0 | 0 | 0 | 32 | M | 3 |  |  |  | ROZPOCET | 0 | 0 | 0 | 0 | 0 | 1 | 0 | 16 | 1560454264
| PP |  | Flexibilní kabel pro měření a regulaci LiYY 4x0,5 šedý | [14 empty] | PP | 3
| D | SP | Společné a přípravné práce |  |  |  | 0 |  |  |  |  | 0 |  | 0 |  | 0 | 2 | D | 2 |  |  |  | ROZPOCET | [6 empty] | 0
148 | K | 742190004 | Požárně těsnící materiál do prostupu | kus | 5 |  | 0 | CS ÚRS 2022 02 |  | základní |  | 0 | 0 | 0 | 0 | 0 | 16 | K | 3 |  |  |  | ROZPOCET | 0 | 0 | 0 | 0 | 0 | 1 | 0 | 16 | 1988652953
| PP |  | Ostatní práce pro trasy požárně těsnící materiál do prostupu | [14 empty] | PP | 3
| Online PSC |  | https://podminky.urs.cz/item/CS_URS_2022_02/742190004 | [14 empty] | Online PSC | 3
149 | K | 742190003 | Vyvazování kabeláže ve žlabech pro slaboproud | m | 200 |  | 0 | CS ÚRS 2022 02 |  | základní |  | 0 | 0 | 0 | 0 | 0 | 16 | K | 3 |  |  |  | ROZPOCET | 0 | 0 | 0 | 0 | 0 | 1 | 0 | 16 | -1241165311
| PP |  | Ostatní práce pro trasy vyvazování kabeláže ve žlabech | [14 empty] | PP | 3
| Online PSC |  | https://podminky.urs.cz/item/CS_URS_2022_02/742190003 | [14 empty] | Online PSC | 3
150 | K | 742190001 | Vyhledání vývodu nebo krabice pro slaboproud | kus | 10 |  | 0 | CS ÚRS 2022 02 |  | základní |  | 0 | 0 | 0 | 0 | 0 | 16 | K | 3 |  |  |  | ROZPOCET | 0 | 0 | 0 | 0 | 0 | 1 | 0 | 16 | 2131840617
| PP |  | Ostatní práce pro trasy vyhledání vývodu nebo krabice | [14 empty] | PP | 3
| Online PSC |  | https://podminky.urs.cz/item/CS_URS_2022_02/742190001 | [14 empty] | Online PSC | 3
151 | K | 998742203 | Přesun hmot procentní pro slaboproud v objektech v do 24 m | % |  |  | 0 | CS ÚRS 2022 02 |  | základní |  | 0 | 0 | 0 | 0 | 0 | 16 | K | 3 |  |  |  | ROZPOCET | 0 | 0 | 0 | 0 | 0 | 1 | 0 | 16 | 1851578161
| PP |  | Přesun hmot pro slaboproud stanovený procentní sazbou (%) z ceny vodorovná dopravní vzdálenost do 50 m v objektech výšky přes 12 do 24 m | [14 empty] | PP | 3
| Online PSC |  | https://podminky.urs.cz/item/CS_URS_2022_02/998742203 | [14 empty] | Online PSC | 3
152 | K | 998742292 | Příplatek k přesunu hmot procentní 742 za zvětšený přesun do 100 m | % |  |  | 0 | CS ÚRS 2022 02 |  | základní |  | 0 | 0 | 0 | 0 | 0 | 16 | K | 3 |  |  |  | ROZPOCET | 0 | 0 | 0 | 0 | 0 | 1 | 0 | 16 | -605335715
| PP |  | Přesun hmot pro slaboproud stanovený procentní sazbou (%) z ceny Příplatek k cenám za zvětšený přesun přes vymezenou největší dopravní vzdálenost do 100 m | [14 empty] | PP | 3
| Online PSC |  | https://podminky.urs.cz/item/CS_URS_2022_02/998742292 | [14 empty] | Online PSC | 3
153 | K | 742220501 | Provedení zkoušky TIČR pro PZTS | kus | 1 |  | 0 | CS ÚRS 2022 02 |  | základní |  | 0 | 0 | 0 | 0 | 0 | 16 | K | 3 |  |  |  | ROZPOCET | 0 | 0 | 0 | 0 | 0 | 1 | 0 | 16 | 1230271040
| PP |  | Zkoušky a revize PZTS zkoušky TIČR | [14 empty] | PP | 3
| Online PSC |  | https://podminky.urs.cz/item/CS_URS_2022_02/742220501 | [14 empty] | Online PSC | 3
154 | K | 742220511 | Výchozí revize systému PZTS | kus | 5 |  | 0 | CS ÚRS 2022 02 |  | základní |  | 0 | 0 | 0 | 0 | 0 | 16 | K | 3 |  |  |  | ROZPOCET | 0 | 0 | 0 | 0 | 0 | 1 | 0 | 16 | 893514271
| PP |  | Zkoušky a revize PZTS revize výchozí systému PZTS | [14 empty] | PP | 3
| Online PSC |  | https://podminky.urs.cz/item/CS_URS_2022_02/742220511 | [14 empty] | Online PSC | 3
155 | K | R10001 | Výchozí revize systému PZTS | kpl | 1 |  | 0 | R-položka |  | základní |  | 0 | 0 | 0 | 0 | 0 | 16 | K | 3 |  |  |  | ROZPOCET | 0 | 0 | 0 | 0 | 0 | 1 | 0 | 16 | -726471321
| PP |  | Začištění rýh po drážkování, oprava omítek | [14 empty] | PP | 3
156 | K | 081103000 | Denní doprava pracovníků na pracoviště | ks | 1 |  | 0 | CS ÚRS 2022 02 |  | základní |  | 0 | 0 | 0 | 0 | 0 | 1024 | K | 3 |  |  |  | ROZPOCET | 0 | 0 | 0 | 0 | 0 | 1 | 0 | 1024 | -1151651195
| PP |  | Denní doprava pracovníků na pracoviště | [14 empty] | PP | 3
| Online PSC |  | https://podminky.urs.cz/item/CS_URS_2022_02/081103000 | [14 empty] | Online PSC | 3
157 | K | 013254000 | Dokumentace skutečného provedení stavby | ks | 1 |  | 0 | CS ÚRS 2022 02 |  | základní |  | 0 | 0 | 0 | 0 | 0 | 1024 | K | 3 |  |  |  | ROZPOCET | 0 | 0 | 0 | 0 | 0 | 1 | 0 | 1024 | 265280408
| PP |  | Dokumentace skutečného provedení stavby | [14 empty] | PP | 3
| Online PSC |  | https://podminky.urs.cz/item/CS_URS_2022_02/013254000 | [14 empty] | Online PSC | 3

## D.1.4-06 - EPS - Elektric...
{a31f5315-fc13-4f99-bbb5-1f4b993480cf}
2
| KRYCÍ LIST SOUPISU PRACÍ | [7 empty] | v --- níže se nacházejí doplnkové a pomocné údaje k sestavám --- v | [8 empty] | False
Stavba:
Stavební úpravy Nemocnice Ostrov - oddělení NIP II - 2.NP A3
Objekt:
D.1.4-06 - EPS - Elektrická požární signalizace
| KSO: |  |  |  |  | CC-CZ:
| Místo: |  | Ostrov |  |  | Datum: | 14. 7. 2022
| Zadavatel: |  |  |  |  | IČ:
|  | NEMOS PLUS s.r.o. |  |  |  | DIČ:
| Uchazeč: |  |  |  |  | IČ: | Vyplň údaj
|  | Vyplň údaj |  |  |  | DIČ: | Vyplň údaj
| Projektant: |  |  |  |  | IČ:
|  | JURICA a.s. |  |  |  | DIČ:
| Zpracovatel: |  |  |  |  | IČ:
|  | JURICA a.s. |  |  |  | DIČ:
Poznámka:
Doporučení projektanta : V areálu Nemocnice Ostrov a jednotlivých pavilonech je provozován stávající EPS a bylo by velmi vhodné, aby se tento stávající systém pouze rozšiřoval. Bude tedy nutné se seznámit s již provozovaným zařízením, aby celý systém byl funkční a jednotný , a to pro snadnou obsluhu a údržbu. Napojení ve stávající ústředně č.3 (recepce a stálá služba Nemocnice Ostrov).
| Cena bez DPH | [5 empty] | 0
|  |  | Základ daně |  |  | Sazba daně | Výše daně
| DPH | základní | 0 |  |  | 21% | 0
|  | snížená | 0 |  |  | 15% | 0
|  | zákl. přenesená | 0 |  |  | 21% | 0
|  | sníž. přenesená | 0 |  |  | 15% | 0
|  | nulová | 0 |  |  | 0% | 0
| Cena s DPH |  |  | v | CZK |  | 0
REKAPITULACE ČLENĚNÍ SOUPISU PRACÍ
Stavba:
Stavební úpravy Nemocnice Ostrov - oddělení NIP II - 2.NP A3
Objekt:
D.1.4-06 - EPS - Elektrická požární signalizace
Místo: |  |  | Ostrov |  |  | Datum: | 14. 7. 2022
Zadavatel: |  |  | NEMOS PLUS s.r.o. |  |  | Projektant: | JURICA a.s.
Uchazeč: |  |  | Vyplň údaj |  |  | Zpracovatel: | JURICA a.s.
Kód dílu - Popis | [6 empty] | Cena celkem [CZK]
Náklady stavby celkem | [6 empty] | 0 | [11 empty] | -1
| D1 - PSV | [5 empty] | 0
| 742-1M - 742-1M- EPS -Místnost RACK slaboproudů č. 2.24 -montáže | [5 empty] | 0
| 742-1D - 742-1M- EPS -Místnost RACK slaboproudů č. 2.24 -dodávky | [5 empty] | 0
| 742-2M - 742-2 - EPS - Instalace 2NP NIP - montáže | [5 empty] | 0
| 742-2D - 742-2 - EPS - Instalace 2NP NIP - dodávky | [5 empty] | 0
| D4 - 742-3 - EPS - Ostatní | [5 empty] | 0
SOUPIS PRACÍ
Stavba:
Stavební úpravy Nemocnice Ostrov - oddělení NIP II - 2.NP A3
Objekt:
D.1.4-06 - EPS - Elektrická požární signalizace
Místo: |  |  | Ostrov |  |  | Datum: | 14. 7. 2022
Zadavatel: |  |  | NEMOS PLUS s.r.o. |  |  | Projektant: | JURICA a.s.
Uchazeč: |  |  | Vyplň údaj |  |  | Zpracovatel: | JURICA a.s.
PČ | Typ | Kód | Popis | MJ | Množství | J.cena [CZK] | Cena celkem [CZK] | Cenová soustava |  | DPH | J. Nh [h] | Nh celkem [h] | J. hmotnost [t] | Hmotnost celkem [t] | J. suť [t] | Suť Celkem [t]
Náklady soupisu celkem | [6 empty] | 0 |  |  |  |  | 0 |  | 0 |  | 0 |  | D | -1 | [7 empty] | 0
| D | D1 | PSV |  |  |  | 0 |  |  |  |  | 0 |  | 0 |  | 0 | 1 | D | 0 | ROZPOCET | [6 empty] | 0
| D | 742-1M | 742-1M- EPS -Místnost RACK slaboproudů č. 2.24 -montáže |  |  |  | 0 |  |  |  |  | 0 |  | 0 |  | 0 | 2 | D | 1 | ROZPOCET | [6 empty] | 0
1 | K | Pol137 | Vstupně výstupní modul vč.krabice - 2x vstup a 2x výstup (ovládání dveří, ovládání požárních klapek, monitorování Total stop tlačítka, monitorování požárních klpaek, monitorování UPS, monitorování zdroje EN54) . Nový typ iO modulu (specifikace dle PD) | ks | 4 |  | 0 | R-položka |  | základní |  | 0 | 0 | 0 | 0 | 0 | 16 | K | 2 | ROZPOCET | 0 | 0 | 0 | 0 | 0 | 1 | 0 | 16 | 57252403
| PP |  | Vstupně výstupní modul vč.krabice - 2x vstup a 2x výstup (ovládání dveří, ovládání požárních klapek, monitorování Total stop tlačítka, monitorování požárních klpaek, monitorování UPS, monitorování zdroje EN54) . Nový typ iO modulu (specifikace dle PD) | [14 empty] | PP | 2
2 | K | Pol138 | Bezpečnostní relátka 24V /230V pro zajištění ovládání požárních klapek 230V motry 5-7W a ovládání posuvných dveří (specifikace dle PD) | ks | 8 |  | 0 | R-položka |  | základní |  | 0 | 0 | 0 | 0 | 0 | 16 | K | 2 | ROZPOCET | 0 | 0 | 0 | 0 | 0 | 1 | 0 | 16 | 500105103
| PP |  | Bezpečnostní relátka 24V /230V pro zajištění ovládání požárních klapek 230V motry 5-7W a ovládání posuvných dveří (specifikace dle PD) | [14 empty] | PP | 2
3 | K | Pol139 | Záložní zdroj UPS 800 VA s kontaktem poruchy zajišťující napájení ovládání 230V požárních klapek v případě výpadku proudu a klidového stavu UPS 80VA stojící s výstupem pro poruchu UPS bude monitorovat ústředna EPS (specifikace dle PD) | ks | 1 |  | 0 | R-položka |  | základní |  | 0 | 0 | 0 | 0 | 0 | 16 | K | 2 | ROZPOCET | 0 | 0 | 0 | 0 | 0 | 1 | 0 | 16 | -1417147313
| PP |  | Záložní zdroj UPS 800 VA s kontaktem poruchy zajišťující napájení ovládání 230V požárních klapek v případě výpadku proudu a klidového stavu UPS 80VA stojící s výstupem pro poruchu UPS bude monitorovat ústředna EPS (specifikace dle PD) | [14 empty] | PP | 2
4 | K | Pol140 | Spínaný zdroj 24V/5A/pro 2x18Ah - zdroj ovládání dveří (specifikace dle PD) | ks | 1 |  | 0 | R-položka |  | základní |  | 0 | 0 | 0 | 0 | 0 | 16 | K | 2 | ROZPOCET | 0 | 0 | 0 | 0 | 0 | 1 | 0 | 16 | 1968132761
| PP |  | Spínaný zdroj 24V/5A/pro 2x18Ah - zdroj ovládání dveří (specifikace dle PD) | [14 empty] | PP | 2
5 | K | Pol141 | akumulátor pro zdroj ovládání dveří AKU 12V-18Ah (specifikace dle PD) | ks | 2 |  | 0 | R-položka |  | základní |  | 0 | 0 | 0 | 0 | 0 | 16 | K | 2 | ROZPOCET | 0 | 0 | 0 | 0 | 0 | 1 | 0 | 16 | 1397362489
| PP |  | akumulátor pro zdroj ovládání dveří AKU 12V-18Ah (specifikace dle PD) | [14 empty] | PP | 2
6 | K | Pol142 | Krabice 167x167x78 s požární odolností pro napojení požárních klapek (specifikace dle PD) | ks | 2 |  | 0 | R-položka |  | základní |  | 0 | 0 | 0 | 0 | 0 | 16 | K | 2 | ROZPOCET | 0 | 0 | 0 | 0 | 0 | 1 | 0 | 16 | 1590164505
| PP |  | Krabice 167x167x78 s požární odolností pro napojení požárních klapek (specifikace dle PD) | [14 empty] | PP | 2
| D | 742-1D | 742-1M- EPS -Místnost RACK slaboproudů č. 2.24 -dodávky |  |  |  | 0 |  |  |  |  | 0 |  | 0 |  | 0 | 2 | D | 1 | ROZPOCET | [6 empty] | 0
7 | M | Pol143 | Vstupně výstupní modul vč.krabice - 2x vstup a 2x výstup (ovládání dveří, ovládání požárních klapek, monitorování Total stop tlačítka, monitorování požárních klpaek, monitorování UPS, monitorování zdroje EN54) . Nový typ iO modulu (specifikace dle PD) | ks | 4 |  | 0 | R-položka |  | základní |  | 0 | 0 | 0 | 0 | 0 | 32 | M | 2 | ROZPOCET | 0 | 0 | 0 | 0 | 0 | 1 | 0 | 16 | 494666982
| PP |  | Vstupně výstupní modul vč.krabice - 2x vstup a 2x výstup (ovládání dveří, ovládání požárních klapek, monitorování Total stop tlačítka, monitorování požárních klpaek, monitorování UPS, monitorování zdroje EN54) . Nový typ iO modulu (specifikace dle PD) | [14 empty] | PP | 2
8 | M | Pol144 | Bezpečnostní relátka 24V /230V pro zajištění ovládání požárních klapek 230V motry 5-7W a ovldádání posuvných dveří (specifikace dle PD) | ks | 8 |  | 0 | R-položka |  | základní |  | 0 | 0 | 0 | 0 | 0 | 32 | M | 2 | ROZPOCET | 0 | 0 | 0 | 0 | 0 | 1 | 0 | 16 | -1624721193
| PP |  | Bezpečnostní relátka 24V /230V pro zajištění ovládání požárních klapek 230V motry 5-7W a ovldádání posuvných dveří (specifikace dle PD) | [14 empty] | PP | 2
9 | M | Pol145 | Záložní zdroj UPS 800 VA s kontaktem poruchy zajišťující napájení ovládání 230V požárních klapek v případě výpadku proudu a klidového stavu UPS 80VA stojící s výstupem pro poruchu UPS bude monitorovat ústředna EPS (specifikace dle PD) | ks | 1 |  | 0 | R-položka |  | základní |  | 0 | 0 | 0 | 0 | 0 | 32 | M | 2 | ROZPOCET | 0 | 0 | 0 | 0 | 0 | 1 | 0 | 16 | -322816723
| PP |  | Záložní zdroj UPS 800 VA s kontaktem poruchy zajišťující napájení ovládání 230V požárních klapek v případě výpadku proudu a klidového stavu UPS 80VA stojící s výstupem pro poruchu UPS bude monitorovat ústředna EPS (specifikace dle PD) | [14 empty] | PP | 2
10 | M | Pol146 | Spínaný zdroj 24V/5A/pro 2x18Ah - zdroj ovládání dveří (specifikace dle PD) | ks | 1 |  | 0 | R-položka |  | základní |  | 0 | 0 | 0 | 0 | 0 | 32 | M | 2 | ROZPOCET | 0 | 0 | 0 | 0 | 0 | 1 | 0 | 16 | 330549055
| PP |  | Spínaný zdroj 24V/5A/pro 2x18Ah - zdroj ovládání dveří (specifikace dle PD) | [14 empty] | PP | 2
11 | M | Pol147 | akumulátor pro zdroj ovládání dveří AKU 12V-18Ah (specifikace dle PD) | ks | 2 |  | 0 | R-položka |  | základní |  | 0 | 0 | 0 | 0 | 0 | 32 | M | 2 | ROZPOCET | 0 | 0 | 0 | 0 | 0 | 1 | 0 | 16 | -1319916342
| PP |  | akumulátor pro zdroj ovládání dveří AKU 12V-18Ah (specifikace dle PD) | [14 empty] | PP | 2
12 | M | Pol148 | Krabice 167x167x78 s požární odolností pro napojení požárních klapek (specifikace dle PD) | ks | 2 |  | 0 | R-položka |  | základní |  | 0 | 0 | 0 | 0 | 0 | 32 | M | 2 | ROZPOCET | 0 | 0 | 0 | 0 | 0 | 1 | 0 | 16 | -1721500834
| PP |  | Krabice 167x167x78 s požární odolností pro napojení požárních klapek (specifikace dle PD) | [14 empty] | PP | 2
| D | 742-2M | 742-2 - EPS - Instalace 2NP NIP - montáže |  |  |  | 0 |  |  |  |  | 0 |  | 0 |  | 0 | 2 | D | 1 | ROZPOCET | [6 empty] | 0
13 | K | Pol149 | Požární sirena s blikačem na kruhovou linku adresná, nízká patice s krytkou červenou (specifikace dle PD) | ks | 5 |  | 0 | R-položka |  | základní |  | 0 | 0 | 0 | 0 | 0 | 16 | K | 2 | ROZPOCET | 0 | 0 | 0 | 0 | 0 | 1 | 0 | 16 | -1147445173
| PP |  | Požární sirena s blikačem na kruhovou linku adresná, nízká patice s krytkou červenou (specifikace dle PD) | [14 empty] | PP | 2
14 | K | Pol150 | Tlačítkový hlásič s izolátorem vnitřní zapuštěný, signalizací LED (specifikace dle PD) | ks | 7 |  | 0 | R-položka |  | základní |  | 0 | 0 | 0 | 0 | 0 | 16 | K | 2 | ROZPOCET | 0 | 0 | 0 | 0 | 0 | 1 | 0 | 16 | 932524012
| PP |  | Tlačítkový hlásič s izolátorem vnitřní zapuštěný, signalizací LED (specifikace dle PD) | [14 empty] | PP | 2
15 | K | Pol151 | Přístrojová krabička hluboká pro tlačítka (specifikace dle PD) | ks | 7 |  | 0 | R-položka |  | základní |  | 0 | 0 | 0 | 0 | 0 | 16 | K | 2 | ROZPOCET | 0 | 0 | 0 | 0 | 0 | 1 | 0 | 16 | 686127706
| PP |  | Přístrojová krabička hluboká pro tlačítka (specifikace dle PD) | [14 empty] | PP | 2
16 | K | Pol152 | Automatický hlásič multifunkční opticko kouřový a teplotní, sign.LED (specifikace dle PD) | ks | 46 |  | 0 | R-položka |  | základní |  | 0 | 0 | 0 | 0 | 0 | 16 | K | 2 | ROZPOCET | 0 | 0 | 0 | 0 | 0 | 1 | 0 | 16 | 1510894536
| PP |  | Automatický hlásič multifunkční opticko kouřový a teplotní, sign.LED (specifikace dle PD) | [14 empty] | PP | 2
17 | K | Pol153 | Automatický hlásič opticko kouřový, sign.LED do podhledu (specifikace dle PD) | ks | 8 |  | 0 | R-položka |  | základní |  | 0 | 0 | 0 | 0 | 0 | 16 | K | 2 | ROZPOCET | 0 | 0 | 0 | 0 | 0 | 1 | 0 | 16 | -693178742
| PP |  | Automatický hlásič opticko kouřový, sign.LED do podhledu (specifikace dle PD) | [14 empty] | PP | 2
18 | K | Pol154 | Vzdálená signalizace 3mA pro hlásiče v podhledu (specifikace dle PD) | ks | 8 |  | 0 | R-položka |  | základní |  | 0 | 0 | 0 | 0 | 0 | 16 | K | 2 | ROZPOCET | 0 | 0 | 0 | 0 | 0 | 1 | 0 | 16 | 2087393489
| PP |  | Vzdálená signalizace 3mA pro hlásiče v podhledu (specifikace dle PD) | [14 empty] | PP | 2
19 | K | Pol155 | Zásuvka (patice) - (specifikace dle PD) | ks | 54 |  | 0 | R-položka |  | základní |  | 0 | 0 | 0 | 0 | 0 | 16 | K | 2 | ROZPOCET | 0 | 0 | 0 | 0 | 0 | 1 | 0 | 16 | -36091639
| PP |  | Zásuvka (patice) - (specifikace dle PD) | [14 empty] | PP | 2
20 | K | Pol156 | Zásuvka (patice s izolátorem) - (specifikace dle PD) | ks | 1 |  | 0 | R-položka |  | základní |  | 0 | 0 | 0 | 0 | 0 | 16 | K | 2 | ROZPOCET | 0 | 0 | 0 | 0 | 0 | 1 | 0 | 16 | 1449416358
| PP |  | Zásuvka (patice s izolátorem) - (specifikace dle PD) | [14 empty] | PP | 2
21 | K | Pol157 | PVC trubka ohebná 16 (k tlačítkům, stropy podhled) - (specifikace dle PD) | ks | 20 |  | 0 | R-položka |  | základní |  | 0 | 0 | 0 | 0 | 0 | 16 | K | 2 | ROZPOCET | 0 | 0 | 0 | 0 | 0 | 1 | 0 | 16 | 644503117
| PP |  | PVC trubka ohebná 16 (k tlačítkům, stropy podhled) - (specifikace dle PD) | [14 empty] | PP | 2
22 | K | Pol158 | Distanční příchytka podhledy (soubor) - (specifikace dle PD) | kpl | 1 |  | 0 | R-položka |  | základní |  | 0 | 0 | 0 | 0 | 0 | 16 | K | 2 | ROZPOCET | 0 | 0 | 0 | 0 | 0 | 1 | 0 | 16 | 834051950
| PP |  | Distanční příchytka podhledy (soubor) - (specifikace dle PD) | [14 empty] | PP | 2
23 | K | Pol159 | Materiál montážní pro kabel (požárně odolné uchycení na strop) - (specifikace dle PD) | kpl | 1 |  | 0 | R-položka |  | základní |  | 0 | 0 | 0 | 0 | 0 | 16 | K | 2 | ROZPOCET | 0 | 0 | 0 | 0 | 0 | 1 | 0 | 16 | 1556281804
| PP |  | Materiál montážní pro kabel (požárně odolné uchycení na strop) - (specifikace dle PD) | [14 empty] | PP | 2
24 | K | Pol160 | Kabel 180S OHLS 2x1 - kruhová linka hlásičů a sirén - (specifikace dle PD) | m | 2000 |  | 0 | R-položka |  | základní |  | 0 | 0 | 0 | 0 | 0 | 16 | K | 2 | ROZPOCET | 0 | 0 | 0 | 0 | 0 | 1 | 0 | 16 | 855880152
| PP |  | Kabel 180S OHLS 2x1 - kruhová linka hlásičů a sirén - (specifikace dle PD) | [14 empty] | PP | 2
25 | K | Pol161 | Kabel 180S OHLS 2x1 - vyčítání stavu požárních klapek PK3 a PK4 do IO modulu - (specifikace dle PD) | m | 100 |  | 0 | R-položka |  | základní |  | 0 | 0 | 0 | 0 | 0 | 16 | K | 2 | ROZPOCET | 0 | 0 | 0 | 0 | 0 | 1 | 0 | 16 | -613239596
| PP |  | Kabel 180S OHLS 2x1 - vyčítání stavu požárních klapek PK3 a PK4 do IO modulu - (specifikace dle PD) | [14 empty] | PP | 2
26 | K | Pol162 | Kabel 180S OHLS 2x1,5 - ovládání jednotek posuvných dveří, ovládání požárního rozvaděče RP2.1B pro požární větrání - (specifikace dle PD) | m | 550 |  | 0 | R-položka |  | základní |  | 0 | 0 | 0 | 0 | 0 | 16 | K | 2 | ROZPOCET | 0 | 0 | 0 | 0 | 0 | 1 | 0 | 16 | 1563659939
| PP |  | Kabel 180S OHLS 2x1,5 - ovládání jednotek posuvných dveří, ovládání požárního rozvaděče RP2.1B pro požární větrání - (specifikace dle PD) | [14 empty] | PP | 2
27 | K | Pol163 | Kabel 180S OHLS 3x1,5 - ovládání požárních klapek 230V do serverovny na reélový modul - (specifikace dle PD) | m | 100 |  | 0 | R-položka |  | základní |  | 0 | 0 | 0 | 0 | 0 | 16 | K | 2 | ROZPOCET | 0 | 0 | 0 | 0 | 0 | 1 | 0 | 16 | 1709407263
| PP |  | Kabel 180S OHLS kabel 3x1,5 - ovládání požárních klapek 230V do serverovny na reélový modul - (specifikace dle PD) | [14 empty] | PP | 2
28 | K | Po179 | Demontáž a opětovná montáž podhledu na stávající chodbě | m2 | 15 |  | 0 | R-položka |  | základní |  | 0 | 0 | 0 | 0 | 0 | 16 | K | 2 | ROZPOCET | 0 | 0 | 0 | 0 | 0 | 1 | 0 | 16 | 1115637824
| PP |  | Demontáž a opětovná montáž podhledu na stávající chodbě | [14 empty] | PP | 2
| D | 742-2D | 742-2 - EPS - Instalace 2NP NIP - dodávky |  |  |  | 0 |  |  |  |  | 0 |  | 0 |  | 0 | 2 | D | 1 | ROZPOCET | [6 empty] | 0
29 | M | Pol164 | Požární sirena s blikačem na kruhovou linku adresná, nízká patice s krytkou červenou (specifikace dle PD) | ks | 5 |  | 0 | R-položka |  | základní |  | 0 | 0 | 0 | 0 | 0 | 32 | M | 2 | ROZPOCET | 0 | 0 | 0 | 0 | 0 | 1 | 0 | 16 | -1759679111
| PP |  | Požární sirena s blikačem na kruhovou linku adresná, nízká patice s krytkou červenou (specifikace dle PD) | [14 empty] | PP | 2
30 | M | Pol165 | Tlačítkový hlásič s izolátorem vnitřní zapuštěný, signalizací LED (specifikace dle PD) | ks | 7 |  | 0 | R-položka |  | základní |  | 0 | 0 | 0 | 0 | 0 | 32 | M | 2 | ROZPOCET | 0 | 0 | 0 | 0 | 0 | 1 | 0 | 16 | 2078281227
| PP |  | Tlačítkový hlásič s izolátorem vnitřní zapuštěný, signalizací LED (specifikace dle PD) | [14 empty] | PP | 2
31 | M | Pol166 | Přístrojová krabička hluboká pro tlačítka (specifikace dle PD) | ks | 7 |  | 0 | R-položka |  | základní |  | 0 | 0 | 0 | 0 | 0 | 32 | M | 2 | ROZPOCET | 0 | 0 | 0 | 0 | 0 | 1 | 0 | 16 | 738032439
| PP |  | Přístrojová krabička hluboká pro tlačítka (specifikace dle PD) | [14 empty] | PP | 2
32 | M | Pol167 | Automatický hlásič multifunkční opticko kouřový a teplotní, sign.LED (specifikace dle PD) | ks | 46 |  | 0 | R-položka |  | základní |  | 0 | 0 | 0 | 0 | 0 | 32 | M | 2 | ROZPOCET | 0 | 0 | 0 | 0 | 0 | 1 | 0 | 16 | -665653272
| PP |  | Automatický hlásič multifunkční opticko kouřový a teplotní, sign.LED (specifikace dle PD) | [14 empty] | PP | 2
33 | M | Pol168 | Automatický hlásič opticko kouřový, sign.LED do podhledu (specifikace dle PD) | ks | 8 |  | 0 | R-položka |  | základní |  | 0 | 0 | 0 | 0 | 0 | 32 | M | 2 | ROZPOCET | 0 | 0 | 0 | 0 | 0 | 1 | 0 | 16 | -273517842
| PP |  | Automatický hlásič opticko kouřový, sign.LED do podhledu (specifikace dle PD) | [14 empty] | PP | 2
34 | M | Pol169 | Vzdálená signalizace 3mA pro hlásiče v podhledu (specifikace dle PD) | ks | 8 |  | 0 | R-položka |  | základní |  | 0 | 0 | 0 | 0 | 0 | 32 | M | 2 | ROZPOCET | 0 | 0 | 0 | 0 | 0 | 1 | 0 | 16 | -365454779
| PP |  | Vzdálená signalizace 3mA pro hlásiče v podhledu (specifikace dle PD) | [14 empty] | PP | 2
35 | M | Pol170 | Zásuvka (patice) - (specifikace dle PD) | ks | 54 |  | 0 | R-položka |  | základní |  | 0 | 0 | 0 | 0 | 0 | 32 | M | 2 | ROZPOCET | 0 | 0 | 0 | 0 | 0 | 1 | 0 | 16 | -1328022651
| PP |  | Zásuvka (patice) - (specifikace dle PD) | [14 empty] | PP | 2
36 | M | Pol171 | Zásuvka (patice s izolátorem) - (specifikace dle PD) | ks | 1 |  | 0 | R-položka |  | základní |  | 0 | 0 | 0 | 0 | 0 | 32 | M | 2 | ROZPOCET | 0 | 0 | 0 | 0 | 0 | 1 | 0 | 16 | 1959350315
| PP |  | Zásuvka (patice s izolátorem) - (specifikace dle PD) | [14 empty] | PP | 2
37 | M | Pol172 | PVC trubka ohebná 16 (k tlačítkům, stropy podhled) - (specifikace dle PD) | ks | 20 |  | 0 | R-položka |  | základní |  | 0 | 0 | 0 | 0 | 0 | 32 | M | 2 | ROZPOCET | 0 | 0 | 0 | 0 | 0 | 1 | 0 | 16 | -1324523646
| PP |  | PVC trubka ohebná 16 (k tlačítkům, stropy podhled) - (specifikace dle PD) | [14 empty] | PP | 2
38 | M | Pol173 | Distanční příchytka podhledy (soubor) - (specifikace dle PD) | kpl | 1 |  | 0 | R-položka |  | základní |  | 0 | 0 | 0 | 0 | 0 | 32 | M | 2 | ROZPOCET | 0 | 0 | 0 | 0 | 0 | 1 | 0 | 16 | -2040106228
| PP |  | Distanční příchytka podhledy (soubor) - (specifikace dle PD) | [14 empty] | PP | 2
39 | M | Pol174 | Materiál montážní pro kabel (požárně odolné uchycení na strop) - (specifikace dle PD) | kpl | 1 |  | 0 | R-položka |  | základní |  | 0 | 0 | 0 | 0 | 0 | 32 | M | 2 | ROZPOCET | 0 | 0 | 0 | 0 | 0 | 1 | 0 | 16 | 159327045
| PP |  | Materiál montážní pro kabel (požárně odolné uchycení na strop) - (specifikace dle PD) | [14 empty] | PP | 2
40 | M | Pol175 | Kabel 180S OHLS 2x1 - kruhová linka hlásičů a sirén - (specifikace dle PD) | m | 2000 |  | 0 | R-položka |  | základní |  | 0 | 0 | 0 | 0 | 0 | 32 | M | 2 | ROZPOCET | 0 | 0 | 0 | 0 | 0 | 1 | 0 | 16 | -1464129859
| PP |  | Kabel 180S OHLS 2x1 - kruhová linka hlásičů a sirén - (specifikace dle PD) | [14 empty] | PP | 2
41 | M | Pol176 | Kabel 180S OHLS 2x1 - vyčítání stavu požárních klapek PK3 a PK4 do IO modulu - (specifikace dle PD) | m | 100 |  | 0 | R-položka |  | základní |  | 0 | 0 | 0 | 0 | 0 | 32 | M | 2 | ROZPOCET | 0 | 0 | 0 | 0 | 0 | 1 | 0 | 16 | -939188026
| PP |  | Kabel 180S OHLS 2x1 - vyčítání stavu požárních klapek PK3 a PK4 do IO modulu - (specifikace dle PD) | [14 empty] | PP | 2
42 | M | Pol177 | Kabel 180S OHLS 2x1,5 - ovládání jednotek posuvných dveří, ovládání požárního rozvaděče RP2.1B pro požární větrání - (specifikace dle PD) | m | 550 |  | 0 | R-položka |  | základní |  | 0 | 0 | 0 | 0 | 0 | 32 | M | 2 | ROZPOCET | 0 | 0 | 0 | 0 | 0 | 1 | 0 | 16 | -616584657
| PP |  | Kabel 180S OHLS 2x1,5 - ovládání jednotek posuvných dveří, ovládání požárního rozvaděče RP2.1B pro požární větrání - (specifikace dle PD) | [14 empty] | PP | 2
43 | M | Pol178 | Kabel 180S OHLS 3x1,5 - ovládání požárních klapek 230V do serverovny na reélový modul - (specifikace dle PD) | m | 100 |  | 0 | R-položka |  | základní |  | 0 | 0 | 0 | 0 | 0 | 32 | M | 2 | ROZPOCET | 0 | 0 | 0 | 0 | 0 | 1 | 0 | 16 | 467564745
| PP |  | Kabel 180S OHLS 3x1,5 - ovládání požárních klapek 230V do serverovny na reélový modul - (specifikace dle PD) | [14 empty] | PP | 2
| D | D4 | 742-3 - EPS - Ostatní |  |  |  | 0 |  |  |  |  | 0 |  | 0 |  | 0 | 1 | D | 1 | ROZPOCET | [6 empty] | 0
44 | K | Pol180 | Ostatní spojovací a upevňovací materiál - dod+mtž (specifikace dle PD) | kpl | 1 |  | 0 | R-položka |  | základní |  | 0 | 0 | 0 | 0 | 0 | 16 | K | 2 | ROZPOCET | 0 | 0 | 0 | 0 | 0 | 1 | 0 | 16 | 889261698
| PP |  | Ostatní spojovací a upevňovací materiál - dod+mtž (specifikace dle PD) | [14 empty] | PP | 2
45 | K | Pol181 | Pomocné zednické práce a průrazy - (specifikace dle PD) | kpl | 1 |  | 0 | R-položka |  | základní |  | 0 | 0 | 0 | 0 | 0 | 16 | K | 2 | ROZPOCET | 0 | 0 | 0 | 0 | 0 | 1 | 0 | 16 | -1017778985
| PP |  | Pomocné zednické práce a průrazy - (specifikace dle PD) | [14 empty] | PP | 2
46 | K | Pol182 | Požární ucpávky - dod+mtž (specifikace dle PD) | ks | 6 |  | 0 | R-položka |  | základní |  | 0 | 0 | 0 | 0 | 0 | 16 | K | 2 | ROZPOCET | 0 | 0 | 0 | 0 | 0 | 1 | 0 | 16 | -1329006302
| PP |  | Požární ucpávky - dod+mtž (specifikace dle PD) | [14 empty] | PP | 2
47 | K | Pol183 | Uložení pod omítku, zednické začištění - dod+mtž (specifikace dle PD) | kpl | 1 |  | 0 | R-položka |  | základní |  | 0 | 0 | 0 | 0 | 0 | 16 | K | 2 | ROZPOCET | 0 | 0 | 0 | 0 | 0 | 1 | 0 | 16 | 105433227
| PP |  | Uložení pod omítku, zednické začištění - dod+mtž (specifikace dle PD) | [14 empty] | PP | 2
49 | K | Pol184 | Oživení a naprogramování systému | kpl | 1 |  | 0 | R-položka |  | základní |  | 0 | 0 | 0 | 0 | 0 | 16 | K | 2 | ROZPOCET | 0 | 0 | 0 | 0 | 0 | 1 | 0 | 16 | -1481443658
| PP |  | Oživení a naprogramování systému | [14 empty] | PP | 2
50 | K | Pol185 | Zaškolení obsluhy, návody | kpl | 1 |  | 0 | R-položka |  | základní |  | 0 | 0 | 0 | 0 | 0 | 16 | K | 2 | ROZPOCET | 0 | 0 | 0 | 0 | 0 | 1 | 0 | 16 | -1297620968
| PP |  | Zaškolení obsluhy, návody | [14 empty] | PP | 2
51 | K | Pol186 | Výchozí revize | kpl | 1 |  | 0 | R-položka |  | základní |  | 0 | 0 | 0 | 0 | 0 | 16 | K | 2 | ROZPOCET | 0 | 0 | 0 | 0 | 0 | 1 | 0 | 16 | 1449458925
| PP |  | Výchozí revize | [14 empty] | PP | 2
48 | K | Pol187 | PPV,HZS,Koordinační činost,režijní náklady | kpl | 1 |  | 0 | R-položka |  | základní |  | 0 | 0 | 0 | 0 | 0 | 16 | K | 2 | ROZPOCET | 0 | 0 | 0 | 0 | 0 | 1 | 0 | 16 | -406666601
| PP |  | PPV,HZS,Koordinační činost,režijní náklady | [14 empty] | PP | 2
52 | K | Pol188 | Dokumentace skutečnéhoprovedení stavby | kpl | 1 |  | 0 | R-položka |  | základní |  | 0 | 0 | 0 | 0 | 0 | 16 | K | 2 | ROZPOCET | 0 | 0 | 0 | 0 | 0 | 1 | 0 | 16 | 1666922758
| PP |  | Dokumentace skutečného provedení stavby | [14 empty] | PP | 2

## D.1.4-07 - NZS - Nouzový ...
{9f6e93b4-c3c3-458f-8c7d-ac98a9727b2f}
2
| KRYCÍ LIST SOUPISU PRACÍ | [7 empty] | v --- níže se nacházejí doplnkové a pomocné údaje k sestavám --- v | [8 empty] | False
Stavba:
Stavební úpravy Nemocnice Ostrov - oddělení NIP II - 2.NP A3
Objekt:
D.1.4-07 - NZS - Nouzový zvukový systém
| KSO: |  |  |  |  | CC-CZ:
| Místo: |  | Ostrov |  |  | Datum: | 14. 7. 2022
| Zadavatel: |  |  |  |  | IČ:
|  | NEMOS PLUS s.r.o. |  |  |  | DIČ:
| Uchazeč: |  |  |  |  | IČ: | Vyplň údaj
|  | Vyplň údaj |  |  |  | DIČ: | Vyplň údaj
| Projektant: |  |  |  |  | IČ:
|  | JURICA a.s. |  |  |  | DIČ:
| Zpracovatel: |  |  |  |  | IČ:
|  | JURICA a.s. |  |  |  | DIČ:
Poznámka:
Doporučení projektanta : V areálu Nemocnice Ostrov a jednotlivých pavilonech je provozován stávající NZS a bylo by velmi vhodné, aby se tento stávající systém pouze rozšiřoval. Bude tedy nutné se seznámit s již provozovaným zařízením, aby celý systém byl funkční a jednotný , a to pro snadnou obsluhu a údržbu.
| Cena bez DPH | [5 empty] | 0
|  |  | Základ daně |  |  | Sazba daně | Výše daně
| DPH | základní | 0 |  |  | 21% | 0
|  | snížená | 0 |  |  | 15% | 0
|  | zákl. přenesená | 0 |  |  | 21% | 0
|  | sníž. přenesená | 0 |  |  | 15% | 0
|  | nulová | 0 |  |  | 0% | 0
| Cena s DPH |  |  | v | CZK |  | 0
REKAPITULACE ČLENĚNÍ SOUPISU PRACÍ
Stavba:
Stavební úpravy Nemocnice Ostrov - oddělení NIP II - 2.NP A3
Objekt:
D.1.4-07 - NZS - Nouzový zvukový systém
Místo: |  |  | Ostrov |  |  | Datum: | 14. 7. 2022
Zadavatel: |  |  | NEMOS PLUS s.r.o. |  |  | Projektant: | JURICA a.s.
Uchazeč: |  |  | Vyplň údaj |  |  | Zpracovatel: | JURICA a.s.
Kód dílu - Popis | [6 empty] | Cena celkem [CZK]
Náklady stavby celkem | [6 empty] | 0 | [11 empty] | -1
| PSV - Práce a dodávky PSV | [5 empty] | 0
| 742-0M - 742-0M - NZS - Rozvaděč RACK - montáže | [5 empty] | 0
| 742-0D - 742-0D - NZS - Rozvaděč RACK - dodávky | [5 empty] | 0
| 742-1M - 742-1M - NZS - Ústředna - montáže | [5 empty] | 0
| 742-1D - 742-1D - NZS - Ústředna - dodávky | [5 empty] | 0
| 742-2M - 742-2M- NZS - Příprava do sesterny 210,233 a 237 pro mikrof.stanice pro mluvení do svěřen.patra-mtže | [5 empty] | 0
| 742-2D - 742-2D- NZS - Příprava do sesterny 210,233 a 237 pro mikrof.stanice pro mluvení do svěřen.patra-doda | [5 empty] | 0
| 742-3M - 742-3M - NZS - Instalace - montáže | [5 empty] | 0
| 742-3D - 742-3D - NZS - Instalace - dodávky | [5 empty] | 0
| 742-4 - 742-4 - NZS - Ostatní | [5 empty] | 0
SOUPIS PRACÍ
Stavba:
Stavební úpravy Nemocnice Ostrov - oddělení NIP II - 2.NP A3
Objekt:
D.1.4-07 - NZS - Nouzový zvukový systém
Místo: |  |  | Ostrov |  |  | Datum: | 14. 7. 2022
Zadavatel: |  |  | NEMOS PLUS s.r.o. |  |  | Projektant: | JURICA a.s.
Uchazeč: |  |  | Vyplň údaj |  |  | Zpracovatel: | JURICA a.s.
PČ | Typ | Kód | Popis | MJ | Množství | J.cena [CZK] | Cena celkem [CZK] | Cenová soustava |  | DPH | J. Nh [h] | Nh celkem [h] | J. hmotnost [t] | Hmotnost celkem [t] | J. suť [t] | Suť Celkem [t]
Náklady soupisu celkem | [6 empty] | 0 |  |  |  |  | 0 |  | 0 |  | 0 |  | D | -1 | [7 empty] | 0
| D | PSV | Práce a dodávky PSV |  |  |  | 0 |  |  |  |  | 0 |  | 0 |  | 0 | 2 | D | 0 | ROZPOCET | [6 empty] | 0
| D | 742-0M | 742-0M - NZS - Rozvaděč RACK - montáže |  |  |  | 0 |  |  |  |  | 0 |  | 0 |  | 0 | 2 | D | 1 | ROZPOCET | [6 empty] | 0
1 | K | Pol101 | Rozvaděč RACK 19" 45U 800x800 (specifikace dle PD) | ks | 1 |  | 0 | R-položka |  | základní |  | 0 | 0 | 0 | 0 | 0 | 16 | K | 2 | ROZPOCET | 0 | 0 | 0 | 0 | 0 | 1 | 0 | 16 | -631549536
| PP |  | Rozvaděč RACK 19" 45U 800x800 (specifikace dle PD) | [14 empty] | PP | 2
2 | K | Pol102 | Podstavec s filtrem (specifikace dle PD) | ks | 1 |  | 0 | R-položka |  | základní |  | 0 | 0 | 0 | 0 | 0 | 16 | K | 2 | ROZPOCET | 0 | 0 | 0 | 0 | 0 | 1 | 0 | 16 | -1929840463
| PP |  | Podstavec s filtrem (specifikace dle PD) | [14 empty] | PP | 2
3 | K | Pol103 | Slepý panel 2U (specifikace dle PD) | ks | 3 |  | 0 | R-položka |  | základní |  | 0 | 0 | 0 | 0 | 0 | 16 | K | 2 | ROZPOCET | 0 | 0 | 0 | 0 | 0 | 1 | 0 | 16 | 831303660
| PP |  | Slepý panel 2U (specifikace dle PD) | [14 empty] | PP | 2
4 | K | Pol104 | Slepý panel 1U (specifikace dle PD) | ks | 4 |  | 0 | R-položka |  | základní |  | 0 | 0 | 0 | 0 | 0 | 16 | K | 2 | ROZPOCET | 0 | 0 | 0 | 0 | 0 | 1 | 0 | 16 | 1154487902
| PP |  | Slepý panel 1U (specifikace dle PD) | [14 empty] | PP | 2
5 | K | Pol105 | Slepý panel 4U (specifikace dle PD) | ks | 1 |  | 0 | R-položka |  | základní |  | 0 | 0 | 0 | 0 | 0 | 16 | K | 2 | ROZPOCET | 0 | 0 | 0 | 0 | 0 | 1 | 0 | 16 | 1901300743
| PP |  | Slepý panel 4U (specifikace dle PD) | [14 empty] | PP | 2
6 | K | Pol106 | Ventilační jednotka (specifikace dle PD) | ks | 1 |  | 0 | R-položka |  | základní |  | 0 | 0 | 0 | 0 | 0 | 16 | K | 2 | ROZPOCET | 0 | 0 | 0 | 0 | 0 | 1 | 0 | 16 | -38267966
| PP |  | Ventilační jednotka (specifikace dle PD) | [14 empty] | PP | 2
7 | K | Pol107 | Rozvodný panel 230V CZ (specifikace dle PD) | ks | 1 |  | 0 | R-položka |  | základní |  | 0 | 0 | 0 | 0 | 0 | 16 | K | 2 | ROZPOCET | 0 | 0 | 0 | 0 | 0 | 1 | 0 | 16 | -1183514172
| PP |  | Rozvodný panel 230V CZ (specifikace dle PD) | [14 empty] | PP | 2
8 | K | Pol108 | Sada šroubů (specifikace dle PD) | ks | 2 |  | 0 | R-položka |  | základní |  | 0 | 0 | 0 | 0 | 0 | 16 | K | 2 | ROZPOCET | 0 | 0 | 0 | 0 | 0 | 1 | 0 | 16 | -530546108
| PP |  | Sada šroubů (specifikace dle PD) | [14 empty] | PP | 2
9 | K | Pol109 | Polička 1/U 350mm 50kg (specifikace dle PD) | ks | 4 |  | 0 | R-položka |  | základní |  | 0 | 0 | 0 | 0 | 0 | 16 | K | 2 | ROZPOCET | 0 | 0 | 0 | 0 | 0 | 1 | 0 | 16 | 462437327
| PP |  | Polička 1/U 350mm 50kg (specifikace dle PD) | [14 empty] | PP | 2
10 | K | Pol110 | Montážní sada včetně řadových svorek pro ukončení kabelů (specifikace dle PD) | ks | 4 |  | 0 | R-položka |  | základní |  | 0 | 0 | 0 | 0 | 0 | 16 | K | 2 | ROZPOCET | 0 | 0 | 0 | 0 | 0 | 1 | 0 | 16 | 2028266733
| PP |  | Montážní sada včetně řadových svorek pro ukončení kabelů (specifikace dle PD) | [14 empty] | PP | 2
| D | 742-0D | 742-0D - NZS - Rozvaděč RACK - dodávky |  |  |  | 0 |  |  |  |  | 0 |  | 0 |  | 0 | 2 | D | 1 | ROZPOCET | [6 empty] | 0
11 | M | Pol111 | Rozvaděč RACK 19" 45U 800x800 (specifikace dle PD) | ks | 1 |  | 0 | R-položka |  | základní |  | 0 | 0 | 0 | 0 | 0 | 32 | M | 2 | ROZPOCET | 0 | 0 | 0 | 0 | 0 | 1 | 0 | 16 | 1186449869
| PP |  | Rozvaděč RACK 19" 45U 800x800 (specifikace dle PD) | [14 empty] | PP | 2
12 | M | Pol112 | Podstavec s filtrem (specifikace dle PD) | ks | 1 |  | 0 | R-položka |  | základní |  | 0 | 0 | 0 | 0 | 0 | 32 | M | 2 | ROZPOCET | 0 | 0 | 0 | 0 | 0 | 1 | 0 | 16 | -123272815
| PP |  | Podstavec s filtrem (specifikace dle PD) | [14 empty] | PP | 2
13 | M | Pol113 | Slepý panel 2U (specifikace dle PD) | ks | 3 |  | 0 | R-položka |  | základní |  | 0 | 0 | 0 | 0 | 0 | 32 | M | 2 | ROZPOCET | 0 | 0 | 0 | 0 | 0 | 1 | 0 | 16 | 919557951
| PP |  | Slepý panel 2U (specifikace dle PD) | [14 empty] | PP | 2
14 | M | Pol114 | Slepý panel 1U (specifikace dle PD) | ks | 4 |  | 0 | R-položka |  | základní |  | 0 | 0 | 0 | 0 | 0 | 32 | M | 2 | ROZPOCET | 0 | 0 | 0 | 0 | 0 | 1 | 0 | 16 | -1032186716
| PP |  | Slepý panel 1U (specifikace dle PD) | [14 empty] | PP | 2
15 | M | Pol115 | Slepý panel 4U (specifikace dle PD) | ks | 1 |  | 0 | R-položka |  | základní |  | 0 | 0 | 0 | 0 | 0 | 32 | M | 2 | ROZPOCET | 0 | 0 | 0 | 0 | 0 | 1 | 0 | 16 | -442003862
| PP |  | Slepý panel 4U (specifikace dle PD) | [14 empty] | PP | 2
16 | M | Pol116 | Ventilační jednotka (specifikace dle PD) | ks | 1 |  | 0 | R-položka |  | základní |  | 0 | 0 | 0 | 0 | 0 | 32 | M | 2 | ROZPOCET | 0 | 0 | 0 | 0 | 0 | 1 | 0 | 16 | -1090230925
| PP |  | Ventilační jednotka (specifikace dle PD) | [14 empty] | PP | 2
17 | M | Pol117 | Rozvodný panel 230V CZ (specifikace dle PD) | ks | 1 |  | 0 | R-položka |  | základní |  | 0 | 0 | 0 | 0 | 0 | 32 | M | 2 | ROZPOCET | 0 | 0 | 0 | 0 | 0 | 1 | 0 | 16 | 509650479
| PP |  | Rozvodný panel 230V CZ (specifikace dle PD) | [14 empty] | PP | 2
18 | M | Pol118 | Sada šroubů (specifikace dle PD) | ks | 2 |  | 0 | R-položka |  | základní |  | 0 | 0 | 0 | 0 | 0 | 32 | M | 2 | ROZPOCET | 0 | 0 | 0 | 0 | 0 | 1 | 0 | 16 | 905620485
| PP |  | Sada šroubů (specifikace dle PD) | [14 empty] | PP | 2
19 | M | Pol119 | Polička 1/U 350mm 50kg (specifikace dle PD) | ks | 4 |  | 0 | R-položka |  | základní |  | 0 | 0 | 0 | 0 | 0 | 32 | M | 2 | ROZPOCET | 0 | 0 | 0 | 0 | 0 | 1 | 0 | 16 | 1213256016
| PP |  | Polička 1/U 350mm 50kg (specifikace dle PD) | [14 empty] | PP | 2
20 | M | Pol120 | Montážní sada včetně řadových svorek pro ukončení kabelů (specifikace dle PD) | ks | 4 |  | 0 | R-položka |  | základní |  | 0 | 0 | 0 | 0 | 0 | 32 | M | 2 | ROZPOCET | 0 | 0 | 0 | 0 | 0 | 1 | 0 | 16 | 2008030876
| PP |  | Montážní sada včetně řadových svorek pro ukončení kabelů (specifikace dle PD) | [14 empty] | PP | 2
| D | 742-1M | 742-1M - NZS - Ústředna - montáže |  |  |  | 0 |  |  |  |  | 0 |  | 0 |  | 0 | 2 | D | 1 | ROZPOCET | [6 empty] | 0
21 | K | Pol121 | Síťový kabel 0,5m - systémový propojovací kabel pro připojení rozhraní do sítě (zpět kruh) - (specifikace dle PD) | ks | 8 |  | 0 | R-položka |  | základní |  | 0 | 0 | 0 | 0 | 0 | 16 | K | 2 | ROZPOCET | 0 | 0 | 0 | 0 | 0 | 1 | 0 | 16 | 2023936534
| PP |  | Síťový kabel 0,5m - systémový propojovací kabel pro připojení rozhraní do sítě (zpět kruh) - (specifikace dle PD) | [14 empty] | PP | 2
22 | K | Pol122 | interface dálkové stanice hlasatele rozhraní pro optické vedení a systémového vedení pro připojení vzdálené stanice hlasatele (tam a zpět kruh) která bude připojena UTP kabelem CAT5e – vedení ke klávesnicím pro místní hlášení NIP II (specifikace dle PD) | ks | 4 |  | 0 | R-položka |  | základní |  | 0 | 0 | 0 | 0 | 0 | 16 | K | 2 | ROZPOCET | 0 | 0 | 0 | 0 | 0 | 1 | 0 | 16 | -791045370
| PP |  | interface dálkové stanice hlasatele rozhraní pro optické vedení a systémového vedení pro připojení vzdálené stanice hlasatele (tam a zpět kruh) která bude připojena UTP kabelem CAT5e – vedení ke klávesnicím pro místní hlášení NIP II (specifikace dle PD) | [14 empty] | PP | 2
23 | K | Pol123 | řídící jednotka systému kontroler (specifikace dle PD) | ks | 1 |  | 0 | R-položka |  | základní |  | 0 | 0 | 0 | 0 | 0 | 16 | K | 2 | ROZPOCET | 0 | 0 | 0 | 0 | 0 | 1 | 0 | 16 | -68259836
| PP |  | řídící jednotka systému kontroler (specifikace dle PD) | [14 empty] | PP | 2
24 | K | Pol124 | nabíječ baterií včetně AKU 4x100Ah (specifikace dle PD) | ks | 1 |  | 0 | R-položka |  | základní |  | 0 | 0 | 0 | 0 | 0 | 16 | K | 2 | ROZPOCET | 0 | 0 | 0 | 0 | 0 | 1 | 0 | 16 | 1998973226
| PP |  | nabíječ baterií včetně AKU 4x100Ah (specifikace dle PD) | [14 empty] | PP | 2
25 | K | Pol125 | multikanálový interface NZS (specifikace dle PD) | ks | 1 |  | 0 | R-položka |  | základní |  | 0 | 0 | 0 | 0 | 0 | 16 | K | 2 | ROZPOCET | 0 | 0 | 0 | 0 | 0 | 1 | 0 | 16 | -529301741
| PP |  | multikanálový interface NZS (specifikace dle PD) | [14 empty] | PP | 2
26 | K | Pol126 | zesilovač 8x60W NZS EN54 (specifikace dle PD) | ks | 2 |  | 0 | R-položka |  | základní |  | 0 | 0 | 0 | 0 | 0 | 16 | K | 2 | ROZPOCET | 0 | 0 | 0 | 0 | 0 | 1 | 0 | 16 | -1234808484
| PP |  | zesilovač 8x60W NZS EN54 (specifikace dle PD) | [14 empty] | PP | 2
| D | 742-1D | 742-1D - NZS - Ústředna - dodávky |  |  |  | 0 |  |  |  |  | 0 |  | 0 |  | 0 | 2 | D | 1 | ROZPOCET | [6 empty] | 0
27 | M | Pol127 | Síťový kabel 0,5m - systémový propojovací kabel pro připojení rozhraní do sítě (zpět kruh) - (specifikace dle PD) | ks | 8 |  | 0 | R-položka |  | základní |  | 0 | 0 | 0 | 0 | 0 | 32 | M | 2 | ROZPOCET | 0 | 0 | 0 | 0 | 0 | 1 | 0 | 16 | -1503521567
| PP |  | Síťový kabel 0,5m - systémový propojovací kabel pro připojení rozhraní do sítě (zpět kruh) - (specifikace dle PD) | [14 empty] | PP | 2
28 | M | Pol128 | interface dálkové stanice hlasatele rozhraní pro optické vedení a systémového vedení pro připojení vzdálené stanice hlasatele (tam a zpět kruh) která bude připojena UTP kabelem CAT5e – vedení ke klávesnicím pro místní hlášení NIP II (specifikace dle PD) | ks | 4 |  | 0 | R-položka |  | základní |  | 0 | 0 | 0 | 0 | 0 | 32 | M | 2 | ROZPOCET | 0 | 0 | 0 | 0 | 0 | 1 | 0 | 16 | -24870222
| PP |  | interface dálkové stanice hlasatele rozhraní pro optické vedení a systémového vedení pro připojení vzdálené stanice hlasatele (tam a zpět kruh) která bude připojena UTP kabelem CAT5e – vedení ke klávesnicím pro místní hlášení NIP II (specifikace dle PD) | [14 empty] | PP | 2
29 | M | Pol129 | řídící jednotka systému kontroler (specifikace dle PD) | ks | 1 |  | 0 | R-položka |  | základní |  | 0 | 0 | 0 | 0 | 0 | 32 | M | 2 | ROZPOCET | 0 | 0 | 0 | 0 | 0 | 1 | 0 | 16 | 2098987778
| PP |  | řídící jednotka systému kontroler (specifikace dle PD) | [14 empty] | PP | 2
30 | M | Pol130 | nabíječ baterií včetně AKU 4x100Ah (specifikace dle PD) | ks | 1 |  | 0 | R-položka |  | základní |  | 0 | 0 | 0 | 0 | 0 | 32 | M | 2 | ROZPOCET | 0 | 0 | 0 | 0 | 0 | 1 | 0 | 16 | 1560380126
| PP |  | nabíječ baterií včetně AKU 4x100Ah (specifikace dle PD) | [14 empty] | PP | 2
31 | M | Pol131 | multikanálový interface NZS (specifikace dle PD) | ks | 1 |  | 0 | R-položka |  | základní |  | 0 | 0 | 0 | 0 | 0 | 32 | M | 2 | ROZPOCET | 0 | 0 | 0 | 0 | 0 | 1 | 0 | 16 | -1117359050
| PP |  | multikanálový interface NZS (specifikace dle PD) | [14 empty] | PP | 2
32 | M | Pol132 | zesilovač 8x60W NZS EN54 (specifikace dle PD) | ks | 2 |  | 0 | R-položka |  | základní |  | 0 | 0 | 0 | 0 | 0 | 32 | M | 2 | ROZPOCET | 0 | 0 | 0 | 0 | 0 | 1 | 0 | 16 | 892587616
| PP |  | zesilovač 8x60W NZS EN54 (specifikace dle PD) | [14 empty] | PP | 2
| D | 742-2M | 742-2M- NZS - Příprava do sesterny 210,233 a 237 pro mikrof.stanice pro mluvení do svěřen.patra-mtže |  |  |  | 0 |  |  |  |  | 0 |  | 0 |  | 0 | 2 | D | 1 | ROZPOCET | [6 empty] | 0
33 | K | Pol141 | Kabel DATA4PR 4x2x0,63 CAT5e ohniodolný bezhalogenový ke klávesnici (centrální recepce + evakuační hlášení) - (specifikace dle PD) | m | 100 |  | 0 | R-položka |  | základní |  | 0 | 0 | 0 | 0 | 0 | 16 | K | 2 | ROZPOCET | 0 | 0 | 0 | 0 | 0 | 1 | 0 | 16 | -1459701441
| PP |  | Kabel DATA4PR 4x2x0,63 CAT5e ohniodolný bezhalogenový ke klávesnici (centrální recepce + evakuační hlášení) - (specifikace dle PD) | [14 empty] | PP | 2
34 | K | Pol142 | Kabel UTP CAT5e LSOH vedení k budoucí klávesnici v sesterně z RACK do sesterny a k lékaři staniční sestry (doporučení) - (specifikace dle PD) | m | 400 |  | 0 | R-položka |  | základní |  | 0 | 0 | 0 | 0 | 0 | 16 | K | 2 | ROZPOCET | 0 | 0 | 0 | 0 | 0 | 1 | 0 | 16 | 1840554886
| PP |  | Kabel UTP CAT5e LSOH vedení k budoucí klávesnici v sesterně z RACK do sesterny a k lékaři staniční sestry (doporučení) - (specifikace dle PD) | [14 empty] | PP | 2
35 | K | Pol143 | Zásuvka 1xRJ45 CAT5e (specifikace dle PD) | ks | 3 |  | 0 | R-položka |  | základní |  | 0 | 0 | 0 | 0 | 0 | 16 | K | 2 | ROZPOCET | 0 | 0 | 0 | 0 | 0 | 1 | 0 | 16 | -1735900495
| PP |  | Zásuvka 1xRJ45 CAT5e (specifikace dle PD) | [14 empty] | PP | 2
36 | K | Pol144 | Krabice hluboká pro zásuvku pro mikrofonní stanici (specifikace dle PD) | ks | 3 |  | 0 | R-položka |  | základní |  | 0 | 0 | 0 | 0 | 0 | 16 | K | 2 | ROZPOCET | 0 | 0 | 0 | 0 | 0 | 1 | 0 | 16 | 1652778406
| PP |  | Krabice hluboká pro zásuvku pro mikrofonní stanici (specifikace dle PD) | [14 empty] | PP | 2
37 | K | Pol145 | Trubka ohebná 16mm pod omítku kabel pro mikrofonní stanicii (specifikace dle PD) | m | 20 |  | 0 | R-položka |  | základní |  | 0 | 0 | 0 | 0 | 0 | 16 | K | 2 | ROZPOCET | 0 | 0 | 0 | 0 | 0 | 1 | 0 | 16 | -1352144531
| PP |  | Trubka ohebná 16mm pod omítku kabel pro mikrofonní stanicii (specifikace dle PD) | [14 empty] | PP | 2
38 | K | Pol146 | vzdálená mikrofonní stanice připojená UTP CAT 5e z rozvaděče NZS (specifikace dle PD) | ks | 4 |  | 0 | R-položka |  | základní |  | 0 | 0 | 0 | 0 | 0 | 16 | K | 2 | ROZPOCET | 0 | 0 | 0 | 0 | 0 | 1 | 0 | 16 | 1708625747
| PP |  | vzdálená mikrofonní stanice připojená UTP CAT 5e z rozvaděče NZS (specifikace dle PD) | [14 empty] | PP | 2
39 | K | Pol147 | klávesnice k mikrofonní stanici (specifikace dle PD) | ks | 4 |  | 0 | R-položka |  | základní |  | 0 | 0 | 0 | 0 | 0 | 16 | K | 2 | ROZPOCET | 0 | 0 | 0 | 0 | 0 | 1 | 0 | 16 | 590024120
| PP |  | klávesnice k mikrofonní stanici (specifikace dle PD) | [14 empty] | PP | 2
| D | 742-2D | 742-2D- NZS - Příprava do sesterny 210,233 a 237 pro mikrof.stanice pro mluvení do svěřen.patra-doda |  |  |  | 0 |  |  |  |  | 0 |  | 0 |  | 0 | 2 | D | 1 | ROZPOCET | [6 empty] | 0
40 | M | Pol148 | Kabel DATA4PR 4x2x0,63 CAT5e ohniodolný bezhlalogenový ke klávesnici (centrální recepce + evakuační hlášení) - (specifikace dle PD) | m | 100 |  | 0 | R-položka |  | základní |  | 0 | 0 | 0 | 0 | 0 | 32 | M | 2 | ROZPOCET | 0 | 0 | 0 | 0 | 0 | 1 | 0 | 16 | -1963760105
| PP |  | Kabel DATA4PR 4x2x0,63 CAT5e ohniodolný bezhlalogenový ke klávesnici (centrální recepce + evakuační hlášení) - (specifikace dle PD) | [14 empty] | PP | 2
41 | M | Pol149 | Kabel UTP CAT5e LSOH vedení k budoucí klávesnici v sesterně z RACK do sesterny a k lékaři staniční sestry (doporučení) - (specifikace dle PD) | m | 400 |  | 0 | R-položka |  | základní |  | 0 | 0 | 0 | 0 | 0 | 32 | M | 2 | ROZPOCET | 0 | 0 | 0 | 0 | 0 | 1 | 0 | 16 | 252971833
| PP |  | Kabel UTP CAT5e LSOH vedení k budoucí klávesnici v sesterně z RACK do sesterny a k lékaři staniční sestry (doporučení) - (specifikace dle PD) | [14 empty] | PP | 2
42 | M | Pol150 | Zásuvka 1xRJ45 CAT5e (specifikace dle PD) | ks | 3 |  | 0 | R-položka |  | základní |  | 0 | 0 | 0 | 0 | 0 | 32 | M | 2 | ROZPOCET | 0 | 0 | 0 | 0 | 0 | 1 | 0 | 16 | 230856871
| PP |  | Zásuvka 1xRJ45 CAT5e (specifikace dle PD) | [14 empty] | PP | 2
43 | M | Pol151 | Krabice hluboká pro zásuvku pro mikrofonní stanici (specifikace dle PD) | ks | 3 |  | 0 | R-položka |  | základní |  | 0 | 0 | 0 | 0 | 0 | 32 | M | 2 | ROZPOCET | 0 | 0 | 0 | 0 | 0 | 1 | 0 | 16 | -299316968
| PP |  | Krabice hluboká pro zásuvku pro mikrofonní stanici (specifikace dle PD) | [14 empty] | PP | 2
44 | M | Pol152 | Trubka ohebná 16mm pod omítku kabel pro mikrofonní stanici (specifikace dle PD) | m | 20 |  | 0 | R-položka |  | základní |  | 0 | 0 | 0 | 0 | 0 | 32 | M | 2 | ROZPOCET | 0 | 0 | 0 | 0 | 0 | 1 | 0 | 16 | 1836144266
| PP |  | Trubka ohebná 16mm pod omítku kabel pro mikrofonní stanici (specifikace dle PD) | [14 empty] | PP | 2
45 | M | Pol153 | vzdálená mikrofonní stanice připojená UTP CAT 5e z rozvaděče NZS (specifikace dle PD) | ks | 4 |  | 0 | R-položka |  | základní |  | 0 | 0 | 0 | 0 | 0 | 32 | M | 2 | ROZPOCET | 0 | 0 | 0 | 0 | 0 | 1 | 0 | 16 | -1972612733
| PP |  | vzdálená mikrofonní stanice připojená UTP CAT 5e z rozvaděče NZS (specifikace dle PD) | [14 empty] | PP | 2
46 | M | Pol154 | klávesnice k mikrofonní staniciv (specifikace dle PD) | ks | 4 |  | 0 | R-položka |  | základní |  | 0 | 0 | 0 | 0 | 0 | 32 | M | 2 | ROZPOCET | 0 | 0 | 0 | 0 | 0 | 1 | 0 | 16 | -982098435
| PP |  | klávesnice k mikrofonní staniciv (specifikace dle PD) | [14 empty] | PP | 2
| D | 742-3M | 742-3M - NZS - Instalace - montáže |  |  |  | 0 |  |  |  |  | 0 |  | 0 |  | 0 | 2 | D | 1 | ROZPOCET | [6 empty] | 0
47 | K | Pol161 | reproduktor panelový 6W NZS EN54 f skříňka bílá (specifikace dle PD) | ks | 32 |  | 0 | R-položka |  | základní |  | 0 | 0 | 0 | 0 | 0 | 16 | K | 2 | ROZPOCET | 0 | 0 | 0 | 0 | 0 | 1 | 0 | 16 | 1135215752
| PP |  | reproduktor panelový 6W NZS EN54 f skříňka bílá (specifikace dle PD) | [14 empty] | PP | 2
48 | K | Pol162 | reproduktor podhledový 6W NZS EN54 (specifikace dle PD) | ks | 7 |  | 0 | R-položka |  | základní |  | 0 | 0 | 0 | 0 | 0 | 16 | K | 2 | ROZPOCET | 0 | 0 | 0 | 0 | 0 | 1 | 0 | 16 | -604282767
| PP |  | reproduktor podhledový 6W NZS EN54 (specifikace dle PD) | [14 empty] | PP | 2
49 | K | Pol163 | kovový zadní kryt NZS EN54 (specifikace dle PD) | ks | 7 |  | 0 | R-položka |  | základní |  | 0 | 0 | 0 | 0 | 0 | 16 | K | 2 | ROZPOCET | 0 | 0 | 0 | 0 | 0 | 1 | 0 | 16 | 1890725128
| PP |  | kovový zadní kryt NZS EN54 (specifikace dle PD) | [14 empty] | PP | 2
50 | K | Pol164 | dohled nad vedením (1 ks dohledové desky do krytu LC1-MFD / 6 linek) - (specifikace dle PD) | ks | 8 |  | 0 | R-položka |  | základní |  | 0 | 0 | 0 | 0 | 0 | 16 | K | 2 | ROZPOCET | 0 | 0 | 0 | 0 | 0 | 1 | 0 | 16 | 2043386835
| PP |  | dohled nad vedením (1 ks dohledové desky do krytu LC1-MFD / 6 linek) - (specifikace dle PD) | [14 empty] | PP | 2
51 | K | Pol165 | Kabel180S OHLS 2x1,5 reproduktory (6 linek) - (specifikace dle PD) | m | 2700 |  | 0 | R-položka |  | základní |  | 0 | 0 | 0 | 0 | 0 | 16 | K | 2 | ROZPOCET | 0 | 0 | 0 | 0 | 0 | 1 | 0 | 16 | 735545783
| PP |  | Kabel 180S OHLS 2x1,5 reproduktory (6 linek) - (specifikace dle PD) | [14 empty] | PP | 2
52 | K | Pol166 | Demontáž a opětovná montáž podhledu 1PP pro trasu chodba z ústředny do pavilonu A2 pod centrálním příjmem | m2 | 100 |  | 0 | R-položka |  | základní |  | 0 | 0 | 0 | 0 | 0 | 512 | K | 2 | ROZPOCET | 0 | 0 | 0 | 0 | 0 | 1 | 0 | 512 | -184665612
| PP |  | Demontáž a opětovná montáž podhledu 1PP pro trasu chodba z ústředny do pavilonu A2 pod centrálním příjmem | [14 empty] | PP | 2
53 | K | Pol167 | Drátěná lávka včetně přípojného materiálu do podhledu chodba | m | 60 |  | 0 | R-položka |  | základní |  | 0 | 0 | 0 | 0 | 0 | 16 | K | 2 | ROZPOCET | 0 | 0 | 0 | 0 | 0 | 1 | 0 | 16 | -1064132951
| PP |  | Drátěná lávka včetně přípojného materiálu do podhledu chodba | [14 empty] | PP | 2
54 | K | Pol168 | Distanční příchytka podhledy (soubor) | kpl | 1 |  | 0 | R-položka |  | základní |  | 0 | 0 | 0 | 0 | 0 | 16 | K | 2 | ROZPOCET | 0 | 0 | 0 | 0 | 0 | 1 | 0 | 16 | -1283218809
| PP |  | Distanční příchytka podhledy (soubor) | [14 empty] | PP | 2
55 | K | Pol169 | Materiál montážní pro kabel (požárně odolné uchycení na strop) - (specifikace dle PD) | kpl | 1 |  | 0 | R-položka |  | základní |  | 0 | 0 | 0 | 0 | 0 | 16 | K | 2 | ROZPOCET | 0 | 0 | 0 | 0 | 0 | 1 | 0 | 16 | 420753615
| PP |  | Materiál montážní pro kabel (požárně odolné uchycení na strop) - (specifikace dle PD) | [14 empty] | PP | 2
| D | 742-3D | 742-3D - NZS - Instalace - dodávky |  |  |  | 0 |  |  |  |  | 0 |  | 0 |  | 0 | 2 | D | 1 | ROZPOCET | [6 empty] | 0
56 | M | Pol170 | reproduktor panelový 6W NZS EN54 f skříňka bílá (specifikace dle PD) | ks | 32 |  | 0 | R-položka |  | základní |  | 0 | 0 | 0 | 0 | 0 | 32 | M | 2 | ROZPOCET | 0 | 0 | 0 | 0 | 0 | 1 | 0 | 16 | 2002969401
| PP |  | reproduktor panelový 6W NZS EN54 f skříňka bílá (specifikace dle PD) | [14 empty] | PP | 2
57 | M | Pol171 | reproduktor podhledový 6W NZS EN54 (specifikace dle PD) | ks | 7 |  | 0 | R-položka |  | základní |  | 0 | 0 | 0 | 0 | 0 | 32 | M | 2 | ROZPOCET | 0 | 0 | 0 | 0 | 0 | 1 | 0 | 16 | -1783663513
| PP |  | reproduktor podhledový 6W NZS EN54 (specifikace dle PD) | [14 empty] | PP | 2
58 | M | Pol172 | kovový zadní kryt NZS EN54 (specifikace dle PD) | ks | 7 |  | 0 | R-položka |  | základní |  | 0 | 0 | 0 | 0 | 0 | 32 | M | 2 | ROZPOCET | 0 | 0 | 0 | 0 | 0 | 1 | 0 | 16 | 1640839693
| PP |  | kovový zadní kryt NZS EN54 (specifikace dle PD) | [14 empty] | PP | 2
59 | M | Pol173 | dohled nad vedením (1 ks dohledové desky do krytu LC1-MFD / 6 linek) - (specifikace dle PD) | ks | 8 |  | 0 | R-položka |  | základní |  | 0 | 0 | 0 | 0 | 0 | 32 | M | 2 | ROZPOCET | 0 | 0 | 0 | 0 | 0 | 1 | 0 | 16 | -1158879486
| PP |  | dohled nad vedením (1 ks dohledové desky do krytu LC1-MFD / 6 linek) - (specifikace dle PD) | [14 empty] | PP | 2
60 | M | Pol174 | Kabel 180S OHLS 2x1,5 reproduktory (6 linek) - (specifikace dle PD) | m | 2700 |  | 0 | R-položka |  | základní |  | 0 | 0 | 0 | 0 | 0 | 32 | M | 2 | ROZPOCET | 0 | 0 | 0 | 0 | 0 | 1 | 0 | 16 | -1392236584
| PP |  | Kabel 180S OHLS 2x1,5 reproduktory (6 linek) - (specifikace dle PD) | [14 empty] | PP | 2
61 | M | Pol175 | Drátěná lávka včetně přípojného materiálu do podhledu chodba (specifikace dle PD) | m | 60 |  | 0 | R-položka |  | základní |  | 0 | 0 | 0 | 0 | 0 | 32 | M | 2 | ROZPOCET | 0 | 0 | 0 | 0 | 0 | 1 | 0 | 16 | -1632380692
| PP |  | Drátěná lávka včetně přípojného materiálu do podhledu chodba (specifikace dle PD) | [14 empty] | PP | 2
62 | M | Pol176 | Distanční příchytka podhledy (soubor) - (specifikace dle PD) | kpl | 1 |  | 0 | R-položka |  | základní |  | 0 | 0 | 0 | 0 | 0 | 32 | M | 2 | ROZPOCET | 0 | 0 | 0 | 0 | 0 | 1 | 0 | 16 | 705839673
| PP |  | Distanční příchytka podhledy (soubor) - (specifikace dle PD) | [14 empty] | PP | 2
63 | M | Pol177 | Materiál montážní pro kabel (požárně odolné uchycení na strop) - (specifikace dle PD) | kpl | 1 |  | 0 | R-položka |  | základní |  | 0 | 0 | 0 | 0 | 0 | 32 | M | 2 | ROZPOCET | 0 | 0 | 0 | 0 | 0 | 1 | 0 | 16 | 1034918930
| PP |  | Materiál montážní pro kabel (požárně odolné uchycení na strop) - (specifikace dle PD) | [14 empty] | PP | 2
| D | 742-4 | 742-4 - NZS - Ostatní |  |  |  | 0 |  |  |  |  | 0 |  | 0 |  | 0 | 2 | D | 1 | ROZPOCET | [6 empty] | 0
64 | K | Pol180 | Ostatní spojovací a upevňovací materiál - dod+mtž (specifikace dle PD) | kpl | 1 |  | 0 | R-položka |  | základní |  | 0 | 0 | 0 | 0 | 0 | 16 | K | 2 | ROZPOCET | 0 | 0 | 0 | 0 | 0 | 1 | 0 | 16 | -1254834544
| PP |  | Ostatní spojovací a upevňovací materiál - dod+mtž (specifikace dle PD) | [14 empty] | PP | 2
65 | K | Pol181 | Ostatní spojovací a upevňovací materiál - dod+mtž (specifikace dle PD) | ks | 9 |  | 0 | R-položka |  | základní |  | 0 | 0 | 0 | 0 | 0 | 16 | K | 2 | ROZPOCET | 0 | 0 | 0 | 0 | 0 | 1 | 0 | 16 | 2081107224
| PP |  | Ucpávky protipožární (prostupy zdí) - dod+mtž (specifikace dle PD) | [14 empty] | PP | 2
66 | K | Pol182 | Pomocné zednické práce a průrazy | kpl | 1 |  | 0 | R-položka |  | základní |  | 0 | 0 | 0 | 0 | 0 | 16 | K | 2 | ROZPOCET | 0 | 0 | 0 | 0 | 0 | 1 | 0 | 16 | -837499982
| PP |  | Pomocné zednické práce a průrazy | [14 empty] | PP | 2
67 | K | Pol183 | Zaučení obsluhy | kpl | 1 |  | 0 | R-položka |  | základní |  | 0 | 0 | 0 | 0 | 0 | 16 | K | 2 | ROZPOCET | 0 | 0 | 0 | 0 | 0 | 1 | 0 | 16 | 1746704168
| PP |  | Zaučení obsluhy | [14 empty] | PP | 2
68 | K | Pol184 | Naprogramování ústředny, zesilovačů, dohledů vedení linek, nastavení zón, nastavení programu ústředny, nastavení směrových hlášení v souvislosti s výstupem EPS | kpl | 1 |  | 0 | R-položka |  | základní |  | 0 | 0 | 0 | 0 | 0 | 16 | K | 2 | ROZPOCET | 0 | 0 | 0 | 0 | 0 | 1 | 0 | 16 | -1732058075
| PP |  | Naprogramování ústředny, zesilovačů, dohledů vedení linek, nastavení zón, nastavení programu ústředny, nastavení směrových hlášení v souvislosti s výstupem EPS | [14 empty] | PP | 2
69 | K | Pol185 | Výchozí revize | kpl | 1 |  | 0 | R-položka |  | základní |  | 0 | 0 | 0 | 0 | 0 | 16 | K | 2 | ROZPOCET | 0 | 0 | 0 | 0 | 0 | 1 | 0 | 16 | 439285518
| PP |  | Výchozí revize | [14 empty] | PP | 2
70 | K | Pol186 | PPV,HZS,Koordinační činost,režijní náklady | kpl | 1 |  | 0 | R-položka |  | základní |  | 0 | 0 | 0 | 0 | 0 | 16 | K | 2 | ROZPOCET | 0 | 0 | 0 | 0 | 0 | 1 | 0 | 16 | 1214117404
| PP |  | PPV,HZS,Koordinační činost,režijní náklady | [14 empty] | PP | 2
71 | K | Pol187 | Dokumentace skutečného provedení stavby | kpl | 1 |  | 0 | R-položka |  | základní |  | 0 | 0 | 0 | 0 | 0 | 16 | K | 2 | ROZPOCET | 0 | 0 | 0 | 0 | 0 | 1 | 0 | 16 | -2098277610
| PP |  | Dokumentace skutečného provedení stavby | [14 empty] | PP | 2

## D.1.4-08 - MP - Zařízení ...
{f6e523ed-ff7a-43ad-8d5a-5fb59f260a71}
2
| KRYCÍ LIST SOUPISU PRACÍ | [7 empty] | v --- níže se nacházejí doplnkové a pomocné údaje k sestavám --- v | [8 empty] | False
Stavba:
Stavební úpravy Nemocnice Ostrov - oddělení NIP II - 2.NP A3
Objekt:
D.1.4-08 - MP - Zařízení a instalace medicinálních plynů
| KSO: |  |  |  |  | CC-CZ:
| Místo: |  | Ostrov |  |  | Datum: | 14. 7. 2022
| Zadavatel: |  |  |  |  | IČ:
|  | NEMOS PLUS s.r.o. |  |  |  | DIČ:
| Uchazeč: |  |  |  |  | IČ: | Vyplň údaj
|  | Vyplň údaj |  |  |  | DIČ: | Vyplň údaj
| Projektant: |  |  |  |  | IČ:
|  | JURICA a.s. |  |  |  | DIČ:
| Zpracovatel: |  |  |  |  | IČ:
|  | JURICA a.s. |  |  |  | DIČ:
Poznámka:
| Cena bez DPH | [5 empty] | 0
|  |  | Základ daně |  |  | Sazba daně | Výše daně
| DPH | základní | 0 |  |  | 21% | 0
|  | snížená | 0 |  |  | 15% | 0
|  | zákl. přenesená | 0 |  |  | 21% | 0
|  | sníž. přenesená | 0 |  |  | 15% | 0
|  | nulová | 0 |  |  | 0% | 0
| Cena s DPH |  |  | v | CZK |  | 0
REKAPITULACE ČLENĚNÍ SOUPISU PRACÍ
Stavba:
Stavební úpravy Nemocnice Ostrov - oddělení NIP II - 2.NP A3
Objekt:
D.1.4-08 - MP - Zařízení a instalace medicinálních plynů
Místo: |  |  | Ostrov |  |  | Datum: | 14. 7. 2022
Zadavatel: |  |  | NEMOS PLUS s.r.o. |  |  | Projektant: | JURICA a.s.
Uchazeč: |  |  | Vyplň údaj |  |  | Zpracovatel: | JURICA a.s.
Kód dílu - Popis | [6 empty] | Cena celkem [CZK]
Náklady stavby celkem | [6 empty] | 0 | [11 empty] | -1
| PSV - Práce a dodávky PSV | [5 empty] | 0
| D2 - Rozvody | [5 empty] | 0
| D3 - Technologie | [5 empty] | 0
| D5 - Společné náklady | [5 empty] | 0
SOUPIS PRACÍ
Stavba:
Stavební úpravy Nemocnice Ostrov - oddělení NIP II - 2.NP A3
Objekt:
D.1.4-08 - MP - Zařízení a instalace medicinálních plynů
Místo: |  |  | Ostrov |  |  | Datum: | 14. 7. 2022
Zadavatel: |  |  | NEMOS PLUS s.r.o. |  |  | Projektant: | JURICA a.s.
Uchazeč: |  |  | Vyplň údaj |  |  | Zpracovatel: | JURICA a.s.
PČ | Typ | Kód | Popis | MJ | Množství | J.cena [CZK] | Cena celkem [CZK] | Cenová soustava |  | DPH | J. Nh [h] | Nh celkem [h] | J. hmotnost [t] | Hmotnost celkem [t] | J. suť [t] | Suť Celkem [t]
Náklady soupisu celkem | [6 empty] | 0 |  |  |  |  | 0 |  | 0 |  | 0 |  | D | -1 | [10 empty] | 0
| D | PSV | Práce a dodávky PSV |  |  |  | 0 |  |  |  |  | 0 |  | 0 |  | 0 | 1 | D | 0 |  |  |  | ROZPOCET | [6 empty] | 0
| D | D2 | Rozvody |  |  |  | 0 |  |  |  |  | 0 |  | 0 |  | 0 | 1 | D | 1 |  |  |  | ROZPOCET | [6 empty] | 0
1 | K | R 01 | Trubka Cu průměr 12x1 | m | 139 |  | 0 | R-položka |  | základní |  | 0 | 0 | 0 | 0 | 0 | 4 | K | 2 |  |  |  | ROZPOCET | 0 | 0 | 0 | 0 | 0 | 1 | 0 | 4 | 519801115
| PP |  | Trubka Cu průměr 12x1 | [14 empty] | PP | 2
2 | K | R 02 | Trubka Cu průměr 18x1 | m | 198 |  | 0 | R-položka |  | základní |  | 0 | 0 | 0 | 0 | 0 | 4 | K | 2 |  |  |  | ROZPOCET | 0 | 0 | 0 | 0 | 0 | 1 | 0 | 4 | 736847819
| PP |  | Trubka Cu průměr 18x1 | [14 empty] | PP | 2
3 | K | R 03 | Trubka Cu průměr 22x1 | m | 80 |  | 0 | R-položka |  | základní |  | 0 | 0 | 0 | 0 | 0 | 4 | K | 2 |  |  |  | ROZPOCET | 0 | 0 | 0 | 0 | 0 | 1 | 0 | 4 | -1764742430
| PP |  | Trubka Cu průměr 22x1 | [14 empty] | PP | 2
4 | K | R 04 | Armatury Cu do pr. 12 | kus | 99 |  | 0 | R-položka |  | základní |  | 0 | 0 | 0 | 0 | 0 | 4 | K | 2 |  |  |  | ROZPOCET | 0 | 0 | 0 | 0 | 0 | 1 | 0 | 4 | -277065658
| PP |  | Armatury Cu do pr. 12 | [14 empty] | PP | 2
5 | K | R 05 | Armatury Cu do pr. 18 | kus | 93 |  | 0 | R-položka |  | základní |  | 0 | 0 | 0 | 0 | 0 | 4 | K | 2 |  |  |  | ROZPOCET | 0 | 0 | 0 | 0 | 0 | 1 | 0 | 4 | 1399618487
| PP |  | Armatury Cu do pr. 18 | [14 empty] | PP | 2
6 | K | R 06 | Armatury Cu do pr. 22 | kus | 59 |  | 0 | R-položka |  | základní |  | 0 | 0 | 0 | 0 | 0 | 4 | K | 2 |  |  |  | ROZPOCET | 0 | 0 | 0 | 0 | 0 | 1 | 0 | 4 | -2075633050
| PP |  | Armatury Cu do pr. 22 | [14 empty] | PP | 2
7 | K | R 07 | Pájka Ag 45 + pasta | kpl | 3.3 |  | 0 | R-položka |  | základní |  | 0 | 0 | 0 | 0 | 0 | 4 | K | 2 |  |  |  | ROZPOCET | 0 | 0 | 0 | 0 | 0 | 1 | 0 | 4 | 263552288
| PP |  | Pájka Ag 45 + pasta | [14 empty] | PP | 2
8 | K | R 08 | Ocelový chránič 22x2.3- trubka svař.1/2", pr.12 | m | 13 |  | 0 | R-položka |  | základní |  | 0 | 0 | 0 | 0 | 0 | 4 | K | 2 |  |  |  | ROZPOCET | 0 | 0 | 0 | 0 | 0 | 1 | 0 | 4 | 1750302584
| PP |  | Ocelový chránič 22x2.3- trubka svař.1/2", pr.12 | [14 empty] | PP | 2
9 | K | R 09 | Ocelový chránič 26x2,6- trubka svař.3/4", pr.18 | m | 8 |  | 0 | R-položka |  | základní |  | 0 | 0 | 0 | 0 | 0 | 4 | K | 2 |  |  |  | ROZPOCET | 0 | 0 | 0 | 0 | 0 | 1 | 0 | 4 | 200893031
| PP |  | Ocelový chránič 26x2,6- trubka svař.3/4", pr.18 | [14 empty] | PP | 2
10 | K | R 10 | Ocelový chránič 38x2,6- trubka svař.1", pr.22 | m | 3 |  | 0 | R-položka |  | základní |  | 0 | 0 | 0 | 0 | 0 | 4 | K | 2 |  |  |  | ROZPOCET | 0 | 0 | 0 | 0 | 0 | 1 | 0 | 4 | -459400664
| PP |  | Ocelový chránič 38x2,6- trubka svař.1", pr.22 | [14 empty] | PP | 2
11 | K | R 11 | Konzola jednoduchá (1-trubka) | kus | 18 |  | 0 | R-položka |  | základní |  | 0 | 0 | 0 | 0 | 0 | 4 | K | 2 |  |  |  | ROZPOCET | 0 | 0 | 0 | 0 | 0 | 1 | 0 | 4 | -972670119
| PP |  | Konzola jednoduchá (1-trubka) | [14 empty] | PP | 2
12 | K | R 12 | Konzola složitá (2-trubky) | kus | 70 |  | 0 | R-položka |  | základní |  | 0 | 0 | 0 | 0 | 0 | 4 | K | 2 |  |  |  | ROZPOCET | 0 | 0 | 0 | 0 | 0 | 1 | 0 | 4 | -1508590583
| PP |  | Konzola složitá (2-trubky) | [14 empty] | PP | 2
13 | K | R 13 | Konzola složitá (3-trubky) | kus | 10 |  | 0 | R-položka |  | základní |  | 0 | 0 | 0 | 0 | 0 | 4 | K | 2 |  |  |  | ROZPOCET | 0 | 0 | 0 | 0 | 0 | 1 | 0 | 4 | 1758077525
| PP |  | Konzola složitá (3-trubky) | [14 empty] | PP | 2
14 | K | R 14 | Konzola složitá (4-trubky) | kus | 4 |  | 0 | R-položka |  | základní |  | 0 | 0 | 0 | 0 | 0 | 4 | K | 2 |  |  |  | ROZPOCET | 0 | 0 | 0 | 0 | 0 | 1 | 0 | 4 | 58451201
| PP |  | Konzola složitá (4-trubky) | [14 empty] | PP | 2
15 | K | R 15 | Konzola složitá (5-trubek) | kus | 2 |  | 0 | R-položka |  | základní |  | 0 | 0 | 0 | 0 | 0 | 4 | K | 2 |  |  |  | ROZPOCET | 0 | 0 | 0 | 0 | 0 | 1 | 0 | 4 | -40607028
| PP |  | Konzola složitá (5-trubek) | [14 empty] | PP | 2
16 | K | R 16 | Konzola složitá (6-trubek) | kus | 2 |  | 0 | R-položka |  | základní |  | 0 | 0 | 0 | 0 | 0 | 4 | K | 2 |  |  |  | ROZPOCET | 0 | 0 | 0 | 0 | 0 | 1 | 0 | 4 | 1751587878
| PP |  | Konzola složitá (6-trubek) | [14 empty] | PP | 2
17 | K | R 17 | Kulový kohout DN 10 (3/8") vč. šroubení na 12 | kus | 34 |  | 0 | R-položka |  | základní |  | 0 | 0 | 0 | 0 | 0 | 4 | K | 2 |  |  |  | ROZPOCET | 0 | 0 | 0 | 0 | 0 | 1 | 0 | 4 | 1707295978
| PP |  | Kulový kohout DN 10 (3/8") vč. šroubení na 12 | [14 empty] | PP | 2
18 | K | R 18 | Kulový kohout DN 20 (3/4") vč. šroubení na 22 | kus | 3 |  | 0 | R-položka |  | základní |  | 0 | 0 | 0 | 0 | 0 | 4 | K | 2 |  |  |  | ROZPOCET | 0 | 0 | 0 | 0 | 0 | 1 | 0 | 4 | 1296642040
| PP |  | Kulový kohout DN 20 (3/4") vč. šroubení na 22 | [14 empty] | PP | 2
19 | K | R 19 | Skříň ventilová 1x plyn bez snímače tlaku a nouzového vstupu, montáž na omítku (pro uzavírací ventily stoupacího potrubí) | kus | 1 |  | 0 | R-položka |  | základní |  | 0 | 0 | 0 | 0 | 0 | 4 | K | 2 |  |  |  | ROZPOCET | 0 | 0 | 0 | 0 | 0 | 1 | 0 | 4 | -831552878
| PP |  | Skříň ventilová 1x plyn bez snímače tlaku a nouzového vstupu, montáž na omítku (pro uzavírací ventily stoupacího potrubí) | [14 empty] | PP | 2
20 | K | R 20 | Skříň ventilová 2x plyn bez snímače tlaku a nouzového vstupu, montáž na omítku (pro uzavírací ventily stoupacího potrubí) | kus | 1 |  | 0 | R-položka |  | základní |  | 0 | 0 | 0 | 0 | 0 | 4 | K | 2 |  |  |  | ROZPOCET | 0 | 0 | 0 | 0 | 0 | 1 | 0 | 4 | 2060825843
| PP |  | Skříň ventilová 2x plyn bez snímače tlaku a nouzového vstupu, montáž na omítku (pro uzavírací ventily stoupacího potrubí) | [14 empty] | PP | 2
21 | K | R 21 | Skříň ventilová 4x plyn, podomítková, vč. čidla, bez signalizace | kus | 2 |  | 0 | R-položka |  | základní |  | 0 | 0 | 0 | 0 | 0 | 4 | K | 2 |  |  |  | ROZPOCET | 0 | 0 | 0 | 0 | 0 | 1 | 0 | 4 | -1853316278
| PP |  | Skříň ventilová 4x plyn, podomítková, vč. čidla, bez signalizace | [14 empty] | PP | 2
22 | K | R 22 | Nátěrové hmoty, značení | m | 407 |  | 0 | R-položka |  | základní |  | 0 | 0 | 0 | 0 | 0 | 4 | K | 2 |  |  |  | ROZPOCET | 0 | 0 | 0 | 0 | 0 | 1 | 0 | 4 | 710342837
| PP |  | Nátěrové hmoty, značení | [14 empty] | PP | 2
23 | K | R 23 | Tlaková zkouška- úseková | kpl | 12 |  | 0 | R-položka |  | základní |  | 0 | 0 | 0 | 0 | 0 | 4 | K | 2 |  |  |  | ROZPOCET | 0 | 0 | 0 | 0 | 0 | 1 | 0 | 4 | -1898971955
| PP |  | Tlaková zkouška- úseková | [14 empty] | PP | 2
24 | K | R 24 | Zkouška těsnosti - závěr. | kpl | 12 |  | 0 | R-položka |  | základní |  | 0 | 0 | 0 | 0 | 0 | 4 | K | 2 |  |  |  | ROZPOCET | 0 | 0 | 0 | 0 | 0 | 1 | 0 | 4 | -1274460366
| PP |  | Zkouška těsnosti - závěr. | [14 empty] | PP | 2
25 | K | R 25 | Zkoušky rozvodů med.plynů dle ISO ČSN EN 7396-1 | kpl | 1 |  | 0 | R-položka |  | základní |  | 0 | 0 | 0 | 0 | 0 | 4 | K | 2 |  |  |  | ROZPOCET | 0 | 0 | 0 | 0 | 0 | 1 | 0 | 4 | -187173710
| PP |  | Zkoušky rozvodů med.plynů dle ISO ČSN EN 7396-1 | [14 empty] | PP | 2
26 | K | R 26 | Profuk dusíkem | m | 407 |  | 0 | R-položka |  | základní |  | 0 | 0 | 0 | 0 | 0 | 4 | K | 2 |  |  |  | ROZPOCET | 0 | 0 | 0 | 0 | 0 | 1 | 0 | 4 | -1294333363
| PP |  | Profuk dusíkem | [14 empty] | PP | 2
27 | K | R 27 | Ochranný plyn pro pájení Cu trubek dle EN 7396-1 | m | 407 |  | 0 | R-položka |  | základní |  | 0 | 0 | 0 | 0 | 0 | 4 | K | 2 |  |  |  | ROZPOCET | 0 | 0 | 0 | 0 | 0 | 1 | 0 | 4 | -509015856
| PP |  | Ochranný plyn pro pájení Cu trubek dle EN 7396-1 | [14 empty] | PP | 2
28 | K | R 28-1 | Průraz stropem vrtaný prům.40mm tl.250mm vč.začištění (přeložka stoupacího potrubí) | kus | 3 |  | 0 | R-položka |  | základní |  | 0 | 0 | 0 | 0 | 0 | 4 | K | 2 |  |  |  | ROZPOCET | 0 | 0 | 0 | 0 | 0 | 1 | 0 | 4 | -1603480534
| PP |  | Průraz stropem vrtaný prům.40mm tl.250mm vč.začištění (přeložka stoupacího potrubí) | [14 empty] | PP | 2
28 | K | R 28-2 | Vysekání drážek vč.výplně maltou š.30cm, hl.8cm (přeložka stoupacího potrubí) | m | 8.4 |  | 0 | R-položka |  | základní |  | 0 | 0 | 0 | 0 | 0 | 4 | K | 2 |  |  |  | ROZPOCET | 0 | 0 | 0 | 0 | 0 | 1 | 0 | 4 | -1444959405
| PP |  | Vysekání drážek vč.výplně maltou š.30cm, hl.8cm (přeložka stoupacího potrubí) | [14 empty] | PP | 2
| VV |  | 3*2,8 |  | 8.4 | [12 empty] | VV | 2 | 2 | True | 0 | ROZPOCET
| VV |  | Součet |  | 8.4 | [12 empty] | VV | 2 | 4 | True | 1 | ROZPOCET
28 | K | R 28-3 | Demontáž a opětovná montáž SDK minerálního podhledu (přeložka stoupacího potrubí) | m2 | 8.64 |  | 0 | R-položka |  | základní |  | 0 | 0 | 0 | 0 | 0 | 4 | K | 2 |  |  |  | ROZPOCET | 0 | 0 | 0 | 0 | 0 | 1 | 0 | 4 | -1777257428
| PP |  | Demontáž a opětovná montáž SDK minerálního podhledu (přeložka stoupacího potrubí) | [14 empty] | PP | 2
| VV |  | 3,6*1,8+1,2*1,8 |  | 8.64 | [12 empty] | VV | 2 | 2 | True | 0 | ROZPOCET
| VV |  | Součet |  | 8.64 | [12 empty] | VV | 2 | 4 | True | 1 | ROZPOCET
29 | K | R 29 | Napojení na stávající stoupací potrubí | kus | 3 |  | 0 | R-položka |  | základní |  | 0 | 0 | 0 | 0 | 0 | 4 | K | 2 |  |  |  | ROZPOCET | 0 | 0 | 0 | 0 | 0 | 1 | 0 | 4 | -1696280596
| PP |  | Napojení na stávající stoupací potrubí | [14 empty] | PP | 2
| D | D3 | Technologie |  |  |  | 0 |  |  |  |  | 0 |  | 0 |  | 0 | 1 | D | 1 |  |  |  | ROZPOCET | [6 empty] | 0
30 | K | R 31 | Signalizace pro až 5 plynů | kpl | 2 |  | 0 | R-položka |  | základní |  | 0 | 0 | 0 | 0 | 0 | 4 | K | 2 |  |  |  | ROZPOCET | 0 | 0 | 0 | 0 | 0 | 1 | 0 | 4 | -2117179729
| PP |  | Signalizace pro až 5 plynů | [14 empty] | PP | 2
31 | K | 31 | Kabel signalizace JH ST H 2x2x0,8 | m | 53 |  | 0 |  |  | základní |  | 0 | 0 | 0 | 0 | 0 | 4 | K | 2 |  |  |  | ROZPOCET | 0 | 0 | 0 | 0 | 0 | 1 | 0 | 4 | -171234131
| PP |  | Kabel signalizace JH ST H 2x2x0,8 | [14 empty] | PP | 2
32 | K | R 33 | Terminální jednotka | kus | 3 |  | 0 | R-položka |  | základní |  | 0 | 0 | 0 | 0 | 0 | 4 | K | 2 |  |  |  | ROZPOCET | 0 | 0 | 0 | 0 | 0 | 1 | 0 | 4 | -710840112
| PP |  | Terminální jednotka | [14 empty] | PP | 2
33 | K | R 34 | "Zdrojový most pro jedno lůžko, délka 2000mm. Osazení pro jedno lůžko: 4xO2; 2x Vac; 7x el. zásuvka VDO-ZIS (oranžová); 8x el. zásuvka DO-ZIS (žlutá- ve dvou obvodech); 2x dvouzásuvka ochranného pospojování; 2x dvouzásuvka datové sítě (RJ45); 1x přívod pr | kus | 2 |  | 0 | R-položka |  | základní |  | 0 | 0 | 0 | 0 | 0 | 4 | K | 2 |  |  |  | ROZPOCET | 0 | 0 | 0 | 0 | 0 | 1 | 0 | 4 | 1748383010
| PP |  | "Zdrojový most pro jedno lůžko, délka 2000mm. Osazení pro jedno lůžko: 4xO2; 2x Vac; 7x el. zásuvka VDO-ZIS (oranžová); 8x el. zásuvka DO-ZIS (žlutá- ve dvou obvodech); 2x dvouzásuvka ochranného pospojování; 2x dvouzásuvka datové sítě (RJ45); 1x přívod pro dorozumívací zařízení sestra/pacient; 1x vstup pro sluchátka a USB; 1x nepřímé osvětlení (ovládané od dveří); 1x přímé osvětlení (ovládané z mostu); medicinální lišta (500mm); 1x vyšetřovací lampička (umístěná na mediliště); sada 2 ramen kotvená na pravou nohu zdrojového mostu (750 mm s policí na monitor; 750mm+550mm s instalační tyčí na dávkovače); pojezd pro infuzní techniku 2x medicinální lišta (bez polic); 1x rameno (1000mm+500mm s držákem infuzí)" | [14 empty] | PP | 2
34 | K | R 35 | "Zdrojový most pro dvě lůžka, délka 4000mm. Osazení pro jedno lůžko: 4xO2; 2x Vac; 7x el. zásuvka VDO-ZIS (oranžová); 8x el. zásuvka DO-ZIS (žlutá- ve dvou obvodech); 2x dvouzásuvka ochranného pospojování; 2x dvouzásuvka datové sítě (RJ45); 1x přívod pro | kus | 8 |  | 0 | R-položka |  | základní |  | 0 | 0 | 0 | 0 | 0 | 4 | K | 2 |  |  |  | ROZPOCET | 0 | 0 | 0 | 0 | 0 | 1 | 0 | 4 | 1332139286
| PP |  | "Zdrojový most pro dvě lůžka, délka 4000mm. Osazení pro jedno lůžko: 4xO2; 2x Vac; 7x el. zásuvka VDO-ZIS (oranžová); 8x el. zásuvka DO-ZIS (žlutá- ve dvou obvodech); 2x dvouzásuvka ochranného pospojování; 2x dvouzásuvka datové sítě (RJ45); 1x přívod pro dorozumívací zařízení sestra/pacient; 1x vstup pro sluchátka a USB; 1x nepřímé osvětlení (ovládané od dveří); 1x přímé osvětlení (ovládané z mostu); medicinální lišta (500mm); 1x vyšetřovací lampička (umístěná na mediliště); sada 2 ramen kotvená na pravou nohu zdrojového mostu (750mm s policí na monitor; 750mm+550mm s instalačn tyčí na dávkovače); pojezd pro infuzní techniku 2x medicinální lišta (bez polic); 1x rameno (1000mm+500mm s držákem infuzí)" | [14 empty] | PP | 2
35 | K | R 36 | Teleskopická zástěna mezi lůžka délky 1800mm včetně závěsu | kus | 8 |  | 0 | R-položka |  | základní |  | 0 | 0 | 0 | 0 | 0 | 4 | K | 2 |  |  |  | ROZPOCET | 0 | 0 | 0 | 0 | 0 | 1 | 0 | 4 | 1746934813
| PP |  | Teleskopická zástěna mezi lůžka délky 1800mm včetně závěsu | [14 empty] | PP | 2
| D | D5 | Společné náklady |  |  |  | 0 |  |  |  |  | 0 |  | 0 |  | 0 | 1 | D | 1 |  |  |  | ROZPOCET | [6 empty] | 0
36 | K | R 51 | Výchozí revize rozvodů medicinálních plynů | kpl | 1 |  | 0 | R-položka |  | základní |  | 0 | 0 | 0 | 0 | 0 | 4 | K | 2 |  |  |  | ROZPOCET | 0 | 0 | 0 | 0 | 0 | 1 | 0 | 4 | -1519616498
| PP |  | Výchozí revize rozvodů medicinálních plynů | [14 empty] | PP | 2
37 | K | R 52 | Výchozí revize instalovaných elektrických zařízení | kpl | 1 |  | 0 | R-položka |  | základní |  | 0 | 0 | 0 | 0 | 0 | 4 | K | 2 |  |  |  | ROZPOCET | 0 | 0 | 0 | 0 | 0 | 1 | 0 | 4 | 352121112
| PP |  | Výchozí revize instalovaných elektrických zařízení | [14 empty] | PP | 2
38 | K | R 53 | Předání, proškolení obsluhy | kpl | 1 |  | 0 | R-položka |  | základní |  | 0 | 0 | 0 | 0 | 0 | 4 | K | 2 |  |  |  | ROZPOCET | 0 | 0 | 0 | 0 | 0 | 1 | 0 | 4 | -1191601066
| PP |  | Předání, proškolení obsluhy | [14 empty] | PP | 2
39 | K | R 54 | Zařízení stavby, přípomoce | kpl | 1 |  | 0 | R-položka |  | základní |  | 0 | 0 | 0 | 0 | 0 | 4 | K | 2 |  |  |  | ROZPOCET | 0 | 0 | 0 | 0 | 0 | 1 | 0 | 4 | 1937512916
| PP |  | Zařízení stavby, přípomoce | [14 empty] | PP | 2
40 | K | R 55 | Dokumentace skutečného provedení stavby | kpl | 1 |  | 0 | R-položka |  | základní |  | 0 | 0 | 0 | 0 | 0 | 4 | K | 2 |  |  |  | ROZPOCET | 0 | 0 | 0 | 0 | 0 | 1 | 0 | 4 | -1130567427
| PP |  | Dokumentace skutečného provedení stavby | [14 empty] | PP | 2
41 | K | R 56 | Dopravné | kpl | 1 |  | 0 | R-položka |  | základní |  | 0 | 0 | 0 | 0 | 0 | 4 | K | 2 |  |  |  | ROZPOCET | 0 | 0 | 0 | 0 | 0 | 1 | 0 | 4 | 459927519
| PP |  | Dopravné | [14 empty] | PP | 2

## D.1.4-10 - MS - Monitorov...
{5ce7fdbe-dbcb-4b52-8a7c-26c21f3aeafe}
2
| KRYCÍ LIST SOUPISU PRACÍ | [7 empty] | v --- níže se nacházejí doplnkové a pomocné údaje k sestavám --- v | [8 empty] | False
Stavba:
Stavební úpravy Nemocnice Ostrov - oddělení NIP II - 2.NP A3
Objekt:
D.1.4-10 - MS - Monitorovací systém
| KSO: |  |  |  |  | CC-CZ:
| Místo: |  | Ostrov |  |  | Datum: | 14. 7. 2022
| Zadavatel: |  |  |  |  | IČ:
|  | NEMOS PLUS s.r.o. |  |  |  | DIČ:
| Uchazeč: |  |  |  |  | IČ: | Vyplň údaj
|  | Vyplň údaj |  |  |  | DIČ: | Vyplň údaj
| Projektant: |  |  |  |  | IČ:
|  | JURICA a.s. |  |  |  | DIČ:
| Zpracovatel: |  |  |  |  | IČ:
|  | JURICA a.s. |  |  |  | DIČ:
Poznámka:
| Cena bez DPH | [5 empty] | 0
|  |  | Základ daně |  |  | Sazba daně | Výše daně
| DPH | základní | 0 |  |  | 21% | 0
|  | snížená | 0 |  |  | 15% | 0
|  | zákl. přenesená | 0 |  |  | 21% | 0
|  | sníž. přenesená | 0 |  |  | 15% | 0
|  | nulová | 0 |  |  | 0% | 0
| Cena s DPH |  |  | v | CZK |  | 0
REKAPITULACE ČLENĚNÍ SOUPISU PRACÍ
Stavba:
Stavební úpravy Nemocnice Ostrov - oddělení NIP II - 2.NP A3
Objekt:
D.1.4-10 - MS - Monitorovací systém
Místo: |  |  | Ostrov |  |  | Datum: | 14. 7. 2022
Zadavatel: |  |  | NEMOS PLUS s.r.o. |  |  | Projektant: | JURICA a.s.
Uchazeč: |  |  | Vyplň údaj |  |  | Zpracovatel: | JURICA a.s.
Kód dílu - Popis | [6 empty] | Cena celkem [CZK]
Náklady stavby celkem | [6 empty] | 0 | [11 empty] | -1
| Ostatní - Ostatní | [5 empty] | 0
| MS-01 - Monitorovací systém - Snímače | [5 empty] | 0
| MS-02 - Monitorovací systém - Měřící moduly | [5 empty] | 0
| MS-03 - Monitorovací systém - SW - Dohledové centrum | [5 empty] | 0
| MS-04 - Monitorovací systém - Instalace a konfigurace | [5 empty] | 0
| MS-05 - Monitorovací systém - Kalibrace dle EN 17025, Validace | [5 empty] | 0
| MS-06 - Monitorovací systém - ostatní | [5 empty] | 0
SOUPIS PRACÍ
Stavba:
Stavební úpravy Nemocnice Ostrov - oddělení NIP II - 2.NP A3
Objekt:
D.1.4-10 - MS - Monitorovací systém
Místo: |  |  | Ostrov |  |  | Datum: | 14. 7. 2022
Zadavatel: |  |  | NEMOS PLUS s.r.o. |  |  | Projektant: | JURICA a.s.
Uchazeč: |  |  | Vyplň údaj |  |  | Zpracovatel: | JURICA a.s.
PČ | Typ | Kód | Popis | MJ | Množství | J.cena [CZK] | Cena celkem [CZK] | Cenová soustava |  | DPH | J. Nh [h] | Nh celkem [h] | J. hmotnost [t] | Hmotnost celkem [t] | J. suť [t] | Suť Celkem [t]
Náklady soupisu celkem | [6 empty] | 0 |  |  |  |  | 0 |  | 0 |  | 0 |  | D | -1 | [7 empty] | 0
| D | Ostatní | Ostatní |  |  |  | 0 |  |  |  |  | 0 |  | 0 |  | 0 | 4 | D | 0 | ROZPOCET | [6 empty] | 0
| D | MS-01 | Monitorovací systém - Snímače |  |  |  | 0 |  |  |  |  | 0 |  | 0 |  | 0 | 4 | D | 1 | ROZPOCET | [6 empty] | 0
1 | K | MS 001-TS | Teplotní snímač kabelový -50 °C až +100 °C | kus | 4 |  | 0 | R-položka |  | základní |  | 0 | 0 | 0 | 0 | 0 | 262144 | K | 2 | ROZPOCET | 0 | 0 | 0 | 0 | 0 | 1 | 0 | 262144 | 1042499903
| PP |  | Teplotní snímač kabelový -50 °C až +100 °C | [14 empty] | PP | 2
2 | K | MS 002-PTS | Prostorový teplotní snímač -20 °C + 50 °C | kus | 20 |  | 0 | R-položka |  | základní |  | 0 | 0 | 0 | 0 | 0 | 262144 | K | 2 | ROZPOCET | 0 | 0 | 0 | 0 | 0 | 1 | 0 | 262144 | 756939414
| PP |  | Prostorový teplotní snímač -20 °C + 50 °C | [14 empty] | PP | 2
3 | K | MS 003-DS | Dveřní snímač | kus | 2 |  | 0 | R-položka |  | základní |  | 0 | 0 | 0 | 0 | 0 | 262144 | K | 2 | ROZPOCET | 0 | 0 | 0 | 0 | 0 | 1 | 0 | 262144 | -1398965918
| PP |  | Dveřní snímač | [14 empty] | PP | 2
4 | K | MS 004-MK | Měrná kádinka s glycerolem a držákem | kus | 4 |  | 0 | R-položka |  | základní |  | 0 | 0 | 0 | 0 | 0 | 262144 | K | 2 | ROZPOCET | 0 | 0 | 0 | 0 | 0 | 1 | 0 | 262144 | 1476268594
| PP |  | Měrná kádinka s glycerolem a držákem | [14 empty] | PP | 2
| D | MS-02 | Monitorovací systém - Měřící moduly |  |  |  | 0 |  |  |  |  | 0 |  | 0 |  | 0 | 4 | D | 1 | ROZPOCET | [6 empty] | 0
5 | K | MS 005-KM32 | Datalogger pro sběrnicové moduly, Touch display 3″ | kus | 1 |  | 0 | R-položka |  | základní |  | 0 | 0 | 0 | 0 | 0 | 262144 | K | 2 | ROZPOCET | 0 | 0 | 0 | 0 | 0 | 1 | 0 | 262144 | 729401417
| PP |  | Datalogger pro sběrnicové moduly, Touch display 3″ | [14 empty] | PP | 2
6 | K | MS 006-GSM 3 | GSM komunikátor pro moduly KM3x | kus | 1 |  | 0 | R-položka |  | základní |  | 0 | 0 | 0 | 0 | 0 | 262144 | K | 2 | ROZPOCET | 0 | 0 | 0 | 0 | 0 | 1 | 0 | 262144 | 707786830
| PP |  | GSM komunikátor pro moduly KM3x | [14 empty] | PP | 2
7 | K | MS 007-Ethernet 3 | Ethernet rozhraní pro moduly KM3x | kus | 1 |  | 0 | R-položka |  | základní |  | 0 | 0 | 0 | 0 | 0 | 262144 | K | 2 | ROZPOCET | 0 | 0 | 0 | 0 | 0 | 1 | 0 | 262144 | -70976170
| PP |  | Ethernet rozhraní pro moduly KM3x | [14 empty] | PP | 2
8 | K | MS 008-F-Net 3 | Rozhraní pro sběrnicové moduly KM3x | kus | 1 |  | 0 | R-položka |  | základní |  | 0 | 0 | 0 | 0 | 0 | 262144 | K | 2 | ROZPOCET | 0 | 0 | 0 | 0 | 0 | 1 | 0 | 262144 | -7726762
| PP |  | Rozhraní pro sběrnicové moduly KM3x | [14 empty] | PP | 2
9 | K | MS 009-KM64 | Měřící modul, F-Net, | kus | 2 |  | 0 | R-položka |  | základní |  | 0 | 0 | 0 | 0 | 0 | 262144 | K | 2 | ROZPOCET | 0 | 0 | 0 | 0 | 0 | 1 | 0 | 262144 | -1779676073
| PP |  | Měřící modul, F-Net, | [14 empty] | PP | 2
10 | K | MS 010-KM62 | Měřící modul, pro prostorové snímače, F-Net, | kus | 20 |  | 0 | R-položka |  | základní |  | 0 | 0 | 0 | 0 | 0 | 262144 | K | 2 | ROZPOCET | 0 | 0 | 0 | 0 | 0 | 1 | 0 | 262144 | -1804493892
| PP |  | Měřící modul, pro prostorové snímače, F-Net, | [14 empty] | PP | 2
| D | MS-03 | Monitorovací systém - SW - Dohledové centrum |  |  |  | 0 |  |  |  |  | 0 |  | 0 |  | 0 | 4 | D | 1 | ROZPOCET | [6 empty] | 0
11 | K | MS 011 | Falcon klient | kus | 1 |  | 0 | R-položka |  | základní |  | 0 | 0 | 0 | 0 | 0 | 262144 | K | 2 | ROZPOCET | 0 | 0 | 0 | 0 | 0 | 1 | 0 | 262144 | 692622860
| PP |  | Falcon klient | [14 empty] | PP | 2
| D | MS-04 | Monitorovací systém - Instalace a konfigurace |  |  |  | 0 |  |  |  |  | 0 |  | 0 |  | 0 | 4 | D | 1 | ROZPOCET | [6 empty] | 0
12 | K | MS 012-SZ | Signalizační zařízení, siréna, maják, repro | kus | 1 |  | 0 | R-položka |  | základní |  | 0 | 0 | 0 | 0 | 0 | 262144 | K | 2 | ROZPOCET | 0 | 0 | 0 | 0 | 0 | 1 | 0 | 262144 | -755423456
| PP |  | Signalizační zařízení, siréna, maják, repro | [14 empty] | PP | 2
13 | K | MS 013-ZZ6 | Záložní zdroj pro moduly KM6x | kus | 1 |  | 0 | R-položka |  | základní |  | 0 | 0 | 0 | 0 | 0 | 262144 | K | 2 | ROZPOCET | 0 | 0 | 0 | 0 | 0 | 1 | 0 | 262144 | -1484687944
| PP |  | Záložní zdroj pro moduly KM6x | [14 empty] | PP | 2
14 | K | MS 014-KMS | Konfigurace MS Falcon | kus | 1 |  | 0 | R-položka |  | základní |  | 0 | 0 | 0 | 0 | 0 | 262144 | K | 2 | ROZPOCET | 0 | 0 | 0 | 0 | 0 | 1 | 0 | 262144 | -1266024050
| PP |  | Konfigurace MS Falcon | [14 empty] | PP | 2
15 | K | MS 015-MS | Montáž snímačů do zařízení | kus | 24 |  | 0 | R-položka |  | základní |  | 0 | 0 | 0 | 0 | 0 | 262144 | K | 2 | ROZPOCET | 0 | 0 | 0 | 0 | 0 | 1 | 0 | 262144 | -740458259
| PP |  | Montáž snímačů do zařízení | [14 empty] | PP | 2
16 | K | MS 016 | Montážní materiál, kabelážní a instalační práce (odhad ) | kpl | 1 |  | 0 | R-položka |  | základní |  | 0 | 0 | 0 | 0 | 0 | 262144 | K | 2 | ROZPOCET | 0 | 0 | 0 | 0 | 0 | 1 | 0 | 262144 | 734294752
| PP |  | Montážní materiál, kabelážní a instalační práce (odhad) | [14 empty] | PP | 2
17 | K | MS 017 | Doprava | km | 600 |  | 0 | R-položka |  | základní |  | 0 | 0 | 0 | 0 | 0 | 262144 | K | 2 | ROZPOCET | 0 | 0 | 0 | 0 | 0 | 1 | 0 | 262144 | -1719949833
| PP |  | Doprava | [14 empty] | PP | 2
| D | MS-05 | Monitorovací systém - Kalibrace dle EN 17025, Validace |  |  |  | 0 |  |  |  |  | 0 |  | 0 |  | 0 | 4 | D | 1 | ROZPOCET | [6 empty] | 0
18 | K | MS 018 | Kalibrace teplotního snímače výchozí, 3 body | kus | 24 |  | 0 | R-položka |  | základní |  | 0 | 0 | 0 | 0 | 0 | 262144 | K | 2 | ROZPOCET | 0 | 0 | 0 | 0 | 0 | 1 | 0 | 262144 | -166618922
| PP |  | Kalibrace teplotního snímače výchozí, 3 body | [14 empty] | PP | 2
| D | MS-06 | Monitorovací systém - ostatní |  |  |  | 0 |  |  |  |  | 0 |  | 0 |  | 0 | 4 | D | 1 | ROZPOCET | [6 empty] | 0
19 | K | MS 100 | Dokumentace skutečného provedení stavby | kpl | 1 |  | 0 | R-položka |  | základní |  | 0 | 0 | 0 | 0 | 0 | 262144 | K | 2 | ROZPOCET | 0 | 0 | 0 | 0 | 0 | 1 | 0 | 262144 | 699632708
| PP |  | Dokumentace skutečného provedení stavby | [14 empty] | PP | 2

## D.1.4-99 - VRN - Vedlejší...
{89a1731e-37f3-45d4-8b0a-f0869b0bbb88}
2
| KRYCÍ LIST SOUPISU PRACÍ | [7 empty] | v --- níže se nacházejí doplnkové a pomocné údaje k sestavám --- v | [8 empty] | False
Stavba:
Stavební úpravy Nemocnice Ostrov - oddělení NIP II - 2.NP A3
Objekt:
D.1.4-99 - VRN - Vedlejší rozpočtové náklady
| KSO: |  |  |  |  | CC-CZ:
| Místo: |  | Ostrov |  |  | Datum: | 14. 7. 2022
| Zadavatel: |  |  |  |  | IČ:
|  | NEMOS PLUS s.r.o. |  |  |  | DIČ:
| Uchazeč: |  |  |  |  | IČ: | Vyplň údaj
|  | Vyplň údaj |  |  |  | DIČ: | Vyplň údaj
| Projektant: |  |  |  |  | IČ:
|  | JURICA a.s. |  |  |  | DIČ:
| Zpracovatel: |  |  |  |  | IČ:
|  | JURICA a.s. |  |  |  | DIČ:
Poznámka:
| Cena bez DPH | [5 empty] | 0
|  |  | Základ daně |  |  | Sazba daně | Výše daně
| DPH | základní | 0 |  |  | 21% | 0
|  | snížená | 0 |  |  | 15% | 0
|  | zákl. přenesená | 0 |  |  | 21% | 0
|  | sníž. přenesená | 0 |  |  | 15% | 0
|  | nulová | 0 |  |  | 0% | 0
| Cena s DPH |  |  | v | CZK |  | 0
REKAPITULACE ČLENĚNÍ SOUPISU PRACÍ
Stavba:
Stavební úpravy Nemocnice Ostrov - oddělení NIP II - 2.NP A3
Objekt:
D.1.4-99 - VRN - Vedlejší rozpočtové náklady
Místo: |  |  | Ostrov |  |  | Datum: | 14. 7. 2022
Zadavatel: |  |  | NEMOS PLUS s.r.o. |  |  | Projektant: | JURICA a.s.
Uchazeč: |  |  | Vyplň údaj |  |  | Zpracovatel: | JURICA a.s.
Kód dílu - Popis | [6 empty] | Cena celkem [CZK]
Náklady stavby celkem | [6 empty] | 0 | [11 empty] | -1
| VRN - Vedlejší rozpočtové náklady | [5 empty] | 0
| VRN1 - Průzkumné, geodetické a projektové práce | [5 empty] | 0
| VRN3 - Zařízení staveniště | [5 empty] | 0
| VRN4 - Inženýrská činnost | [5 empty] | 0
| VRN6 - Územní vlivy | [5 empty] | 0
| VRN7 - Provozní vlivy | [5 empty] | 0
| VRN9 - Ostatní náklady | [5 empty] | 0
SOUPIS PRACÍ
Stavba:
Stavební úpravy Nemocnice Ostrov - oddělení NIP II - 2.NP A3
Objekt:
D.1.4-99 - VRN - Vedlejší rozpočtové náklady
Místo: |  |  | Ostrov |  |  | Datum: | 14. 7. 2022
Zadavatel: |  |  | NEMOS PLUS s.r.o. |  |  | Projektant: | JURICA a.s.
Uchazeč: |  |  | Vyplň údaj |  |  | Zpracovatel: | JURICA a.s.
PČ | Typ | Kód | Popis | MJ | Množství | J.cena [CZK] | Cena celkem [CZK] | Cenová soustava |  | DPH | J. Nh [h] | Nh celkem [h] | J. hmotnost [t] | Hmotnost celkem [t] | J. suť [t] | Suť Celkem [t]
Náklady soupisu celkem | [6 empty] | 0 |  |  |  |  | 0 |  | 0 |  | 0 |  | D | -1 | [7 empty] | 0
| D | VRN | Vedlejší rozpočtové náklady |  |  |  | 0 |  |  |  |  | 0 |  | 0 |  | 0 | 5 | D | 0 | ROZPOCET | [6 empty] | 0
| D | VRN1 | Průzkumné, geodetické a projektové práce |  |  |  | 0 |  |  |  |  | 0 |  | 0 |  | 0 | 5 | D | 1 | ROZPOCET | [6 empty] | 0
1 | K | 0132540R1 | Dokumentace skutečného provedení stavby - část ASŘ | kpl | 1 |  | 0 | CS ÚRS 2022 02 |  | základní |  | 0 | 0 | 0 | 0 | 0 | 1024 | K | 2 | ROZPOCET | 0 | 0 | 0 | 0 | 0 | 1 | 0 | 1024 | 520632240
| PP |  | Dokumentace stavby (výkresová a textová) skutečného provedení stavby - část ASŘ | [14 empty] | PP | 2
| Online PSC |  | https://podminky.urs.cz/item/CS_URS_2022_02/0132540R1 | [14 empty] | Online PSC | 2
2 | K | 0132540R2 | Dokumentace skutečného provedení stavby - část ÚT | kpl | 1 |  | 0 | CS ÚRS 2022 02 |  | základní |  | 0 | 0 | 0 | 0 | 0 | 1024 | K | 2 | ROZPOCET | 0 | 0 | 0 | 0 | 0 | 1 | 0 | 1024 | 1089835600
| PP |  | Dokumentace stavby (výkresová a textová) skutečného provedení stavby - část ÚT | [14 empty] | PP | 2
| Online PSC |  | https://podminky.urs.cz/item/CS_URS_2022_02/0132540R2 | [14 empty] | Online PSC | 2
3 | K | 0132540R3 | Dokumentace skutečného provedení stavby - část ZTI | kpl | 1 |  | 0 | CS ÚRS 2022 02 |  | základní |  | 0 | 0 | 0 | 0 | 0 | 1024 | K | 2 | ROZPOCET | 0 | 0 | 0 | 0 | 0 | 1 | 0 | 1024 | 307357636
| PP |  | Dokumentace stavby (výkresová a textová) skutečného provedení stavby - část ZTI | [14 empty] | PP | 2
| Online PSC |  | https://podminky.urs.cz/item/CS_URS_2022_02/0132540R3 | [14 empty] | Online PSC | 2
| D | VRN3 | Zařízení staveniště |  |  |  | 0 |  |  |  |  | 0 |  | 0 |  | 0 | 5 | D | 1 | ROZPOCET | [6 empty] | 0
4 | K | 030001000 | Zařízení staveniště | kpl | 1 |  | 0 | CS ÚRS 2022 02 |  | základní |  | 0 | 0 | 0 | 0 | 0 | 1024 | K | 2 | ROZPOCET | 0 | 0 | 0 | 0 | 0 | 1 | 0 | 1024 | -2007940080
| PP |  | Zařízení staveniště | [14 empty] | PP | 2
| Online PSC |  | https://podminky.urs.cz/item/CS_URS_2022_02/030001000 | [14 empty] | Online PSC | 2
| D | VRN4 | Inženýrská činnost |  |  |  | 0 |  |  |  |  | 0 |  | 0 |  | 0 | 5 | D | 1 | ROZPOCET | [6 empty] | 0
5 | K | 040001000 | Inženýrská činnost | kpl | 1 |  | 0 | CS ÚRS 2022 02 |  | základní |  | 0 | 0 | 0 | 0 | 0 | 1024 | K | 2 | ROZPOCET | 0 | 0 | 0 | 0 | 0 | 1 | 0 | 1024 | 2037355115
| PP |  | Inženýrská činnost | [14 empty] | PP | 2
| Online PSC |  | https://podminky.urs.cz/item/CS_URS_2022_02/040001000 | [14 empty] | Online PSC | 2
6 | K | 049303000 | Náklady vzniklé v souvislosti s předáním stavby - kolaudace | kpl | 1 |  | 0 | CS ÚRS 2022 02 |  | základní |  | 0 | 0 | 0 | 0 | 0 | 1024 | K | 2 | ROZPOCET | 0 | 0 | 0 | 0 | 0 | 1 | 0 | 1024 | -1854022377
| PP |  | Náklady vzniklé v souvislosti s předáním stavby - kolaudace | [14 empty] | PP | 2
| Online PSC |  | https://podminky.urs.cz/item/CS_URS_2022_02/049303000 | [14 empty] | Online PSC | 2
| D | VRN6 | Územní vlivy |  |  |  | 0 |  |  |  |  | 0 |  | 0 |  | 0 | 5 | D | 1 | ROZPOCET | [6 empty] | 0
7 | K | 065002000 | Mimostaveništní doprava materiálů | kpl | 1 |  | 0 | CS ÚRS 2022 02 |  | základní |  | 0 | 0 | 0 | 0 | 0 | 1024 | K | 2 | ROZPOCET | 0 | 0 | 0 | 0 | 0 | 1 | 0 | 1024 | -1879382841
| PP |  | Mimostaveništní doprava materiálů | [14 empty] | PP | 2
| Online PSC |  | https://podminky.urs.cz/item/CS_URS_2022_02/065002000 | [14 empty] | Online PSC | 2
| D | VRN7 | Provozní vlivy |  |  |  | 0 |  |  |  |  | 0 |  | 0 |  | 0 | 5 | D | 1 | ROZPOCET | [6 empty] | 0
8 | K | 070001000 | Provozní vlivy - stavební činnost za provozu (zvýšený úklid, dočasné oddělující stěny,plachty, vlhčení,...) | kpl | 1 |  | 0 | CS ÚRS 2022 02 |  | základní |  | 0 | 0 | 0 | 0 | 0 | 1024 | K | 2 | ROZPOCET | 0 | 0 | 0 | 0 | 0 | 1 | 0 | 1024 | -2084015501
| PP |  | Provozní vlivy - stavební činnost za provozu (zvýšený úklid, dočasné oddělující stěny,plachty, vlhčení,...) | [14 empty] | PP | 2
| Online PSC |  | https://podminky.urs.cz/item/CS_URS_2022_02/070001000 | [14 empty] | Online PSC | 2
| D | VRN9 | Ostatní náklady |  |  |  | 0 |  |  |  |  | 0 |  | 0 |  | 0 | 5 | D | 1 | ROZPOCET | [6 empty] | 0
9 | K | 090001000 | Ostatní náklady | kpl | 1 |  | 0 | CS ÚRS 2022 02 |  | základní |  | 0 | 0 | 0 | 0 | 0 | 1024 | K | 2 | ROZPOCET | 0 | 0 | 0 | 0 | 0 | 1 | 0 | 1024 | 633879175
| PP |  | Ostatní náklady | [14 empty] | PP | 2
| Online PSC |  | https://podminky.urs.cz/item/CS_URS_2022_02/090001000 | [14 empty] | Online PSC | 2

## Pokyny pro vyplnění
Struktura údajů, formát souboru a metodika pro zpracování
Struktura
Soubor je složen ze záložky Rekapitulace stavby a záložek s názvem soupisu prací pro jednotlivé objekty ve formátu XLSX. Každá ze záložek přitom obsahuje
ještě samostatné sestavy vymezené orámovaním a nadpisem sestavy.
Rekapitulace stavby obsahuje sestavu Rekapitulace stavby a Rekapitulace objektů stavby a soupisů prací.
V sestavě Rekapitulace stavby jsou uvedeny informace identifikující předmět veřejné zakázky na stavební práce, KSO, CC-CZ, CZ-CPV, CZ-CPA a rekapitulaci
celkové nabídkové ceny uchazeče.
Termínem "uchazeč" (resp. zhotovitel) se myslí "účastník zadávacího řízení" ve smyslu zákona o zadávání veřejných zakázek.
V sestavě Rekapitulace objektů stavby a soupisů prací je uvedena rekapitulace stavebních objektů, inženýrských objektů, provozních souborů,
vedlejších a ostatních nákladů a ostatních nákladů s rekapitulací nabídkové ceny za jednotlivé soupisy prací. Na základě údaje Typ je možné
identifikovat, zda se jedná o objekt nebo soupis prací pro daný objekt:
|  | STA | Stavební objekt pozemní
|  | ING | Stavební objekt inženýrský
|  | PRO | Provozní soubor
|  | VON | Vedlejší a ostatní náklady
|  | OST | Ostatní
|  | Soupis | Soupis prací pro daný typ objektu
Soupis prací pro jednotlivé objekty obsahuje sestavy Krycí list soupisu prací, Rekapitulace členění soupisu prací, Soupis prací. Za soupis prací může být považován
i objekt stavby v případě, že neobsahuje podřízenou zakázku.
Krycí list soupisu obsahuje rekapitulaci informací o předmětu veřejné zakázky ze sestavy Rekapitulace stavby, informaci o zařazení objektu do KSO,
CC-CZ, CZ-CPV, CZ-CPA a rekapitulaci celkové nabídkové ceny uchazeče za aktuální soupis prací.
Rekapitulace členění soupisu prací obsahuje rekapitulaci soupisu prací ve všech úrovních členění soupisu tak, jak byla tato členění použita (např.
stavební díly, funkční díly, případně jiné členění) s rekapitulací nabídkové ceny.
Soupis prací obsahuje položky veškerých stavebních nebo montážních prací, dodávek materiálů a služeb nezbytných pro zhotovení stavebního objektu,
inženýrského objektu, provozního souboru, vedlejších a ostatních nákladů.
Pro položky soupisu prací se zobrazují následující informace:
|  | PČ |  | Pořadové číslo položky v aktuálním soupisu
|  | TYP |  | Typ položky: K - konstrukce, M - materiál, PP - plný popis, PSC - poznámka k souboru cen, P - poznámka k položce, VV - výkaz výměr
|  | Kód |  | Kód položky
|  | Popis |  | Zkrácený popis položky
|  | MJ |  | Měrná jednotka položky
|  | Množství |  | Množství v měrné jednotce
|  | J.cena |  | Jednotková cena položky. Zadaní může obsahovat namísto J.ceny sloupce J.materiál a J.montáž, jejichž součet definuje
J.cenu položky.
|  | Cena celkem |  | Celková cena položky daná jako součin množství a j.ceny
|  | Cenová soustava |  | Příslušnost položky do cenové soustavy
Ke každé položce soupisu prací se na samostatných řádcích může zobrazovat:
Plný popis položky
Poznámka k souboru cen a poznámka zadavatele
Výkaz výměr
Pokud je k řádku výkazu výměr evidovaný údaj ve sloupci Kód, jedná se o definovaný odkaz, na který se může odvolávat výkaz výměr z jiné položky.
Metodika pro zpracování
Jednotlivé sestavy jsou v souboru provázány. Editovatelné pole jsou zvýrazněny žlutým podbarvením, ostatní pole neslouží k editaci a nesmí být jakkoliv
modifikovány.
Uchazeč je pro podání nabídky povinen vyplnit žlutě podbarvená pole:
Pole Uchazeč v sestavě Rekapitulace stavby - zde uchazeč vyplní svůj název (název subjektu)
Pole IČ a DIČ v sestavě Rekapitulace stavby - zde uchazeč vyplní svoje IČ a DIČ
Datum v sestavě Rekapitulace stavby - zde uchazeč vyplní datum vytvoření nabídky
J.cena = jednotková cena v sestavě Soupis prací o maximálním počtu desetinných míst uvedených v poli
- pokud sestavy soupisů prací obsahují pole J.cena, měla by být všechna tato pole vyplněna nenulovými
Poznámka - nepovinný údaj pro položku soupisu
V případě, že sestavy soupisů prací neobsahují pole J.cena, potom ve všech soupisech prací obsahují pole:
- J.materiál - jednotková cena materiálu
- J.montáž - jednotková cena montáže
Uchazeč v tomto případě by měl vyplnit všechna pole J.materiál a pole J.montáž nenulovými kladnými číslicemi. V případech, kdy položka
neobsahuje žádný materiál je přípustné, aby pole J.materiál bylo vyplněno nulou. V případech, kdy položka neobsahuje žádnou montáž je přípustné,
aby pole J.montáž bylo vyplněno nulou. Obě pole - J.materiál, J.Montáž u jedné položky by však neměly být vyplněny nulou.
Rekapitulace stavby
Název |  |  | Povinný |  | Popis | Typ | Max. počet
atributu |  |  | (A/N) |  |  |  | znaků
Kód |  |  | A |  | Kód stavby | String | 20
Stavba |  |  | A |  | Název stavby | String | 120
Místo |  |  | N |  | Místo stavby | String | 50
Datum |  |  | A |  | Datum vykonaného exportu | Date
KSO |  |  | N |  | Klasifikace stavebního objektu | String | 15
CC-CZ |  |  | N |  | Klasifikace stavbeních děl | String | 15
CZ-CPV |  |  | N |  | Společný slovník pro veřejné zakázky | String | 20
CZ-CPA |  |  | N |  | Klasifikace produkce podle činností | String | 20
Zadavatel |  |  | N |  | Zadavatel zadaní | String | 50
IČ |  |  | N |  | IČ zadavatele zadaní | String | 20
DIČ |  |  | N |  | DIČ zadavatele zadaní | String | 20
Uchazeč |  |  | N |  | Uchazeč veřejné zakázky | String | 50
Projektant |  |  | N |  | Projektant | String | 50
Poznámka |  |  | N |  | Poznámka k zadání | String | 255
Sazba DPH |  |  | A |  | Rekapitulace sazeb DPH u položek soupisů | eGSazbaDph
Základna DPH |  |  | A |  | Základna DPH určena součtem celkové ceny z položek soupisů | Double
Hodnota DPH |  |  | A |  | Hodnota DPH | Double
Cena bez DPH |  |  | A |  | Celková cena bez DPH za celou stavbu. Sčítává se ze všech listů. | Double
Cena s DPH |  |  | A |  | Celková cena s DPH za celou stavbu | Double
Rekapitulace objektů stavby a soupisů prací
Název |  |  | Povinný |  | Popis | Typ | Max. počet
atributu |  |  | (A/N) |  |  |  | znaků
Kód |  |  | A |  | Přebírá se z Rekapitulace stavby | String | 20
Stavba |  |  | A |  | Přebírá se z Rekapitulace stavby | String | 120
Místo |  |  | N |  | Přebírá se z Rekapitulace stavby | String | 50
Datum |  |  | A |  | Přebírá se z Rekapitulace stavby | Date
Zadavatel |  |  | N |  | Přebírá se z Rekapitulace stavby | String | 50
Projektant |  |  | N |  | Přebírá se z Rekapitulace stavby | String | 50
Uchazeč |  |  | N |  | Přebírá se z Rekapitulace stavby | String | 50
Kód |  |  | A |  | Kód objektu | String | 20
Objektu, Soupis prací |  |  | A |  | Název objektu | String | 120
Cena bez DPH |  |  | A |  | Cena bez DPH za daný objekt | Double
Cena s DPH |  |  | A |  | Cena spolu s DPH za daný objekt | Double
Typ |  |  | A |  | Typ zakázky | eGTypZakazky
Krycí list soupisu
Název |  |  | Povinný |  | Popis | Typ | Max. počet
atributu |  |  | (A/N) |  |  |  | znaků
Stavba |  |  | A |  | Přebírá se z Rekapitulace stavby | String | 120
Objekt |  |  | A |  | Kód a název objektu | String | 20 + 120
Soupis |  |  | A |  | Kód a název soupisu | String | 20 + 120
KSO |  |  | N |  | Klasifikace stavebního objektu | String | 15
CC-CZ |  |  | N |  | Klasifikace stavbeních děl | String | 15
CZ-CPV |  |  | N |  | Společný slovník pro veřejné zakázky | String | 20
CZ-CPA |  |  | N |  | Klasifikace produkce podle činností | String | 20
Místo |  |  | N |  | Přebírá se z Rekapitulace stavby | String | 50
Zadavatel |  |  | N |  | Přebírá se z Rekapitulace stavby | String | 50
Uchazeč |  |  | N |  | Přebírá se z Rekapitulace stavby | String | 50
Projektant |  |  | N |  | Přebírá se z Rekapitulace stavby | String | 50
Poznámka |  |  | N |  | Poznámka k soupisu prací | String | 255
Sazba DPH |  |  | A |  | Rekapitulace sazeb DPH na položkách aktuálního soupisu | eGSazbaDph
Základna DPH |  |  | A |  | Základna DPH určena součtem celkové ceny z položek aktuálního soupisu | Double
Hodnota DPH |  |  | A |  | Hodnota DPH | Double
Cena bez DPH |  |  | A |  | Cena bez DPH za daný soupis | Double
Cena s DPH |  |  | A |  | Cena s DPH za daný soupis | Double
Rekapitulace členění soupisu prací
Název |  |  | Povinný |  | Popis | Typ | Max. počet
atributu |  |  | (A/N) |  |  |  | znaků
Stavba |  |  | A |  | Přebírá se z Rekapitulace stavby | String | 120
Objekt |  |  | A |  | Kód a název objektu, přebírá se z Krycího listu soupisu | String | 20 + 120
Soupis |  |  | A |  | Kód a název objektu, přebírá se z Krycího listu soupisu | String | 20 + 120
Místo |  |  | N |  | Přebírá se z Rekapitulace stavby | String | 50
Datum |  |  | A |  | Přebírá se z Rekapitulace stavby | Date
Zadavatel |  |  | N |  | Přebírá se z Rekapitulace stavby | String | 50
Projektant |  |  | N |  | Přebírá se z Rekapitulace stavby | String | 50
Uchazeč |  |  | N |  | Přebírá se z Rekapitulace stavby | String | 50
Kód dílu - Popis |  |  | A |  | Kód a název dílu ze soupisu | String | 20 + 100
Cena celkem |  |  | A |  | Cena celkem za díl ze soupisu | Double
Soupis prací
Název |  |  | Povinný |  | Popis | Typ | Max. počet
atributu |  |  | (A/N) |  |  |  | znaků
Stavba |  |  | A |  | Přebírá se z Rekapitulace stavby | String | 120
Objekt |  |  | A |  | Kód a název objektu | String | 20 + 120
Soupis |  |  | A |  | Přebírá se z Krycího listu soupisu | String | 20 + 120
Místo |  |  | N |  | Přebírá se z Krycího listu soupisu | String | 50
Datum |  |  | A |  | Přebírá se z Krycího listu soupisu | Date
Zadavatel |  |  | N |  | Přebírá se z Krycího listu soupisu | String | 50
Projektant |  |  | N |  | Přebírá se z Krycího listu soupisu | String | 50
Uchazeč |  |  | N |  | Přebírá se z Krycího listu soupisu | String | 50
PČ |  |  | A |  | Pořadové číslo položky soupisu | Long
Typ |  |  | A |  | Typ položky soupisu | eGTypPolozky | 1
Kód |  |  | A |  | Kód položky ze soupisu | String | 20
Popis |  |  | A |  | Popis položky ze soupisu | String | 255
MJ |  |  | A |  | Měrná jednotka položky | String | 10
Množství |  |  | A |  | Množství položky soupisu | Double
J.Cena |  |  | A |  | Jednotková cena položky | Double
Cena celkem |  |  | A |  | Cena celkem vyčíslena jako J.Cena * Množství | Double
Cenová soustava |  |  | N |  | Zařazení položky do cenové soustavy | String | 50
p |  |  | N |  | Poznámka položky ze soupisu | Memo
psc |  |  | N |  | Poznámka k souboru cen ze soupisu | Memo
pp |  |  | N |  | Plný popis položky ze soupisu | Memo
vv |  |  | N |  | Výkaz výměr (figura, výraz, výměra) ze soupisu | Text,Text,Double | 20, 150
DPH |  |  | A |  | Sazba DPH pro položku | eGSazbaDPH
Hmotnost |  |  | A |  | Hmotnost položky ze soupisu | Double
Suť |  |  | A |  | Suť položky ze soupisu | Double
Nh |  |  | N |  | Normohodiny položky ze soupisu | Double
Datová věta
Typ věty |  |  | Hodnota |  | Význam
eGSazbaDPH |  |  | základní |  | Základní sazba DPH
|  |  | snížená |  | Snížená sazba DPH
|  |  | nulová |  | Nulová sazba DPH
|  |  | zákl. přenesená |  | Základní sazba DPH přenesená
|  |  | sníž. přenesená |  | Snížená sazba DPH přenesená
eGTypZakazky |  |  | STA |  | Stavební objekt
|  |  | PRO |  | Provozní soubor
|  |  | ING |  | Inženýrský objekt
|  |  | VON |  | Vedlejší a ostatní náklady
|  |  | OST |  | Ostatní náklady
eGTypPolozky |  |  | 1 |  | Položka typu HSV
|  |  | 2 |  | Položka typu PSV
|  |  | 3 |  | Položka typu M
|  |  | 4 |  | Položka typu OST