## Operační stůl
Operační stůl - minimální technická specifikace
Lokace: Jesenická nemocnice a.s. Kód ID: 2018045 Množství: - 1 ks
Technické parametry | Uchazeč | Zde doplňte název společnosti
| Název nabízené technologie | Zde doplňte název nabízené technologie
| Výrobce | Zde doplňte název výrobce nabízené technologie
| Požadovaná hodnota | Uchazečem uvedená hodnota
KOMPATIBILITA
Medicínský účel (Klinické aplikace)
Operační stůl pro Chirurgii | ANO, Uveďte hodnotu | Uchazeč vyplní nabízenou hodnotu parametru
výkony v dutině břišní klasicky i laparoskopicky žlučník, APE, kýly, resekce střeva,... | ANO, Uveďte hodnotu | Uchazeč vyplní nabízenou hodnotu parametru
závěsné operace pánevního dna - promontorektoplastiky | ANO, Uveďte hodnotu | Uchazeč vyplní nabízenou hodnotu parametru
operace řiti a konečníku - haemorhoidy, píštěle, prolapsy | ANO, Uveďte hodnotu | Uchazeč vyplní nabízenou hodnotu parametru
Technické parametry
Elektrohydraulický nebo elektromechanický operační stůl | ANO, Uveďte hodnotu | Uchazeč vyplní nabízenou hodnotu parametru
Elektrické ovládání zdvihu pracovní desky, zádového dílu naklápění pracovní desky kolem dvou os, podélný posun, nožní segmenty společně nebo každý zvlášť | ANO, Uveďte hodnotu | Uchazeč vyplní nabízenou hodnotu parametru
Zdvih pracovní desky minimálně v rozsahu 650 až 950 mm (bez čalounění) | ANO, Uveďte hodnotu | Uchazeč vyplní nabízenou hodnotu parametru
Trendelenburg – Antitredelenburg - minimálně ± 25° | ANO, Uveďte hodnotu | Uchazeč vyplní nabízenou hodnotu parametru
Nosnost operačního stolu minimálně 270 kg ve všech nastavitelných polohách i pozicích | ANO, Uveďte hodnotu | Uchazeč vyplní nabízenou hodnotu parametru
Stůl vybaven akumulátory pro provoz na bezpečné napětí nezávisle na síti a integrovanou nabíječkou | ANO, Uveďte hodnotu | Uchazeč vyplní nabízenou hodnotu parametru
Kapacita akumulátoru minimálně 3 dny při obvyklém zatížení stolu | ANO, Uveďte hodnotu | Uchazeč vyplní nabízenou hodnotu parametru
Signalizace stavu akumulátorů | ANO, Uveďte hodnotu | Uchazeč vyplní nabízenou hodnotu parametru
Ovládání elektrických pohybů pomocí ručního bezdrátového ovladače | ANO, Uveďte hodnotu | Uchazeč vyplní nabízenou hodnotu parametru
Záložní ovládání operačního stolu na hlavním zdvihacím sloupu stolu | ANO, Uveďte hodnotu | Uchazeč vyplní nabízenou hodnotu parametru
Mobilní základna (sloup) integrovanými kolečky (chráněny krytem před znečištěním) | ANO, Uveďte hodnotu | Uchazeč vyplní nabízenou hodnotu parametru
Pracovní deska |  | Uchazeč vyplní nabízenou hodnotu parametru
RTG transparentní operační deska | ANO, Uveďte hodnotu | Uchazeč vyplní nabízenou hodnotu parametru
Plně odnímatelné dělené nožní segmenty, výklopné kolem horizontální i vertikální osy | ANO, Uveďte hodnotu | Uchazeč vyplní nabízenou hodnotu parametru
Středový segment | ANO, Uveďte hodnotu | Uchazeč vyplní nabízenou hodnotu parametru
Zádový segment jednodílný | ANO, Uveďte hodnotu | Uchazeč vyplní nabízenou hodnotu parametru
Hlavový segment | ANO, Uveďte hodnotu | Uchazeč vyplní nabízenou hodnotu parametru
Šířka stolu (bez lišt) - minimálně 550 mm | ANO, Uveďte hodnotu | Uchazeč vyplní nabízenou hodnotu parametru
Podélný posun - minimálně 300 mm | ANO, Uveďte hodnotu | Uchazeč vyplní nabízenou hodnotu parametru
Zádový segment sklápění - minimálně 40 ° | ANO, Uveďte hodnotu | Uchazeč vyplní nabízenou hodnotu parametru
Zádový segment zvedání - minimálně 70 ° | ANO, Uveďte hodnotu | Uchazeč vyplní nabízenou hodnotu parametru
Nožní segment sklápění - minimálně 90 ° | ANO, Uveďte hodnotu | Uchazeč vyplní nabízenou hodnotu parametru
Nožní segment zvedání - minimálně 20 ° | ANO, Uveďte hodnotu | Uchazeč vyplní nabízenou hodnotu parametru
Laterální náklon - minimálně 20° | ANO, Uveďte hodnotu | Uchazeč vyplní nabízenou hodnotu parametru
Příslušenství
Medilišta (Eurolišta) po obou stranách a celé délce operačního stolu vyjma hlavového dílu | ANO, Uveďte počet kusů | Uchazeč vyplní nabízenou hodnotu parametru
Držák zástěny pro anestezii – 1 ks | ANO, Uveďte počet kusů | Uchazeč vyplní nabízenou hodnotu parametru
Držák ruky – otočný, výškově nastavitelný, pro obě ruce – 2 ks | ANO, Uveďte počet kusů | Uchazeč vyplní nabízenou hodnotu parametru
Upínací pás zápěstí – 2 ks | ANO, Uveďte počet kusů | Uchazeč vyplní nabízenou hodnotu parametru
Upínací pás na pacienta – 2 ks | ANO, Uveďte počet kusů | Uchazeč vyplní nabízenou hodnotu parametru
Boční opěrka nastavitelná ve všech směrech rovná – 2 ks | ANO, Uveďte počet kusů | Uchazeč vyplní nabízenou hodnotu parametru
Boční opěrka nastavitelná ve všech směrech kulatá – 2 ks | ANO, Uveďte počet kusů | Uchazeč vyplní nabízenou hodnotu parametru
Polohovatelné opěrky nohou pro gynekologické, případně urologické operace - 1 pár | ANO, Uveďte počet kusů | Uchazeč vyplní nabízenou hodnotu parametru
Polohovatelné opěrky nohou pro gynekologické operace typu "Americká bota" s pístnicí - 1 pár | ANO, Uveďte počet kusů | Uchazeč vyplní nabízenou hodnotu parametru
Univerzální svorky na příslušenství s úchetem na medilištu - 4 ks | ANO, Uveďte počet kusů | Uchazeč vyplní nabízenou hodnotu parametru
Opěrky na ramena – 2 ks | ANO, Uveďte počet kusů
Gelová podložka pod hlavu – 1 ks | ANO, Uveďte počet kusů | Uchazeč vyplní nabízenou hodnotu parametru