## N5 - Krycí list rozpočtu
CENOVÁ NABÍDKA - KRYCÍ LIST ROZPOČTU
Příloha č. 2
Počet listů: 12
| Název stavby |  |  | PS 0110 - Posádka Jince - Oprava komunikací | [7 empty] | JKSO
EČO
Místo
[12 empty] | IČO |  | DIČ
| Objednatel |  |  | Česká republika - Ministerstvo obrany, Agentura hospodaření s nemovitým majetkem | [7 empty] | 60162694 |  | CZ60162694
Projektant
Zhotovitel
Zpracoval
|  |  |  | Rozpočet číslo |  |  | Dne |  |  |  |  | CZ-CPV
CZ-CPA
Měrné a účelové jednotky
Počet |  |  |  | Náklady / 1 m.j. | Počet |  |  | Náklady / 1 m.j. | Počet |  |  |  |  | Náklady / 1 m.j.
|  |  |  | Rozpočtové náklady v |  |  |  | CZK
A |  | Základní rozp. náklady |  |  | B |  | Doplňkové náklady |  | C |  | Náklady na umístění stavby
1 | HSV |  | Dodávky | 0 | 8 | Práce přesčas |  | 0 | 13 | Zařízení staveniště |  |  |  |  | 0
2 |  |  | Montáž | 0 | 9 | Bez pevné podl. |  | 0 | 14 | Projektové práce |  |  |  |  | 0
3 | PSV |  | Dodávky | 0 | 10 | Kulturní památka |  | 0 | 15 | Územní vlivy |  |  |  |  | 0
4 |  |  | Montáž | 0 | 11 |  |  | 0 | 16 | Provozní vlivy |  |  |  |  | 0
5 | "M" |  | Dodávky | 0 |  |  |  |  | 17 | Jiné VRN |  |  |  |  | 0
6 |  |  | Montáž | 0 |  |  |  |  | 18 | VRN z rozpočtu |  |  |  |  | 0
7 | ZRN (ř. 1-6) |  |  | 0 | 12 | DN (ř. 8-11) |  |  | 19 | VRN (ř. 13-18) |  |  |  |  | 0
20 | HZS |  |  | 0 | 21 | Kompl. činnost |  | 0 | 22 | Ostatní náklady |  |  |  |  | 0
|  | Projektant, Zhotovitel, Objednatel | [6 empty] | D |  | Celkem bez DPH |  |  | 0
[10 empty] | DPH |  | % |  | Základ daně | DPH celkem
[10 empty] | snížená |  | 15 | 0 |  | 0
[10 empty] | základní |  | 21 | 0 |  | 0
[10 empty] | Cena s DPH |  |  |  | 0
[9 empty] | E |  | Přípočty a odpočty
[10 empty] | Dodá zadavatel |  |  |  |  | 0
[10 empty] | Klouzavá doložka |  |  |  |  | 0
[10 empty] | Zvýhodnění |  |  |  |  | 0

## N5 - Rekapitulace objektů s
Rekapitulace objektů stavby
Stavba: | PS 0110 - Posádka Jince - Oprava komunikací
Objednatel: | Česká republika - Ministerstvo obrany, Agentura hospodaření s nemovitým majetkem
Zhotovitel: |  |  |  | Zpracoval:
Místo: |  |  |  | Datum:
Kód | Zakázka | Cena bez DPH | Ostatní | ZRN | HZS | VRN | KČ
N5 | Oprava komunikací v posádce Jince | 0 | 0 | 0 | 0 | 0 | 0
2 | Komunikace BRDA - cílová plocha směr Hřebeny | 0 | 0 | 0 | 0 | 0 | 0
3 | Komunikace Jince - Velcí - lokální výtluky, ULV a mostek | 0 | 0 | 0 | 0 | 0 | 0
4 | Kasárna - oprava ploch beton + AC, chodník hasiči | 0 | 0 | 0 | 0 | 0 | 0
| Celkem | 0 | 0 | 0 | 0 | 0 | 0

## N5-2 - Rozpočet
ROZPOČET S VÝKAZEM VÝMĚR
Stavba: PS 0110 - Posádka Jince - Oprava komunikací
Objekt: Komunikace BRDA - cílová plocha směr Hřebeny
Objednatel: |  | Česká republika - Ministerstvo obrany, Agentura hospodaření s nemovitým majetkem
Zhotovitel: | [5 empty] | Zpracoval:
Místo: | [5 empty] | Datum:
Č. | KCN | Kód položky | Popis | MJ | Množství celkem | Cena jednotková | Cena celkem
1 | 2 | 3 | 4 | 5 | 6 | 7 | 8
|  | HSV | Práce a dodávky HSV |  |  |  | 0
|  | 1 | Zemní práce |  |  |  | 0
1 | 001 | 111251102 | Odstranění křovin a stromů s odstraněním kořenů strojně průměru kmene do 100 mm v rovině nebo ve svahu sklonu terénu do 1:5, při celkové ploše přes 100 do 500 m2 | m2 | 760 |  | 0
|  |  | "úsek stan. 0-200 + 580 -620 L šířka 2m" (200-0+620-580)*2 |  | 480
|  |  | "úsek stan. 0-140 P šířka 2m" (140-0)*2 |  | 280
|  |  | Součet |  | 760
2 | 221 | 113107163 | Odstranění podkladů nebo krytů strojně plochy jednotlivě přes 50 m2 do 200 m2 s přemístěním hmot na skládku na vzdálenost do 20 m nebo s naložením na dopravní prostředek z kameniva hrubého drceného, o tl. vrstvy přes 200 do 300 mm | m2 | 341.2 |  | 0
|  |  | "sanace 10%" 2922*0,1 |  | 292.2
|  |  | "průleh stan. 219-236 L" (236-219+7,5)/2*4 |  | 49
|  |  | Součet |  | 341.2
3 | 221 | 113107182 | Odstranění podkladů nebo krytů strojně plochy jednotlivě přes 50 m2 do 200 m2 s přemístěním hmot na skládku na vzdálenost do 20 m nebo s naložením na dopravní prostředek živičných, o tl. vrstvy přes 50 do 100 mm | m2 | 292.2 |  | 0
|  |  | "sanace 10%" 2922*0,1 |  | 292.2
4 | 221 | 113107342 | Odstranění podkladů nebo krytů strojně plochy jednotlivě do 50 m2 s přemístěním hmot na skládku na vzdálenost do 3 m nebo s naložením na dopravní prostředek živičných, o tl. vrstvy přes 50 do 100 mm | m2 | 111 |  | 0
|  |  | "napojení ZU úseku" 37*1,5 |  | 55.5
|  |  | "sanace za KU" 9*1,5 |  | 13.5
|  |  | "napojení KU úseku" 21*2 |  | 42
|  |  | Součet |  | 111
5 | 001 | 181152302 | Úprava pláně na stavbách silnic a dálnic strojně v zářezech mimo skalních se zhutněním | m2 | 341.2 |  | 0
|  | 5 | Komunikace pozemní |  |  |  | 0
6 | 221 | 566901234 | Vyspravení podkladu po překopech inženýrských sítí plochy přes 15 m2 s rozprostřením a zhutněním štěrkodrtí tl. 250 mm | m2 | 341.2 |  | 0
7 | 221 | 566901271 | Vyspravení podkladu po překopech inženýrských sítí plochy přes 15 m2 s rozprostřením a zhutněním směsí zpevněnou cementem SC C 20/25 (PB I) tl. 100 mm | m2 | 341 |  | 0
8 | R | 569831111 | Zpevnění krajnic štěrkodrtí tl. 100mm | m2 | 663 |  | 0
|  |  | "L strana" (663)*0,5 |  | 331.5
|  |  | "P strana" (663)*0,5 |  | 331.5
|  |  | Součet |  | 663
9 | 221 | 569903311 | Zřízení zemních krajnic z hornin jakékoliv třídy se zhutněním | m3 | 13.26 |  | 0
|  |  | "doplnění stržených krajnic 10%" 663*0,1*0,2 |  | 13.26
10 | 583 | 58344229 | štěrkodrť frakce 0/125 | t | 26.52 |  | 0
|  |  | "zpevnění zemní ch krajnic 10%" 13,26*2 |  | 26.52
11 | 221 | 572141111 | Vyrovnání povrchu dosavadních krytů s rozprostřením hmot a zhutněním asfaltovým betonem ACO (AB) tl. od 20 do 40 mm | m2 | 2191.5 |  | 0
|  |  | "vyrovnání podkladu 75%" 2922*0,75 |  | 2191.5
12 | 221 | 572141112 | Vyrovnání povrchu dosavadních krytů s rozprostřením hmot a zhutněním asfaltovým betonem ACO (AB) tl. přes 40 do 60 mm | m2 | 730.5 |  | 0
|  |  | "vyrovnání podkladu 25%" 2922*0,25 |  | 730.5
13 | 221 | 573191111 | Postřik infiltrační kationaktivní emulzí v množství 1,00 kg/m2 | m2 | 2922 |  | 0
14 | 221 | 573231108 | Postřik spojovací PS bez posypu kamenivem ze silniční emulze, v množství 0,50 kg/m2 | m2 | 2922 |  | 0
15 | 221 | 577144141 | Asfaltový beton vrstva obrusná ACO 11 (ABS) s rozprostřením a se zhutněním z modifikovaného asfaltu v pruhu šířky přes 3 m, po zhutnění tl. 50 mm | m2 | 2922 |  | 0
16 | 221 | 594511111 | Dlažba nebo přídlažba z lomového kamene lomařsky upraveného rigolového v ploše vodorovné nebo ve sklonu tl. do 250 mm, bez vyplnění spár, s provedením lože tl. 50 mm z betonu | m2 | 49 |  | 0
|  |  | "půleh ve stan 219-236 L" (236-219+7,5)/2*4 |  | 49
|  | 9 | Ostatní konstrukce a práce, bourání |  |  |  | 0
17 | R | 91912211R | Těsnění spár zatřením zastudena se zadrcením | m | 70 |  | 0
|  |  | " ZU + KU"37+21 |  | 58
|  |  | "výtluk za KU" 1,5*2+9 |  | 12
|  |  | Součet |  | 70
18 | 221 | 919441211 | Čelo propustku včetně římsy ze zdiva z lomového kamene, pro propustek z trub DN 300 až 500 mm | kus | 2 |  | 0
19 | 221 | 919443111 | Vtoková jímka propustku ze zdiva z lomového kamene na maltu cementovou, propustku z trub DN do 800 mm | kus | 1 |  | 0
20 | R | 919735112 | Řezání stávajícího živičného krytu nebo podkladu hloubky přes 50 do 100 mm | m | 70 |  | 0
21 | 221 | 938902112 | Profilace a čištění příkopů komunikací příkopovým rypadlem s odstraněním travnatého porostu nebo nánosu, s úpravou dna a svahů do předepsaného profilu a s naložením na dopravní prostředek nebo s přemístěním na hromady na vzdálenost do 20 m nezpevněných nebo zpevněných objemu nánosu přes 0,15 do 0,30 m3/m | m | 497.2 |  | 0
|  |  | "odhad 40 %" (663+580)*0,4 |  | 497.2
22 | 221 | 938902113 | Profilace a čištění příkopů komunikací příkopovým rypadlem s odstraněním travnatého porostu nebo nánosu, s úpravou dna a svahů do předepsaného profilu a s naložením na dopravní prostředek nebo s přemístěním na hromady na vzdálenost do 20 m nezpevněných nebo zpevněných objemu nánosu přes 0,30 do 0,50 m3/m | m | 752.8 |  | 0
|  |  | "odhad 60 %" (663+580)*0,6 |  | 745.8
|  |  | " výtok z propustku stan 95 P" 7 |  | 7
|  |  | Součet |  | 752.8
23 | 221 | 938902441 | Čištění propustků s odstraněním travnatého porostu nebo nánosu, s naložením na dopravní prostředek nebo s přemístěním na hromady na vzdálenost do 20 m strojně tlakovou vodou tloušťky nánosu přes 75% průměru propustku do 500 mm | m | 7 |  | 0
|  |  | "stan 95 Příčný " 7 |  | 7
24 | R | 938909311R | Čištění vozovek metením se skrápěním - strojně podkladu nebo krytu živičného - samosběrem | m2 | 2922 |  | 0
25 | R | 938909611 | Čištění krajnic odstraněním nánosu (ulehlého, popř. zaježděného) naneseného vlivem silničního provozu, s přemístěním na hromady na vzdálenost do 50 m nebo s naložením na dopravní prostředek, ale bez složení průměrné tloušťky do 100 mm | m2 | 530.4 |  | 0
|  |  | "odhad 80 %" 663*0,8 |  | 530.4
26 | 221 | 938909612 | Čištění krajnic odstraněním nánosu (ulehlého, popř. zaježděného) naneseného vlivem silničního provozu, s přemístěním na hromady na vzdálenost do 50 m nebo s naložením na dopravní prostředek, ale bez složení průměrné tloušťky přes 100 do 200 mm | m2 | 132.6 |  | 0
|  |  | "odhad 20 %" 663*0,2 |  | 132.6
|  | 99 | Přesun hmot |  |  |  | 0
27 | R | 998225111 | Přesun hmot pro pozemní komunikace s krytem z kamene, monolitickým betonovým nebo živičným | t | 835.376 |  | 0
|  | 997 | Přesun sutě |  |  |  | 0
28 | R | 997221551 | Vodorovná doprava suti ze sypkých materiálů do 1 km | t | 739.688 |  | 0
29 | R | 997221559 | Příplatek ZKD 1 km vodorovné doprava suti ze sypkých materiálů | t | 2219.064 |  | 0
30 | 221 | 99722165R | Poplatek za uložení stavebního odpadu na skládce objednatele (bez skládkovného) zeminy a kamení zatříděného do Katalogu odpadů pod kódem 17 05 04 | t | 737.42 |  | 0
|  | VRN | Vedlejší rozpočtové náklady |  |  |  | 0
31 | R | 043194000 | Ostatní zkoušky - kontrola inženýrských sítí | kpl | 1 |  | 0
32 | 000 | 070001000 | Provozní vlivy - DIO | kpl | 1 |  | 0
|  |  | Celkem |  |  |  | 0

## N5-3 - Rozpočet
ROZPOČET S VÝKAZEM VÝMĚR
Stavba: PS 0110 - Posádka Jince - Oprava komunikací
Objekt: Komunikace Jince - Velcí - lokální výtluky, ULV a mostek
Objednatel: |  | Česká republika - Ministerstvo obrany, Agentura hospodaření s nemovitým majetkem
Zhotovitel: | [5 empty] | Zpracoval:
Místo: | [5 empty] | Datum:
Č. | KCN | Kód položky | Popis | MJ | Množství celkem | Cena jednotková | Cena celkem
1 | 2 | 3 | 4 | 5 | 6 | 7 | 8
|  | HSV | Práce a dodávky HSV |  |  |  | 0
|  | 1 | Zemní práce |  |  |  | 0
1 | 221 | 113107142 | Odstranění podkladů nebo krytů ručně s přemístěním hmot na skládku na vzdálenost do 3 m nebo s naložením na dopravní prostředek živičných, o tl. vrstvy přes 50 do 100 mm | m2 | 54 |  | 0
|  |  | "Velcí - ULV" 2*2 |  | 4
|  |  | "malé plochy odhad 50m2" 50 |  | 50
|  |  | Součet |  | 54
2 | 001 | 132154201 | Hloubení zapažených rýh šířky přes 800 do 2 000 mm strojně s urovnáním dna do předepsaného profilu a spádu v hornině třídy těžitelnosti I skupiny 1 a 2 do 20 m3 | m3 | 7.2 |  | 0
|  |  | "rýha pro skluz" 6*2*0,6 |  | 7.2
3 | 001 | 162551148 | Vodorovné přemístění výkopku nebo sypaniny po suchu na obvyklém dopravním prostředku, bez naložení výkopku, avšak se složením bez rozhrnutí z horniny třídy těžitelnosti III skupiny 6 a 7 na vzdálenost přes 2 500 do 3 000 m | m3 | 7.2 |  | 0
4 | 001 | 171251201 | Uložení sypaniny na skládky nebo meziskládky bez hutnění s upravením uložené sypaniny do předepsaného tvaru | m3 | 7.2 |  | 0
|  | 4 | Vodorovné konstrukce |  |  |  | 0
5 | 211 | 463211111 | Rovnanina z lomového kamene neopracovaného tříděného pro všechny tloušťky rovnaniny, bez vypracování líce s vyklínování spár a dutin úlomky z kamene | m3 | 4.8 |  | 0
|  |  | " mostek - skluz na výtoku" 6*2*0,4 |  | 4.8
6 | 321 | 463212121 | Rovnanina z lomového kamene upraveného, tříděného jakékoliv tloušťky rovnaniny s vyplněním spár a dutin těženým kamenivem | m3 | 2.25 |  | 0
|  |  | "vtok P - ochtranný kužel" 3*1,5*0,5 |  | 2.25
|  | 5 | Komunikace pozemní |  |  |  | 0
7 | 221 | 56690116R | Vyspravení podkladu po překopech inženýrských sítí plochy do 15 m2 s rozprostřením a zhutněním obalovaným kamenivem ACP (OK) tl. 100 mm | m2 | 54 |  | 0
8 | 221 | 572211111 | Vyspravení výtluků a propadlých míst na krajnicích a komunikacích s rozprostřením a zhutněním kamenivem hrubým drceným | m3 | 1 |  | 0
|  |  | " výsprav podkladu pod ochr. kužel" 1 |  | 1
9 | 221 | 572340111 | Vyspravení krytu komunikací po překopech inženýrských sítí plochy do 15 m2 asfaltovým betonem ACO (AB), po zhutnění tl. přes 30 do 50 mm | m2 | 54 |  | 0
10 | 221 | 573191111 | Postřik infiltrační kationaktivní emulzí v množství 1,00 kg/m2 | m2 | 54 |  | 0
11 | 221 | 573231109 | Postřik spojovací PS bez posypu kamenivem ze silniční emulze, v množství 0,60 kg/m2 | m2 | 54 |  | 0
|  | 6 | Úpravy povrchů, podlahy a osazování výplní |  |  |  | 0
12 | 014 | 622821012 | Sanační omítka vnějších ploch stěn pro vlhké a zasolené zdivo, prováděná ve dvou vrstvách, tl. jádrové omítky do 30 mm ručně štuková | m2 | 1.5 |  | 0
|  |  | " sanace - vtok P - odhalená výztuž" 1*1,5 |  | 1.5
13 | 014 | 622821061 | Sanační omítka vnějších ploch Příplatek k cenám: za každých dalších 10 mm omítky prováděné ve více vrstvách -1011 a -1012 | m2 | 3 |  | 0
|  |  | 2*1,5 |  | 3
|  | 8 | Trubní vedení |  |  |  | 0
14 | 221 | 899231111 | Výšková úprava uličního vstupu nebo vpusti do 200 mm zvýšením mříže | kus | 1 |  | 0
|  |  | "Velcí u pyrotechniků" 1 |  | 1
|  | 9 | Ostatní konstrukce a práce, bourání |  |  |  | 0
15 | 221 | 919112212 | Řezání dilatačních spár v živičném krytu vytvoření komůrky pro těsnící zálivku šířky 10 mm, hloubky 20 mm | m | 108 |  | 0
|  |  | " napojení na stávající povrchypředpoklad výtluky 2*2m" 2*4+50/4*(2+2)*2 |  | 108
16 | 221 | 919122111 | Utěsnění dilatačních spár zálivkou za tepla v cementobetonovém nebo živičném krytu včetně adhezního nátěru s těsnicím profilem pod zálivkou, pro komůrky šířky 10 mm, hloubky 20 mm | m | 108 |  | 0
17 | 221 | 919735112 | Řezání stávajícího živičného krytu nebo podkladu hloubky přes 50 do 100 mm | m | 108 |  | 0
18 | 221 | 919794441 | Úprava ploch kolem hydrantů, šoupat, kanalizačních poklopů a mříží, sloupů apod. v živičných krytech jakékoliv tloušťky, jednotlivě v půdorysné ploše do 2 m2 | kus | 1 |  | 0
19 | 221 | 93890933R | Čištění vozovek metením bláta, prachu nebo hlinitého nánosu s odklizením na hromady na vzdálenost do 20 m nebo naložením na dopravní prostředek ručně povrchu podkladu nebo krytu betonového nebo živičného | m2 | 54 |  | 0
|  | 997 | Přesun sutě |  |  |  | 0
20 | 221 | 997221551 | Vodorovná doprava suti bez naložení, ale se složením a s hrubým urovnáním ze sypkých materiálů, na vzdálenost do 1 km | t | 12.96 |  | 0
21 | 221 | 997221559 | Vodorovná doprava suti bez naložení, ale se složením a s hrubým urovnáním Příplatek k ceně za každý další i započatý 1 km přes 1 km | t | 414.72 |  | 0
|  |  | " celkem 17km" 12,96*16 |  | 207.36
22 | 221 | 997221875 | Poplatek za uložení stavebního odpadu na recyklační skládce (skládkovné) asfaltového bez obsahu dehtu zatříděného do Katalogu odpadů pod kódem 17 03 02 | t | 12.96 |  | 0
|  | 998 | Přesun hmot |  |  |  | 0
23 | 221 | 998229111 | Přesun hmot ruční pro pozemní komunikace s naložením a složením na vzdálenost do 50 m, s krytem z kameniva, monolitickým betonovým nebo živičným | t | 33.771 |  | 0
|  | VRN | Vedlejší rozpočtové náklady |  |  |  | 0
24 | 000 | 043002000 | Zkoušky a ostatní měření | kpl | 1 |  | 0
25 | 000 | 070001000 | Provozní vlivy - DIO | kpl | 1 |  | 0
|  |  | Celkem |  |  |  | 0

## N5-4 - Rozpočet
ROZPOČET S VÝKAZEM VÝMĚR
Stavba: PS 0110 - Posádka Jince - Oprava komunikací
Objekt: Kasárna - oprava ploch beton + AC, chodník hasiči
Objednatel: |  | Česká republika - Ministerstvo obrany, Agentura hospodaření s nemovitým majetkem
Zhotovitel: | [5 empty] | Zpracoval:
Místo: | [5 empty] | Datum:
Č. | KCN | Kód položky | Popis | MJ | Množství celkem | Cena jednotková | Cena celkem
1 | 2 | 3 | 4 | 5 | 6 | 7 | 8
|  | HSV | Práce a dodávky HSV |  |  |  | 0
|  | 1 | Zemní práce |  |  |  | 0
1 | 221 | 113107142 | Odstranění podkladů nebo krytů ručně s přemístěním hmot na skládku na vzdálenost do 3 m nebo s naložením na dopravní prostředek živičných, o tl. vrstvy přes 50 do 100 mm | m2 | 13 |  | 0
|  |  | " samostat.výtluky B+C" 6+7 |  | 13
2 | 221 | 113107151 | Odstranění podkladů nebo krytů strojně plochy jednotlivě přes 50 m2 do 200 m2 s přemístěním hmot na skládku na vzdálenost do 20 m nebo s naložením na dopravní prostředek z kameniva těženého, o tl. vrstvy do 100 mm | m2 | 111 |  | 0
|  |  | "celkem stávající podklady 30% z ploch výsprav" (29+328+13)*0,3 |  | 111
3 | 221 | 113107172 | Odstranění podkladů nebo krytů strojně plochy jednotlivě přes 50 m2 do 200 m2 s přemístěním hmot na skládku na vzdálenost do 20 m nebo s naložením na dopravní prostředek z betonu prostého, o tl. vrstvy přes 150 do 300 mm | m2 | 277 |  | 0
4 | 221 | 113107182 | Odstranění podkladů nebo krytů strojně plochy jednotlivě přes 50 m2 do 200 m2 s přemístěním hmot na skládku na vzdálenost do 20 m nebo s naložením na dopravní prostředek živičných, o tl. vrstvy přes 50 do 100 mm | m2 | 31.9 |  | 0
|  |  | "A - chodník Hasiči" 29+2,9 |  | 31.9
5 | 221 | 113202111 | Vytrhání obrub s vybouráním lože, s přemístěním hmot na skládku na vzdálenost do 3 m nebo s naložením na dopravní prostředek z krajníků nebo obrubníků stojatých | m | 23.5 |  | 0
|  |  | "A - chodník /silnice" 2+2,5 |  | 4.5
|  |  | "F - zatáčka 035" 19 |  | 19
|  |  | Součet |  | 23.5
6 | 001 | 181102302 | Úprava pláně na stavbách dálnic strojně v zářezech mimo skalních se zhutněním | m2 | 370 |  | 0
|  | 5 | Komunikace pozemní |  |  |  | 0
7 | 221 | 564750111 | Podklad nebo kryt z kameniva hrubého drceného vel. 16-32 mm s rozprostřením a zhutněním, po zhutnění tl. 150 mm | m2 | 29 |  | 0
|  |  | "A - chiodník Hasiči" 29 |  | 29
8 | 221 | 566401111 | Úprava dosavadního krytu z kameniva drceného jako podklad pro nový kryt s vyrovnáním profilu v příčném i podélném směru, s vlhčením a zhutněním, s doplněním kamenivem drceným, jeho rozprostřením a zhutněním, v množství přes 0,06 do 0,08 m3/m2 | m2 | 111 |  | 0
9 | 221 | 566901131 | Vyspravení podkladu po překopech inženýrských sítí plochy do 15 m2 s rozprostřením a zhutněním štěrkodrtí tl. 100 mm | m2 | 341 |  | 0
|  |  | "pod AC výspravy" 13 |  | 13
|  |  | "pod beton výspravy" 328 |  | 328
|  |  | Součet |  | 341
10 | 221 | 566901161 | Vyspravení podkladu po překopech inženýrských sítí plochy do 15 m2 s rozprostřením a zhutněním obalovaným kamenivem ACP (OK) tl. 100 mm | m2 | 13 |  | 0
11 | 221 | 572340111 | Vyspravení krytu komunikací po překopech inženýrských sítí plochy do 15 m2 asfaltovým betonem ACO (AB), po zhutnění tl. přes 30 do 50 mm | m2 | 13 |  | 0
|  |  | "D + I samostat. výtluky AC" 13 |  | 13
12 | 221 | 572340112 | Vyspravení krytu komunikací po překopech inženýrských sítí plochy do 15 m2 asfaltovým betonem ACO (AB), po zhutnění tl. přes 50 do 70 mm | m2 | 2.9 |  | 0
|  |  | "napojení komunikace na AC chodníky" (12+2,5)*0,2 |  | 2.9
13 | 221 | 573191111 | Postřik infiltrační kationaktivní emulzí v množství 1,00 kg/m2 | m2 | 16.6 |  | 0
14 | 221 | 581141114 | Kryt cementobetonový silničních komunikací skupiny CB I tl. 250 mm | m2 | 328 |  | 0
|  |  | "samostatné výspravy" 328 |  | 328
15 | 221 | 596211111 | Kladení dlažby z betonových zámkových dlaždic komunikací pro pěší s ložem z kameniva těženého nebo drceného tl. do 40 mm, s vyplněním spár s dvojitým hutněním, vibrováním a se smetením přebytečného materiálu na krajnici tl. 60 mm skupiny A, pro plochy přes 50 do 100 m2 | m2 | 29 |  | 0
16 | 592 | 59245018 | dlažba tvar obdélník betonová 200x100x60mm přírodní | m2 | 28.601 |  | 0
|  |  | "chodní nepojížděný" 29-2,4*0,4 |  | 28.04
17 | 592 | 59245226 | dlažba tvar obdélník betonová pro nevidomé 200x100x80mm barevná | m2 | 0.979 |  | 0
"varovné pásy"
|  |  | "KU" 2,4*0,4 |  | 0.96
|  | 6 | Úpravy povrchů, podlahy a osazování výplní |  |  |  | 0
18 | 011 | 631362021 | Výztuž mazanin ze svařovaných sítí z drátů typu KARI | t | 2.277 |  | 0
|  |  | "Výztuž CB krytu 1 vrstva KARI sítě DN 10 oka 100/100" 270*0,0506/6 |  | 2.277
|  | 8 | Trubní vedení |  |  |  | 0
19 | 221 | 899231111 | Výšková úprava uličního vstupu nebo vpusti do 200 mm zvýšením mříže | kus | 2 |  | 0
|  |  | "E - KTS + H - ESO 33" 1+1 |  | 2
20 | 221 | 899331111 | Výšková úprava uličního vstupu nebo vpusti do 200 mm zvýšením poklopu | kus | 1 |  | 0
|  |  | "E - KTS" 1 |  | 1
|  | 9 | Ostatní konstrukce a práce, bourání |  |  |  | 0
21 | 221 | 916131213 | Osazení silničního obrubníku betonového se zřízením lože, s vyplněním a zatřením spár cementovou maltou stojatého s boční opěrou z betonu prostého, do lože z betonu prostého | m | 33.4 |  | 0
|  |  | "A - obrubník chodník/silnice" 12+2,4 |  | 14.4
|  |  | "F - oblouk" 19 |  | 19
|  |  | Součet |  | 33.4
22 | 592 | 59217029 | obrubník betonový silniční nájezdový 1000x150x150mm | m | 2.448 |  | 0
|  |  | "A - ukončení chodníku" 2,4 |  | 2.4
23 | 592 | 59217030 | obrubník betonový silniční přechodový 1000x150x150-250mm | m | 1.02 |  | 0
|  |  | "A - ukončení chodníku" 1 |  | 1
24 | 592 | 59217031 | obrubník betonový silniční 1000x150x250mm | m | 30.6 |  | 0
|  |  | 33,4-2,4-1 |  | 30
25 | 221 | 916231213 | Osazení chodníkového obrubníku betonového se zřízením lože, s vyplněním a zatřením spár cementovou maltou stojatého s boční opěrou z betonu prostého, do lože z betonu prostého | m | 8.5 |  | 0
|  |  | "A - chodník /tráva" 8,5 |  | 8.5
26 | PSB | PSB.30020100 | Chodníkový obrubník 1000x80x200 mm | kus | 8.67 |  | 0
přírodní, hladký
|  |  | 8,5 * 1,02 |  | 8.67
27 | 221 | 916991121 | Lože pod obrubníky, krajníky nebo obruby z dlažebních kostek z betonu prostého tř. C 16/20 | m3 | 2.095 |  | 0
|  |  | (33,4+8,5)*0,2*0,25 |  | 2.095
28 | 221 | 919111212 | Řezání dilatačních spár v čerstvém cementobetonovém krytu vytvoření komůrky pro těsnící zálivku šířky 10 mm, hloubky 20 mm | m | 249.3 |  | 0
29 | 221 | 919112212 | Řezání dilatačních spár v živičném krytu vytvoření komůrky pro těsnící zálivku šířky 10 mm, hloubky 20 mm | m | 37.8 |  | 0
" napojení na stávající povrchy"
|  |  | "A" 12,2+2,6 |  | 14.8
|  |  | "D" (2+3,5)*2 |  | 11
|  |  | "I" 3*2*2 |  | 12
|  |  | Součet |  | 37.8
30 | 221 | 919122111 | Utěsnění dilatačních spár zálivkou za tepla v cementobetonovém nebo živičném krytu včetně adhezního nátěru s těsnicím profilem pod zálivkou, pro komůrky šířky 10 mm, hloubky 20 mm | m | 286.7 |  | 0
|  |  | "beton" 249,3 |  | 249.3
|  |  | "AC" 37,4 |  | 37.4
|  |  | Součet |  | 286.7
31 | 221 | 919731112 | Zarovnání styčné plochy podkladu nebo krytu podél vybourané části komunikace nebo zpevněné plochy z betonu prostého tl. do 150 mm | m | 249.3 |  | 0
32 | 221 | 919731122 | Zarovnání styčné plochy podkladu nebo krytu podél vybourané části komunikace nebo zpevněné plochy živičné tl. přes 50 do 100 mm | m | 37.8 |  | 0
33 | 221 | 919735112 | Řezání stávajícího živičného krytu nebo podkladu hloubky přes 50 do 100 mm | m | 37.8 |  | 0
34 | 221 | 919735124 | Řezání stávajícího betonového krytu nebo podkladu hloubky přes 150 do 200 mm | m | 249.3 |  | 0
|  |  | " celkem 90%" 277*0,9 |  | 249.3
35 | 221 | 919794441 | Úprava ploch kolem hydrantů, šoupat, kanalizačních poklopů a mříží, sloupů apod. v živičných krytech jakékoliv tloušťky, jednotlivě v půdorysné ploše do 2 m2 | kus | 3 |  | 0
|  | 997 | Přesun sutě |  |  |  | 0
36 | 221 | 997221551 | Vodorovná doprava suti bez naložení, ale se složením a s hrubým urovnáním ze sypkých materiálů, na vzdálenost do 1 km | t | 207.801 |  | 0
37 | 221 | 997221559 | Vodorovná doprava suti bez naložení, ale se složením a s hrubým urovnáním Příplatek k ceně za každý další i započatý 1 km přes 1 km | t | 5805.816 |  | 0
|  |  | "beton do celkem 3km" (173,1255+4,818)*2 |  | 355.887
|  |  | "ŠD do celkem 3km" (111)*2 |  | 222
|  |  | "AC do celkem 17 km" (6,38+2,86)*16 |  | 147.84
|  |  | Součet |  | 725.727
38 | 221 | 997221875 | Poplatek za uložení stavebního odpadu na recyklační skládce (skládkovné) asfaltového bez obsahu dehtu zatříděného do Katalogu odpadů pod kódem 17 03 02 | t | 9.24 |  | 0
|  |  | "AC do celkem 17 km" 6,38+2,86 |  | 9.24
39 | 221 | 99722187R | Poplatek za uložení stavebního odpadu na skládce objednatele (bez skládkovného) zeminy a kamení zatříděného do Katalogu odpadů pod kódem 17 05 04 | t | 288.943 |  | 0
|  |  | "celkem ŠD + beton" 111+173,125+4,818 |  | 288.943
|  | 998 | Přesun hmot |  |  |  | 0
40 | 221 | 998225111 | Přesun hmot pro komunikace s krytem z kameniva, monolitickým betonovým nebo živičným dopravní vzdálenost do 200 m jakékoliv délky objektu | t | 128.327 |  | 0
|  | VRN | Vedlejší rozpočtové náklady |  |  |  | 0
41 | 000 | 030001000 | Zařízení staveniště | kpl | 1 |  | 0
42 | 000 | 043002000 | Zkoušky a ostatní měření, provedení laboratorního rozboru výluhu betonové sutě v rozsahu tab. č. 2, přílohy č. 2 Vyhlášky č. 8/2021 Sb., o Katalogu odpadů a posuzování vlastností odpadů (Katalog odpadů) včetně vyhodnocení rozboru | kpl | 1 |  | 0
43 | 000 | 070001000 | Provozní vlivy - DIO | kpl | 1 |  | 0
|  |  | Celkem |  |  |  | 0