## Rekapitulace
Stavba: | VZT - MŠ Radošov obec Kyselka
Místo: | Obec Kyselka MŠ Radošov 169, 362 72
Investor: | Obec Kyselka
Oddíl:
č. | Popis |  |  | počet | Cena bez DPH
1 | Zařízení č.1 – Větrání 1.NP Pokoj 1.16 + Pokoj 1.17 ( přívod a odvod Vzduchu ) |  |  | 1 | 0
2 | Zařízení č.2 – Větrání 2.NP Pokoj 2.16 + Pokoj 2.17 ( přívod a odvod Vzduchu ) |  |  | 1 | 0
3 | Drobný materiál nespecifikovaný ve VV potřebný k plnohodnotné fuknci zařízení |  |  | 1 | 0
|  | Celkem bez DPH |  |  | 0
|  | DPH vysoké | 21% |  | 0
|  | Celkem s DPH |  |  | 0

## Zařízení č.1
Stavba: |  |  | VZT - MŠ Radošov obec Kyselka
Místo: |  |  | Obec Kyselka MŠ Radošov 169, 362 72
Část: |  |  | Zařízení č.1 – Větrání 1.NP Pokoj 1.16 + Pokoj 1.17 ( přívod a odvod Vzduchu )
Jednotková cena - základ DPH
TYP | Zařazení | KCN | Kód položky | Název | MJ | Množství | 15% | 21% | Cena celkem
|  |  |  | Rekuperační jednotka* vč. MaR - paramtery: průtok vzduchu 400,700 nebo 1000 m3/h (nebo vyšší), vysoká účinnost rekuperace - 80% a více, energeticky úsporné motory, tichý chod 40 (db) A a méně, integrované čidlo CO2, možnost regulace. Dodávaná rekuperační jednotka musí odpovídat požadavkům projektové dokumentace (nebo mít parametry lepší)**. | kpt. | 1 |  | 0 | 0
|  |  |  | Výfuková hlavice DN 315 | ks | 1 |  | 0 | 0
|  |  |  | Nasávací kus DN 315 | ks | 1 |  | 0 | 0
|  |  |  | Prostupy DN 315 s oplechováním a izolací 20 mm | ks | 2 |  | 0 | 0
|  |  |  | Spiro potrubí do DN 315 vč. Tvarovek | m | 2 |  | 0 | 0
|  |  |  | Potrubí pro odvod kondenzátu | m | 10 |  | 0 | 0
|  |  |  | Nastěhování jednotky | kpt. | 1 |  | 0 | 0
|  |  |  | Montáž a doprava | kpt. | 1 |  | 0 | 0
* Zadavatel výslovně připouští i jiné, kvalititativně a technicky obdobné řešení, zároveň má každý účastník řízení možnost požádat o vysvětlení zadávací dokumentace dle výzvy k podání nabídek.
**Odchýlení je možné pouze po úpravě zadávací dokumentace na základě žádosti o vysvětlení ZD, nejedná-li se o vlastnosti lepší. |  |  |  |  | Celkem bez DPH |  |  |  | 0
[5 empty] | DPH nízke |  | 15%
[5 empty] | DPH vysoké |  | 21% |  | 0
[5 empty] | Celkem s DPH |  |  |  | 0
Note on E7: Zadavatel výslovně připouští i jiné, kvalitativně a technicky obdobné řešení.

## Zařízení č.2
Stavba: |  |  | VZT - MŠ Radošov obec Kyselka
Místo: |  |  | Obec Kyselka MŠ Radošov 169, 362 72
Část: |  |  | Zařízení č.2 – Klimatizace podkroví ( Ložnice )
Jednotková cena - základ DPH
TYP | Zařazení | KCN | Kód položky | Název | MJ | Množství | 15% | 21% | Cena celkem
|  |  |  | Rekuperační jednotka* vč. MaR - paramtery: průtok vzduchu 400,700 nebo 1000 m3/h (nebo vyšší), vysoká účinnost rekuperace - 80% a více, energeticky úsporné motory, tichý chod 40 (db) A a méně, integrované čidlo CO2, možnost regulace. Dodávaná rekuperační jednotka musí odpovídat požadavkům projektové dokumentace (nebo mít parametry lepší)**. | kpt. | 1 |  | 0 | 0
|  |  |  | Výfuková hlavice DN 315 | ks | 1 |  | 0 | 0
|  |  |  | Nasávací kus DN 315 | ks | 1 |  | 0 | 0
|  |  |  | Prostupy DN 315 s oplechováním a izolací 20 mm | ks | 2 |  | 0 | 0
|  |  |  | Spiro potrubí do DN 315 vč. Tvarovek | m | 2 |  | 0 | 0
|  |  |  | Potrubí pro odvod kondenzátu | m | 10 |  | 0 | 0
|  |  |  | Nastěhování jednotky | kpt. | 1 |  | 0 | 0
|  |  |  | Montáž a doprava | kpt. | 1 |  | 0 | 0
* Zadavatel výslovně připouští i jiné, kvalititativně a technicky obdobné řešení, zároveň má každý účastník řízení možnost požádat o vysvětlení zadávací dokumentace dle výzvy k podání nabídek.
**Odchýlení je možné pouze po úpravě zadávací dokumentace na základě žádosti o vysvětlení ZD, nejedná-li se o vlastnosti lepší. |  |  |  |  | Celkem bez DPH |  |  |  | 0 | 0
[5 empty] | DPH vysoké |  | 21% |  | 0
[5 empty] | Celkem s DPH |  |  |  | 0
Note on E7: Zadavatel výslovně připouští i jiné, kvalitativně a technicky obdobné řešení.