## AC Wallbox - 2 výstupy
Požadavky na dodávku AC wallboxů o výkonu nejméně 24 kW - dva výstupy
Povinné požadavky (minimální technické požadavky) |  |  | Uchazeč vyplňuje ANO / NE
P.č. | Oblast | Parametr | Povinné |  |  | ANO
1 | Jmenovité napětí [V~50Hz] | 400V |  | ANO | NE
2 | Krytí IP | IP54
3 | Mechanická odolnost | IK10
4 | Provozní teplota [°C] | -25°C až +40°C
5 | Zásuvka TYP2 | 2x zásuvka 22kW
6 | Určení stanice pro | venkovní a firemní parkoviště
7 | Způsob montáže | nástěnná montáž nebo na podpěru