## Rekapitulace stavby
Export VZ |  | List obsahuje: |  |  |  |  | 1) Rekapitulace stavby |  |  | 2) Rekapitulace objektů stavby a soupisů prací | [15 empty] | 3.0 | ZAMOK |  |  |  |  | False | False | {14746fc1-b06d-40a4-97c6-1a31cc513722}
[31 empty] | 0,01 | 21
[31 empty] | 0,01 | 15
|  | REKAPITULACE STAVBY | [15 empty] | v --- níže se nacházejí doplnkové a pomocné údaje k sestavám --- v | [11 empty] | Návod na vyplnění | 0,001
|  | Kód: |  |  |  |  | 3242/02 | [22 empty] | Měnit lze pouze buňky se žlutým podbarvením! 1) v Rekapitulaci stavby vyplňte údaje o Uchazeči (přenesou se do ostatních sestav i v jiných listech) 2) na vybraných listech vyplňte v sestavě Soupis prací ceny u položek Podrobnosti k vyplnění naleznete na poslední záložce s Pokyny pro vyplnění | 0,01
|  | Stavba: |  |  |  |  | Revitalizace Chřástalí potok_OPŽP | [23 empty] | 0,1
|  | KSO: | [11 empty] | CC-CZ: | [16 empty] | 1
|  | Místo: |  |  |  |  | Meziříčí | [6 empty] | Datum: |  | 20.4.2018 | [14 empty] | 10
100
|  | Zadavatel: | [11 empty] | IČ: | [16 empty] | 0,1
|  |  | Lesy České republiky, s.p. | [10 empty] | DIČ: | [16 empty] | 0,1
0,1
|  | Uchazeč: | [11 empty] | IČ: |  | Vyplň údaj | [14 empty] | 0,1
|  |  | Vyplň údaj | [10 empty] | DIČ: |  | Vyplň údaj | [14 empty] | 0,1
False
|  | Projektant: | [11 empty] | IČ: | [16 empty] | False
|  |  | Ing. Josef Bím | [10 empty] | DIČ: | [16 empty] | False
0,01
|  | Poznámka: | [28 empty] | 0,01
False
|  | Cena bez DPH | [11 empty] | 0
[8 empty] | Sazba daně |  | Základ daně |  |  |  | Výše daně
|  | DPH |  | základní |  |  |  | 21% |  | 0 |  |  |  | 0
|  |  |  | snížená |  |  |  | 15% |  | 0 |  |  |  | 0
|  |  |  | zákl. přenesená |  |  |  | 21% |  | 0 |  |  |  | 0
|  |  |  | sníž. přenesená |  |  |  | 15% |  | 0 |  |  |  | 0
|  |  |  | nulová |  |  |  | 0% |  | 0 |  |  |  | 0
|  | Cena s DPH | [6 empty] | v |  | CZK |  |  | 0
REKAPITULACE OBJEKTŮ STAVBY A SOUPISŮ PRACÍ
| Kód: | [6 empty] | 3242/02
| Stavba: | [6 empty] | Revitalizace Chřástalí potok_OPŽP
| Místo: | [6 empty] | Meziříčí |  |  |  |  | Datum: |  | 20.4.2018
| Zadavatel: | [6 empty] | Lesy České republiky, s.p. |  |  |  |  | Projektant: |  | Ing. Josef Bím |  |  | Informatívní údaje z listů zakázek
Uchazeč:
| Kód |  |  |  | Objekt, Soupis prací | [6 empty] | Cena bez DPH [CZK] |  |  |  | Cena s DPH [CZK] | Typ | z toho Ostat. náklady [CZK] | DPH [CZK] | Normohodiny [h] | DPH základní [CZK] | DPH snížená [CZK] | DPH základní přenesená [CZK] | DPH snížená přenesená [CZK] | Základna DPH základní | Základna DPH snížená | Základna DPH zákl. přenesená | Základna DPH sníž. přenesená | Základna DPH nulová
| Náklady stavby celkem | [10 empty] | 0 |  |  |  | 0 |  | 0 | 0 | 0 | 0 | 0 | 0 | 0 | 0 | 0 | 0 | 0 | 0 |  | D | 0 | ###NOIMPORT### | IMPORT | {14746fc1-b06d-40a4-97c6-1a31cc513722} | {00000000-0000-0000-0000-000000000000}
/ |  | 01 |  |  |  | SO 1. - Revitalizace toku Chřástalího potoka | [5 empty] | 0 |  |  |  | 0 | STA | 0 | 0 | 0 | 0 | 0 | 0 | 0 | 0 | 0 | 0 | 0 | 0 |  |  | 1 |  | IMPORT | {135cd28c-45aa-4634-bd87-8ac35b2813e0} | {14746fc1-b06d-40a4-97c6-1a31cc513722} | 2
/ |  | 03 |  |  |  | SO 3. - Výsadba | [5 empty] | 0 |  |  |  | 0 | STA | 0 | 0 | 0 | 0 | 0 | 0 | 0 | 0 | 0 | 0 | 0 | 0 |  |  | 1 |  | IMPORT | {9050a1fc-5d76-48d8-93f8-9adb9ac76124} | {14746fc1-b06d-40a4-97c6-1a31cc513722} | 2
/ |  | 04 |  |  |  | VON | [5 empty] | 0 |  |  |  | 0 | STA | 0 | 0 | 0 | 0 | 0 | 0 | 0 | 0 | 0 | 0 | 0 | 0 |  |  | 1 |  | IMPORT | {9e7eb6d2-0cc6-4e48-84db-5a49e9177fe5} | {14746fc1-b06d-40a4-97c6-1a31cc513722} | 2

## 01 - SO 1. - Revitalizace...
| List obsahuje: |  | 1) Krycí list soupisu | 2) Rekapitulace |  |  | 3) Soupis prací | Zpět na list: | Rekapitulace stavby
{135cd28c-45aa-4634-bd87-8ac35b2813e0}
2
| KRYCÍ LIST SOUPISU | [8 empty] | v --- níže se nacházejí doplnkové a pomocné údaje k sestavám --- v | [8 empty] | False
Stavba:
Revitalizace Chřástalí potok_OPŽP
Objekt:
01 - SO 1. - Revitalizace toku Chřástalího potoka
| KSO: |  |  |  |  | CC-CZ:
| Místo: |  |  |  |  | Datum: | 20.4.2018
| Zadavatel: |  |  |  |  | IČ:
|  | Lesy České republiky, s.p. |  |  |  | DIČ:
| Uchazeč: |  |  |  |  | IČ:
DIČ:
| Projektant: |  |  |  |  | IČ:
|  | Ing. Josef Bím |  |  |  | DIČ:
Poznámka:
| Cena bez DPH | [5 empty] | 0
|  |  | Základ daně |  |  | Sazba daně | Výše daně
| DPH | základní | 0 |  |  | 21% | 0
|  | snížená | 0 |  |  | 15% | 0
|  | zákl. přenesená | 0 |  |  | 21% | 0
|  | sníž. přenesená | 0 |  |  | 15% | 0
|  | nulová | 0 |  |  | 0% | 0
| Cena s DPH |  |  | v | CZK |  | 0
REKAPITULACE ČLENĚNÍ SOUPISU PRACÍ
Stavba:
Revitalizace Chřástalí potok_OPŽP
Objekt:
01 - SO 1. - Revitalizace toku Chřástalího potoka
Místo: | [5 empty] | Datum: | 20.4.2018
Zadavatel: |  |  | Lesy České republiky, s.p. |  |  | Projektant: | Ing. Josef Bím
Uchazeč:
Kód dílu - Popis | [6 empty] | Cena celkem [CZK]
Náklady soupisu celkem | [6 empty] | 0 | [12 empty] | -1
| HSV - Práce a dodávky HSV | [5 empty] | 0
| 1 - Zemní práce | [5 empty] | 0
| 3 - Svislé a kompletní konstrukce | [5 empty] | 0
| 4 - Vodorovné konstrukce | [5 empty] | 0
| 5 - Komunikace pozemní | [5 empty] | 0
| 9 - Ostatní konstrukce a práce, bourání | [5 empty] | 0
| 998 - Přesun hmot | [5 empty] | 0
SOUPIS PRACÍ
Stavba:
Revitalizace Chřástalí potok_OPŽP
Objekt:
01 - SO 1. - Revitalizace toku Chřástalího potoka
Místo: | [5 empty] | Datum: | 20.4.2018
Zadavatel: |  |  | Lesy České republiky, s.p. |  |  | Projektant: | Ing. Josef Bím
Uchazeč:
PČ | Typ | Kód | Popis | MJ | Množství | J.cena [CZK] | Cena celkem [CZK] | Cenová soustava |  | Poznámka | DPH | J. Nh [h] | Nh celkem [h] | J. hmotnost [t] | Hmotnost celkem [t] | J. suť [t] | Suť Celkem [t]
Náklady soupisu celkem | [6 empty] | 0 | [5 empty] | 0 |  | 272.8581 |  | 48.5519 |  | D | -1 | [10 empty] | 0
| D | HSV | Práce a dodávky HSV |  |  |  | 0 | [5 empty] | 0 |  | 272.8581 |  | 48.5519 | 1 | D | 0 |  |  |  | ROZPOCET | [6 empty] | 0
| D | 1 | Zemní práce |  |  |  | 0 | [5 empty] | 0 |  | 11.6806 |  | 0 | 1 | D | 1 |  |  |  | ROZPOCET | [6 empty] | 0
1 | K | 111101102 | Odstranění travin a rákosu travin, při celkové ploše přes 0,1 do 1 ha | ha | 0.371 |  | 0 | CS ÚRS 2018 01 |  |  | základní |  | 0 | 0 | 0 | 0 | 0 | 4 | K | 2 |  |  |  | ROZPOCET | 0 | 0 | 0 | 0 | 0 | 1 | 0 | 4 | 2
| PSC |  | Poznámka k souboru cen: Poznámka k souboru cen: 1. Ceny nelze použít pro plochy, pro něž se oceňuje odstranění křovin cenami souboru 111 20-11 Odstranění křovin a stromů s odstraněním kořenů. 2. Travinami se rozumějí také všechny zemědělské plodiny apod. Vinná réva, chmel, maliní apod. se považují za křoviny. 3. V ceně jsou započteny i náklady na případné nutné přemístění a uložení travin a rákosu na hromady na vzdálenost do 50 m. 4. Množství jednotek se určí samostatně za každý objekt v ha půdorysné plochy, z níž má být travina odstraněna najednou. | [15 empty] | PSC | 2
| VV |  | "Viz. D.1." | [15 empty] | VV | 2 | 1 | True | 0 | ROZPOCET
| VV |  | "Vysekání travního porostu před zasypáváním koryta" | [15 empty] | VV | 2 | 1 | True | 0 | ROZPOCET
| VV |  | "délka původního koryta * průměrná délka břehů*0,0001" | [15 empty] | VV | 2 | 1 | True | 0 | ROZPOCET
| VV |  | 990,6*3,75*0,0001 |  | 0.37147 | [13 empty] | VV | 2 | 2 | True | 0 | ROZPOCET
| VV |  | Součet |  | 0.37147 | [13 empty] | VV | 2 | 4 | True | 1 | ROZPOCET
2 | K | 115001_R | Převedení vody pomocí potrubí a čerpání po celou dobu stavby pro všechny stavební objekty | soub. | 1 |  | 0 |  |  |  | základní |  | 0 | 0 | 0 | 0 | 0 | 4 | K | 2 |  |  |  | ROZPOCET | 0 | 0 | 0 | 0 | 0 | 1 | 0 | 4 | 4
| P |  | Poznámka k položce: Poznámka k položce: Min. světlost potrubí dle PD je u příčného hrázkování toku DN 400 či DN 200 v závislosti na místě a účelu hrázky. 1. V ceně jsou započteny i náklady na zřízení hrázek z vhodných zemin nebo pytlů plněných pískem. Lze použít kombinaci konstrukce hrázky. 2. V ceně jsou započteny i náklady na materiály zemních nebo pytlovaných hrázek. 3. V ceně jsou započteny i náklady na těsnící vrstvy v případě použití plně pytlované hrázky. 4. V ceně jsou započteny i náklady na likvidaci hrázek a jejich úklid. 5. V ceně jsou započteny i náklady na: a) montáž, přeložení a demontáž potrubí nebo žlabu a těsnění po dobu provozu b) opotřebení hmot, c) podpůrné konstrukce (např. podpěry). 5. Potrubí (žlaby) bude ve vlastnictví (nájmu) zhotovitele. 6. Čerpání je uvažováno ve dne, v noci, v pracovní dny i ve dnech pracovního klidu. 7. V cenách jsou započteny i náklady na odpadní potrubí v délce do 20 m, na lešení pod čerpadla a pod odpadní potrubí, apod. 8. V cenách jsou započteny i náklady na zřízení a odstranění čerpacích jímek včetně vystrojení jímky a potřebný materiál. 9. Doba, po kterou nejsou čerpadla v činnosti, se neoceňuje. Výjimkou je přerušení čerpání vody na dobu do 15 minut jednotlivě; toto přerušení se od doby čerpání neodečítá. 10. Čerpání je uvažováno na dopravní výšku do 10 m. 11. Dopravní výškou vody se rozumí svislá vzdálenost mezi hladinou vody v jímce sníženou čerpáním a vodorovnou rovinou proloženou osou nejvyššího bodu výtlačného potrubí. 12. V ceně jsou započteny i náklady na přítomnost pohotovostní soupravy. 13. V ceně jsou započteny i náklady na veškeré provozní hmoty a média. 14. Položka je uvažována, včetně všech souvisejících činností (např. přesuny hmot, plnění pytlů, dočerpávání pohonných hmot, manipulace s materiálem apod.). | [15 empty] | P | 2
| VV |  | "Viz. D.1 | [15 empty] | VV | 2 | 1 | True | 0 | ROZPOCET
| VV |  | "Převádění toku Chřástalího potoka a Pohořského potoka po dobu stavby v blízkosti koryt a převádění vody procelou stavbu | [15 empty] | VV | 2 | 1 | True | 0 | ROZPOCET
| VV |  | 1 |  | 1 | [13 empty] | VV | 2 | 2 | True | 0 | ROZPOCET
| VV |  | Součet |  | 1 | [13 empty] | VV | 2 | 4 | True | 1 | ROZPOCET
3 | K | 114203101 | Rozebrání dlažeb nebo záhozů s naložením na dopravní prostředek dlažeb z lomového kamene nebo betonových tvárnic na sucho nebo se spárami vyplněnými pískem nebo drnem | m3 | 148.59 |  | 0 | CS ÚRS 2018 01 |  |  | základní |  | 0 | 0 | 0 | 0 | 0 | 4 | K | 2 |  |  |  | ROZPOCET | 0 | 0 | 0 | 0 | 0 | 1 | 0 | 4 | 6
| PSC |  | Poznámka k souboru cen: Poznámka k souboru cen: 1. Ceny jsou určeny pro rozebrání: a) dlažeb na suchu, nad vodou i ve vodě, při hloubce vody do 300 mm nad původně upraveným ložem pro dlažbu; b) záhozů, rovnanin a soustřeďovacích staveb z lomového kamene na suchu, nad vodou i ve vodě, při hloubce vody do 3 m nad kótou projektovaného rozebrání; c) schodů z lomového kamene. 2. Ceny nelze použít pro rozebrání: a) dlažeb ve vodě při hloubce vody přes 300 mm nad původně upraveným ložem pro dlažbu; b) záhozů, rovnanin a soustřeďovacích staveb z lomového kamene ve vodě při hloubce vody pře 3 m nad kótou projektovaného rozebrání; tyto práce se oceňují individuálně. 3. V cenách jsou započteny i náklady na: a) naložení kamene nebo tvárnic na dopravní prostředek, nebo uložení do 3 m za břehovou čáru; b) uložení materiálu odlišné velikosti od ostatní dlažby, získaného při bourání schodů, do 3 m za břehovou čáru. 4. V cenách nejsou započteny náklady na: a) očištění lomového kamene nebo tvárnic od hlíny, písku nebo malty; tyto práce se oceňují cenami souboru cen 114 20-32 Očištění lomového kamene nebo betonových tvárnic; b) třídění lomového kamene nebo tvárnic; tyto práce se oceňují cenou 114 20-3301 Třídění lomového kamene nebo betonových tvárnic; c) srovnání lomového kamene nebo tvárnic do měřitelných figur; tyto práce se oceňují cenami souboru cen 114 20-34 Srovnání lomového kamene nebo betonových tvárnic do měřitelných figur. 5. Objem rozebrání se určí v m3: a) dlažeb jako součin plochy a průměrné tloušťky dlažby bez podkladního lože; b) schodů jako součin plochy v šikmé rovině a tloušťky 350 mm; c) záhozů, rovnanin a soustřeďovacích staveb vypočtených z projektovaných rozměrů konstrukce nebo přepočtem hmotnosti vyzískaného materiálu, přičemž se předpokládá, že z 10 t kamene bylo provedeno 6,5 m3 záhozu, rovnaniny nebo soustřeďovacích staveb, příp. po dohodě s odběratelem v m3 figur z kamene na břehu, přičemž se předpokládá, že z 1 m3 objemu figury byl proveden 1 m3 záhozu, rovnaniny nebo soustřeďovací stavby. 6. Množství jednotek se určí v m3 dlažby, záhozu nebo soustřeďovací stavby. | [15 empty] | PSC | 2
| VV |  | "Viz. D.1." | [15 empty] | VV | 2 | 1 | True | 0 | ROZPOCET
| VV |  | "Bourání stávajícího opevnění dna s ponecháním ve stávajícím korytě" | [15 empty] | VV | 2 | 1 | True | 0 | ROZPOCET
| VV |  | "Délka koryta * průřezová plocha opevnění" | [15 empty] | VV | 2 | 1 | True | 0 | ROZPOCET
| VV |  | 990,6*0,15 |  | 148.59 | [13 empty] | VV | 2 | 2 | True | 0 | ROZPOCET
| VV |  | Součet |  | 148.59 | [13 empty] | VV | 2 | 4 | True | 1 | ROZPOCET
4 | K | 122101103 | Odkopávky a prokopávky nezapažené s přehozením výkopku na vzdálenost do 3 m nebo s naložením na dopravní prostředek v horninách tř. 1 a 2 přes 1 000 do 5 000 m3 | m3 | 1400.413 |  | 0 | CS ÚRS 2018 01 |  |  | základní |  | 0 | 0 | 0 | 0 | 0 | 4 | K | 2 |  |  |  | ROZPOCET | 0 | 0 | 0 | 0 | 0 | 1 | 0 | 4 | 8
| PSC |  | Poznámka k souboru cen: Poznámka k souboru cen: 1. Odkopávky a prokopávky v roubených prostorech se oceňují podle čl. 3116 Všeobecných podmínek tohoto katalogu. 2. Odkopávky a prokopávky ve stržích při lesnicko-technických melioracích (LTM) se oceňují cenami do 100 m3 pro jakýkoliv skutečný objem výkopu; ostatní odkopávky a prokopávky při LTM se oceňují při jakémkoliv objemu výkopu přes 100 m3 cenami přes 100 do 1 000 m3. 3. Ceny lze použít i pro vykopávky odpadových jam. 4. Ceny lze použít i pro sejmutí podorničí. Přitom se přihlíží k ustanovení čl. 3112 Všeobecných podmínek tohoto katalogu. | [15 empty] | PSC | 2
| VV |  | "Viz. D.1., C.2., C.3., D.2.1. až D.2.20." | [15 empty] | VV | 2 | 1 | True | 0 | ROZPOCET
| VV |  | Objem odkopávek tůní + objem odkopávek podchycení drenáží + objem odkopávky nového koryta + objem odkopávek přípojovacích koryt" | [15 empty] | VV | 2 | 1 | True | 0 | ROZPOCET
| VV |  | "+ objem odkopávek pro brody + objem odkopávek pro opevnění - objem koryt v tůních) | [15 empty] | VV | 2 | 1 | True | 0 | ROZPOCET
| VV |  | "Objem odkopávek tůní" | [15 empty] | VV | 2 | 1 | True | 0 | ROZPOCET
| VV |  | "Tůň 1 - výpočet pomocí transformace na komolý kužel" | [15 empty] | VV | 2 | 1 | True | 0 | ROZPOCET
| VV |  | (Pi*1,26/3*(8,18*8,18+8,18*0,98+0,98*0,98)) |  | 100.1334 | [13 empty] | VV | 2 | 2 | True | 0 | ROZPOCET
| VV |  | "Tůň 2 - výpočet pomocí transformace na komolý kužel" | [15 empty] | VV | 2 | 1 | True | 0 | ROZPOCET
| VV |  | (Pi*1,36/3*(9,42*9,42+9,42*0,56+0,56*0,56)) |  | 134.3369 | [13 empty] | VV | 2 | 2 | True | 0 | ROZPOCET
| VV |  | "Tůň 3 - výpočet pomocí transformace na komolý kužel" | [15 empty] | VV | 2 | 1 | True | 0 | ROZPOCET
| VV |  | (Pi*1,38/3*(14,57*14,57+14,57*3,57+3,57*3,57)) |  | 400.3663 | [13 empty] | VV | 2 | 2 | True | 0 | ROZPOCET
| VV |  |  |  | 0 | [13 empty] | VV | 2 | 2 | False | 0 | ROZPOCET
| VV |  | "Objem odkopávek podchycení drenáží" | [15 empty] | VV | 2 | 1 | True | 0 | ROZPOCET
| VV |  | "Podchycení drenáže 1 - výpočet pomocí transformace na komolý kužel" | [15 empty] | VV | 2 | 1 | True | 0 | ROZPOCET
| VV |  | (Pi*1,12/3*(4,22*4,22+4,22*0,5+0,5*0,5)) |  | 23.6547 | [13 empty] | VV | 2 | 2 | True | 0 | ROZPOCET
| VV |  | "Podchycení drenáže 2 - výpočet pomocí transformace na komolý kužel" | [15 empty] | VV | 2 | 1 | True | 0 | ROZPOCET
| VV |  | (Pi*1,31/3*(4,15*4,15+4,15*0,5+0,5*0,5)) |  | 26.8158 | [13 empty] | VV | 2 | 2 | True | 0 | ROZPOCET
| VV |  | "Podchycení drenáže 3 - výpočet pomocí transformace na komolý kužel" | [15 empty] | VV | 2 | 1 | True | 0 | ROZPOCET
| VV |  | (Pi*1,13/3*(4,89*4,89+4,89*0,5+0,5*0,5)) |  | 31.4851 | [13 empty] | VV | 2 | 2 | True | 0 | ROZPOCET
| VV |  | "Podchycení drenáže 4 - výpočet pomocí transformace na komolý kužel" | [15 empty] | VV | 2 | 1 | True | 0 | ROZPOCET
| VV |  | (Pi*1,34/3*(5,25*5,25+5,25*0,5+0,5*0,5)) |  | 42.7113 | [13 empty] | VV | 2 | 2 | True | 0 | ROZPOCET
| VV |  | "Podchycení drenáže 5 - výpočet pomocí transformace na komolý kužel" | [15 empty] | VV | 2 | 1 | True | 0 | ROZPOCET
| VV |  | (Pi*1,30/3*(6,05*6,05+6,05*0,5+0,5*0,5)) |  | 54.2875 | [13 empty] | VV | 2 | 2 | True | 0 | ROZPOCET
| VV |  | "Podchycení drenáže 6 - výpočet pomocí transformace na komolý kužel" | [15 empty] | VV | 2 | 1 | True | 0 | ROZPOCET
| VV |  | (Pi*0,99/3*(11,34*11,34+11,34*3,48+3,48*3,48)) |  | 186.786 | [13 empty] | VV | 2 | 2 | True | 0 | ROZPOCET
| VV |  | "Podchycení drenáže 7 - výpočet pomocí transformace na komolý kužel" | [15 empty] | VV | 2 | 1 | True | 0 | ROZPOCET
| VV |  | (Pi*1,08/3*(4,48*4,48+4,48*0,5+0,5*0,5)) |  | 25.5152 | [13 empty] | VV | 2 | 2 | True | 0 | ROZPOCET
| VV |  | "Podchycení drenáže 8 - výpočet pomocí transformace na komolý kužel" | [15 empty] | VV | 2 | 1 | True | 0 | ROZPOCET
| VV |  | (Pi*2,04/3*(6,1*6,1+6,1*0,56+0,56*0,56)) |  | 87.4586 | [13 empty] | VV | 2 | 2 | True | 0 | ROZPOCET
| VV |  | "Podchycení drenáže 9 - výpočet pomocí transformace na komolý kužel" | [15 empty] | VV | 2 | 1 | True | 0 | ROZPOCET
| VV |  | (Pi*1,97/3*(10,94*10,94+10,94*1,38+1,38*1,38)) |  | 281.9787 | [13 empty] | VV | 2 | 2 | True | 0 | ROZPOCET
| VV |  | Mezisoučet |  | 1395.5296 | [13 empty] | VV | 2 | 3 | True | 0 | ROZPOCET
| VV |  |  |  | 0 | [13 empty] | VV | 2 | 2 | False | 0 | ROZPOCET
| VV |  | "Objem odkopávky pro vybudování nového koryta" | [15 empty] | VV | 2 | 1 | True | 0 | ROZPOCET
| VV |  | "(Délka osy nového koryta - délka osy v tůních -délka osy v brodech) * průměrná hloubka koryta * šířka koryta" | [15 empty] | VV | 2 | 1 | True | 0 | ROZPOCET
| VV |  | (1097,3-113,63-4,7-7 )*0,25*0,4 |  | 97.197 | [13 empty] | VV | 2 | 2 | True | 0 | ROZPOCET
| VV |  | Mezisoučet |  | 97.197 | [13 empty] | VV | 2 | 3 | True | 0 | ROZPOCET
| VV |  |  |  | 0 | [13 empty] | VV | 2 | 2 | False | 0 | ROZPOCET
| VV |  | "Objem odkopávky připojovacích koryt" | [15 empty] | VV | 2 | 1 | True | 0 | ROZPOCET
| VV |  | "Objem otevřeného koryta v rámci Podchycení drenáže 6 + Objem otevřeného koryta v rámci Podchycení drenáže 9" | [15 empty] | VV | 2 | 1 | True | 0 | ROZPOCET
| VV |  | "Objem otevřeného koryta v rámci Podchycení drenáže 6" | [15 empty] | VV | 2 | 1 | True | 0 | ROZPOCET
| VV |  | "Průřezová podélná plocha * šířka"4,85*1,48 |  | 7.178 | [13 empty] | VV | 2 | 2 | True | 0 | ROZPOCET
| VV |  | "Objem otevřeného koryta v rámci Podchycení drenáže 9" | [15 empty] | VV | 2 | 1 | True | 0 | ROZPOCET
| VV |  | "Průřezová plocha * délka"2,6*9 |  | 23.4 | [13 empty] | VV | 2 | 2 | True | 0 | ROZPOCET
| VV |  | Mezisoučet |  | 30.578 | [13 empty] | VV | 2 | 3 | True | 0 | ROZPOCET
| VV |  |  |  | 0 | [13 empty] | VV | 2 | 2 | False | 0 | ROZPOCET
| VV |  | "Objem odkopávek pro brody" | [15 empty] | VV | 2 | 1 | True | 0 | ROZPOCET
| VV |  | "Objem odkopávky pro Brod 1 + objem odkopávky pro Brod 2" | [15 empty] | VV | 2 | 1 | True | 0 | ROZPOCET
| VV |  | "Objem odkopávky pro Brod 1" | [15 empty] | VV | 2 | 1 | True | 0 | ROZPOCET
| VV |  | "půdorysná plocha obvodového opevnění * hloubka výkopu + půdorysný plocha rovnaniny * mocnost výkopu" | [15 empty] | VV | 2 | 1 | True | 0 | ROZPOCET
| VV |  | "Půdorysná plocha obvodového opevnění * hloubka výkopu"18,8 *0,6 |  | 11.28 | [13 empty] | VV | 2 | 2 | True | 0 | ROZPOCET
| VV |  | "Půdorysná plocha rovnaniny * hloubka výkopu"9,3*0,5 |  | 4.65 | [13 empty] | VV | 2 | 2 | True | 0 | ROZPOCET
| VV |  | "Objem odkopávky pro Brod 2" | [15 empty] | VV | 2 | 1 | True | 0 | ROZPOCET
| VV |  | "půdorysná plocha obvodového opevnění * hloubka výkopu + půdorysný plocha rovnaniny * mocnost výkopu" | [15 empty] | VV | 2 | 1 | True | 0 | ROZPOCET
| VV |  | "Půdorysná plocha obvodového opevnění * hloubka výkopu"22,14*0,6 |  | 13.284 | [13 empty] | VV | 2 | 2 | True | 0 | ROZPOCET
| VV |  | "Půdorysná plocha rovnaniny * hloubka výkopu"20,4*0,5 |  | 10.2 | [13 empty] | VV | 2 | 2 | True | 0 | ROZPOCET
| VV |  | Mezisoučet |  | 39.414 | [13 empty] | VV | 2 | 3 | True | 0 | ROZPOCET
| VV |  |  |  | 0 | [13 empty] | VV | 2 | 2 | False | 0 | ROZPOCET
| VV |  | "Objem odkopávek pro opevnění soutoku s Pohořským potokem" | [15 empty] | VV | 2 | 1 | True | 0 | ROZPOCET
| VV |  | "Zához do 80 kg" | [15 empty] | VV | 2 | 1 | True | 0 | ROZPOCET
| VV |  | "Půdorysná plocha * mocnost záhozu"54*0,6 |  | 32.4 | [13 empty] | VV | 2 | 2 | True | 0 | ROZPOCET
| VV |  | "Zához nad 200 kg" | [15 empty] | VV | 2 | 1 | True | 0 | ROZPOCET
| VV |  | "Průřezová plocha * šířka záhozů"3,23*2 |  | 6.46 | [13 empty] | VV | 2 | 2 | True | 0 | ROZPOCET
| VV |  | "Stabilizační pás" | [15 empty] | VV | 2 | 1 | True | 0 | ROZPOCET
| VV |  | "Půdorysná plocha * výška kamene"6,75*0,5 |  | 3.375 | [13 empty] | VV | 2 | 2 | True | 0 | ROZPOCET
| VV |  | Mezisoučet |  | 42.235 | [13 empty] | VV | 2 | 3 | True | 0 | ROZPOCET
| VV |  |  |  | 0 | [13 empty] | VV | 2 | 2 | False | 0 | ROZPOCET
| VV |  | "Objem záhozu za Brodem 1" | [15 empty] | VV | 2 | 1 | True | 0 | ROZPOCET
| VV |  | "půdorysná plocha * mocnost" | [15 empty] | VV | 2 | 1 | True | 0 | ROZPOCET
| VV |  | 4,8*0,6 |  | 2.88 | [13 empty] | VV | 2 | 2 | True | 0 | ROZPOCET
| VV |  | "Objem záhozu za Brodem 2" | [15 empty] | VV | 2 | 1 | True | 0 | ROZPOCET
| VV |  | "půdorysná plocha * mocnost" | [15 empty] | VV | 2 | 1 | True | 0 | ROZPOCET
| VV |  | 5,1*0,6 |  | 3.06 | [13 empty] | VV | 2 | 2 | True | 0 | ROZPOCET
| VV |  | Mezisoučet |  | 5.94 | [13 empty] | VV | 2 | 3 | True | 0 | ROZPOCET
| VV |  |  |  | 0 | [13 empty] | VV | 2 | 2 | False | 0 | ROZPOCET
| VV |  | "Objem koryt v tůních" | [15 empty] | VV | 2 | 1 | True | 0 | ROZPOCET
| VV |  | "Viz. D.1." | [15 empty] | VV | 2 | 1 | True | 0 | ROZPOCET
| VV |  | "-délka stávajícího koryta v tůních * průřezová plocha" | [15 empty] | VV | 2 | 1 | True | 0 | ROZPOCET
| VV |  | "Tůň 1" -1,17*22,05 |  | -25.7985 | [13 empty] | VV | 2 | 2 | True | 0 | ROZPOCET
| VV |  | "Tůň 2" -2,18*21,34 |  | -46.5212 | [13 empty] | VV | 2 | 2 | True | 0 | ROZPOCET
| VV |  | "Tůň 3" -2,08*33,24 |  | -69.1392 | [13 empty] | VV | 2 | 2 | True | 0 | ROZPOCET
| VV |  | "Podchycení drenáže 6" -2,26*23,76 |  | -53.6976 | [13 empty] | VV | 2 | 2 | True | 0 | ROZPOCET
| VV |  | "objem výmolu v blízkosti Brodu 2" | [15 empty] | VV | 2 | 1 | True | 0 | ROZPOCET
| VV |  | (-Pi*1,3/3*(2,42*2,42+2,42*1,41+1,41*1,41)) |  | -15.3244 | [13 empty] | VV | 2 | 2 | True | 0 | ROZPOCET
| VV |  | Mezisoučet |  | -210.4809 | [13 empty] | VV | 2 | 3 | True | 0 | ROZPOCET
| VV |  |  |  | 0 | [13 empty] | VV | 2 | 2 | False | 0 | ROZPOCET
| VV |  | "Objem odkopávky" | [15 empty] | VV | 2 | 1 | True | 0 | ROZPOCET
| VV |  | Součet |  | 1400.4127 | [13 empty] | VV | 2 | 4 | True | 1 | ROZPOCET
5 | K | 122101103 | Odkopávky a prokopávky nezapažené s přehozením výkopku na vzdálenost do 3 m nebo s naložením na dopravní prostředek v horninách tř. 1 a 2 přes 1 000 do 5 000 m3 | m3 | 1186.678 |  | 0 | CS ÚRS 2018 01 |  |  | základní |  | 0 | 0 | 0 | 0 | 0 | 4 | K | 2 |  |  |  | ROZPOCET | 0 | 0 | 0 | 0 | 0 | 1 | 0 | 4 | 10
| PSC |  | Poznámka k souboru cen: Poznámka k souboru cen: 1. Odkopávky a prokopávky v roubených prostorech se oceňují podle čl. 3116 Všeobecných podmínek tohoto katalogu. 2. Odkopávky a prokopávky ve stržích při lesnicko-technických melioracích (LTM) se oceňují cenami do 100 m3 pro jakýkoliv skutečný objem výkopu; ostatní odkopávky a prokopávky při LTM se oceňují při jakémkoliv objemu výkopu přes 100 m3 cenami přes 100 do 1 000 m3. 3. Ceny lze použít i pro vykopávky odpadových jam. 4. Ceny lze použít i pro sejmutí podorničí. Přitom se přihlíží k ustanovení čl. 3112 Všeobecných podmínek tohoto katalogu. | [15 empty] | PSC | 2
6 | K | R_2666_SO1_1 | Odstranění panelů, odstranění podsypového lože, sejmutí geotextilie. Uvedení plochy do původního stavu, dle pasportizace. Odstranění panelů vč. jejich odvozu - panely v majetku zhotovitele | kpl | 1 |  | 0 |  |  |  | základní |  | 0 | 0 | 0 | 0 | 0 | 512 | K | 2 |  |  |  | ROZPOCET | 0 | 0 | 0 | 0 | 0 | 1 | 0 | 512 | 686033542
| VV |  | Viz D.1, C.3 | [15 empty] | VV | 2 | 1 | True | 0 | ROZPOCET
| VV |  | "Půdorysná plocha zpevnění 215 m2" | [15 empty] | VV | 2 | 1 | True | 0 | ROZPOCET
| VV |  | 1 |  | 1 | [13 empty] | VV | 2 | 2 | True | 1 | ROZPOCET
7 | K | R_3242_1 | Dřevěná hrázka pro stabilizaci zásypu stávajícího koryta | ks | 33 |  | 0 |  |  |  | základní |  | 0 | 0 | 0 | 0 | 0 | 4 | K | 2 |  |  |  | ROZPOCET | 0 | 0 | 0 | 0 | 0 | 1 | 0 | 4 | 12
| VV |  | "Viz. D.1. D.2.1. až D.2.10." | [15 empty] | VV | 2 | 1 | True | 0 | ROZPOCET
| VV |  | "počet hrázek" | [15 empty] | VV | 2 | 1 | True | 0 | ROZPOCET
| VV |  | 33 |  | 33 | [13 empty] | VV | 2 | 2 | True | 0 | ROZPOCET
| VV |  | Součet |  | 33 | [13 empty] | VV | 2 | 4 | True | 1 | ROZPOCET
8 | K | 162301101 | Vodorovné přemístění výkopku nebo sypaniny po suchu na obvyklém dopravním prostředku, bez naložení výkopku, avšak se složením bez rozhrnutí z horniny tř. 1 až 4 na vzdálenost přes 50 do 500 m | m3 | 1400.413 |  | 0 | CS ÚRS 2018 01 |  |  | základní |  | 0 | 0 | 0 | 0 | 0 | 4 | K | 2 |  |  |  | ROZPOCET | 0 | 0 | 0 | 0 | 0 | 1 | 0 | 4 | 14
| PSC |  | Poznámka k souboru cen: Poznámka k souboru cen: 1. Ceny nelze použít, předepisuje-li projekt přemístit výkopek na místo nepřístupné obvyklým dopravním prostředkům; toto přemístění se oceňuje individuálně. 2. V cenách jsou započteny i náhrady za jízdu loženého vozidla v terénu ve výkopišti nebo na násypišti. 3. V cenách nejsou započteny náklady na rozhrnutí výkopku na násypišti; toto rozhrnutí se oceňuje cenami souboru cen 171 . 0- . . Uložení sypaniny do násypů a 171 20-1201Uložení sypaniny na skládky. 4. Je-li na dopravní dráze pro vodorovné přemístění nějaká překážka, pro kterou je nutno překládat výkopek z jednoho obvyklého dopravního prostředku na jiný obvyklý dopravní prostředek, oceňuje se toto lomené vodorovné přemístění výkopku v každém úseku samostatně příslušnou cenou tohoto souboru cen a překládání výkopku cenami souboru cen 167 10-3 . Nakládání neulehlého výkopku z hromad s ohledem na ustanovení pozn. číslo 5. 5. Přemísťuje-li se výkopek z dočasných skládek vzdálených do 50 m, neoceňuje se nakládání výkopku, i když se provádí. Toto ustanovení neplatí, vylučuje-li projekt použití dozeru. 6. V cenách vodorovného přemístění sypaniny nejsou započteny náklady na dodávku materiálu, tyto se oceňují ve specifikaci. | [15 empty] | PSC | 2
| VV |  | "Viz. D.1, C.2,C.3." | [15 empty] | VV | 2 | 1 | True | 0 | ROZPOCET
| VV |  | "Přemisťování zeminy k zásypu maximální vzdálenost dovozu v rámci stavěniště 500m" | [15 empty] | VV | 2 | 1 | True | 0 | ROZPOCET
| VV |  | "Objem odkopávky" | [15 empty] | VV | 2 | 1 | True | 0 | ROZPOCET
| VV |  | 1400,413 |  | 1400.413 | [13 empty] | VV | 2 | 2 | True | 0 | ROZPOCET
| VV |  | Součet |  | 1400.413 | [13 empty] | VV | 2 | 4 | True | 1 | ROZPOCET
9 | K | 174101101 | Zásyp sypaninou z jakékoliv horniny s uložením výkopku ve vrstvách se zhutněním jam, šachet, rýh nebo kolem objektů v těchto vykopávkách | m3 | 1400.413 |  | 0 | CS ÚRS 2018 01 |  |  | základní |  | 0 | 0 | 0 | 0 | 0 | 4 | K | 2 |  |  |  | ROZPOCET | 0 | 0 | 0 | 0 | 0 | 1 | 0 | 4 | 16
| PSC |  | Poznámka k souboru cen: Poznámka k souboru cen: 1. Ceny 174 10- . . jsou určeny pro zhutněné zásypy s mírou zhutnění: a) z hornin soudržných do 100 % PS, b) z hornin nesoudržných do I(d) 0,9, c) z hornin kamenitých pro jakoukoliv míru zhutnění. 2. Je-li projektem předepsáno vyšší zhutnění, podle bodu a) a b) poznámky č 1., ocení se zásyp individuálně. 3. Ceny nelze použít pro zásyp rýh pro drenážní trativody pro lesnicko-technické meliorace a zemědělské. Zásyp těchto rýh se oceňuje cenami souboru cen 174 20-3 . části A 03 Zemní práce pro objekty oborů 831 až 833. Nezhutněný zásyp odvodňovacích kanálů z betonových a železobetonových trub v polních a lučních tratích se oceňuje cenou -1101 Zásyp sypaninou rýh bez ohledu na šířku kanálu; cena obsahuje i náklady na ruční nezhutněný zásyp výšky do 200 mm nad vrchol potrubí. 4. V cenách 10-1101, 10-1103, 20-1101 a 20-1103 je započteno přemístění sypaniny ze vzdálenosti 10 m od kraje výkopu nebo zasypávaného prostoru, měřeno k těžišti skládky. 5. V ceně 10-1102 je započteno přemístění sypaniny ze vzdálenosti 15 m od hrany zasypávaného prostoru, měřeno k těžišti skládky. 6. Objem zásypu je rozdíl objemu výkopu a objemu do něho vestavěných konstrukcí nebo uložených vedení i s jejich obklady a podklady (tento objem se nazývá objemem horniny vytlačené konstrukcí). Objem potrubí do DN 180, příp. i s obalem, se od objemu zásypu neodečítá. Pro stanovení objemu zásypu se od objemu výkopu odečítá i objem obsypu potrubí oceňovaný cenami souboru cen 175 10-11 Obsyp potrubí, přichází-li v úvahu . 7. Odklizení zbylého výkopku po provedení zásypu zářezů se šikmými stěnami pro podzemní vedení nebo zásypu jam a rýh pro podzemní vedení se oceňuje, je-li objem zbylého výkopku: a) do 1 m3 na 1 m vedení a jedná se o výkopek neulehlý - cenami souboru cen 167 10-110 Nakládání výkopku nebo sypaniny a 162 . 0-1 . Vodorovné přemístění výkopku. V případě, že se jedná o výkopek ulehlý - rozpojení a naložení výkopku cenami souboru cen 122 . 0-1 . souboru cen 162 . 0-1 . Vodorovné přemístění výkopku; b) přes 1 m3 na 1 m vedení, jestliže projekt předepíše, že se zbylý výkopek bude odklízet zároveň s prováděním vykopávky, pouze přemístění výkopku cenami souboru cen 162 . 0-1 . Vodorovné přemístění výkopku. Při zmíněném objemu zbylého výkopku se neoceňuje ani naložení ani rozpojení výkopku. Jestliže se zbylý výkopek neodklízí, nýbrž rozprostírá podél výkopu a nad výkopem, platí poznámka č. 8. 8. Rozprostření zbylého výkopku podél výkopu a nad výkopem po provedení zásypů zářezů se šikmými stěnami pro podzemní vedení nebo zásypu jam a rýh pro podzemní vedení se oceňuje: a) cenou 171 20-1101 Uložení sypaniny do nezhutněných násypů, není-li projektem předepsáno zhutnění rozprostřeného zbylého výkopku, b) cenou 171 10-1111 Uložení sypaniny do násypů z hornin sypkých, je-li předepsáno zhutnění rozprostřeného zbylého výkopku, a to v objemu vypočteném podle poznámky č.6, příp. zmenšeném o objem výkopku, který byl již odklizen. 9. Míru zhutnění předepisuje projekt. | [15 empty] | PSC | 2
10 | K | 183405212 | Výsev trávníku hydroosevem na hlušinu | m2 | 2923.8 |  | 0 | CS ÚRS 2018 01 |  |  | základní |  | 0 | 0.00397 | 11.6075 | 0 | 0 | 4 | K | 2 |  |  |  | ROZPOCET | 0 | 0 | 0 | 0 | 0 | 1 | 0 | 4 | 18
| PSC |  | Poznámka k souboru cen: Poznámka k souboru cen: 1. V cenách jsou započteny náklady potřebné pro provedení hydroosevu, s výjimkou travního semene. 2. V cenách nejsou započteny náklady na: a) dodání travního semene, toto se oceňuje ve specifikaci, b) zálivku; tato se oceňuje cenami části C02 souboru cen 185 80-43 Zalití rostlin vodou, c) pokosení; toto se oceňuje cenami části C02 souboru cen 111 10-41 Pokosení trávníku. | [15 empty] | PSC | 2
| VV |  | "Viz. D.1., D.2.1. až D.2.10" | [15 empty] | VV | 2 | 1 | True | 0 | ROZPOCET
| VV |  | "Plocha zásypu stávajícího koryta k osetí " | [15 empty] | VV | 2 | 1 | True | 0 | ROZPOCET
| VV |  | 2923,8 |  | 2923.8 | [13 empty] | VV | 2 | 2 | True | 0 | ROZPOCET
| VV |  | Součet |  | 2923.8 | [13 empty] | VV | 2 | 4 | True | 1 | ROZPOCET
11 | M | 005724740 | osivo směs travní krajinná - svahová | kg | 73.095 |  | 0 | CS ÚRS 2018 01 |  |  | základní |  | 0 | 0.001 | 0.073095 | 0 | 0 | 8 | M | 2 |  |  |  | ROZPOCET | 0 | 0 | 0 | 0 | 0 | 1 | 0 | 4 | 20
| VV |  | 2923,8*0,025 "Přepočtené koeficientem množství |  | 73.095 | [13 empty] | VV | 2 | 2 | True | 0 | ROZPOCET
| VV |  | Součet |  | 73.095 | [13 empty] | VV | 2 | 4 | True | 1 | ROZPOCET
| D | 3 | Svislé a kompletní konstrukce |  |  |  | 0 | [5 empty] | 0 |  | 0.435 |  | 0 | 1 | D | 1 |  |  |  | ROZPOCET | [6 empty] | 0
12 | M | 597107120 | trouba kameninová glazovaná DN500mm L2,50m spojovací systém C Třída 120 | m | 2.5 |  | 0 | CS ÚRS 2018 01 |  |  | základní |  | 0 | 0.174 | 0.435 | 0 | 0 | 8 | M | 2 |  |  |  | ROZPOCET | 0 | 0 | 0 | 0 | 0 | 1 | 0 | 4 | 22
| VV |  | "Viz. D.1., D. 2.17., D.2.26." | [15 empty] | VV | 2 | 1 | True | 0 | ROZPOCET
| VV |  | Trouba pro doplnění poškozeného potrubí po odkopávkách a bourání čela" | [15 empty] | VV | 2 | 1 | True | 0 | ROZPOCET
| VV |  | 2,5 |  | 2.5 | [13 empty] | VV | 2 | 2 | True | 0 | ROZPOCET
| VV |  | Součet |  | 2.5 | [13 empty] | VV | 2 | 4 | True | 1 | ROZPOCET
| D | 4 | Vodorovné konstrukce |  |  |  | 0 | [5 empty] | 0 |  | 260.7425 |  | 0 | 1 | D | 1 |  |  |  | ROZPOCET | [6 empty] | 0
13 | K | 451561111 | Lože pod dlažby z kameniva drceného drobného, tl. vrstvy do 100 mm | m2 | 70.64 |  | 0 | CS ÚRS 2018 01 |  |  | základní |  | 0 | 0.20266 | 14.3159 | 0 | 0 | 4 | K | 2 |  |  |  | ROZPOCET | 0 | 0 | 0 | 0 | 0 | 1 | 0 | 4 | 24
| PSC |  | Poznámka k souboru cen: Poznámka k souboru cen: 1. Ceny lze použít i pro zřízení podkladního lože pod patky a konstrukce z prefabrikátů. 2. V cenách jsou započteny i náklady na urovnání líce vrstvy. 3. Plocha se stanoví v m2 dlažby, pod kterou je lože určeno. | [15 empty] | PSC | 2
| VV |  | "Viz. D.1., D.2.3., D.2.4." | [15 empty] | VV | 2 | 1 | True | 0 | ROZPOCET
| VV |  | "Podsyp pod brody" | [15 empty] | VV | 2 | 1 | True | 0 | ROZPOCET
| VV |  | "Půdorysné plocha Brodu 1 + půdorysné plochy Brodu 2" | [15 empty] | VV | 2 | 1 | True | 0 | ROZPOCET
| VV |  | 18,8+9,3+22,14+20,4 |  | 70.64 | [13 empty] | VV | 2 | 2 | True | 0 | ROZPOCET
| VV |  | Součet |  | 70.64 | [13 empty] | VV | 2 | 4 | True | 1 | ROZPOCET
14 | K | 457571111 | Filtrační vrstvy jakékoliv tloušťky a sklonu ze štěrkopísků bez zhutnění, frakce od 0-8 do 0-32 mm | m3 | 0.393 |  | 0 | CS ÚRS 2018 01 |  |  | základní |  | 0 | 1.7535 | 0.68913 | 0 | 0 | 4 | K | 2 |  |  |  | ROZPOCET | 0 | 0 | 0 | 0 | 0 | 1 | 0 | 4 | 26
| PSC |  | Poznámka k souboru cen: Poznámka k souboru cen: 1. Ceny jsou určeny při jakémkoliv množství filtračních vrstev. 2. Ceny neplatí, je-li předepsáno mísení více frakcí kameniva v jedné vrstvě; tyto práce se oceňují individuálně. 3. V cenách jsou započteny i náklady na: a) průměrné množství kameniva zatlačeného do podloží, b) urovnání líce vrstvy. 4. Objem se stanoví v m3 filtrační vrstvy. 5. Příplatek k cenám je určen pro položky -1111 až -2111. | [15 empty] | PSC | 2
| VV |  | "Viz. D.1., D.2.7., D.2.16." | [15 empty] | VV | 2 | 1 | True | 0 | ROZPOCET
| VV |  | "Objem zásypu poloviny výšky skruže pod dnem Podchycení drenáže 4" | [15 empty] | VV | 2 | 1 | True | 0 | ROZPOCET
| VV |  | (PI*0,5*0,5*0,5) |  | 0.3927 | [13 empty] | VV | 2 | 2 | True | 0 | ROZPOCET
| VV |  | Součet |  | 0.3927 | [13 empty] | VV | 2 | 4 | True | 1 | ROZPOCET
15 | K | 457531113 | Filtrační vrstvy jakékoliv tloušťky a sklonu z hrubého drceného kameniva bez zhutnění, frakce 63-125 mm | m3 | 5.51 |  | 0 | CS ÚRS 2018 01 |  |  | základní |  | 0 | 1.89 | 10.4139 | 0 | 0 | 4 | K | 2 |  |  |  | ROZPOCET | 0 | 0 | 0 | 0 | 0 | 1 | 0 | 4 | 28
| PSC |  | Poznámka k souboru cen: Poznámka k souboru cen: 1. Ceny jsou určeny při jakémkoliv množství filtračních vrstev. 2. Ceny neplatí, je-li předepsáno mísení více frakcí kameniva v jedné vrstvě; tyto práce se oceňují individuálně. 3. V cenách jsou započteny i náklady na: a) průměrné množství kameniva zatlačeného do podloží, b) urovnání líce vrstvy. 4. Objem se stanoví v m3 filtrační vrstvy. 5. Příplatek k cenám je určen pro položky -1111 až -2111. | [15 empty] | PSC | 2
| VV |  | "D.1., C.2., C.3., D.2.1." | [15 empty] | VV | 2 | 1 | True | 0 | ROZPOCET
| VV |  | "Objem záhozu opevnění dna balvanité rampy" | [15 empty] | VV | 2 | 1 | True | 0 | ROZPOCET
| VV |  | "půdorysná plocha * mocnost" | [15 empty] | VV | 2 | 1 | True | 0 | ROZPOCET
| VV |  | 17*0,25 |  | 4.25 | [13 empty] | VV | 2 | 2 | True | 0 | ROZPOCET
| VV |  | "Objem záhozu stabilizace výtoku z potrubí v rámci Podchycení drenáže 6" | [15 empty] | VV | 2 | 1 | True | 0 | ROZPOCET
| VV |  | "půdorysná plocha záhozu * mocnost | [15 empty] | VV | 2 | 1 | True | 0 | ROZPOCET
| VV |  | 1,9*0,3 |  | 0.57 | [13 empty] | VV | 2 | 2 | True | 0 | ROZPOCET
| VV |  | "Objem záhozu stabilizace výtoku z potrubí v rámci Podchycení drenáže 9" | [15 empty] | VV | 2 | 1 | True | 0 | ROZPOCET
| VV |  | "půdorysná plocha záhozu * mocnost | [15 empty] | VV | 2 | 1 | True | 0 | ROZPOCET
| VV |  | 2,3*0,3 |  | 0.69 | [13 empty] | VV | 2 | 2 | True | 0 | ROZPOCET
| VV |  | Součet |  | 5.51 | [13 empty] | VV | 2 | 4 | True | 1 | ROZPOCET
16 | K | 462511161 | Zához z lomového kamene neupraveného provedený ze břehu nebo z lešení, do sucha nebo do vody tříděného, hmotnost jednotlivých kamenů do 80 kg bez výplně mezer | m3 | 38.34 |  | 0 | CS ÚRS 2018 01 |  |  | základní |  | 0 | 1.87 | 71.6958 | 0 | 0 | 4 | K | 2 |  |  |  | ROZPOCET | 0 | 0 | 0 | 0 | 0 | 1 | 0 | 4 | 30
| PSC |  | Poznámka k souboru cen: Poznámka k souboru cen: 1. V příplatcích jsou započteny náklady na urovnání líce záhozu do projektovaného profilu. | [15 empty] | PSC | 2
| VV |  | "D.1., D.2.1." | [15 empty] | VV | 2 | 1 | True | 0 | ROZPOCET
| VV |  | "Objem záhozu opevnění soutoku s Pohořským potokem + objem záhozu na odtoku od brodů" | [15 empty] | VV | 2 | 1 | True | 0 | ROZPOCET
| VV |  | "Opevnění soutoku s Pohořským potokem" | [15 empty] | VV | 2 | 1 | True | 0 | ROZPOCET
| VV |  | "půdorysná plocha * mocnost" | [15 empty] | VV | 2 | 1 | True | 0 | ROZPOCET
| VV |  | 54*0,6 |  | 32.4 | [13 empty] | VV | 2 | 2 | True | 0 | ROZPOCET
| VV |  | "Objem záhozu za Brodem 1" | [15 empty] | VV | 2 | 1 | True | 0 | ROZPOCET
| VV |  | "půdorysná plocha * mocnost" | [15 empty] | VV | 2 | 1 | True | 0 | ROZPOCET
| VV |  | 4,8*0,6 |  | 2.88 | [13 empty] | VV | 2 | 2 | True | 0 | ROZPOCET
| VV |  | "Objem záhozu za Brodem 2" | [15 empty] | VV | 2 | 1 | True | 0 | ROZPOCET
| VV |  | "půdorysná plocha * mocnost" | [15 empty] | VV | 2 | 1 | True | 0 | ROZPOCET
| VV |  | 5,1*0,6 |  | 3.06 | [13 empty] | VV | 2 | 2 | True | 0 | ROZPOCET
| VV |  | Součet |  | 38.34 | [13 empty] | VV | 2 | 4 | True | 1 | ROZPOCET
17 | K | 462513162 | Zához z lomového kamene neupraveného provedený ze břehu nebo z lešení, do sucha nebo do vody záhozového, hmotnost jednotlivých kamenů přes 200 kg oživený, s výplní mezer zeminou a výsadbou vrbových řízků | m3 | 6.46 |  | 0 | CS ÚRS 2018 01 |  |  | základní |  | 0 | 2.002 | 12.9329 | 0 | 0 | 4 | K | 2 |  |  |  | ROZPOCET | 0 | 0 | 0 | 0 | 0 | 1 | 0 | 4 | 32
| PSC |  | Poznámka k souboru cen: Poznámka k souboru cen: 1. V příplatcích jsou započteny náklady na urovnání líce záhozu do projektovaného profilu. | [15 empty] | PSC | 2
| VV |  | "D.1., D.2.1." | [15 empty] | VV | 2 | 1 | True | 0 | ROZPOCET
| VV |  | "Zához ukončující Balvanitou rampu" | [15 empty] | VV | 2 | 1 | True | 0 | ROZPOCET
| VV |  | "Průřezová plocha * šířka záhozů" | [15 empty] | VV | 2 | 1 | True | 0 | ROZPOCET
| VV |  | 3,23*2 |  | 6.46 | [13 empty] | VV | 2 | 2 | True | 0 | ROZPOCET
| VV |  | Součet |  | 6.46 | [13 empty] | VV | 2 | 4 | True | 1 | ROZPOCET
18 | K | 462513161 | Zához z lomového kamene neupraveného provedený ze břehu nebo z lešení, do sucha nebo do vody záhozového, hmotnost jednotlivých kamenů přes 200 kg bez výplně mezer | m3 | 6.46 |  | 0 | CS ÚRS 2018 01 |  |  | základní |  | 0 | 2.002 | 12.9329 | 0 | 0 | 4 | K | 2 |  |  |  | ROZPOCET | 0 | 0 | 0 | 0 | 0 | 1 | 0 | 4 | 34
| PSC |  | Poznámka k souboru cen: Poznámka k souboru cen: 1. V příplatcích jsou započteny náklady na urovnání líce záhozu do projektovaného profilu. | [15 empty] | PSC | 2
| VV |  | "D.1., D.2.1." | [15 empty] | VV | 2 | 1 | True | 0 | ROZPOCET
| VV |  | "Zához ukončující Balvanitou rampu" | [15 empty] | VV | 2 | 1 | True | 0 | ROZPOCET
| VV |  | "Průřezová plocha * šířka záhozů" | [15 empty] | VV | 2 | 1 | True | 0 | ROZPOCET
| VV |  | 3,23*2 |  | 6.46 | [13 empty] | VV | 2 | 2 | True | 0 | ROZPOCET
| VV |  | Součet |  | 6.46 | [13 empty] | VV | 2 | 4 | True | 1 | ROZPOCET
19 | K | 462513169 | Zához z lomového kamene neupraveného provedený ze břehu nebo z lešení, do sucha nebo do vody záhozového, hmotnost jednotlivých kamenů přes 200 kg Příplatek k ceně za urovnání líce záhozu | m2 | 7.4 |  | 0 | CS ÚRS 2018 01 |  |  | základní |  | 0 | 0 | 0 | 0 | 0 | 4 | K | 2 |  |  |  | ROZPOCET | 0 | 0 | 0 | 0 | 0 | 1 | 0 | 4 | 36
| PSC |  | Poznámka k souboru cen: Poznámka k souboru cen: 1. V příplatcích jsou započteny náklady na urovnání líce záhozu do projektovaného profilu. | [15 empty] | PSC | 2
| VV |  | "D.1., D.2.1." | [15 empty] | VV | 2 | 1 | True | 0 | ROZPOCET
| VV |  | "Zához ukončující Balvanitou rampu" | [15 empty] | VV | 2 | 1 | True | 0 | ROZPOCET
| VV |  | "střední délka líce * šířka záhozů" | [15 empty] | VV | 2 | 1 | True | 0 | ROZPOCET
| VV |  | 3,7*2 |  | 7.4 | [13 empty] | VV | 2 | 2 | True | 0 | ROZPOCET
| VV |  | Součet |  | 7.4 | [13 empty] | VV | 2 | 4 | True | 1 | ROZPOCET
20 | K | 463211142 | Rovnanina z lomového kamene neupraveného pro podélné i příčné objekty objemu do 3 m3 z kamene tříděného, s urovnáním líce a vyklínováním spár úlomky kamene hmotnost jednotlivých kamenů přes 80 do 200 kg | m3 | 34.915 |  | 0 | CS ÚRS 2018 01 |  |  | základní |  | 0 | 2.0328 | 70.9752 | 0 | 0 | 4 | K | 2 |  |  |  | ROZPOCET | 0 | 0 | 0 | 0 | 0 | 1 | 0 | 4 | 38
| PSC |  | Poznámka k souboru cen: Poznámka k souboru cen: 1. V cenách -1144, -1145, -1146, -1154, -1155 a -1156 jsou započteny i náklady na uložení klestu a na vykopávku hlíny a její přemístění ze vzdálenosti do 20 m. | [15 empty] | PSC | 2
| VV |  | "D.1., D.2.1., D.2.3., D.2.5." | [15 empty] | VV | 2 | 1 | True | 0 | ROZPOCET
| VV |  | "Zřízení Stabilizačního pasu v Balvanité rampě + obvodového opevnění brodů" | [15 empty] | VV | 2 | 1 | True | 0 | ROZPOCET
| VV |  | "Stabilizační pás" | [15 empty] | VV | 2 | 1 | True | 0 | ROZPOCET
| VV |  | "Půdorysná plocha * výška kamene" | [15 empty] | VV | 2 | 1 | True | 0 | ROZPOCET
| VV |  | 6,75*0,5 |  | 3.375 | [13 empty] | VV | 2 | 2 | True | 0 | ROZPOCET
| VV |  | "Obvodové opevnění Brodu 1" | [15 empty] | VV | 2 | 1 | True | 0 | ROZPOCET
| VV |  | "Půdorysná plocha * mocnost" | [15 empty] | VV | 2 | 1 | True | 0 | ROZPOCET
| VV |  | 18,8*0,5 |  | 9.4 | [13 empty] | VV | 2 | 2 | True | 0 | ROZPOCET
| VV |  | "Obvodové opevnění Brodu 2" | [15 empty] | VV | 2 | 1 | True | 0 | ROZPOCET
| VV |  | "Půdorysná plocha * mocnost" | [15 empty] | VV | 2 | 1 | True | 0 | ROZPOCET
| VV |  | 22,14 |  | 22.14 | [13 empty] | VV | 2 | 2 | True | 0 | ROZPOCET
| VV |  | Součet |  | 34.915 | [13 empty] | VV | 2 | 4 | True | 1 | ROZPOCET
21 | K | R_3242_2 | Osazení osamoceného kameneo hmotnosti do 80 kg do dna balvanité rampy.Včetně montáže a dodání vhodného kamene. | ks | 30 |  | 0 |  |  |  | základní |  | 0 | 0 | 0 | 0 | 0 | 4 | K | 2 |  |  |  | ROZPOCET | 0 | 0 | 0 | 0 | 0 | 1 | 0 | 4 | 40
| VV |  | "Viz. D.1. D.2.1." | [15 empty] | VV | 2 | 1 | True | 0 | ROZPOCET
| VV |  | "Počet osazených kamenů" | [15 empty] | VV | 2 | 1 | True | 0 | ROZPOCET
| VV |  | 30 |  | 30 | [13 empty] | VV | 2 | 2 | True | 0 | ROZPOCET
| VV |  | Součet |  | 30 | [13 empty] | VV | 2 | 4 | True | 1 | ROZPOCET
22 | K | 463211151 | Rovnanina z lomového kamene neupraveného pro podélné i příčné objekty objemu přes 3 m3, z kamene tříděného, s urovnáním líce a vyklínováním spár úlomky kamene hmotnost jednotlivých kamenů do 80 kg | m3 | 11.88 |  | 0 | CS ÚRS 2018 01 |  |  | základní |  | 0 | 1.848 | 21.9542 | 0 | 0 | 4 | K | 2 |  |  |  | ROZPOCET | 0 | 0 | 0 | 0 | 0 | 1 | 0 | 4 | 42
| PSC |  | Poznámka k souboru cen: Poznámka k souboru cen: 1. V cenách -1144, -1145, -1146, -1154, -1155 a -1156 jsou započteny i náklady na uložení klestu a na vykopávku hlíny a její přemístění ze vzdálenosti do 20 m. | [15 empty] | PSC | 2
| VV |  | "Viz. D.1. D.2.3., D.2.5." | [15 empty] | VV | 2 | 1 | True | 0 | ROZPOCET
| VV |  | "objem kamenných brodů" | [15 empty] | VV | 2 | 1 | True | 0 | ROZPOCET
| VV |  | "Brod1 + Brod 2" | [15 empty] | VV | 2 | 1 | True | 0 | ROZPOCET
| VV |  | "Objem Brodu 1" | [15 empty] | VV | 2 | 1 | True | 0 | ROZPOCET
| VV |  | "Půdorysná plocha rovnaniny brodu * mocnost konstrukce" | [15 empty] | VV | 2 | 1 | True | 0 | ROZPOCET
| VV |  | 9,3*0,4 |  | 3.72 | [13 empty] | VV | 2 | 2 | True | 0 | ROZPOCET
| VV |  | "Objem Brodu 2" | [15 empty] | VV | 2 | 1 | True | 0 | ROZPOCET
| VV |  | "Půdorysná plocha rovnaniny brodu * mocnost konstrukce" | [15 empty] | VV | 2 | 1 | True | 0 | ROZPOCET
| VV |  | 20,4*0,4 |  | 8.16 | [13 empty] | VV | 2 | 2 | True | 0 | ROZPOCET
| VV |  | Součet |  | 11.88 | [13 empty] | VV | 2 | 4 | True | 1 | ROZPOCET
23 | K | 584121111 | Osazení silničních dílců ze železového betonu s podkladem z kameniva těženého do tl. 40 mm jakéhokoliv druhu a velikosti | m2 | 215 |  | 0 | CS ÚRS 2018 01 |  |  | základní |  | 0 | 0.0835 | 17.9525 | 0 | 0 | 64 | K | 2 |  |  |  | ROZPOCET | 0 | 0 | 0 | 0 | 0 | 1 | 0 | 64 | 771749234
| VV |  | Viz D 1., C.3.1, C.5.2 | [15 empty] | VV | 2 | 1 | True | 0 | ROZPOCET
| VV |  | "Osazení betonových panelů zařízení staveniště" | [15 empty] | VV | 2 | 1 | True | 0 | ROZPOCET
| VV |  | "Půdorysné plochy zpevnění zařízení staveniště a plocha zpevnění na pozemku 1267/69 "100+100+15 |  | 215 | [13 empty] | VV | 2 | 2 | True | 0 | ROZPOCET
| VV |  | Součet |  | 215 | [13 empty] | VV | 2 | 4 | True | 1 | ROZPOCET
24 | M | 593812990 | panel silniční s úkosem 300x100x15 cm | kus | 24 |  | 0 | CS ÚRS 2018 01 |  |  | základní |  | 0 | 1.12 | 26.88 | 0 | 0 | 128 | M | 2 |  |  |  | ROZPOCET | 0 | 0 | 0 | 0 | 0 | 1 | 0 | 128 | -916633947
| VV |  | Viz D.1, C.3.1., C.5.2. | [15 empty] | VV | 2 | 1 | True | 0 | ROZPOCET
| VV |  | "Plocha zpevnění: 215 m2" | [15 empty] | VV | 2 | 1 | True | 0 | ROZPOCET
| VV |  | "Plocha panelu"3,0*1,0 |  | 3 | [13 empty] | VV | 2 | 2 | True | 0 | ROZPOCET
| VV |  | "Počet panelů"215/3,0 |  | 71.667 | [13 empty] | VV | 2 | 2 | True | 0 | ROZPOCET
| VV |  | "Celkový počet panelů"72 |  | 72 | [13 empty] | VV | 2 | 2 | True | 0 | ROZPOCET
| VV |  | "Obratovost panelů 1/3" | [15 empty] | VV | 2 | 1 | True | 0 | ROZPOCET
| VV |  | 72/3 |  | 24 | [13 empty] | VV | 2 | 2 | True | 0 | ROZPOCET
| VV |  | "Konečný počet panelů" 24 |  | 24 | [13 empty] | VV | 2 | 2 | True | 1 | ROZPOCET
| D | 5 | Komunikace pozemní |  |  |  | 0 | [5 empty] | 0 |  | 0 |  | 0 | 1 | D | 1 |  |  |  | ROZPOCET | [6 empty] | 0
| D | 9 | Ostatní konstrukce a práce, bourání |  |  |  | 0 | [5 empty] | 0 |  | 0 |  | 48.5519 | 1 | D | 1 |  |  |  | ROZPOCET | [6 empty] | 0
25 | K | 966008113 | Bourání trubního propustku s odklizením a uložením vybouraného materiálu na skládku na vzdálenost do 3 m nebo s naložením na dopravní prostředek z trub DN přes 500 do 800 mm | m | 19.49 |  | 0 | CS ÚRS 2018 01 |  |  | základní |  | 0 | 0 | 0 | 2.055 | 40.0519 | 4 | K | 2 |  |  |  | ROZPOCET | 0 | 0 | 0 | 0 | 0 | 1 | 0 | 4 | 44
| PSC |  | Poznámka k souboru cen: Poznámka k souboru cen: 1. Ceny lze použít i pro bourání hospodářských přejezdů a propustků z trub obetonovaných. 2. V cenách jsou započteny i náklady na případné bourání betonového lože nebo prahů pod troubami propustku. 3. V cenách nejsou započteny náklady na: a) zemní práce nutné při rozebírání propustků, které se oceňují cenami části A 01 katalogu 800-1 Zemní práce, b) bourání čel, které se oceňuje cenami části B 01 katalogu 821-1 Mosty. 4. Množství měrných jednotek se určuje délkou mezi rubovými stěnami čel (v podélné ose propustku). 5. Přemístění vybouraného materiálu na vzdálenost přes 3 m se oceňuje cenami souborů cen 997 22-1 Vodorovné přemístění vybouraných hmot. | [15 empty] | PSC | 2
| VV |  | "Viz. D.1., D.2.3., D.2.5. D.2.7." | [15 empty] | VV | 2 | 1 | True | 0 | ROZPOCET
| VV |  | "délka propustků odstraněných v rámci zásypu koryta" | [15 empty] | VV | 2 | 1 | True | 0 | ROZPOCET
| VV |  | 7,5+3,92+8,07 |  | 19.49 | [13 empty] | VV | 2 | 2 | True | 0 | ROZPOCET
| VV |  | Součet |  | 19.49 | [13 empty] | VV | 2 | 4 | True | 1 | ROZPOCET
26 | K | 962022391 | Bourání zdiva nadzákladového kamenného nebo smíšeného kamenného, na maltu vápennou nebo vápenocementovou, objemu přes 1 m3 | m3 | 3.4 |  | 0 | CS ÚRS 2018 01 |  |  | základní |  | 0 | 0 | 0 | 2.5 | 8.5 | 4 | K | 2 |  |  |  | ROZPOCET | 0 | 0 | 0 | 0 | 0 | 1 | 0 | 4 | 46
| PSC |  | Poznámka k souboru cen: Poznámka k souboru cen: 1. Bourání pilířů o průřezu přes 0,36 m2 se oceňuje cenami -2390 a - 2391, popř. -2490 a - 2491 jako bourání zdiva kamenného nadzákladového. | [15 empty] | PSC | 2
| VV |  | "Viz. D.1., D.2.17." | [15 empty] | VV | 2 | 1 | True | 0 | ROZPOCET
| VV |  | "Bourání kamenného čela" | [15 empty] | VV | 2 | 1 | True | 0 | ROZPOCET
| VV |  | "Průřezová plocha * délka" | [15 empty] | VV | 2 | 1 | True | 0 | ROZPOCET
| VV |  | "objem čela" | [15 empty] | VV | 2 | 1 | True | 0 | ROZPOCET
| VV |  | 1*3,4 |  | 3.4 | [13 empty] | VV | 2 | 2 | True | 0 | ROZPOCET
| VV |  | Součet |  | 3.4 | [13 empty] | VV | 2 | 4 | True | 1 | ROZPOCET
27 | K | 114203202 | Očištění lomového kamene nebo betonových tvárnic získaných při rozebrání dlažeb, záhozů, rovnanin a soustřeďovacích staveb od malty | m3 | 5.619 |  | 0 | CS ÚRS 2018 01 |  |  | základní |  | 0 | 0 | 0 | 0 | 0 | 4 | K | 2 |  |  |  | ROZPOCET | 0 | 0 | 0 | 0 | 0 | 1 | 0 | 4 | 48
| PSC |  | Poznámka k souboru cen: Poznámka k souboru cen: 1. V cenách jsou započteny i náklady na: a) přehození znečištěného i očištěného kamene nebo tvárnic na vzdálenost do 3 m nebo jeho naložení na dopravní prostředek, b) odklizení a uložení úlomků kamene a uvolněné hlíny či malty na vzdálenost do 10 m. 2. V cenách nejsou započteny náklady na: a) třídění lomového kamene nebo tvárnic; tyto práce se oceňují cenou 114 20-3301 Třídění lomového kamene nebo betonových tvárnic; b) srovnání lomového kamene nebo tvárnic do měřitelných figur; tyto práce se oceňují cenami souboru cen 114 20-34 Srovnání lomového kamene nebo betonových tvárnic do měřitelných figur. 3. Množství jednotek se určí v m3 lomového kamene nebo betonových tvárnic před očištěním. | [15 empty] | PSC | 2
28 | K | R_3099_1 | Postupné odebírání odhalených skruží, jejich rozřezání a jejich naložení na dopravní prostředek. | soub. | 8 |  | 0 |  |  |  | základní |  | 0 | 0 | 0 | 0 | 0 | 4 | K | 2 |  |  |  | ROZPOCET | 0 | 0 | 0 | 0 | 0 | 1 | 0 | 4 | 50
| P |  | Poznámka k položce: Poznámka k položce: Vzniklo úpravou z položky 960 111 221 /2016.1 ÚRS | [15 empty] | P | 2
| VV |  | "Viz. D.1, C.2, C.3. D.2.1. až D.2.20" | [15 empty] | VV | 2 | 1 | True | 0 | ROZPOCET
| VV |  | "Postupné odebírání odhalených skruží šachty" | [15 empty] | VV | 2 | 1 | True | 0 | ROZPOCET
| VV |  | Počet šachet k rozebrání | [15 empty] | VV | 2 | 1 | True | 0 | ROZPOCET
| VV |  | 8 |  | 8 | [13 empty] | VV | 2 | 2 | True | 0 | ROZPOCET
| VV |  | Součet |  | 8 | [13 empty] | VV | 2 | 4 | True | 1 | ROZPOCET
29 | K | R_3099_2 | Zhotovení zátky odpovídajícího průměru z OSB 4 desky. Pro spojování použito vrutů M5x60. Viz. D.2.30. | ks | 7 |  | 0 |  |  |  | základní |  | 0 | 0 | 0 | 0 | 0 | 4 | K | 2 |  |  |  | ROZPOCET | 0 | 0 | 0 | 0 | 0 | 1 | 0 | 4 | 52
| VV |  | "Viz. D.1." | [15 empty] | VV | 2 | 1 | True | 0 | ROZPOCET
| VV |  | "Zátka z OSB 4 desky" | [15 empty] | VV | 2 | 1 | True | 0 | ROZPOCET
| VV |  | "počet zátek" | [15 empty] | VV | 2 | 1 | True | 0 | ROZPOCET
| VV |  | 7 |  | 7 | [13 empty] | VV | 2 | 2 | True | 0 | ROZPOCET
| VV |  | Součet |  | 7 | [13 empty] | VV | 2 | 4 | True | 1 | ROZPOCET
30 | K | R_3099_3 | Zalití osazené zátky odtokového potrubí betonem. Minimální tloušťka vrstvy betonu je 0,3m. Beton dodáván ve vormě suchých směsí. | soub. | 7 |  | 0 |  |  |  | základní |  | 0 | 0 | 0 | 0 | 0 | 4 | K | 2 |  |  |  | ROZPOCET | 0 | 0 | 0 | 0 | 0 | 1 | 0 | 4 | 54
| VV |  | "Viz D.1." | [15 empty] | VV | 2 | 1 | True | 0 | ROZPOCET
| VV |  | "Počet zalívaných zátek" | [15 empty] | VV | 2 | 1 | True | 0 | ROZPOCET
| VV |  | 7 |  | 7 | [13 empty] | VV | 2 | 2 | True | 0 | ROZPOCET
| VV |  | Součet |  | 7 | [13 empty] | VV | 2 | 4 | True | 1 | ROZPOCET
31 | K | 997321_R | Likvidace vybouraných hmot a sutí dle platné legislativy, včetně předložení dokladu o likvidaci | soub | 1 |  | 0 |  |  |  | základní |  | 0 | 0 | 0 | 0 | 0 | 4 | K | 2 |  |  |  | ROZPOCET | 0 | 0 | 0 | 0 | 0 | 1 | 0 | 4 | 56
| P |  | Poznámka k položce: Poznámka k položce: - např. řízená skládka Větřní (vzd. 38 km) 1. V ceně jsou započteny i náhrady za jízdu loženého vozidla v terénu, ve výkopišti nebo na násypišti. 2. V ceně jsou započteny i náklady na vodorovné přemístění vybouraných hmot a sutí až na místo definitivního uložení na vzdálenost od těžiště nakládky do místa vykládky (řízená skládka odpadů). 3. V ceně jsou započteny i náklady na svislé přemístění vybouraných hmot a sutí, výška svislé dopravy je svislá vzdálenost mezi místem nakládání do zařízení pro svislou dopravu a místem, kde se toto zařízení vyprazdňuje. 4. V cenách jsou započteny i náklady a) při vodorovné dopravě po suchu na přepravu za ztížených provozních podmínek, b) při nakládání nebo překládání na dopravu do 15 m vodorovně a současně do 4 m svisle. c) na požadovaný způsob uložení vybouraných hmot a sutí na skládce. 5. V ceně je započten i poplatek za uložení vybouraných hmot a sutí na uvažované řízené skládce odpadů dle zákona 185/2001 Sb. 6. Množství jednotek vybouraných hmot a sutí se určí v m3 původní konstrukce před zahájením bouracích prací. 7. Bude-li zhotovitelem zvoleno jiné místo uložení odsouhlasené objednatelem, bude v ceně započtena dopravní vzdálenost až na místo uložení, včetně všech souvisejících činností, poplatků, projednání apod. 8. Zhotovitel předloží objednateli doklad o likvidaci výkopku (vážné lístky, popř. čestné prohlášení). 9. Položka je uvažována, včetně všech souvisejících činností. | [15 empty] | P | 2
| VV |  | "Viz. D.1" | [15 empty] | VV | 2 | 1 | True | 0 | ROZPOCET
| VV |  | "Likvidace sutě z odstraňování betonový a železobetonových konstrukcí | [15 empty] | VV | 2 | 1 | True | 0 | ROZPOCET
| VV |  | 1 |  | 1 | [13 empty] | VV | 2 | 2 | True | 0 | ROZPOCET
| VV |  | Součet |  | 1 | [13 empty] | VV | 2 | 4 | True | 1 | ROZPOCET
| D | 998 | Přesun hmot |  |  |  | 0 | [5 empty] | 0 |  | 0 |  | 0 | 1 | D | 1 |  |  |  | ROZPOCET | [6 empty] | 0
32 | K | 998332011 | Přesun hmot pro úpravy vodních toků a kanály, hráze rybníků apod. dopravní vzdálenost do 500 m | t | 230.753 |  | 0 | CS ÚRS 2018 01 |  |  | základní |  | 0 | 0 | 0 | 0 | 0 | 4 | K | 2 |  |  |  | ROZPOCET | 0 | 0 | 0 | 0 | 0 | 1 | 0 | 4 | 58
| PSC |  | Poznámka k souboru cen: Poznámka k souboru cen: 1. Ceny jsou určeny pro jakoukoliv konstrukčně-materiálovou charakteristiku. | [15 empty] | PSC | 2

## 03 - SO 3. - Výsadba
| List obsahuje: |  | 1) Krycí list soupisu | 2) Rekapitulace |  |  | 3) Soupis prací | Zpět na list: | Rekapitulace stavby
{9050a1fc-5d76-48d8-93f8-9adb9ac76124}
2
| KRYCÍ LIST SOUPISU | [8 empty] | v --- níže se nacházejí doplnkové a pomocné údaje k sestavám --- v | [8 empty] | False
Stavba:
Revitalizace Chřástalí potok_OPŽP
Objekt:
03 - SO 3. - Výsadba
| KSO: |  |  |  |  | CC-CZ:
| Místo: |  |  |  |  | Datum: | 20.4.2018
| Zadavatel: |  |  |  |  | IČ:
|  | Lesy České republiky, s.p. |  |  |  | DIČ:
| Uchazeč: |  |  |  |  | IČ:
DIČ:
| Projektant: |  |  |  |  | IČ:
|  | Ing. Josef Bím |  |  |  | DIČ:
Poznámka:
| Cena bez DPH | [5 empty] | 0
|  |  | Základ daně |  |  | Sazba daně | Výše daně
| DPH | základní | 0 |  |  | 21% | 0
|  | snížená | 0 |  |  | 15% | 0
|  | zákl. přenesená | 0 |  |  | 21% | 0
|  | sníž. přenesená | 0 |  |  | 15% | 0
|  | nulová | 0 |  |  | 0% | 0
| Cena s DPH |  |  | v | CZK |  | 0
REKAPITULACE ČLENĚNÍ SOUPISU PRACÍ
Stavba:
Revitalizace Chřástalí potok_OPŽP
Objekt:
03 - SO 3. - Výsadba
Místo: | [5 empty] | Datum: | 20.4.2018
Zadavatel: |  |  | Lesy České republiky, s.p. |  |  | Projektant: | Ing. Josef Bím
Uchazeč:
Kód dílu - Popis | [6 empty] | Cena celkem [CZK]
Náklady soupisu celkem | [6 empty] | 0 | [12 empty] | -1
| HSV - Práce a dodávky HSV | [5 empty] | 0
| 1 - Zemní práce | [5 empty] | 0
SOUPIS PRACÍ
Stavba:
Revitalizace Chřástalí potok_OPŽP
Objekt:
03 - SO 3. - Výsadba
Místo: | [5 empty] | Datum: | 20.4.2018
Zadavatel: |  |  | Lesy České republiky, s.p. |  |  | Projektant: | Ing. Josef Bím
Uchazeč:
PČ | Typ | Kód | Popis | MJ | Množství | J.cena [CZK] | Cena celkem [CZK] | Cenová soustava |  | Poznámka | DPH | J. Nh [h] | Nh celkem [h] | J. hmotnost [t] | Hmotnost celkem [t] | J. suť [t] | Suť Celkem [t]
Náklady soupisu celkem | [6 empty] | 0 | [5 empty] | 0 |  | 1.215 |  | 0 |  | D | -1 | [10 empty] | 0
| D | HSV | Práce a dodávky HSV |  |  |  | 0 | [5 empty] | 0 |  | 1.215 |  | 0 | 1 | D | 0 |  |  |  | ROZPOCET | [6 empty] | 0
| D | 1 | Zemní práce |  |  |  | 0 | [5 empty] | 0 |  | 1.215 |  | 0 | 1 | D | 1 |  |  |  | ROZPOCET | [6 empty] | 0
1 | K | 183104412 | Kopání jamek pro výsadbu sazenic velikost jamky průměr 500 mm, hl. 500 mm v půdě nezabuřeněné zemina 2 | kus | 63 |  | 0 | CS ÚRS 2018 01 |  |  | základní |  | 0 | 0 | 0 | 0 | 0 | 4 | K | 2 |  |  |  | ROZPOCET | 0 | 0 | 0 | 0 | 0 | 1 | 0 | 4 | 2
| VV |  | "Viz. D.1. C.5" | [15 empty] | VV | 2 | 1 | True | 0 | ROZPOCET
| VV |  | "Počet sázených dřevin o výšce do 1,5 m" | [15 empty] | VV | 2 | 1 | True | 0 | ROZPOCET
| VV |  | 63 |  | 63 | [13 empty] | VV | 2 | 2 | True | 0 | ROZPOCET
| VV |  | Součet |  | 63 | [13 empty] | VV | 2 | 4 | True | 1 | ROZPOCET
2 | K | 183104612 | Kopání jamek pro výsadbu sazenic velikost jamky průměr 600 mm,hl.600 mm v půdě nezabuřeněné zemina 2 | kus | 19 |  | 0 | CS ÚRS 2018 01 |  |  | základní |  | 0 | 0 | 0 | 0 | 0 | 4 | K | 2 |  |  |  | ROZPOCET | 0 | 0 | 0 | 0 | 0 | 1 | 0 | 4 | 4
| VV |  | "Viz. D.1. C.5" | [15 empty] | VV | 2 | 1 | True | 0 | ROZPOCET
| VV |  | "Počet sázených dřevin o výšce nad 1,5 m" | [15 empty] | VV | 2 | 1 | True | 0 | ROZPOCET
| VV |  | 19 |  | 19 | [13 empty] | VV | 2 | 2 | True | 0 | ROZPOCET
| VV |  | Součet |  | 19 | [13 empty] | VV | 2 | 4 | True | 1 | ROZPOCET
3 | K | 184004313 | Výsadba sazenic bez vykopání jamek a bez donesení hlíny stromů (školkovaných) v. přes 600 do 1500 mm, jamky o průměru 500 mm, hl. 500 mm | kus | 63 |  | 0 | CS ÚRS 2018 01 |  |  | základní |  | 0 | 0 | 0 | 0 | 0 | 4 | K | 2 |  |  |  | ROZPOCET | 0 | 0 | 0 | 0 | 0 | 1 | 0 | 4 | 6
| PSC |  | Poznámka k souboru cen: Poznámka k souboru cen: 1. V příplatcích k ceně za donesení hlíny ze vzdálenosti do 10 m (ceny 184 00-4911 až 184 00-4917) jsou započteny i náklady na sloupnutí drnu, odstranění nevyhovující zeminy, nakopání, naložení a donesení hlíny ze vzdálenosti do 10 m. | [15 empty] | PSC | 2
| VV |  | "Výsadba stromů do výšky sazenice 150 cm (duby, lísky a střemchy)" | [15 empty] | VV | 2 | 1 | True | 0 | ROZPOCET
| VV |  | 17+16+30 |  | 63 | [13 empty] | VV | 2 | 2 | True | 0 | ROZPOCET
| VV |  | Součet |  | 63 | [13 empty] | VV | 2 | 4 | True | 1 | ROZPOCET
4 | K | 184004414 | Výsadba sazenic bez vykopání jamek a bez donesení hlíny stromů (odrostků) v. přes 1500 do 3000 mm, jamky o průměru 600 mm, hl. 600 mm | kus | 16 |  | 0 | CS ÚRS 2018 01 |  |  | základní |  | 0 | 0 | 0 | 0 | 0 | 4 | K | 2 |  |  |  | ROZPOCET | 0 | 0 | 0 | 0 | 0 | 1 | 0 | 4 | 8
| PSC |  | Poznámka k souboru cen: Poznámka k souboru cen: 1. V příplatcích k ceně za donesení hlíny ze vzdálenosti do 10 m (ceny 184 00-4911 až 184 00-4917) jsou započteny i náklady na sloupnutí drnu, odstranění nevyhovující zeminy, nakopání, naložení a donesení hlíny ze vzdálenosti do 10 m. | [15 empty] | PSC | 2
| VV |  | "Výsadba stromů do výšky sazenice 300 cm (jívy a jilmy)" | [15 empty] | VV | 2 | 1 | True | 0 | ROZPOCET
| VV |  | 9+7 |  | 16 | [13 empty] | VV | 2 | 2 | True | 0 | ROZPOCET
| VV |  | Součet |  | 16 | [13 empty] | VV | 2 | 4 | True | 1 | ROZPOCET
5 | K | 184004722 | Výsadba sazenic bez vykopání jamek a bez donesení hlíny keřů bez balu, výšky přes 250 do 600 mm, do jamky o průměru 350 mm, hl. 350 mm | kus | 3 |  | 0 | CS ÚRS 2018 01 |  |  | základní |  | 0 | 0 | 0 | 0 | 0 | 4 | K | 2 |  |  |  | ROZPOCET | 0 | 0 | 0 | 0 | 0 | 1 | 0 | 4 | 10
| PSC |  | Poznámka k souboru cen: Poznámka k souboru cen: 1. V příplatcích k ceně za donesení hlíny ze vzdálenosti do 10 m (ceny 184 00-4911 až 184 00-4917) jsou započteny i náklady na sloupnutí drnu, odstranění nevyhovující zeminy, nakopání, naložení a donesení hlíny ze vzdálenosti do 10 m. | [15 empty] | PSC | 2
| VV |  | "Výsadba keřů do výšky 60 cm" | [15 empty] | VV | 2 | 1 | True | 0 | ROZPOCET
| VV |  | 3 |  | 3 | [13 empty] | VV | 2 | 2 | True | 0 | ROZPOCET
| VV |  | Součet |  | 3 | [13 empty] | VV | 2 | 4 | True | 1 | ROZPOCET
6 | M | 026503690 | Dub zimní (Quercus petraea) 120 - 150 cm, KK | kus | 17 |  | 0 | CS ÚRS 2018 01 |  |  | základní |  | 0 | 0.027 | 0.459 | 0 | 0 | 8 | M | 2 |  |  |  | ROZPOCET | 0 | 0 | 0 | 0 | 0 | 1 | 0 | 4 | 12
| VV |  | "Viz. D.1." | [15 empty] | VV | 2 | 1 | True | 0 | ROZPOCET
| VV |  | "Počet dubů zimních k výsadbě" | [15 empty] | VV | 2 | 1 | True | 0 | ROZPOCET
| VV |  | 17 |  | 17 | [13 empty] | VV | 2 | 2 | True | 0 | ROZPOCET
| VV |  | Součet |  | 17 | [13 empty] | VV | 2 | 4 | True | 1 | ROZPOCET
7 | M | 026504800 | Vrba jíva (Salix caprea) 200 - 250 cm, ZB | kus | 9 |  | 0 | CS ÚRS 2018 01 |  |  | základní |  | 0 | 0.063 | 0.567 | 0 | 0 | 8 | M | 2 |  |  |  | ROZPOCET | 0 | 0 | 0 | 0 | 0 | 1 | 0 | 4 | 14
| VV |  | "Viz. D.1." | [15 empty] | VV | 2 | 1 | True | 0 | ROZPOCET
| VV |  | "Počet sazenic vrby jívy k výsadbě" | [15 empty] | VV | 2 | 1 | True | 0 | ROZPOCET
| VV |  | 9 |  | 9 | [13 empty] | VV | 2 | 2 | True | 0 | ROZPOCET
| VV |  | Součet |  | 9 | [13 empty] | VV | 2 | 4 | True | 1 | ROZPOCET
8 | M | 026503900 | Jilm horský (Ulmus glabra) 150 - 180 cm, KK | kus | 7 |  | 0 | CS ÚRS 2018 01 |  |  | základní |  | 0 | 0.027 | 0.189 | 0 | 0 | 8 | M | 2 |  |  |  | ROZPOCET | 0 | 0 | 0 | 0 | 0 | 1 | 0 | 4 | 16
| VV |  | "Viz. D.1." | [15 empty] | VV | 2 | 1 | True | 0 | ROZPOCET
| VV |  | "Počet jilmů horských k výsadbě" | [15 empty] | VV | 2 | 1 | True | 0 | ROZPOCET
| VV |  | 7 |  | 7 | [13 empty] | VV | 2 | 2 | True | 0 | ROZPOCET
| VV |  | Součet |  | 7 | [13 empty] | VV | 2 | 4 | True | 1 | ROZPOCET
9 | M | M_3242_1 | Líska obecná (Corylus avelana) 100 -105 cm | ks | 16 |  | 0 |  |  |  | základní |  | 0 | 0 | 0 | 0 | 0 | 8 | M | 2 |  |  |  | ROZPOCET | 0 | 0 | 0 | 0 | 0 | 1 | 0 | 4 | 18
| VV |  | "Viz. D.1." | [15 empty] | VV | 2 | 1 | True | 0 | ROZPOCET
| VV |  | "Počet lísek obecných k výsadbě" | [15 empty] | VV | 2 | 1 | True | 0 | ROZPOCET
| VV |  | 16 |  | 16 | [13 empty] | VV | 2 | 2 | True | 0 | ROZPOCET
| VV |  | Součet |  | 16 | [13 empty] | VV | 2 | 4 | True | 1 | ROZPOCET
10 | M | M_3242_2 | Střemcha obecná (Padus serotina) 120- 150 cm | ks | 30 |  | 0 |  |  |  | základní |  | 0 | 0 | 0 | 0 | 0 | 8 | M | 2 |  |  |  | ROZPOCET | 0 | 0 | 0 | 0 | 0 | 1 | 0 | 4 | 20
| VV |  | "Viz. D.1." | [15 empty] | VV | 2 | 1 | True | 0 | ROZPOCET
| VV |  | "Počet střemch obecných k výsadbě" | [15 empty] | VV | 2 | 1 | True | 0 | ROZPOCET
| VV |  | 30 |  | 30 | [13 empty] | VV | 2 | 2 | True | 0 | ROZPOCET
| VV |  | Součet |  | 30 | [13 empty] | VV | 2 | 4 | True | 1 | ROZPOCET
11 | M | M_3242_6 | Vrba bílá (Salix alba) 40-60 cm | ks | 3 |  | 0 |  |  |  | základní |  | 0 | 0 | 0 | 0 | 0 | 8 | M | 2 |  |  |  | ROZPOCET | 0 | 0 | 0 | 0 | 0 | 1 | 0 | 4 | 22
| VV |  | "Viz. D.1." | [15 empty] | VV | 2 | 1 | True | 0 | ROZPOCET
| VV |  | "Počet vrb bílých k výsadbě" | [15 empty] | VV | 2 | 1 | True | 0 | ROZPOCET
| VV |  | 3 |  | 3 | [13 empty] | VV | 2 | 2 | True | 0 | ROZPOCET
| VV |  | Součet |  | 3 | [13 empty] | VV | 2 | 4 | True | 1 | ROZPOCET
12 | K | R_3242_3 | Dodání a osazení kůlu k sazenici délky 2 m, průměru od 40 do 60 mm, s upevněním sazenice ke kůlu v souladu s SPPKA 02-001-2013 - VÝSADBA STROMŮ | kus | 164 |  | 0 |  |  |  | základní |  | 0 | 0 | 0 | 0 | 0 | 4 | K | 2 |  |  |  | ROZPOCET | 0 | 0 | 0 | 0 | 0 | 1 | 0 | 4 | 24
| P |  | Poznámka k položce: Poznámka k položce: Odvozeno od.:184807911 | [15 empty] | P | 2
| VV |  | "Viz. D.1." | [15 empty] | VV | 2 | 1 | True | 0 | ROZPOCET
| VV |  | "Počet dřevin pro stabilizaci: 82" | [15 empty] | VV | 2 | 1 | True | 0 | ROZPOCET
| VV |  | "Počet kůlů k jedné sazenici: 2" | [15 empty] | VV | 2 | 1 | True | 0 | ROZPOCET
| VV |  | 82*2 |  | 164 | [13 empty] | VV | 2 | 2 | True | 0 | ROZPOCET
| VV |  | Součet |  | 164 | [13 empty] | VV | 2 | 4 | True | 1 | ROZPOCET
13 | K | R_3242_4 | Zřízení oplocení kůly z tyčoviny D od 80 do 130 mm, se zaražením nejméně do hloubky 0,6 m délky kůlu od 2,6 do 3,0 m, zaražené v hornině 1 nebo 2 | kus | 75 |  | 0 |  |  |  | základní |  | 0 | 0 | 0 | 0 | 0 | 4 | K | 2 |  |  |  | ROZPOCET | 0 | 0 | 0 | 0 | 0 | 1 | 0 | 4 | 26
| P |  | Poznámka k položce: Poznámka k položce: Odvozeno od:469951511 | [15 empty] | P | 2
| VV |  | "Viz. D.1." | [15 empty] | VV | 2 | 1 | True | 0 | ROZPOCET
| VV |  | "Zřízení ochrany skupinových výsadeb" | [15 empty] | VV | 2 | 1 | True | 0 | ROZPOCET
| VV |  | "Délka oplocení oplocenky / rozchod kůlů" | [15 empty] | VV | 2 | 1 | True | 0 | ROZPOCET
| VV |  | "Skupinová výsadba 1"46/5 |  | 9.2 | [13 empty] | VV | 2 | 2 | True | 0 | ROZPOCET
| VV |  | "Skupinová výsadba 2"32/5 |  | 6.4 | [13 empty] | VV | 2 | 2 | True | 0 | ROZPOCET
| VV |  | "Skupinová výsadba 3"35/5 |  | 7 | [13 empty] | VV | 2 | 2 | True | 0 | ROZPOCET
| VV |  | "Skupinová výsadba 4"27/5 |  | 5.4 | [13 empty] | VV | 2 | 2 | True | 0 | ROZPOCET
| VV |  | "Skupinová výsadba 5"27/5 |  | 5.4 | [13 empty] | VV | 2 | 2 | True | 0 | ROZPOCET
| VV |  | "Skupinová výsadba 6"53/5 |  | 10.6 | [13 empty] | VV | 2 | 2 | True | 0 | ROZPOCET
| VV |  | "Skupinová výsadba 7"48/5 |  | 9.6 | [13 empty] | VV | 2 | 2 | True | 0 | ROZPOCET
| VV |  | "Skupinová výsadba 8"21/5 |  | 4.2 | [13 empty] | VV | 2 | 2 | True | 0 | ROZPOCET
| VV |  | "Skupinová výsadba 9"49/5 |  | 9.8 | [13 empty] | VV | 2 | 2 | True | 0 | ROZPOCET
| VV |  | "Skupinová výsadba 10"35/5 |  | 7 | [13 empty] | VV | 2 | 2 | True | 0 | ROZPOCET
| VV |  | Součet |  | 74.6 | [13 empty] | VV | 2 | 4 | True | 0 | ROZPOCET
| VV |  | "Konečný počet sloupků"75 |  | 75 | [13 empty] | VV | 2 | 2 | True | 0 | ROZPOCET
| VV |  | Součet |  | 75 | [13 empty] | VV | 2 | 4 | True | 1 | ROZPOCET
14 | M | 4502107060 | ZAHRADA DRÁTĚNÉ PLOTY PLETIVO Lesnické uzlové pletivo výška 2000 mm vodorovné dráty 17 ks, délka 50 m | role | 8 |  | 0 |  |  |  | základní |  | 0 | 0 | 0 | 0 | 0 | 8 | M | 2 |  |  |  | ROZPOCET | 0 | 0 | 0 | 0 | 0 | 1 | 0 | 4 | 28
15 | M | 4502107100 | ZAHRADA DRÁTĚNÉ PLOTY PŘÍSLUŠENSTVÍ Skoba k lesnickému uzlovému pletivu z pozinkovaných ocelových drátů, balení 5 kg | bal. | 8 |  | 0 |  |  |  | základní |  | 0 | 0 | 0 | 0 | 0 | 8 | M | 2 |  |  |  | ROZPOCET | 0 | 0 | 0 | 0 | 0 | 1 | 0 | 4 | 30

## 04 - VON
| List obsahuje: |  | 1) Krycí list soupisu | 2) Rekapitulace |  |  | 3) Soupis prací | Zpět na list: | Rekapitulace stavby
{9e7eb6d2-0cc6-4e48-84db-5a49e9177fe5}
2
| KRYCÍ LIST SOUPISU | [8 empty] | v --- níže se nacházejí doplnkové a pomocné údaje k sestavám --- v | [8 empty] | False
Stavba:
Revitalizace Chřástalí potok_OPŽP
Objekt:
04 - VON
| KSO: |  |  |  |  | CC-CZ:
| Místo: |  |  |  |  | Datum: | 20.4.2018
| Zadavatel: |  |  |  |  | IČ:
|  | Lesy České republiky, s.p. |  |  |  | DIČ:
| Uchazeč: |  |  |  |  | IČ:
DIČ:
| Projektant: |  |  |  |  | IČ:
|  | Ing. Josef Bím |  |  |  | DIČ:
Poznámka:
| Cena bez DPH | [5 empty] | 0
|  |  | Základ daně |  |  | Sazba daně | Výše daně
| DPH | základní | 0 |  |  | 21% | 0
|  | snížená | 0 |  |  | 15% | 0
|  | zákl. přenesená | 0 |  |  | 21% | 0
|  | sníž. přenesená | 0 |  |  | 15% | 0
|  | nulová | 0 |  |  | 0% | 0
| Cena s DPH |  |  | v | CZK |  | 0
REKAPITULACE ČLENĚNÍ SOUPISU PRACÍ
Stavba:
Revitalizace Chřástalí potok_OPŽP
Objekt:
04 - VON
Místo: | [5 empty] | Datum: | 20.4.2018
Zadavatel: |  |  | Lesy České republiky, s.p. |  |  | Projektant: | Ing. Josef Bím
Uchazeč:
Kód dílu - Popis | [6 empty] | Cena celkem [CZK]
Náklady soupisu celkem | [6 empty] | 0 | [12 empty] | -1
| VRN - Vedlejší rozpočtové náklady | [5 empty] | 0
SOUPIS PRACÍ
Stavba:
Revitalizace Chřástalí potok_OPŽP
Objekt:
04 - VON
Místo: | [5 empty] | Datum: | 20.4.2018
Zadavatel: |  |  | Lesy České republiky, s.p. |  |  | Projektant: | Ing. Josef Bím
Uchazeč:
PČ | Typ | Kód | Popis | MJ | Množství | J.cena [CZK] | Cena celkem [CZK] | Cenová soustava |  | Poznámka | DPH | J. Nh [h] | Nh celkem [h] | J. hmotnost [t] | Hmotnost celkem [t] | J. suť [t] | Suť Celkem [t]
Náklady soupisu celkem | [6 empty] | 0 | [5 empty] | 0 |  | 0 |  | 0 |  | D | -1 | [10 empty] | 0
1 | K | R_02 | Vytyčení stavby, hranic pozemků a provedení geodetických prací nutných k posouzení shody realizované stavby se schválenou projektovou dokumentací odborně způsobilou osobou v oboru zeměměřictví. | soubor | 1 |  | 0 |  |  |  | základní |  | 0 | 0 | 0 | 0 | 0 | 4 | K | 0 |  |  |  | ROZPOCET | 0 | 0 | 0 | 0 | 0 | 1 | 0 | 4 | 2
| P |  | Poznámka k položce: Poznámka k položce: - geodetické práce při výstavbě | [15 empty] | P | 0
2 | K | R_020 | Umístění dočasné cedule o stavbě dotační akce | soub | 1 |  | 0 |  |  |  | základní |  | 0 | 0 | 0 | 0 | 0 | 4 | K | 0 |  |  |  | ROZPOCET | 0 | 0 | 0 | 0 | 0 | 1 | 0 | 4 | 4
3 | K | R_04 | Zajištění a zabezpečení staveniště, zřízení a likvidace zařízení staveniště, včetně případných přípojek, přístupů, skládek, deponií, čištění vozidel apod. | soubor | 1 |  | 0 |  |  |  | základní |  | 0 | 0 | 0 | 0 | 0 | 4 | K | 0 |  |  |  | ROZPOCET | 0 | 0 | 0 | 0 | 0 | 1 | 0 | 4 | 6
| VV |  | "Zajištění a zabezpečení staveniště, zřízení a likvidace zařízení staveniště, včetně případných přípojek, přístupů, skládek, deponií, čištění apod. | [15 empty] | VV | 0 | 1 | True | 0 | ROZPOCET
| VV |  | "čištění vozidel apod.."1 |  | 1 | [13 empty] | VV | 0 | 2 | True | 0 | ROZPOCET
| VV |  | Součet |  | 1 | [13 empty] | VV | 0 | 4 | True | 1 | ROZPOCET
4 | K | R_05 | Vytýčení inženýrských sítí a zařízení, včetně zajištění případné aktualizace vyjádření správců sítí, která pozbudou platnosti v období mezi předáním staveniště a vytyčením sítí. | soubor | 1 |  | 0 |  |  |  | základní |  | 0 | 0 | 0 | 0 | 0 | 4 | K | 0 |  |  |  | ROZPOCET | 0 | 0 | 0 | 0 | 0 | 1 | 0 | 4 | 8
| VV |  | "Vytýčení inženýrských sítí a zařízení" | [15 empty] | VV | 0 | 1 | True | 0 | ROZPOCET
| VV |  | "včetně zajištění případné aktualizace vyjádření správců sítí, která pozbudou platnosti" | [15 empty] | VV | 0 | 1 | True | 0 | ROZPOCET
| VV |  | "v období mezi předáním staveniště a vytyčením sítí." | [15 empty] | VV | 0 | 1 | True | 0 | ROZPOCET
| VV |  | 1 |  | 1 | [13 empty] | VV | 0 | 2 | True | 0 | ROZPOCET
| VV |  | Součet |  | 1 | [13 empty] | VV | 0 | 4 | True | 1 | ROZPOCET
5 | K | R_06 | Aktualizace, přizpůsobení a doplnění plánu bezpečnosti a ochrany zdraví při práci. | soubor | 1 |  | 0 |  |  |  | základní |  | 0 | 0 | 0 | 0 | 0 | 4 | K | 0 |  |  |  | ROZPOCET | 0 | 0 | 0 | 0 | 0 | 1 | 0 | 4 | 10
6 | K | R_07 | Aktualizace a doplnění povodňového plánu, včetně ověření souladu příslušným povodňovým orgánem obce. | soubor | 1 |  | 0 |  |  |  | základní |  | 0 | 0 | 0 | 0 | 0 | 4 | K | 0 |  |  |  | ROZPOCET | 0 | 0 | 0 | 0 | 0 | 1 | 0 | 4 | 12
7 | K | R_08 | Aktualizace a doplnění havarijního plánu, včetně potvrzení vodoprávním úřadem, popř. i správcem povodí. | soubor | 1 |  | 0 |  |  |  | základní |  | 0 | 0 | 0 | 0 | 0 | 4 | K | 0 |  |  |  | ROZPOCET | 0 | 0 | 0 | 0 | 0 | 1 | 0 | 4 | 14
8 | K | R_12 | Vyhotovení fotodokumentace a videozáznamu dotčených pozemků, komunikací a staveb na těchto pozemcích ležících. Fotodokumentace a videozáznam budou předány objednateli před zahájením stavebních prací v elektronické podobě (1x CD/DVD). | soubor | 1 |  | 0 |  |  |  | základní |  | 0 | 0 | 0 | 0 | 0 | 4 | K | 0 |  |  |  | ROZPOCET | 0 | 0 | 0 | 0 | 0 | 1 | 0 | 4 | 16
9 | K | R_14 | Zajištění umístění štítku o povolení stavby na viditelném místě u vstupu na staveniště |  | 1 |  | 0 |  |  |  | základní |  | 0 | 0 | 0 | 0 | 0 | 4 | K | 0 |  |  |  | ROZPOCET | 0 | 0 | 0 | 0 | 0 | 1 | 0 | 4 | 18
| VV |  | "Zajištění umístění štítku o povolení stavby a stejnopisu oznámení o zahájení prací oblastnímu inspektorátu práce na viditelném místě" | [15 empty] | VV | 0 | 1 | True | 0 | ROZPOCET
| VV |  | "u vstupu na staveniště" | [15 empty] | VV | 0 | 1 | True | 0 | ROZPOCET
| VV |  | 1 |  | 1 | [13 empty] | VV | 0 | 2 | True | 0 | ROZPOCET
| VV |  | Součet |  | 1 | [13 empty] | VV | 0 | 4 | True | 1 | ROZPOCET
10 | K | R_15 | Provedení opatření vyplývajících z povodňového a havarijního plánu | soubr. | 1 |  | 0 |  |  |  | základní |  | 0 | 0 | 0 | 0 | 0 | 4 | K | 0 |  |  |  | ROZPOCET | 0 | 0 | 0 | 0 | 0 | 1 | 0 | 4 | 20
| VV |  | "Provedení opatření vyplývajících z povodňového a havarijního plánu" | [15 empty] | VV | 0 | 1 | True | 0 | ROZPOCET
| VV |  | "Zřízení měrné latě" | [15 empty] | VV | 0 | 1 | True | 0 | ROZPOCET
| VV |  | "Vedení povodňové knihy" | [15 empty] | VV | 0 | 1 | True | 0 | ROZPOCET
| VV |  | "Pořízení a uchovávání sanačních látek" | [15 empty] | VV | 0 | 1 | True | 0 | ROZPOCET
| VV |  | "odstranění měrné latě" | [15 empty] | VV | 0 | 1 | True | 0 | ROZPOCET
| VV |  | 1 |  | 1 | [13 empty] | VV | 0 | 2 | True | 0 | ROZPOCET
| VV |  | Součet |  | 1 | [13 empty] | VV | 0 | 4 | True | 1 | ROZPOCET
11 | K | R018 | Informování vlastníků stavbou dotčených pozemků a komunikací o vstupu na pozemky, včetně protokolárního předání dotčených pozemků a komunikací uvedených do původního stavu, zpět jejich vlastníkům. |  | 1 |  | 0 |  |  |  | základní |  | 0 | 0 | 0 | 0 | 0 | 4 | K | 0 |  |  |  | ROZPOCET | 0 | 0 | 0 | 0 | 0 | 1 | 0 | 4 | 22
12 | K | R019 | Zpracování a předání dokumentace skutečného provedení stavby (3 paré + 1 v elektronické formě) objednateli a zaměření skutečného provedení stavby – geodetická část dokumentace (3 paré + 1 v elektronické formě) v rozsahu odpovídajícím příslušným právním předpisům. Pořízení fotodokumentace stavby. | soub. | 1 |  | 0 |  |  |  | základní |  | 0 | 0 | 0 | 0 | 0 | 4 | K | 0 |  |  |  | ROZPOCET | 0 | 0 | 0 | 0 | 0 | 1 | 0 | 4 | 24
| VV |  | "Dokumentace skutečného provedení stavby" | [15 empty] | VV | 0 | 1 | True | 0 | ROZPOCET
| VV |  | "Geodetická část dokumentace" | [15 empty] | VV | 0 | 1 | True | 0 | ROZPOCET
| VV |  | "Fotodokumentace stavby" | [15 empty] | VV | 0 | 1 | True | 0 | ROZPOCET
| VV |  | 1 |  | 1 | [13 empty] | VV | 0 | 2 | True | 0 | ROZPOCET
| VV |  | Součet |  | 1 | [13 empty] | VV | 0 | 4 | True | 1 | ROZPOCET
| D | VRN | Vedlejší rozpočtové náklady |  |  |  | 0 | [5 empty] | 0 |  | 0 |  | 0 | 5 | D | 0 |  |  |  | ROZPOCET | [6 empty] | 0
13 | K | R_22 | Stálá informační tabule |  | 1 |  | 0 |  |  |  | základní |  | 0 | 0 | 0 | 0 | 0 | 4 | K | 1 |  |  |  | ROZPOCET | 0 | 0 | 0 | 0 | 0 | 1 | 0 | 4 | 26
| VV |  | "Viz. D.1 | [15 empty] | VV | 1 | 1 | True | 0 | ROZPOCET
| VV |  | "Deska zhotovena z kamene a osazena po dohodě s investorem | [15 empty] | VV | 1 | 1 | True | 0 | ROZPOCET
| VV |  | "počet tabulí | [15 empty] | VV | 1 | 1 | True | 0 | ROZPOCET
| VV |  | 1 |  | 1 | [13 empty] | VV | 1 | 2 | True | 0 | ROZPOCET
| VV |  | Součet |  | 1 | [13 empty] | VV | 1 | 4 | True | 1 | ROZPOCET

## Pokyny pro vyplnění
Struktura údajů, formát souboru a metodika pro zpracování
Struktura
Soubor je složen ze záložky Rekapitulace stavby a záložek s názvem soupisu prací pro jednotlivé objekty ve formátu XLSX. Každá ze záložek přitom obsahuje
ještě samostatné sestavy vymezené orámovaním a nadpisem sestavy.
Rekapitulace stavby obsahuje sestavu Rekapitulace stavby a Rekapitulace objektů stavby a soupisů prací.
V sestavě Rekapitulace stavby jsou uvedeny informace identifikující předmět veřejné zakázky na stavební práce, KSO, CC-CZ, CZ-CPV, CZ-CPA a rekapitulaci
celkové nabídkové ceny uchazeče.
V sestavě Rekapitulace objektů stavby a soupisů prací je uvedena rekapitulace stavebních objektů, inženýrských objektů, provozních souborů,
vedlejších a ostatních nákladů a ostatních nákladů s rekapitulací nabídkové ceny za jednotlivé soupisy prací. Na základě údaje Typ je možné
identifikovat, zda se jedná o objekt nebo soupis prací pro daný objekt:
|  | STA | Stavební objekt pozemní
|  | ING | Stavební objekt inženýrský
|  | PRO | Provozní soubor
|  | VON | Vedlejší a ostatní náklady
|  | OST | Ostatní
|  | Soupis | Soupis prací pro daný typ objektu
Soupis prací pro jednotlivé objekty obsahuje sestavy Krycí list soupisu, Rekapitulace členění soupisu prací, Soupis prací. Za soupis prací může být považován
i objekt stavby v případě, že neobsahuje podřízenou zakázku.
Krycí list soupisu obsahuje rekapitulaci informací o předmětu veřejné zakázky ze sestavy Rekapitulace stavby, informaci o zařazení objektu do KSO,
CC-CZ, CZ-CPV, CZ-CPA a rekapitulaci celkové nabídkové ceny uchazeče za aktuální soupis prací.
Rekapitulace členění soupisu prací obsahuje rekapitulaci soupisu prací ve všech úrovních členění soupisu tak, jak byla tato členění použita (např.
stavební díly, funkční díly, případně jiné členění) s rekapitulací nabídkové ceny.
Soupis prací obsahuje položky veškerých stavebních nebo montážních prací, dodávek materiálů a služeb nezbytných pro zhotovení stavebního objektu,
inženýrského objektu, provozního souboru, vedlejších a ostatních nákladů.
Pro položky soupisu prací se zobrazují následující informace:
|  | PČ |  | Pořadové číslo položky v aktuálním soupisu
|  | TYP |  | Typ položky: K - konstrukce, M - materiál, PP - plný popis, PSC - poznámka k souboru cen, P - poznámka k položce, VV - výkaz výměr
|  | Kód |  | Kód položky
|  | Popis |  | Zkrácený popis položky
|  | MJ |  | Měrná jednotka položky
|  | Množství |  | Množství v měrné jednotce
|  | J.cena |  | Jednotková cena položky. Zadaní může obsahovat namísto J.ceny sloupce J.materiál a J.montáž, jejichž součet definuje
J.cenu položky.
|  | Cena celkem |  | Celková cena položky daná jako součin množství a j.ceny
|  | Cenová soustava |  | Příslušnost položky do cenové soustavy
Ke každé položce soupisu prací se na samostatných řádcích může zobrazovat:
Plný popis položky
Poznámka k souboru cen a poznámka zadavatele
Výkaz výměr
Pokud je k řádku výkazu výměr evidovaný údaj ve sloupci Kód, jedná se o definovaný odkaz, na který se může odvolávat výkaz výměr z jiné položky.
Metodika pro zpracování
Jednotlivé sestavy jsou v souboru provázány. Editovatelné pole jsou zvýrazněny žlutým podbarvením, ostatní pole neslouží k editaci a nesmí být jakkoliv
modifikovány.
Uchazeč je pro podání nabídky povinen vyplnit žlutě podbarvená pole:
Pole Uchazeč v sestavě Rekapitulace stavby - zde uchazeč vyplní svůj název (název subjektu)
Pole IČ a DIČ v sestavě Rekapitulace stavby - zde uchazeč vyplní svoje IČ a DIČ
Datum v sestavě Rekapitulace stavby - zde uchazeč vyplní datum vytvoření nabídky
J.cena = jednotková cena v sestavě Soupis prací o maximálním počtu desetinných míst uvedených v poli
- pokud sestavy soupisů prací obsahují pole J.cena, musí být všechna tato pole vyplněna nenulovými kladnými číslicemi
Poznámka - nepovinný údaj pro položku soupisu
V případě, že sestavy soupisů prací neobsahují pole J.cena, potom ve všech soupisech prací obsahují pole:
- J.materiál - jednotková cena materiálu
- J.montáž - jednotková cena montáže
Uchazeč je v tomto případě povinen vyplnit všechna pole J.materiál a pole J.montáž nenulovými kladnými číslicemi. V případech, kdy položka
neobsahuje žádný materiál je přípustné, aby pole J.materiál bylo vyplněno nulou. V případech, kdy položka neobsahuje žádnou montáž je přípustné,
aby pole J.montáž bylo vyplněno nulou. Není však přípustné, aby obě pole - J.materiál, J.Montáž byly u jedné položky vyplněny nulou.
Rekapitulace stavby
Název |  |  | Povinný |  | Popis | Typ | Max. počet
atributu |  |  | (A/N) |  |  |  | znaků
Kód |  |  | A |  | Kód stavby | String | 20
Stavba |  |  | A |  | Název stavby | String | 120
Místo |  |  | N |  | Místo stavby | String | 50
Datum |  |  | A |  | Datum vykonaného exportu | Date
KSO |  |  | N |  | Klasifikace stavebního objektu | String | 15
CC-CZ |  |  | N |  | Klasifikace stavbeních děl | String | 15
CZ-CPV |  |  | N |  | Společný slovník pro veřejné zakázky | String | 20
CZ-CPA |  |  | N |  | Klasifikace produkce podle činností | String | 20
Zadavatel |  |  | N |  | Zadavatel zadaní | String | 50
IČ |  |  | N |  | IČ zadavatele zadaní | String | 20
DIČ |  |  | N |  | DIČ zadavatele zadaní | String | 20
Uchazeč |  |  | N |  | Uchazeč veřejné zakázky | String | 50
Projektant |  |  | N |  | Projektant | String | 50
Poznámka |  |  | N |  | Poznámka k zadání | String | 255
Sazba DPH |  |  | A |  | Rekapitulace sazeb DPH u položek soupisů | eGSazbaDph
Základna DPH |  |  | A |  | Základna DPH určena součtem celkové ceny z položek soupisů | Double
Hodnota DPH |  |  | A |  | Hodnota DPH | Double
Cena bez DPH |  |  | A |  | Celková cena bez DPH za celou stavbu. Sčítává se ze všech listů. | Double
Cena s DPH |  |  | A |  | Celková cena s DPH za celou stavbu | Double
Rekapitulace objektů stavby a soupisů prací
Název |  |  | Povinný |  | Popis | Typ | Max. počet
atributu |  |  | (A/N) |  |  |  | znaků
Kód |  |  | A |  | Přebírá se z Rekapitulace stavby | String | 20
Stavba |  |  | A |  | Přebírá se z Rekapitulace stavby | String | 120
Místo |  |  | N |  | Přebírá se z Rekapitulace stavby | String | 50
Datum |  |  | A |  | Přebírá se z Rekapitulace stavby | Date
Zadavatel |  |  | N |  | Přebírá se z Rekapitulace stavby | String | 50
Projektant |  |  | N |  | Přebírá se z Rekapitulace stavby | String | 50
Uchazeč |  |  | N |  | Přebírá se z Rekapitulace stavby | String | 50
Kód |  |  | A |  | Kód objektu | String | 20
Objektu, Soupis prací |  |  | A |  | Název objektu | String | 120
Cena bez DPH |  |  | A |  | Cena bez DPH za daný objekt | Double
Cena s DPH |  |  | A |  | Cena spolu s DPH za daný objekt | Double
Typ |  |  | A |  | Typ zakázky | eGTypZakazky
Krycí list soupisu
Název |  |  | Povinný |  | Popis | Typ | Max. počet
atributu |  |  | (A/N) |  |  |  | znaků
Stavba |  |  | A |  | Přebírá se z Rekapitulace stavby | String | 120
Objekt |  |  | A |  | Kód a název objektu | String | 20 + 120
Soupis |  |  | A |  | Kód a název soupisu | String | 20 + 120
KSO |  |  | N |  | Klasifikace stavebního objektu | String | 15
CC-CZ |  |  | N |  | Klasifikace stavbeních děl | String | 15
CZ-CPV |  |  | N |  | Společný slovník pro veřejné zakázky | String | 20
CZ-CPA |  |  | N |  | Klasifikace produkce podle činností | String | 20
Místo |  |  | N |  | Přebírá se z Rekapitulace stavby | String | 50
Zadavatel |  |  | N |  | Přebírá se z Rekapitulace stavby | String | 50
Uchazeč |  |  | N |  | Přebírá se z Rekapitulace stavby | String | 50
Projektant |  |  | N |  | Přebírá se z Rekapitulace stavby | String | 50
Poznámka |  |  | N |  | Poznámka k soupisu prací | String | 255
Sazba DPH |  |  | A |  | Rekapitulace sazeb DPH na položkách aktuálního soupisu | eGSazbaDph
Základna DPH |  |  | A |  | Základna DPH určena součtem celkové ceny z položek aktuálního soupisu | Double
Hodnota DPH |  |  | A |  | Hodnota DPH | Double
Cena bez DPH |  |  | A |  | Cena bez DPH za daný soupis | Double
Cena s DPH |  |  | A |  | Cena s DPH za daný soupis | Double
Rekapitulace členění soupisu prací
Název |  |  | Povinný |  | Popis | Typ | Max. počet
atributu |  |  | (A/N) |  |  |  | znaků
Stavba |  |  | A |  | Přebírá se z Rekapitulace stavby | String | 120
Objekt |  |  | A |  | Kód a název objektu, přebírá se z Krycího listu soupisu | String | 20 + 120
Soupis |  |  | A |  | Kód a název objektu, přebírá se z Krycího listu soupisu | String | 20 + 120
Místo |  |  | N |  | Přebírá se z Rekapitulace stavby | String | 50
Datum |  |  | A |  | Přebírá se z Rekapitulace stavby | Date
Zadavatel |  |  | N |  | Přebírá se z Rekapitulace stavby | String | 50
Projektant |  |  | N |  | Přebírá se z Rekapitulace stavby | String | 50
Uchazeč |  |  | N |  | Přebírá se z Rekapitulace stavby | String | 50
Kód dílu - Popis |  |  | A |  | Kód a název dílu ze soupisu | String | 20 + 100
Cena celkem |  |  | A |  | Cena celkem za díl ze soupisu | Double
Soupis prací
Název |  |  | Povinný |  | Popis | Typ | Max. počet
atributu |  |  | (A/N) |  |  |  | znaků
Stavba |  |  | A |  | Přebírá se z Rekapitulace stavby | String | 120
Objekt |  |  | A |  | Kód a název objektu | String | 20 + 120
Soupis |  |  | A |  | Přebírá se z Krycího listu soupisu | String | 20 + 120
Místo |  |  | N |  | Přebírá se z Krycího listu soupisu | String | 50
Datum |  |  | A |  | Přebírá se z Krycího listu soupisu | Date
Zadavatel |  |  | N |  | Přebírá se z Krycího listu soupisu | String | 50
Projektant |  |  | N |  | Přebírá se z Krycího listu soupisu | String | 50
Uchazeč |  |  | N |  | Přebírá se z Krycího listu soupisu | String | 50
PČ |  |  | A |  | Pořadové číslo položky soupisu | Long
Typ |  |  | A |  | Typ položky soupisu | eGTypPolozky | 1
Kód |  |  | A |  | Kód položky ze soupisu | String | 20
Popis |  |  | A |  | Popis položky ze soupisu | String | 255
MJ |  |  | A |  | Měrná jednotka položky | String | 10
Množství |  |  | A |  | Množství položky soupisu | Double
J.Cena |  |  | A |  | Jednotková cena položky | Double
Cena celkem |  |  | A |  | Cena celkem vyčíslena jako J.Cena * Množství | Double
Cenová soustava |  |  | N |  | Zařazení položky do cenové soustavy | String | 50
p |  |  | N |  | Poznámka položky ze soupisu | Memo
psc |  |  | N |  | Poznámka k souboru cen ze soupisu | Memo
pp |  |  | N |  | Plný popis položky ze soupisu | Memo
vv |  |  | N |  | Výkaz výměr (figura, výraz, výměra) ze soupisu | Text,Text,Double | 20, 150
DPH |  |  | A |  | Sazba DPH pro položku | eGSazbaDPH
Hmotnost |  |  | A |  | Hmotnost položky ze soupisu | Double
Suť |  |  | A |  | Suť položky ze soupisu | Double
Nh |  |  | N |  | Normohodiny položky ze soupisu | Double
Datová věta
Typ věty |  |  | Hodnota |  | Význam
eGSazbaDPH |  |  | základní |  | Základní sazba DPH
|  |  | snížená |  | Snížená sazba DPH
|  |  | nulová |  | Nulová sazba DPH
|  |  | zákl. přenesená |  | Základní sazba DPH přenesená
|  |  | sníž. přenesená |  | Snížená sazba DPH přenesená
eGTypZakazky |  |  | STA |  | Stavební objekt
|  |  | PRO |  | Provozní soubor
|  |  | ING |  | Inženýrský objekt
|  |  | VON |  | Vedlejší a ostatní náklady
|  |  | OST |  | Ostatní náklady
eGTypPolozky |  |  | 1 |  | Položka typu HSV
|  |  | 2 |  | Položka typu PSV
|  |  | 3 |  | Položka typu M
|  |  | 4 |  | Položka typu OST