## KOMÍN+VĚTRÁNÍ
Stavba: REKONSTRUKCE ZDROJE TEPLA |  |  | Arch. č.: 101-15-P
ZŠ TELČ, MASARYKOVA 141, 588 56 TELČ
Objekt: KOMÍN, VĚTRÁNÍ KOTELNY, SPALOVACÍ VZDUCH
Část: Rozpočet |  |  | Zpracoval: PROFat+EKIS spol. s r.o.
Investor: Jihlavské Kotelny s.r.o |  |  | Datum: 23.9.2015
P.Č. | Kód položky | Popis | MJ | Množství celkem | Cena jednotková | Cena celkem
KOMÍN
|  | Provedení komina je v systému STARR /ALMEVA/ |  |  |  | 0
| SCMO10 | KASKÁDOVÝ SET PRO DVA KOTLE 200/110, BEZ ZPĚTNÝCH KLAPEK | SB | 1 |  | 0
| PPK121 | ZPĚTNÁ KLAPKA MILTI d 110 | SB | 1 |  | 0
| PPRB90 | REVIZNÍ KOLENO d 200 | KS | 1 |  | 0
| PPRM50 | TRUBKA S HRDLEM d 200-500 mm | KS | 2 |  | 0
| PPTU00 | PATNÍ KOLENO 87°, d 200 | KS | 1 |  | 0
| PPRM20 | TRUBKA S HRDLEM d 200-2000 mm | KS | 9 |  | 0
| PPRTDO | REVIZNÍ KUS d 200 | KS | 1 |  | 0
| PPRS50 | UKONČOVACÍ TRUBKA d 200-500 mm | KS | 1 |  | 0
| PPFR15 | DISTANČNÍ OBJÍMKA UNIVERSÁLNÍ, SET 15 BAL PO 6 SEGMENTECH | SB | 1 |  | 0
|  | DODÁVKA ALMEVA CELKEM |  |  |  | 0
| PC | MONTÁŽ KOUŘOVODU | % | 23% |  | 0
| PC | DOPLECHOVÁNÍ PROSTUPU STŘECHOU | SB | 1 |  | 0
0
| HZS | REVIZE KOMÍNA | SB | 1 |  | 0
| HZS | NEPŘEDVÍDANÉ PRÁCE | SB | 1 |  | 0
0
|  | DODÁVKA A MONTÁŽ KOMÍNA CELKEM |  |  |  | 0
PŘÍVOD SPALOVACÍHO VZDUCHU
POTRUBÍ OCELOVÉ, KRUHOVÉ-SPIRO
| SPIRO | POTRUBÍ d 110 | M | 1 |  | 0
| SPIRO | POTRUBÍ d 160 | M | 2 |  | 0
| SPIRO | POTRUBÍ d 200 | M | 15 |  | 0
| SPIRO |  |  |  |  | 0
| SPIRO | TVAROVKY |  |  |  | 0
| SPIRO | OBLOUK SEGMENTOVÝ 45° |  |  |  | 0
| SPIRO | OS45-D 110 | KS | 1 |  | 0
| SPIRO | OBLOUK SEGMENTOVÝ 90° |  |  |  | 0
| SPIRO | OS 90-110 | KS | 3 |  | 0
| SPIRO | OS90-160 | KS | 1 |  | 0
| SPIRO | OS90-200 | KS | 6 |  | 0
| SPIRO | REDUKCE PRAVOÚHLÁ |  |  |  | 0
| SPIRO | PRR 116/110 | KS | 1 |  | 0
| SPIRO | PRR 200/16 | KS | 1 |  | 0
| SPIRO | ODBOČKA JEDNOSTRANNÁ |  |  |  | 0
| SPIRO | OBJ 45-160/110 | KS | 1 |  | 0
| SPIRO | MŘÍŽKA VKA 200 | KS | 1 |  | 0
| PC | KOTVÍCÍ , TĚSNÍCÍ A SPOJOVACÍ MATERIÁL | KG | 20 |  | 0
0
|  | MONTÁŽ POTRUBÍ A TVAROVEK | % | 23% |  | 0
0
| HZS | LEŠENÍ, OSTATNÍ PRÁCE | HOD | 15 |  | 0
|  | PŘÍVOD SPALOVACÍHO VZDUCHU CELKEM |  |  |  | 0
VĚTRÁNÍ KOTELNY
POTRUBÍ OCELOVÉ, KRUHOVÉ-SPIRO
| SPIRO | POTRUBÍ d 200 | M | 1 |  | 0
| SPIRO | POTRUBÍ d 250 | M | 12 |  | 0
| SPIRO | TVAROVKY |  |  |  | 0
| SPIRO | OBLOUK SEGMENTOVÝ 90° |  |  |  | 0
| SPIRO | OS90-250 | KS | 3 |  | 0
| SPIRO | MŘÍŽKA VKA 250 | KS | 2 |  | 0
| SPIRO | MŘÍŽKA VKA 200 | KS | 1 |  | 0
| E. DESIGN | PRG 200-ŽALUZIE PROTIDEŠ´tová | ks | 1 |  | 0
| PC | KOTVÍCÍ , TĚSNÍCÍ A SPOJOVACÍ MATERIÁL | KG | 20 |  | 0
0
|  | MONTÁŽ POTRUBÍ A TVAROVEK | % | 23% |  | 0
0
| HZS | LEŠENÍ, OSTATNÍ PRÁCE | HOD | 15 |  | 0
|  | VĚTRÁNÍ KOTELNY CELKEM |  |  |  | 0
REKAPITULACE NÁKLADŮ
|  | DODÁVKA A MONTÁŽ KOMÍNA |  |  |  | 0
|  | PŘÍVOD SPALOVACÍHO VZDUCHU |  |  |  | 0
|  | VĚTRÁNÍ KOTELNY |  |  |  | 0
|  | CELKEM |  |  |  | 0

## STAVEBNÍ ÚPRAVY
Stavba: REKONSTRUKCE ZDROJE TEPLA |  |  | Arch. č.: 101-15-P
ZŠ TELČ, MASARYKOVA 141, 588 56 TELČ |  |  | Zpracoval: PROFat+EKIS spol. s r.o.
Část: STAVEBNÍ ÚPRAVY - ROZPOČET |  |  | Michal Wšianský
Investor: Jihlavské kotelny s.r.o., Havlíčkova 111, 586 01 Jihlava |  |  | Datum: 11.9.2015
P.Č. | Kód položky | Popis | MJ | Množství celkem | Cena jednotková | Cena celkem
|  | STAVEBNÍ PRÁCE : | jedn. | mn. | Kč | celkem
1 | pc | otlučení vápenocementové omítky - vnitřních stěn o rozsahu do 100 %: | m2 | 70 |  | 0
2 | pc | otlučení vápenocementové omítky - vnitřních stropů klenutých o rozsahu do 100 %: | m2 | 25 |  | 0
3 | pc | demontáž dveřních křídel dřevěných šířky do 800 mm | ks | 2 |  | 0
4 | pc | jádrové vrtání smíšeným zdivem tl. 800 mm vč. zapravení - Ø 250 mm | ks | 5 |  | 0
5 | pc | příčky z pórobetonových přesných tvárnic lepených flexi. lepidlem - tl. 100 mm | m2 | 3.5 |  | 0
6 | pc | kotvení zdiva - příčky tl. do 100 mm | m | 5 |  | 0
7 | pc | omítka na zdivo z pórobetonových tvárnic - jedna vrstva flex. lepidla s vloženou výstužnou perlinkou | m2 | 7 |  | 0
8 | pc | tenkovrstvá štuková omítka svislých stěn - štuková omítka plstí hlazená | m2 | 7 |  | 0
9 | 612 47-6015 | sanační omítkový systém HASIT 300 ( skladba postřik Otavit 305, vyrovnávací omítka Otavit 308, jádrová omítka Otavit 310, šťuk Otavit 312 ) | m2 | 95 |  | 0
10 | pc | příplatek sanační omítkový systém - omítání stropů klenutých | m2 | 25 |  | 0
11 | pc | ocelová zárubeň pro přesné tvárnice ytong tl. 100 mm - 900x1970 - LEVÉ vč. montáže a antikorozního nátěru | ks | 1 |  | 0
12 | pc | dveřní křídlo plné 900x 1970 mm - levé, úprava CPL bílé, protipožární odolnost EW 30 PP3-C vč. kování koule/klika a osazení | ks | 1 |  | 0
13 | pc | revizní dvířka na zakázku do tech. kanálu šířky cca .550 mm, výšky 750 mm - levé, protipožární odolnost EW 30 PP3-C vč. kování a osazení | ks | 1 |  | 0
14 | pc | zednické zapravení stávajcích prostupů do technického kanálu | ks | 3 |  | 0
15 | pc | požární utěsnění prostupu svazku el. kabelů do technického kanálu | soub | 1 |  | 0
16 | pc | očištění stávajících ocelových posuvných dveří vč. posuvu od starých nátěrů - šířky 1100 mm, výšky 2000 mm | soub | 1 |  | 0
17 | pc | antikorozní nátěr ocelových posuvných dveří vč. posuvu - šířky 1100 mm, výšky 2000 mm | soub | 1 |  | 0
18 | pc | demontáž stávajícho ocelového rámu do tech. kanálu 550x750 mm | soub | 1 |  | 0
19 | pc | nová ocelová zárubeň revizního otvoru tech. kanálu vč. antikorozního nátěru, montáže a zednického zapravení - šířky cca. 550 mm, výšky 750 mm | soub | 1 |  | 0
20 | pc | štítek - KOTELNA vč. montáže | ks | 1 |  | 0
21 | pc | výmalba sanační omítky - dvojnásobný nátěr - bílá | m2 | 102 |  | 0
22 | 979 08-2111 | vnitrostaveništní doprava suti a vybouraných hmot do 10 m | t | 5 |  | 0
23 | 979 08-2121 | vnitrostaveništní doprava suti a vybouraných hmot ZKD 5 m přes 10 m | t | 10 |  | 0
24 | 979 08-4216 | vodorovná doprava vybouraných hmot po suchu do 5 km | t | 5 |  | 0
25 | 979 08-4219 | vodorovná doprava vybouraných hmot po suchu za každých další i započat. 5 km | t | 10 |  | 0
26 | 999 28-1111 | přesun hmot pro opravy a údržbu budov výšky do 6 m | t | 5 |  | 0
27 | pc | skládkovné | t | 5 |  | 0
|  | stavební práce celkem : |  |  |  | 0
|  | HZS | jedn. | mn. | Kč | celkem
28 | hzs | ostatní přídavné výpomoci | hod | 12 |  | 0
29 | hzs | úklid staveniště | hod | 8 |  | 0
30 | hzs | nepředvídané práce a fakturace - fakturace dle skutečnosti | hod | 10 |  | 0
31 | hzs | přesun hmot | hod | 10 |  | 0
|  | hzs celkem : |  |  |  | 0
|  | CELKEM ( bez DPH ) |  |  |  | 0

## ZTI
Stavba: REKONSTRUKCE ZDROJE TEPLA |  |  | Arch. č.: 101-15-P
ZŠ TELČ, MASARYKOVA 141, 588 56 TELČ |  |  | Zpracoval: PROFat+EKIS spol. s r.o.
Část: ZTI - ROZPOČET |  |  | Michal Wšianský
Investor: Jihlavské kotelny s.r.o., Havlíčkova 111, 586 01 Jihlava |  |  | Datum: 11.9.2015
P.Č. | Kód položky | Popis | MJ | Množství celkem | Cena jednotková | Cena celkem
|  | KANALIZACE : | jedn. | mn. | Kč | celkem
1 | 451 57-2111 | lože pod potrubí z kameniva drobného těženého, písek 0 - 4 mm | m3 | 0.3 | 0 | 0
2 | 721 19-4104 | vyvedení a upevnění odpadních výpustek - DN 32 - 40 | ks | 3 | 0 | 0
3 | 721 19-4105 | vyvedení a upevnění odpadních výpustek - DN 50 | ks | 1 | 0 | 0
4 | 721 17-3401 | potrubí PVC - KG SN8 - ležaté - DN 100 | m | 20 | 0 | 0
5 | 721 17-4042 | potrubí PP - HT - připojovací - DN 40 | m | 9 | 0 | 0
6 | 721 17-4043 | potrubí PP - HT - připojovací - DN 50 | m | 2 | 0 | 0
7 | 721 17-4045 | potrubí PP - HT - připojovací - DN 100 | m | 2 | 0 | 0
8 | pc | vnitřní rozvod tlakové kanalizace PPr, PN 10 - d 50x4,6 mm | m | 12 | 0 | 0
9 | pc | uchycení potrubí - DN 32 - 50 | m | 25 | 0 | 0
10 | pc | uchycení potrubí - DN 70 - 100 | m | 15 | 0 | 0
11 | HL | podlahová vpusť HL310NPr, vč. montáže | ks | 2 | 0 | 0
12 | pc | U-sifon DN 40 | ks | 2 | 0 | 0
13 | pc | zpětná klapka DN 40 , vč. montáže | ks | 1 | 0 | 0
14 | pc | napojení na stávající kanalizaci vč. přepojení stávající kanalizace | soub | 1 | 0 | 0
15 | 721 29-0111 | tlakové zkoušky do DN 125 - vodou | m | 45 | 0 | 0
16 | 998 72-1101 | přesun hmot pro vnitřní kanalizaci v objektech výšky do 6 m | t | 0.2 | 0 | 0
|  | kanalizace celkem : |  |  |  | 0
|  | 800 - 01 - ZEMNÍ PRÁCE - KANALIZACE : | jedn. | mn. | Kč | celkem
17 | 132 20-2101 | hloubení rýh šířky do 600 mm zapaž. i nezapažených s urovnáním dna do předepsaného spádu, s ručním nebo pneumatickým nářadím, s naložením na dopravní prostředek - hornina tř. 3 - soudržná | m3 | 1.2 | 0 | 0
18 | 132 20-2109 | příplatek za lepivost horniny tř. 3 | m3 | 1.2 | 0 | 0
19 | 167 10-1101 | nakládání, skládání neulehlého výkopku, nebo sypaniny z hor.1-4 do 100 m3 | m3 | 1.2 | 0 | 0
20 | 162 20-1201 | vodorovné přemístění výkopku, sypaniny nošením do 10 m - z hornin tř. 1 až 4 | m3 | 2.4 | 0 | 0
21 | 162 20-1209 | příplatek za vodorovné přemístění výkopku, sypaniny nošením za každých dalších 10 m - z hornin tř. 1 až 4 | m3 | 2.4 | 0 | 0
22 | 162 70-1105 | vodorovné přemístění výkopku po suchu, bez naložení z hor.1-4 přes 9000 do 10000 m | m3 | 1.2 | 0 | 0
23 | 162 70-1109 | vodorovné přemístění výkopku po suchu, bez naložení z hor.1-4 za každých dalších 1000 m | m3 | 6 | 0 | 0
24 | 162 70-1105 | vodorovné přemístění sypaniny ( písku, drc. kam. ) po suchu, bez naložení přes 9000 do 10000 m ( vč. lože ) | m3 | 1.2 | 0 | 0
25 | 162 70-1109 | vodorovné přemístění sypaniny po suchu, bez naložení z hor.1-4 za každých dalších 1000 m | m3 | 6 | 0 | 0
26 | 175 10-1101 | obsyp potrubí štěrkopískem se zhutněním bez prohození sypaniny připravený podél výkopu do 3 m od okraje | m3 | 0.9 | 0 | 0
27 | pc | štěrkopísek fr. 0 - 4 ( 1,89 t = 1,0 m3 ) | m3 | 0.9 | 0 | 0
28 | pc | uložení výkopku na skládku | m3 | 1.2 | 0 | 0
|  | zemní práce kanalizace celkem : |  |  |  | 0
|  | ROZVOD VODY : | jedn. | mn. | Kč | celkem
29 | 722 17-4003 | vnitřní rozvod vody PPr, PN 16 - d 25x3,5 | m | 14 | 0 | 0
30 | 722 17-4004 | vnitřní rozvod vody PPr, PN 16 - d 32x4,4 | m | 1 | 0 | 0
31 | 722 17-4005 | vnitřní rozvod vody PPr, PN 16 - d 40x5,5 | m | 5 | 0 | 0
32 | 722 17-4007 | vnitřní rozvod vody PPr, PN 16 - d 63x8,6 | m | 22 | 0 | 0
33 | 722 17-4002 | vnitřní rozvod vody PP-RCT - STABI PLUS, PN 20 ( teplá + cirkulace ) - d 20x2,8 | m | 4 | 0 | 0
34 | 722 17-4003 | vnitřní rozvod vody PP-RCT - STABI PLUS, PN 20 ( teplá + cirkulace ) - d 25x3,5 | m | 1 | 0 | 0
35 | 722 17-4004 | vnitřní rozvod vody PP-RCT - STABI PLUS, PN 20 ( teplá + cirkulace ) - d 32x4,4 | m | 20 | 0 | 0
36 | 722 17-4005 | vnitřní rozvod vody PP-RCT - STABI PLUS, PN 20 ( teplá + cirkulace ) - d 40x5,5 | m | 8 | 0 | 0
37 | 722 17-4006 | vnitřní rozvod vody PP-RCT - STABI PLUS, PN 20 ( teplá + cirkulace ) - d 50x6,9 | m | 8 | 0 | 0
38 | 722 17-4007 | vnitřní rozvod vody PP-RCT - STABI PLUS, PN 20 ( teplá + cirkulace ) - d 63x8,6 | m | 2 | 0 | 0
39 | 722 17-1483 | upevnění plastového potrubí - stěna - d 25 | m | 8 | 0 | 0
40 | 722 17-1484 | upevnění plastového potrubí - stěna - d 32 | m | 6 | 0 | 0
41 | 722 17-1485 | upevnění plastového potrubí - stěna - d 40 | m | 7 | 0 | 0
42 | 722 17-1503 | upevnění plastového potrubí - žlab - d 20, vč. objímek, závitové tyče a montáže | m | 4 | 0 | 0
43 | 722 17-1505 | upevnění plastového potrubí - žlab - d 25, vč. objímek, závitové tyče a montáže | m | 7 | 0 | 0
44 | 722 17-1507 | upevnění plastového potrubí - žlab - d 32, vč. objímek, závitové tyče a montáže | m | 15 | 0 | 0
45 | 722 17-1509 | upevnění plastového potrubí - žlab - d 40, vč. objímek, závitové tyče a montáže | m | 6 | 0 | 0
46 | 722 17-1511 | upevnění plastového potrubí - žlab - d 50, vč. objímek, závitové tyče a montáže | m | 8 | 0 | 0
47 | 722 17-1513 | upevnění plastového potrubí - žlab - d 63, vč. objímek, závitové tyče a montáže | m | 24 | 0 | 0
48 | pc | nástěnné kolena hostalen - d 20x1/2" vč. montáže | ks | 1 | 0 | 0
49 | 722 19-0401 | přípojky vodovodní - vyvedení a upevnění výpustek - do DN 25 | ks | 1 | 0 | 0
50 | pc | kulový kohout ( vnitřní/vnitřní závit ) - včetně přechodek - KK DN 15 vč. montáže | ks | 1 | 0 | 0
51 | pc | kulový kohout ( vnitřní/vnitřní závit ) - včetně přechodek - KK DN 20 vč. montáže | ks | 5 | 0 | 0
52 | pc | kulový kohout ( vnitřní/vnitřní závit ) - včetně přechodek - KK DN 25 vč. montáže | ks | 6 | 0 | 0
53 | pc | kulový kohout ( vnitřní/vnitřní závit ) - včetně přechodek - KK DN 32 vč. montáže | ks | 4 | 0 | 0
54 | pc | kulový kohout ( vnitřní/vnitřní závit ) - včetně přechodek - KK DN 50 vč. montáže | ks | 4 | 0 | 0
55 | pc | kulový pračkový kohout - DN 15 - s vnějším záv. 3/4" a zpětnou klapkou vč. montáže | ks | 1 | 0 | 0
56 | pc | vypouštěcí kulový kohout - VK DN 15 vč. montáže | ks | 10 | 0 | 0
57 | IVAR | kontrolovatelný zpětný ventil IVAR.CIM33CREA - ZK DN 25 vč. montáže | ks | 1 | 0 | 0
58 | IVAR | kontrolovatelný zpětný ventil IVAR.CIM33CREA - ZK DN 32 vč. montáže | ks | 1 | 0 | 0
59 | IVAR | kontrolovatelný zpětný ventil IVAR.CIM33CREA - ZK DN 50 vč. montáže | ks | 1 | 0 | 0
60 | pc | přípojky ke strojům a zařízením - DN 20 vč. montáže | ks | 1 | 0 | 0
61 | pc | přípojky ke strojům a zařízením - DN 25 vč. montáže | ks | 1 | 0 | 0
62 | pc | přípojky ke strojům a zařízením - DN 32 vč. montáže | ks | 1 | 0 | 0
63 | pc | přípojky ke strojům a zařízením - DN 50 vč. montáže | ks | 1 | 0 | 0
64 | pc | filtr - F DN 15 vč. montáže | ks | 1 | 0 | 0
65 | pc | filtr - F DN 20 vč. montáže | ks | 1 | 0 | 0
66 | pc | filtr - F DN 25 vč. montáže | ks | 1 | 0 | 0
67 | pc | Ventil - V 5085A - V DN 25 vč. montáže | ks | 1 | 0 | 0
68 | Danfos | cirkulační termostatický ventil MTCV DN 15, PN 10, teplotní rozsah 40 - 60°C vč. šroubení a přechodek vč. montáže | ks | 1 | 0 | 0
69 | Danfos | cirkulační termostatický ventil MTCV DN 20, PN 10, teplotní rozsah 40 - 60°C vč. šroubení a přechodek vč. montáže | ks | 1 | 0 | 0
70 | pc | zátka DN 25 vč. montáže | ks | 2 | 0 | 0
71 | pc | nátrubek vč. jímky pro teplotní čidlo vč. montáže | ks | 2 | 0 | 0
72 | pc | napojení na stávajcí ocelový rozvod vody do DN 50 | ks | 6 | 0 | 0
73 | 722 17-1935 | výměna trubky, vsazení odbočky do plastového potrubí d přes 32 do 40 mm | ks | 2 | 0 | 0
74 | pc | zaslepení plastového potrubí d 63 mm | ks | 3 | 0 | 0
75 | Promat | požární manžeta Promastop - RI - d 63 mm vč. montáže | ks | 2 | 0 | 0
76 | pc | požární utěsnění prostupu | ks | 1 | 0 | 0
77 | 722 29-0226 | tlakové zkoušky do DN 50 | m | 85 | 0 | 0
78 | 722 29-0234 | proplach a desinfekce vodovodního potrubí do DN 80 | m | 85 | 0 | 0
79 | 998 72-2101 | přesun hmot pro vnitřní vodovod v objektech výšky do 6 m | t | 0.5 | 0 | 0
|  | rozvod vody celkem : |  |  |  | 0
|  | STROJNÍ ZAŘÍZENÍ : | jedn. | mn. | Kč | celkem
80 | ACV | nerezový zásob. ohřívač ACV typ. SMART SL 600 celk. objem 606 l ( objem topné vody 161 l, objem teplé vody 445 l, 88 kW ) | ks | 1 | 0 | 0
81 | 725 53-0826 | demontáž zásobníkového ohřívače do 800 l | ks | 4 | 0 | 0
82 | 725 53-9303 | montáž zásobníkových ohřívačů přes 160 do 250 l | ks | 1 | 0 | 0
83 | 725 53-9305 | montáž zásobníkových ohřívačů přes 300 do 500 l | ks | 1 | 0 | 0
84 | pc | demontáž expanzních nádob závěsných do 12 litrů | ks | 1 | 0 | 0
85 | pc | demontáž expanzních nádob stojatých do 80 litrů | ks | 2 | 0 | 0
86 | pc | montáž expanzních nádob závěsných do 12 litrů | ks | 1 | 0 | 0
87 | pc | montáž expanzních nádob stojatých do 80 litrů | ks | 1 | 0 | 0
88 | Honeywell | proplachovatelný filtr Honeywell typ. MiniPlus - FF06-3/4AA, DN 20, 100 micronů, vč. montáže | ks | 1 | 0 | 0
89 | Honeywell | potrubní oddělovač BA Honeywell typ. BA295-3/4A, DN 20, vč. montáže | ks | 1 | 0 | 0
90 | Reflex | automatické doplňovací zařízení REFLEX typ. Fillcontrol plus, DN 15, (230V, 50Hz) vč. montáže | ks | 1 | 0 | 0
91 | pc | vodoměr Qn 2,5, DN 20, 30°C, vč. připojovacího šroubení a montáže | ks | 1 | 0 | 0
92 | pc | vodoměr Qn 5, DN 25, 30°C, vč. připojovacího šroubení a montáže | ks | 2 | 0 | 0
93 | Duco | pojistný ventil PV DN 15 - DUCO typ. 1/2"x3/4" KB, otv.tlak 600 kPa vč. montáže | ks | 1 | 0 | 0
94 | Duco | pojistný ventil PV DN 20 - DUCO typ. 3/4"x1" , otv.tlak 800 kPa vč. montáže | ks | 2 | 0 | 0
95 | pc | teploměr s jímkou d 100 ( 0 - 120°C ) vč. montáže | ks | 3 | 0 | 0
96 | pc | manometr ( 0 - 10 bar ) vč. uzávěru , vč. montáže | ks | 3 | 0 | 0
97 | Aguaproduct | kabinetní změkčovací stanice Aquaproduct typ. AZK1, Q = 0,2 - 0,5 m3/h ( 1x230V, 5W ) , vč. montáže | ks | 1 | 0 | 0
98 | Aguaproduct | bypassový montážní blok MBP vč. propojení se stanicí a montáže | ks | 1 | 0 | 0
99 | Aguaproduct | regenerační sůl 25 kg | ks | 1 | 0 | 0
100 | pc | zprovoznění změkčovače | soub | 1 | 0 | 0
101 | BRILON | neutralizační box NEUTRA N70 vč. montáže a náplně | ks | 1 | 0 | 0
102 | Grundfos | kalové čerpadlo Grundfos typ. Unilift AP12.40.06.A1 ( P1= 900 W, 230V ) kabel 5 m, vč. montáže a dopojení | ks | 1 | 0 | 0
103 | Wilo | cirkulační čerpadlo Wilo typ. Star-Z 25/6-3, ( 1 - 230 V, 50 Hz, P1= 49-99 W ), vč. montáže a šroubení | ks | 1 | 0 | 0
104 | 998 72-2101 | přesun hmot pro strojní zařízení v objektech výšky do 6 m | t | 1 | 0 | 0
|  | strojní zařízení celkem : |  |  |  | 0
|  | IZOLACE - VODA pěnový PE MIRELON - tep. vodivost při 10°C = 0,04 W/mK, ( - 65 až + 90°C ) : | jedn. | mn. | Kč | celkem
105 | pc | montáž izolace - návlekové trubice | m | 85 | 0 | 0
106 | Mirelon | izolace potrubí - 20x20 mm | m | 4 | 0 | 0
107 | Mirelon | izolace potrubí - 20x25 mm | m | 15 | 0 | 0
108 | Mirelon | izolace potrubí - 20x32 mm | m | 1 | 0 | 0
109 | Mirelon | izolace potrubí - 20x40 mm | m | 5 | 0 | 0
110 | Mirelon | izolace potrubí - 20x63 mm | m | 22 | 0 | 0
111 | Mirelon | izolace potrubí - 25x32 mm | m | 20 | 0 | 0
112 | Mirelon | izolace potrubí - 25x40 mm | m | 8 | 0 | 0
113 | Mirelon | izolace potrubí - 25x50 mm | m | 8 | 0 | 0
114 | Mirelon | izolace potrubí - 25x63 mm | m | 2 | 0 | 0
115 | 998 71-3101 | přesun hmot pro izolace v objektech výšky do 6 m | t | 0.2 | 0 | 0
|  | izolace voda celkem : |  |  |  | 0
|  | 827 - 1 - VEDENÍ TRUBNÍ, DÁLKOVÁ A PŘÍPOJNÁ - ZEMNÍ PLYNOVOD : | jedn. | mn. | Kč | celkem
116 | 451 57-2111 | lože pod potrubí z kameniva drobného těženého, písek 0 - 4 mm | m3 | 3 | 0 | 0
117 | pc | potrubí - PE 100 - SDR 11, PN 4 - d 63x5,8 mm vč. montáže a tvarovek | m | 40 | 0 | 0
118 | pc | chránička - PE d 90x3,5 mm vč. montáže | m | 2.5 | 0 | 0
119 | pc | chránička - PE d 110x4,2 mm vč. kluzných objímek a montáže | m | 12 | 0 | 0
120 | DISA | ukončovací manžeta chráničky - DISA d 110/63 mm vč. montáže | ks | 4 | 0 | 0
121 | pc | zatmelení chráničky | ks | 2 | 0 | 0
122 | VOD-KA | ISIFLO spojka, T-110 - PE d 63x2" vnější závit typ. 2.1.110.632 vč. montáže | ks | 2 | 0 | 0
123 | VOD-KA | objímka pro ISIFLO spojky typ. 19.1.63 vč. montáže | ks | 2 | 0 | 0
124 | VOD-KA | držák objímek pro přišroubování typ. 19.2 vč. montáže | ks | 2 | 0 | 0
125 | VOD-KA | vsuvka do potrubí typ. 2.1.180.63 vč. montáže | ks | 2 | 0 | 0
126 | VOD-KA | litinový poklop typ. 7.2.4 vč. montáže a nátěru žlutou barvou | ks | 2 | 0 | 0
127 | VOD-KA | podkladová deska typ. 7.2.10 vč. montáže | ks | 2 | 0 | 0
128 | pc | čichačka Pe d 40 mm vč. montáže | ks | 2 | 0 | 0
129 | pc | kulový kohout plynový - DN 50 vč. montáže | ks | 2 | 0 | 0
130 | FRIALEN | FRIALEN PE 100 SDR 11 - koleno W 90 ° - d 63 vč. montáže | ks | 6 | 0 | 0
131 | 879 17-2199 | příplatek za zřízení plynovodní přípojky DN 25 - DN 80 | ks | 1 | 0 | 0
132 | pc | výstražná páska pro plyn - 33 cm vč. montáže | m | 36 | 0 | 0
133 | pc | signalizační vodič Cu 4 mm2 vč. upevnění | m | 40 | 0 | 0
134 | pc | náklady na zhotovení geodet.zam.provedeného díla MICROSTATION | soub | 1 | 0 | 0
135 | pc | tlaková zkouška venkovního plynovodu | soub | 1 | 0 | 0
136 | pc | profouknutí plynovodu | soub | 1 | 0 | 0
137 | 998 27-6101 | přesun hmot pro trubní vedení z plastických hmot v otevřeném výkopu | t | 0.3 | 0 | 0
138 | 998 27-6118 | příplatek za zvětšený přesun přesun hmot pro trubní vedení z plastických hmot přes 3000 - 5000 m | t | 0.3 | 0 | 0
139 | 998 27-6119 | příplatek za zvětšený přesun přesun hmot pro trubní vedení z plastických hmot za každých dalších 5000 m | t | 0.6 | 0 | 0
|  | zemní plynovod celkem : |  |  |  | 0
|  | 800 - 01 - ZEMNÍ PRÁCE - ZEMNÍ PLYNOVOD: | jedn. | mn. | Kč | celkem
140 | 132 20-1101 | hloubení rýh šířky do 600 mm zapaž. i nezapažených s urovnáním dna do předepsaného spádu, s případ. přehoz.výkopku do 3,0 m, nebo s naložením na dopravní prostředek - do 100 m3 - hornina tř. 3 | m3 | 20 | 0 | 0
141 | 132 20-1109 | příplatek za lepivost horniny tř. 3 | m3 | 20 | 0 | 0
142 | 162 70-1105 | vodorovné přemístění výkopku po suchu, bez naložení z hor.1-4 přes 9000 do 10000 m | m3 | 10 | 0 | 0
143 | 162 70-1109 | vodorovné přemístění výkopku po suchu, bez naložení z hor.1-4 za každých dalších 1000 m | m3 | 50 | 0 | 0
144 | 162 70-1105 | vodorovné přemístění sypaniny ( písku, drc. kam. ) po suchu, bez naložení přes 9000 do 10000 m ( vč. lože ) | m3 | 10 | 0 | 0
145 | 162 70-1109 | vodorovné přemístění sypaniny po suchu, bez naložení z hor.1-4 za každých dalších 1000 m | m3 | 50 | 0 | 0
146 | 174 10-1101 | zásyp jam, šachet, rýh nebo kolem objektu s uložením výkopku ve vrstvách se zhutněním - z jakékoliv hor. | m3 | 10 | 0 | 0
147 | 175 10-1101 | obsyp potrubí štěrkopískem se zhutněním bez prohození sypaniny připravený podél výkopu do 3 m od okraje | m3 | 7 | 0 | 0
148 | pc | štěrkopísek fr. 0 - 4 ( 1,89 t = 1,0 m3 ) | m3 | 7 | 0 | 0
149 | pc | uložení výkopku na skládku | m3 | 10 | 0 | 0
150 | pc | zabezpečení výkopu | soub | 1 | 0 | 0
151 | pc | odčerpávání vody z výkopu | soub | 1 | 0 | 0
152 | pc | osetí ornice osivem | m2 | 25 | 0 | 0
|  | zemní práce celkem - zemní plynovod : |  |  |  | 0
|  | ROZVODY PLYNU : | jedn. | mn. | Kč | celkem
153 | 723 11-1202 | ocelové potrubí spojované svařováním - DN 15 | m | 1 | 0 | 0
154 | 723 11-1204 | ocelové potrubí spojované svařováním - DN 25 | m | 3 | 0 | 0
155 | 723 11-1206 | ocelové potrubí spojované svařováním - DN 40 | m | 2 | 0 | 0
156 | 723 15-0312 | ocelové potrubí spojované svařováním - DN 50 | m | 36 | 0 | 0
157 | 723 15-0314 | ocelové potrubí spojované svařováním - DN 80 | m | 1.5 | 0 | 0
158 | pc | kotvení ocelového potrubí - do DN 50 | m | 43.5 | 0 | 0
159 | 723 15-0368 | chránička DN 65 | m | 1.8 | 0 | 0
160 | 723 16-0206 | přípojka k plynoměru - G 6/4" | soub | 2 | 0 | 0
161 | 723 16-0336 | rozpěrka přípojek - G 6/4" | soub | 2 | 0 | 0
162 | 723 19-0204 | přípojky plynovodní ke kotli - DN 25 | soub | 2 | 0 | 0
163 | 723 19-0911 | navaření odbočky na potrubí - DN 10 | ks | 2 | 0 | 0
164 | 723 19-0912 | navaření odbočky na potrubí - DN 15 | ks | 2 | 0 | 0
165 | 723 19-0914 | navaření odbočky na potrubí - DN 25 | ks | 2 | 0 | 0
166 | 723 19-0917 | navaření odbočky na potrubí - DN 50 | ks | 1 | 0 | 0
167 | pc | kulový kohout plynový - DN 15 vč. montáže | ks | 2 | 0 | 0
168 | pc | kulový kohout plynový vzorkovací - DN 15 vč. montáže | ks | 1 | 0 | 0
169 | pc | kulový kohout plynový - DN 25 vč. montáže | ks | 2 | 0 | 0
170 | pc | kulový kohout plynový - DN 40 vč. montáže | ks | 4 | 0 | 0
171 | Peveko | havarijní rychlouzávěr např. Peveko typ. EVHNC 1050.02/L, Rp 2" ( 230V, 11W ), 0-50 kPa, vč. mont. | ks | 1 | 0 | 0
172 | Peveko | detektor hořlavých plynů např. DHP4 vč. montáže a el. propojení | ks | 1 | 0 | 0
173 | pc | demontáž a montáž regulátoru tlaku plynu | ks | 1 | 0 | 0
174 | pc | manometr plynový d 160 mm ( 0 - 6 kPa ) - vč. uzávěru a kond. smyčky vč. montáže | ks | 2 | 0 | 0
178 | pc | zátka - DN 15 vč. montáže | ks | 1 | 0 | 0
176 | pc | napojení na stávající ocelový plynovod | soub | 1 | 0 | 0
177 | pc | štítek - H.U.K. - KOTELNY - hlavní uzávěr plynu kotelny ZÁKAZ KOUŘENÍ A MANIPULACE S OHNĚM V OKRUHU 1,5 m OD SKŘÍNĚ ! vč. montáže | ks | 1 | 0 | 0
178 | pc | štítek - H.U.P - štítek HLAVNÍ UZÁVĚR PLYNU, REGULÁTOR – ZÁKAZ KOUŘENÍ A MANIPULACE S OHNĚM V OKRUHU 1,5 m OD SKŘÍNĚ ! | ks | 1 | 0 | 0
179 | pc | štítek - ukazatel šipka - H.U.K. - hlavní uzávěr plynu kotelny vč. montáže | ks | 5 | 0 | 0
180 | pc | napojení na stávající ocelový plynovod | soub | 1 | 0 | 0
181 | pc | tlaková zkouška plynovodu vč. revizní zprávy | soub | 1 | 0 | 0
182 | pc | profouknutí plynovodu | soub | 1 | 0 | 0
183 | pc | odplynění a odvzdušnění plynovodu | soub | 2 | 0 | 0
184 | pc | revize plynových zařízení - kotel | ks | 2 | 0 | 0
185 | pc | revize plynových zařízení - regulátor tlaku plynu | ks | 1 | 0 | 0
186 | pc | varné klenuté dno - DN 80 vč. montáže | ks | 2 | 0 | 0
187 | pc | požární utěsnění prostupu | ks | 2 | 0 | 0
188 | 998 72-3101 | přesun hmot pro vnitřní plynovod výšky do 6 m | t | 0.5 | 0 | 0
|  | rozvod plynu celkem : |  |  |  | 0
|  | NÁTĚRY : | jedn. | mn. | Kč | celkem
189 | 783 42-5412 | nátěr potrubí syntetický - lesklý - 1 x antikorozní, 1 x základní, 2 x email - potrubí do DN 50 | m | 42 | 0 | 0
190 | 783 42-5512 | nátěr potrubí syntetický - lesklý - 1 x antikorozní, 1 x základní, 2 x email - potrubí přes DN 50 do DN 100 | m | 2 | 0 | 0
|  | nátěry celkem : |  |  |  | 0
|  | OCELOVÉ KONSTRUKCE : | jedn. | mn. | Kč | celkem
191 | pc | podpůrné pozink. ocelové nosníky pro vedení instalací | soub | 1 | 0 | 0
192 | pc | přístavek z ocelové konstrukce s povrchovou úpravou žárovým zinkováním, oplechování pozinkovaným plechem, šířka 800 mm, hloubka 300 mm, výška 600 mm, 2x dvířka 400x400 mm vč. větrání, , přístavek osazen na betonové podlaze + štítek HLAVNÍ UZÁVĚR PLYNU KOTELNY – ZÁKAZ KOUŘENÍ A MANIPULACE S OHNĚM V OKRUHU 1,5 m OD SKŘÍNĚ ! | soub | 1 | 0 | 0
|  | ocelové konstrukce celkem : |  |  |  | 0
|  | STAVEBNÍ PRÁCE : | jedn. | mn. | Kč | celkem
193 | pc | zhotovení prostupů v regulačním a měřícím přístavku pro plynovou přípojku podlahou a bet. základem vč. zapravení | soub | 1 | 0 | 0
194 | pc | zhotovení větracích otvorů v regulačním přístavku tl. zdi 300 mm vč. zapravení - 150x150 mm | ks | 2 | 0 | 0
195 | pc | betonová podlaha ( 0,8x0,3x0,1 m ) pro plechovou skříň vč. vystužení kari sítí | m3 | 0.25 | 0 | 0
196 | pc | vysekání prostupu zdí 100x100 mm vč. zapravení - tl. 800 mm | ks | 2 | 0 | 0
197 | pc | vysekání prostupu zdí 150x150 mm vč. zapravení - tl. 800 mm | ks | 2 | 0 | 0
198 | pc | zhotovení prostupu stropem 100x100 mm vč. zapravení - tl. 800 mm | ks | 1 | 0 | 0
199 | pc | odstranění cihelné dlažby vč. očistění | m2 | 3.5 | 0 | 0
200 | pc | zpětné kladení cihelné dlažby vč. pískového lože | m2 | 3.5 | 0 | 0
201 | pc | větrací mřížky 150x150 mm vč. montáže | ks | 2 | 0 | 0
202 | 979 08-2111 | vnitrostaveništní doprava suti a vybouraných hmot do 10 m | t | 0.5 | 0 | 0
203 | 979 08-2121 | vnitrostaveništní doprava suti a vybouraných hmot ZKD 5 m přes 10 m | t | 0.5 | 0 | 0
204 | 979 08-4216 | vodorovná doprava vybouraných hmot po suchu do 5 km | t | 0.5 | 0 | 0
205 | 979 08-4219 | vodorovná doprava vybouraných hmot po suchu za každých další i započat. 5 km | t | 1 | 0 | 0
206 | 999 28-1111 | přesun hmot pro opravy a údržbu budov výšky do 6 m | t | 0.5 | 0 | 0
207 | pc | skládkovné | t | 0.5 | 0 | 0
|  | stavební práce celkem : |  |  |  | 0
|  | HZS | jedn. | mn. | Kč | celkem
208 | hzs | ostatní přídavné výpomoci | hod | 14 | 0 | 0
209 | hzs | demontáže rozvodů ZTI | hod | 10 | 0 | 0
210 | hzs | vypuštění a napuštění rozvodů vody | hod | 4 | 0 | 0
211 | hzs | zřízení staveniště | hod | 4 | 0 | 0
212 | hzs | uvedení do provozu | hod | 4 | 0 | 0
213 | hzs | ztížená montáž ve výšce | hod | 8 | 0 | 0
214 | hzs | úklid staveniště | hod | 6 | 0 | 0
215 | hzs | nepředvídané práce a fakturace - fakturace dle skutečnosti | hod | 18 | 0 | 0
216 | hzs | přesun hmot | hod | 12 | 0 | 0
|  | hzs celkem : |  |  |  | 0
|  | CELKEM ( bez DPH ) |  |  |  | 0

## ELEKTRO
| název akce: | REKONSTRUKCE ZDROJE TEPLA
ZŠ TELČ, MASARYKOVA 141, 588 56 TELČ
ELEKTROINSTALACE
Soupis položek
p.č. | č.položky | popis položky | mj. | množství | cena/mj. | cena celkem
Dodávky zařízení
1 | 0 | RK1 ozn.RK1 | ks | 1 | 0 | 0
2 | 0 | RK2 ozn.RK2 | ks | 1 | 0 | 0
3 | 525282 | svítidlo záři prům VIPET-I-PMMA-WR-EP/1x36W/IP66 | ks | 1 |  | 0
4 | 525295 | svítidlo záři prům VIPET-I-PC-WR-EP/2x36W/IP66 | ks | 7 |  | 0
5 | 552071 | nouzové svít NT65/IP65 100lm/1hod/1x8W 61830 | ks | 2 |  | 0
|  | součet |  |  |  | 0
Materiál elektromontážní
6 | 171108 | vodič CY 6 /H07V-U/ | m | 155 |  | 0
7 | 101005 | kabel CYKY 2x1,5 | m | 45 |  | 0
8 | 101105 | kabel CYKY 3x1,5 | m | 200 |  | 0
9 | 101106 | kabel CYKY 3x2,5 | m | 30 |  | 0
10 | 101306 | kabel CYKY 5x2,5 | m | 75 |  | 0
11 | 101505 | kabel CYKY 12x1,5 | m | 60 |  | 0
12 | 203301 | kabel JYTY 2x1 | m | 255 |  | 0
13 | 203303 | kabel JYTY 4x1 | m | 75 |  | 0
14 | 209416 | kabel RS 485 1x3xAWG22 | m | 60 |  | 0
15 | 321134 | trubka ohebná PVC superflex 1225 | m | 60 |  | 0
16 | 333031 | lišta vkládací LV 24x22 | m | 60 |  | 0
17 | 333041 | lišta vkládací LV 40x15 | m | 30 |  | 0
18 | 363014 | Žlab MERKUR 200/50GZ včetně podpěr rozteč cca1,7m | M | 90 |  | 0
19 | 413101 | spínač 10A/250Vstř 3558-01600 Variant IP44 řaz.1 | ks | 1 |  | 0
20 | 423021 | zásuvka 16A/250Vstř Variant 5518-2600/IP44(plast) | ks | 5 |  | 0
21 | 450612 | ovlád skříňka XALK174E/IP65 1-tlač 1Z+1V/otoč/hřib | ks | 2 |  | 0
22 | 435024 | jistič LTN-20B-3 3pól/ch.B/ 20A/10kA | ks | 1 |  | 0
23 | 592126 | zářivka lineární T8 pr26mm/L1200mm/G13 36W | ks | 1 |  | 0
24 | 592126 | zářivka lineární T8 pr26mm/L1200mm/G13 36W | ks | 14 |  | 0
25 | 456113 | houkačková souprava 220V | ks | 1 |  | 0
26 | 900513 | detektor plynu GC20 | ks | 1 |  | 0
27 | 900335 | venkovní čidlo teploty QAC34 | ks | 2 |  | 0
28 | 900334 | příložné čidlo QAD36 | ks | 7 |  | 0
29 | 900212 | ponorné čidlo TF6 | ks | 2 |  | 0
30 | 900515 | RAK-ST 010 FP příložný termostat havarijní 95 st.C | ks | 2 |  | 0
31 | 900516 | KP 75 prostorový termostat havarijní 0-40 st.C | ks | 1 |  | 0
|  | součet |  |  |  | 0
|  | z toho základ pro prořez |  |  |  | 42480
Elektromontáže
32 | 210190003 | rozvodnice do hmotnosti 100kg | ks | 2 | 5 | 10
33 | 210800851 | vodič Cu(-CY,CYA) pevně uložený do 1x35 | m | 155 |  | 0
34 | 210810048 | kabel(-CYKY) pevně uložený do 3x6/4x4/7x2,5 | m | 45 |  | 0
35 | 210810048 | kabel(-CYKY) pevně uložený do 3x6/4x4/7x2,5 | m | 200 |  | 0
36 | 210810048 | kabel(-CYKY) pevně uložený do 3x6/4x4/7x2,5 | m | 30 |  | 0
37 | 210810048 | kabel(-CYKY) pevně uložený do 3x6/4x4/7x2,5 | m | 75 |  | 0
38 | 210810052 | kabel(-CYKY) pevně uložený do 5x6/7x4/12x1,5 | m | 60 |  | 0
39 | 210100001 | ukončení v rozvaděči vč.zapojení vodiče do 2,5mm2 | ks | 150 |  | 0
40 | 210850030 | kabel NCEY/JYTY pevně uložený do 19x1 | m | 255 |  | 0
41 | 210850030 | kabel NCEY/JYTY pevně uložený do 19x1 | m | 75 |  | 0
42 | 210950321 | kabel pevně uložený jednotková hmotnost do 0,4kg | m | 60 |  | 0
43 | 210010004 | trubka plast ohebná,pod omítkou,typ 2329/pr.29 | m | 60 |  | 0
44 | 210010105 | lišta vkládací úplná pevně uložená do š.40mm | m | 60 |  | 0
45 | 210010105 | lišta vkládací úplná pevně uložená do š.40mm | m | 30 |  | 0
46 | 210020133 | kabelový rošt do š.40cm | m | 90 |  | 0
47 | 210110021 | spínač nástěnný od IP.2 vč.zapojení 1pólový/ř.1 | ks | 1 |  | 0
48 | 210111031 | zásuvka nástěnná od IP.2 vč.zapojení 2P+Z | ks | 5 |  | 0
49 | 210140431 | ovladač v Al skříni vč.zapojení 1-tlačítkový | ks | 2 |  | 0
50 | 210120451 | jistič vč.zapojení 3pól/25A | ks | 1 |  | 0
51 | 210201101 | svítidlo zářivkové průmyslové stropní/1 zdroj | ks | 1 |  | 0
52 | 210201112 | svítidlo zářivkové průmyslové závěsné/2 zdroje | ks | 7 |  | 0
53 | 210201201 | nouzové orientační svítidlo zářivkové | ks | 2 |  | 0
54 | 210140652 | elektrická houkačka vč.zapojení | ks | 1 |  | 0
55 | 210990045 | montáž a zapojení detektoru plynu | ks | 1 |  | 0
56 | 210990027 | zapojení a nastavení regulace | ks | 1 |  | 0
57 | 210990044 | zapojení čerpadla | ks | 8 |  | 0
58 | 210990051 | zapojení elektrického ohřívače vody | ks | 1 |  | 0
59 | 210990025 | montáž teplotního čidla | ks | 11 |  | 0
60 | 210990029 | montáž termostatu | ks | 3 |  | 0
61 | 210990026 | montáž servopohonu směšovače | ks | 4 |  | 0
62 | 210990013 | zapopjení havarijního ventilu | ks | 1 |  | 0
|  | součet |  |  |  | 10
Ostatní náklady
63 | 218009001 | poplatek za recyklaci svítidla | ks | 1 |  | 0
64 | 218009011 | poplatek za recyklaci světelného zdroje | ks | 1 |  | 0
65 | 218009001 | poplatek za recyklaci svítidla | ks | 7 |  | 0
66 | 218009011 | poplatek za recyklaci světelného zdroje | ks | 14 |  | 0
67 | 218009001 | poplatek za recyklaci svítidla | ks | 2 |  | 0
68 | 218009011 | poplatek za recyklaci světelného zdroje | ks | 2 |  | 0
69 | 219001213 | vybour.otvoru ve zdi/cihla/ do pr.60mm/tl.do 0,45m | ks | 10 |  | 0
70 | 219002613 | vysekání rýhy/zeď cihla/ hl.do 30mm/š.do 100mm | m | 20 |  | 0
71 | 219003693 | omítka hladká rýhy ve stěně do 100mm vč.malty MV | m | 20 |  | 0
72 | 219003214 | zazdívka otvoru ve zdivu/cihla/do 0,022m2/tl.0,45m | ks | 10 |  | 0
73 | 219000106 | úprava stávajícího rozvaděče | hod | 2 |  | 0
|  | součet |  |  |  | 0
| název akce: | REKONSTRUKCE ZDROJE TEPLA
ZŠ TELČ, MASARYKOVA 141, 588 56 TELČ
ELEKTROINSTALACE
popis rozvaděče: RK1
Soupis položek
p.č. | č.položky | popis položky | mj. | množství | cena/mj. | cena celkem
Rozpis rozvaděče RK1
1 | 760335 | rozvodnice OCEP nástěn 600x1200x250/IP54 | ks | 1 |  | 0
2 | 784311 | svorka řadová KR02F 2,5mm2/35A/fázová | ks | 120 |  | 0
3 | 312662 | vývodka ucpávková AKS/Pg13,5 IP65 vč.matky | ks | 45 |  | 0
4 | 788211 | montážní přístrojový rošt s lištami | m2 | 0.75 |  | 0
5 | 788312 | přístrojový zákryt plastový | m2 | 0.75 |  | 0
6 | 784426 | svorkovnice KM25E 1x25+11x16+13x10mm2 na lištu zel | ks | 1 |  | 0
7 | 784425 | svorkovnice KM17E 1x25+8x16+8x10mm2 na lištu zelen | ks | 1 |  | 0
8 | 784436 | svorkovnice KM25N 1x25+11x16+13x10mm2 na lištu mod | ks | 1 |  | 0
9 | 784435 | svorkovnice KM17N 1x25+8x16+8x10mm2 na lištu modrá | ks | 1 |  | 0
10 | 415014 | spínač páčkový APN-32-3 3pol 32A na lištu | ks | 1 |  | 0
11 | 472269 | svodič 1+Npól SP202N 1,0kV/2kA/katD | ks | 1 |  | 0
12 | 472264 | svodič 4pól SP415N 1,5kV/15kA/katC | ks | 1 |  | 0
13 | 425211 | zásuvka vestavná 16A/250V/IP44 | ks | 1 |  | 0
14 | 434031 | jistič LPN 1pól/stejnosměrný/ 4A | ks | 1 |  | 0
15 | 434004 | jistič LPN 1pól/ch.B/ 6-16A | ks | 15 |  | 0
16 | 434014 | jistič LPN 1pól/ch.C/ 6-16A | ks | 5 |  | 0
17 | 435050 | jistič LTN-16C-3 3pól/ch.C/ 16A/10kA | ks | 2 |  | 0
18 | 438711 | proudový chránič 4pol PF7-25/4/003 | ks | 1 |  | 0
19 | 441121 | stykač 2pól S-20-20/2Z/20A na lištu | ks | 10 |  | 0
20 | 450031 | ovladač XB5AD33 pr22/IP65/2Zap otočný/3pozice | ks | 4 |  | 0
21 | 450050 | signálka XB5AVB. pr22/IP65/LED 24V | ks | 4 |  | 0
22 | 434672 | vypínací spoušť 230 | ks | 1 |  | 0
23 | 453131 | napájecí zdroj /AC230V/DC24V/60W | ks | 1 |  | 0
24 | 10.586.81 | Snímač MAVE 2-S1 DIN včetně sondy 3m | KS | 1 |  | 0
25 | 900552 | Amit kompaktní řídící systém AMiNi4DW2 | ks | 1 |  | 0
26 | 900553 | Amit rozšiřující modul DM-DI24 | ks | 1 |  | 0
27 | 900514 | NZ23 DIN napájecí zdroj pro detektor plynu | ks | 1 |  | 0
28 | 1 | výroba rozvaděče | ks | 1 |  | 0
|  | součet |  |  |  | 0
| název akce: | REKONSTRUKCE ZDROJE TEPLA
ZŠ TELČ, MASARYKOVA 141, 588 56 TELČ
ELEKTROINSTALACE
popis rozvaděče: RK2
Soupis položek
p.č. | č.položky | popis položky | mj. | množství | cena/mj. | cena celkem
Rozpis rozvaděče RK2
1 | 760335 | rozvodnice OCEP nástěn 600x1200x250/IP54 | ks | 1 |  | 0
2 | 784311 | svorka řadová KR02F 2,5mm2/35A/fázová | ks | 60 |  | 0
3 | 312662 | vývodka ucpávková AKS/Pg13,5 IP65 vč.matky | ks | 20 |  | 0
4 | 788211 | montážní přístrojový rošt s lištami | m2 | 0.4 |  | 0
5 | 788312 | přístrojový zákryt plastový | m2 | 0.4 |  | 0
7 | 784425 | svorkovnice KM17E 1x25+8x16+8x10mm2 na lištu zelen | ks | 1 |  | 0
9 | 784435 | svorkovnice KM17N 1x25+8x16+8x10mm2 na lištu modrá | ks | 1 |  | 0
10 | 415014 | spínač páčkový APN-32-3 3pol 32A na lištu | ks | 1 |  | 0
11 | 472269 | svodič 1+Npól SP202N 1,0kV/2kA/katD | ks | 1 |  | 0
12 | 472264 | svodič 4pól SP415N 1,5kV/15kA/katC | ks | 1 |  | 0
13 | 425211 | zásuvka vestavná 16A/250V/IP44 | ks | 1 |  | 0
14 | 434031 | jistič LPN 1pól/stejnosměrný/ 4A | ks | 1 |  | 0
15 | 434004 | jistič LPN 1pól/ch.B/ 6-16A | ks | 3 |  | 0
16 | 434014 | jistič LPN 1pól/ch.C/ 6-16A | ks | 5 |  | 0
17 | 435050 | jistič LTN-16C-3 3pól/ch.C/ 16A/10kA | ks | 1 |  | 0
18 | 438711 | proudový chránič 4pol PF7-25/4/003 | ks | 1 |  | 0
19 | 441121 | stykač 2pól S-20-20/2Z/20A na lištu | ks | 5 |  | 0
20 | 450031 | ovladač XB5AD33 pr22/IP65/2Zap otočný/3pozice | ks | 4 |  | 0
21 | 450050 | signálka XB5AVB. pr22/IP65/LED 24V | ks | 4 |  | 0
22 | 434672 | vypínací spoušť 230 | ks | 1 |  | 0
23 | 453131 | napájecí zdroj /AC230V/DC24V/60W | ks | 1 |  | 0
24 | 10.586.81 | Snímač MAVE 2-S1 DIN včetně sondy 3m | KS | 1 |  | 0
27 | 900555 | YORIX reléový modul 2P10/3 | ks | 2 |  | 0
28 | 900554 | Amit rozšiřující modul DM-UI8AO8U | ks | 1 |  | 0
29 | 1 | výroba rozvaděče | ks | 1 |  | 0
|  | součet |  |  |  | 0
ROZPOČET
| název akce: | REKONSTRUKCE ZDROJE TEPLA
ZŠ TELČ, MASARYKOVA 141, 588 56 TELČ
ELEKTROINSTALACE
Rekapitulace ceny
p.č. |  |  | % | základ | cena /Kč/
1 | dodávky zařízení
2 | doprava dodávek |  | 3.6
3 | přesun dodávek |  | 1
4 | materiál elektromontážní
5 | prořez |  | 5
6 | materiál podružný |  | 3
7 | elektromontáže
8 | PPV pro elektromontáže |  | 6
9 | dodávky celkem
10 | materiál+výkony celkem
11 | ostatní náklady
12 | NÁKLADY hl.III celkem
13 | revize
14 | NÁKLADY hl.XI celkem
15 | CENA bez DPH (Kč)

## strojní část
Stavba: REKONSTRUKCE ZDROJE TEPLA |  |  | Arch. č.: 101-15-P
ZŠ TELČ, MASARYKOVA 141, 588 56 TELČ
Objekt: KOTELNA-STROJNÍ ČÁST
Část: Rozpočet |  |  | Zpracoval: PROFat+EKIS spol. s r.o.
Investor: JIHLAVSKÉ KOTELNY |  |  | Datum: 23.9.2015
P.Č. | Kód položky | Popis | MJ | Množství celkem | Cena jednotková | Cena celkem
KOTELNY
| BAXI | KOTLE BAXI LUNA DUO TEC 1,110 | KS | 2 |  | 0
|  | INTERFACE PRO KOMUNIKACI KASKÁDY OCI 345, OBJ.Č.7104408 | KS | 2 |  | 0
|  | INTERFACE PRO KOMUNIKACI 0-10 V-AVS75.391, OBJ.Č. 7105037 | KS | 1 |  | 0
|  | ČIDLO PRO AMULOID QAD 36/101 OBJ. Č. QAD36/101 | KS | 1 |  | 0
| pc | montáž kotlů kondenzašních do 110 kW | sb | 2 |  | 0
STROJOVNY
| 732 19-9100 | montáž štítků | sb | 12 |  | 0
| pc | dodávka štítků | sb | 12 |  | 0
| 732 33-1627 | nádoby expanzní o objemu 800 l /NG/-závitové připojení | sb | 1 |  | 0
| 732 33-1778 | servisní armatury k EN | sb | 1 |  | 0
| 732 42-9111 | montá čerpadel oběhových DN 25 | sb | 2 |  | 0
| 732 42-9112 | montá čerpadel oběhových DN 40 | sb | 2 |  | 0
čerpadla WILO STRATOS
|  | wilo stratos 25/1-6 | sb | 1 |  | 0
|  | wilo stratos 25/1-10 | sb | 1 |  | 0
|  | wilo stratos 40/1-4 | sb | 1 |  | 0
|  | wilo stratos 40/1-8 | sb | 1 |  | 0
POTRUBÍ
POTRUBÍ Z TRUBEK ZÁVITOVÝCH v kotelnách a strojovnách
| 733 11-1113 | dn 15 | m | 4 |  | 0
| 733 11-1114 | dn 20 | m | 1 |  | 0
| 733 11-1115 | dn 25 | m | 20 |  | 0
| 734 11-1116 | dn 32 | m | 6 |  | 0
| 734 11-1117 | dn 40 | m | 12 |  | 0
potrubí z trubek bezešvých v kotelnách a strojovnách
| 733 12-1218 | d 57/2,9 | m | 25 |  | 0
| 733 12-1222 | d 76/3,2 | m | 36 |  | 0
cena za zhotovoní přípojky
| 733 12-3112 | dn 25 | ks | 5 |  | 0
| 733 12-3115 | dn 32 | ks | 2 |  | 0
| 733 12-3116 | dn 40 | ks | 8 |  | 0
| 733 12-3118 | dn 50 | ks | 8 |  | 0
|  | přechod |  |  |  | 0
| 733 12-4118 | dn 50/dn 25 | ks | 6 |  | 0
| 733 19-0108 | tlakové zkoušky potrubí | m | 104 |  | 0
|  | ARMATURY |  |  |  | 0
| 734 20-9125 | MONTÁŽ ARMATUR SE TŘEMI ZÁVITY dn 25 | KS | 2 |  | 0
| 734 20-9126 | MONTÁŽ ARMATUR SE TŘEMI ZÁVITY dn 32 | KS | 1 |  | 0
| 734 20-9127 | MONTÁŽ ARMATUR SE TŘEMI ZÁVITY dn 40 | KS | 1 |  | 0
|  | ARMATURY SMĚŠOVACÍ ESBE VRG 131 |  |  |  | 0
|  | DN 25-KVS=6,3 | KS | 1 |  | 0
|  | DN 25-KVS=10 | KS | 1 |  | 0
|  | DN 32-KVS=16 | KS | 1 |  | 0
|  | DN 40-KVS=25 | KS | 1 |  | 0
|  | POHON ARA 639, OBJ. Č. 12520100 | KS | 4 |  | 0
|  | OVLÁDÁNÍ SPOJITÉ 0-10V, NAPÁJENÍ 24V AC/DC |  |  |  | 0
| 734 21-1127 | AUTOMATICKÉ ODVZDUŠŇOVACÍ VENTILY SE ZPĚTNOU KLAPKOU G 1/2" | KS | 4 |  | 0
|  | VENTILY ZPĚTNÉ ZÁVITOVÉ-PŘÍMÉ |  |  |  | 0
| 734 24-2414 | DN 25 | KS | 1 |  | 0
| 734 24-2415 | DN 32 | KS | 1 |  | 0
| 734 24-2416 | DN 40 | KS | 4 |  | 0
| 734 24-2417 | DN 50 | KS | 2 |  | 0
| PC | VENTIL POJOSTNÝ DUCO 1"/5/4", OTEV TLAK 3 BAR | KS | 1 |  | 0
| 734 29-1123 | KOHOUTY PLNÍCÍ A VYPOUŠTĚCÍ G 1/2" | SB | 14 |  | 0
|  | FILTRY ZÁVITOVÉ |  |  |  | 0
| 734 29-1244 | G 1" | KS | 1 |  | 0
| 734 29-1245 | G 6/4" | KS | 1 |  | 0
|  | KULOVÉ KOHOUTY FF |  |  |  | 0
| 734 29-2713 | G 1/2" | KS | 1 |  | 0
| 734 29-2715 | G 1" | KS | 3 |  | 0
| 734 29-2716 | G 5/4" | KS | 2 |  | 0
| 735 29-2717 | G 6/4" | KS | 11 |  | 0
| 735 29-2718 | G 2" | KS | 6 |  | 0
| 735 29-2719 | G 2 1/2" | KS | 2 |  | 0
|  | ŠROUBENÍ TOPENÁŘSKÉ PŘÍMÉ |  |  |  | 0
| 734 26-1237 | G 6/4" | KS | 8 |  | 0
| 734 41-1131 | TEPLOMĚR DTU 0-120°C, VČETNĚ JÍMKY A NÁVARKŮ | KS | 9 |  | 0
| PC | TLAKOMĚR DIFERENČNÍ VČETNĚ MAN KOHOUTŮ PRŮMĚR 60 | SB | 4 |  | 0
| PC | TLAKOMĚR DEFORMAČNÍ VČETNĚ MAN, KOHOUTU PRŮMĚR 60 mm | SB | 1 |  | 0
| PC | NÁVAREK G 1/2" PRO M+R-INFO | SB | 10 |  | 0
| PC | PŘESUN HMOT | % | 2% |  | 0
|  | STROJNÍ ČÁST CELKEM |  |  |  | 0
HODINOVÉ SAZBY
| HZS1 | NAPUŠTĚNÍ A ODVZDUŠNĚNÉ ROZVODŮ | HOD | 25 |  | 0
| HZS2 | DEMONTÁŽE STÁVAJÍCÍHO ZAŘÍZENÍ | HOD | 50 |  | 0
| HZS3 | ÚPRAVY KONCŮ POTRUBÍ, MONTÁŽ V STÍŽENÝCH PROSTORÁCH | HOD | 16 |  | 0
| HZS4 | TOPNÁ A TLAKOVÁ ZKOUŠKA | HOD | 72 |  | 0
| HZS 5 | DOKUMENTACE SKUTEČNÉHO PROVEDENÍ | HOD | 12 |  | 0
|  | HODINOVÉ SAZBY CELKEM |  |  |  | 0
NÁTĚRY
NÁTĚRY POTRUBÍ ZÁKLADNÍ
|  | DO DN 100 | M | 104 |  | 0
|  | NÁTĚRY POTRUBÍ EMAILOVÁNÍM | M | 10 |  | 0
|  | NÁTĚRY POMOCNÝCH OCELOVÝCH KONSTRUKCÍ | M2 | 2 |  | 0
0
|  | NÁTĚRY CELKEM |  |  |  | 0
IZOLACE TEPELNÉ POTRUBÍ A ARMATUR
POUZDRY Z MINETÁLNÍ VATY S HLINÍKOVÝM POLEPEM ALS PIPO
|  | dn 25-TL 30 mm | m | 20 |  | 0
|  | dn 32- tl. 40 mm | m | 6 |  | 0
|  | dn 40- tl. 50 mm | m | 12 |  | 0
|  | d 57/2,9- tl. 60 mm | m | 25 |  | 0
|  | d 76/3,2- tl. 80 mm | m | 36 |  | 0
|  | IZOLACE TEPELNÉ CELKEM |  |  |  | 0
OCELOVÉ NOSNÉ KONSTRUKCE
DODÁVKA A MONTÁŽ OCELOVÝCH KONSTRUKCÍ
|  | DO 5 KG | KG | 50 |  | 0
|  | DODÁVKA MATERIÁLU PRO OCEL. KCE | KG | 65 |  | 0
|  | OCELOVÉ KONSTRUKCE CELKEM |  |  |  | 0
REKAPITULACE NÁKLADŮ
|  | KOTENA-STROJNÍ ČÁST |  |  |  | 0
|  | HODINÉVÉ SAZBY |  |  |  | 0
|  | NÁTĚRY |  |  |  | 0
|  | IZOLACE TEPELNÉ |  |  |  | 0
|  | OCELOVÉ NOSNÉ KONSTRUKCE |  |  |  | 0
|  | CELKEM |  |  |  | 0

## CELKOVÁ REKAPITULACE
Stavba: REKONSTRUKCE ZDROJE TEPLA |  |  | Arch. č.: 101-15-P
ZŠ TELČ, MASARYKOVA 141, 588 56 TELČ
Objekt: KOMÍN, VĚTRÁNÍ KOTELNY, SPALOVACÍ VZDUCH
Část: Rozpočet |  |  | Zpracoval: PROFat+EKIS spol. s r.o.
Investor: Jihlavské Kotelny s.r.o |  |  | Datum: 23.9.2015
P.Č. | Kód položky | Popis | MJ | Množství celkem | Cena jednotková | Cena celkem
REKAPITULACE NÁKLADŮ
|  | KOTELNA-STROJNÍ ČÁST |  |  |  | 0
|  | KOTELNA-KOMÍN+VĚTRÁNÍ KOTELNY |  |  |  | 0
|  | KOTELNA-STAVEBNÍ ÚPRAVY |  |  |  | 0
|  | ZTI |  |  |  | 0
|  | ELEKTRO |  |  |  | 0
|  | CELKEM BEZ DPH |  |  |  | 0