## Rekapitulace stavby
Export Komplet | [27 empty] | 2.0 | ZAMOK |  |  |  |  | False | False | {ba85c329-943b-4471-8552-6f71bd737287}
[33 empty] | 0,01 | 21
[33 empty] | 0,01 | 15
|  | REKAPITULACE STAVBY | [17 empty] | v --- níže se nacházejí doplnkové a pomocné údaje k sestavám --- v | [11 empty] | Návod na vyplnění | 0,001
|  | Kód: |  |  |  |  | 900-4 | [24 empty] | Měnit lze pouze buňky se žlutým podbarvením! 1) na prvním listu Rekapitulace stavby vyplňte v sestavě a) Souhrnný list - údaje o Uchazeči (přenesou se do ostatních sestav i v jiných listech) b) Rekapitulace objektů - potřebné Ostatní náklady 2) na vybraných listech vyplňte v sestavě a) Krycí list - údaje o Uchazeči, pokud se liší od údajů o Uchazeči na Souhrnném listu (údaje se přenesou do ostatních sestav v daném listu) b) Rekapitulace rozpočtu - potřebné Ostatní náklady c) Celkové náklady za stavbu - ceny u položek - množství, pokud má žluté podbarvení - a v případě potřeby poznámku (ta je ve skrytém sloupci) | 0,01
|  | Stavba: |  |  |  |  | Korunní 906/29 - PD rekonstrukce dvorního objektu č.p. 2513 | [25 empty] | 0,01
|  | KSO: | [13 empty] | CC-CZ: | [16 empty] | 0,01
|  | Místo: |  |  |  |  | Praha (554782) | [8 empty] | Datum: |  | 27. 2. 2023 | [14 empty] | 0,01
0,01
|  | Zadavatel: | [13 empty] | IČ: | [16 empty] | 0,01
|  |  | Městská část Praha 2 | [12 empty] | DIČ: | [16 empty] | 0,01
0,01
|  | Uchazeč: | [13 empty] | IČ: |  | Vyplň údaj | [14 empty] | 0,01
|  |  | Vyplň údaj | [12 empty] | DIČ: |  | Vyplň údaj | [14 empty] | 0,01
False
|  | Projektant: | [13 empty] | IČ: | [16 empty] | False
|  |  | SUNCAD, s.r.o. | [12 empty] | DIČ: | [16 empty] | True
0,01
|  | Zpracovatel: | [13 empty] | IČ: | [16 empty] | 0,01
[16 empty] | DIČ: | [16 empty] | True
Poznámka:
Nedílnou součástí soupisu prací je výkresová, textová část a specifikace projektové dokumentace. Soupis prací je sestaven s využitím Cenové soustavy ÚRS. Položky, které pochází z této cenové soustavy, jsou ve sloupci 'Cenová soustava' označeny popisem 'CS ÚRS' a úrovní příslušného kalendářního pololetí. Veškeré další informace vymezující popis a podmínky použití těchto položek z Cenové soustavy, které nejsou uvedeny přímo v soupisu prací, jsou neomezeně dálkově k dispozici na webu podminky.urs.cz. Pokud jsou v této dokumentaci uvedeny konkrétní typy výrobků, jedná se pouze o příklady sloužící pro specifikaci vlastností -technických a uživatelských standardů. Zhotovitel dokumentace výslovně uvádí, že tyto výrobky lze nahradit jinými výrobky stejných technických vlastností - standardů a shodné, nebo vyšší kvality. Stejným způsobem jsou (mohou být) v dokumentaci uvedeni jako příklad informativně i možní v úvahu přicházející výrobci, nebo dodavatelé. Není-li uvedeno ve výkazu výměr jinak, výměry byly odečteny digitálně z DWG souborů.
|  | Cena bez DPH | [13 empty] | 0
[8 empty] | Sazba daně |  |  | Základ daně |  |  |  |  | Výše daně
|  | DPH |  | základní |  |  |  | 21% |  |  | 0 |  |  |  |  | 0
|  |  |  | snížená |  |  |  | 15% |  |  | 0 |  |  |  |  | 0
|  |  |  | zákl. přenesená |  |  |  | 21% |  |  | 0 |  |  |  |  | 0
|  |  |  | sníž. přenesená |  |  |  | 15% |  |  | 0 |  |  |  |  | 0
|  |  |  | nulová |  |  |  | 0% |  |  | 0 |  |  |  |  | 0
|  | Cena s DPH | [6 empty] | v |  |  | CZK |  |  |  | 0
|  | Projektant | [11 empty] | Zpracovatel
|  | Datum a podpis: | [7 empty] | Razítko |  |  |  | Datum a podpis: |  |  | Razítko
|  | Objednavatel | [11 empty] | Uchazeč
|  | Datum a podpis: | [7 empty] | Razítko |  |  |  | Datum a podpis: |  |  | Razítko
REKAPITULACE OBJEKTŮ STAVBY A SOUPISŮ PRACÍ
| Kód: | [6 empty] | 900-4
| Stavba: | [6 empty] | Korunní 906/29 - PD rekonstrukce dvorního objektu č.p. 2513
| Místo: | [6 empty] | Praha (554782) | [6 empty] | Datum: |  | 27. 2. 2023
| Zadavatel: | [6 empty] | Městská část Praha 2 | [6 empty] | Projektant: |  | SUNCAD, s.r.o. |  |  | Informatívní údaje z listů zakázek
| Uchazeč: | [13 empty] | Zpracovatel:
| Kód |  |  |  | Popis | [7 empty] | Cena bez DPH [CZK] |  |  |  |  | Cena s DPH [CZK] | Typ | z toho Ostat. náklady [CZK] | DPH [CZK] | Normohodiny [h] | DPH základní [CZK] | DPH snížená [CZK] | DPH základní přenesená [CZK] | DPH snížená přenesená [CZK] | Základna DPH základní | Základna DPH snížená | Základna DPH zákl. přenesená | Základna DPH sníž. přenesená | Základna DPH nulová
| Náklady z rozpočtů | [11 empty] | 0 |  |  |  |  | 0 |  | 0 | 0 | 0 | 0 | 0 | 0 | 0 | 0 | 0 | 0 | 0 | 0 |  | D | 0 | ###NOIMPORT### | IMPORT | {ba85c329-943b-4471-8552-6f71bd737287} | {00000000-0000-0000-0000-000000000000}
/ |  | D.1.1 |  |  |  | Architektonicko stavební řešení | [6 empty] | 0 |  |  |  |  | 0 | STA | 0 | 0 | 0 | 0 | 0 | 0 | 0 | 0 | 0 | 0 | 0 | 0 |  |  | 1 |  | IMPORT | {76e12870-dd18-4e5c-a0cb-86ec14e579ea} | {ba85c329-943b-4471-8552-6f71bd737287} |  | 2
/ |  | D.1.2 |  |  |  | Stavebně konstrukční řešení | [6 empty] | 0 |  |  |  |  | 0 | STA | 0 | 0 | 0 | 0 | 0 | 0 | 0 | 0 | 0 | 0 | 0 | 0 |  |  | 1 |  | IMPORT | {c867657e-e49f-4179-ae1f-deeaef7daa0f} | {ba85c329-943b-4471-8552-6f71bd737287} |  | 2
/ |  | D.1.4.a |  |  |  | Zdravotechnické instalace - Kanalizace | [6 empty] | 0 |  |  |  |  | 0 | STA | 0 | 0 | 0 | 0 | 0 | 0 | 0 | 0 | 0 | 0 | 0 | 0 |  |  | 1 |  | IMPORT | {eaa41543-8975-4630-87f0-e02da922f4cb} | {ba85c329-943b-4471-8552-6f71bd737287} | 801 | 2
/ |  | D.1.4.b |  |  |  | Zdravotechnické instalace - Vodovod | [6 empty] | 0 |  |  |  |  | 0 | STA | 0 | 0 | 0 | 0 | 0 | 0 | 0 | 0 | 0 | 0 | 0 | 0 |  |  | 1 |  | IMPORT | {3359a143-29b5-46e3-aa4e-01eb6d67a669} | {ba85c329-943b-4471-8552-6f71bd737287} | 801 | 2
/ |  | D.1.4.c |  |  |  | Vzduchotechnika | [6 empty] | 0 |  |  |  |  | 0 | STA | 0 | 0 | 0 | 0 | 0 | 0 | 0 | 0 | 0 | 0 | 0 | 0 |  |  | 1 |  | IMPORT | {92c32cac-708f-4d37-97ad-ab8b90834191} | {ba85c329-943b-4471-8552-6f71bd737287} |  | 2
/ |  | D.1.4.d |  |  |  | Vytápění | [6 empty] | 0 |  |  |  |  | 0 | STA | 0 | 0 | 0 | 0 | 0 | 0 | 0 | 0 | 0 | 0 | 0 | 0 |  |  | 1 |  | IMPORT | {81ad7303-8c7c-4638-babb-233a26966fa5} | {ba85c329-943b-4471-8552-6f71bd737287} |  | 2
/ |  | D.1.4.e |  |  |  | Plynová zařízení | [6 empty] | 0 |  |  |  |  | 0 | STA | 0 | 0 | 0 | 0 | 0 | 0 | 0 | 0 | 0 | 0 | 0 | 0 |  |  | 1 |  | IMPORT | {06b977a9-d746-4852-9def-1927800e7eb9} | {ba85c329-943b-4471-8552-6f71bd737287} |  | 2
/ |  | D.1.4.f |  |  |  | Elektroinstalace slaboproudé | [6 empty] | 0 |  |  |  |  | 0 | STA | 0 | 0 | 0 | 0 | 0 | 0 | 0 | 0 | 0 | 0 | 0 | 0 |  |  | 1 |  | IMPORT | {5228948e-32d4-41b7-9e90-6c41e20eb431} | {ba85c329-943b-4471-8552-6f71bd737287} |  | 2
/ |  | D.1.4.g1 |  |  |  | Elektroinstalace silnoproudé | [6 empty] | 0 |  |  |  |  | 0 | STA | 0 | 0 | 0 | 0 | 0 | 0 | 0 | 0 | 0 | 0 | 0 | 0 |  |  | 1 |  | IMPORT | {ade8bd03-8194-4645-b04c-0107021bc5a0} | {ba85c329-943b-4471-8552-6f71bd737287} |  | 2
/ |  | D.1.4.g2 |  |  |  | Rozvaděč RH vč. montáže | [6 empty] | 0 |  |  |  |  | 0 | STA | 0 | 0 | 0 | 0 | 0 | 0 | 0 | 0 | 0 | 0 | 0 | 0 |  |  | 1 |  | IMPORT | {d0fa8f5a-90b1-42b6-87e5-8e474f259da4} | {ba85c329-943b-4471-8552-6f71bd737287} |  | 2
/ |  | D.1.4.g3 |  |  |  | Rozvaděč RP vč. montáže | [6 empty] | 0 |  |  |  |  | 0 | STA | 0 | 0 | 0 | 0 | 0 | 0 | 0 | 0 | 0 | 0 | 0 | 0 |  |  | 1 |  | IMPORT | {c43267cc-35ef-4a4c-8ce3-1b4e58c35198} | {ba85c329-943b-4471-8552-6f71bd737287} |  | 2
/ |  | D.1.4.h |  |  |  | Rozvaděče | [6 empty] | 0 |  |  |  |  | 0 | STA | 0 | 0 | 0 | 0 | 0 | 0 | 0 | 0 | 0 | 0 | 0 | 0 |  |  | 1 |  | IMPORT | {ca5a05a2-5f85-4e10-936c-fc9b769eb450} | {ba85c329-943b-4471-8552-6f71bd737287} |  | 2
/ |  | D.1.4.i |  |  |  | Chlazení | [6 empty] | 0 |  |  |  |  | 0 | STA | 0 | 0 | 0 | 0 | 0 | 0 | 0 | 0 | 0 | 0 | 0 | 0 |  |  | 1 |  | IMPORT | {733170f6-f60d-4b6e-be69-927ca2f5be2b} | {ba85c329-943b-4471-8552-6f71bd737287} |  | 2
/ |  | VRN |  |  |  | Vedlejší rozpočtové náklady | [6 empty] | 0 |  |  |  |  | 0 | STA | 0 | 0 | 0 | 0 | 0 | 0 | 0 | 0 | 0 | 0 | 0 | 0 |  |  | 1 |  | IMPORT | {7ccd7c95-4dde-4ed9-918f-ba0f2dd6a7e6} | {ba85c329-943b-4471-8552-6f71bd737287} |  | 2

## D.1.1 - Architektonicko s...
{76e12870-dd18-4e5c-a0cb-86ec14e579ea}
2
| KRYCÍ LIST SOUPISU PRACÍ | [7 empty] | v --- níže se nacházejí doplnkové a pomocné údaje k sestavám --- v | [8 empty] | False
Stavba:
Korunní 906/29 - PD rekonstrukce dvorního objektu č.p. 2513
Objekt:
D.1.1 - Architektonicko stavební řešení
| KSO: |  |  |  |  | CC-CZ:
| Místo: |  | Praha (554782) |  |  | Datum: | 27. 2. 2023
| Zadavatel: |  |  |  |  | IČ:
|  | Městská část Praha 2 |  |  |  | DIČ:
| Uchazeč: |  |  |  |  | IČ: | Vyplň údaj
|  | Vyplň údaj |  |  |  | DIČ: | Vyplň údaj
| Projektant: |  |  |  |  | IČ:
|  | SUNCAD, s.r.o. |  |  |  | DIČ:
| Zpracovatel: |  |  |  |  | IČ:
DIČ:
Poznámka:
| Cena bez DPH | [5 empty] | 0
|  |  | Základ daně |  |  | Sazba daně | Výše daně
| DPH | základní | 0 |  |  | 21% | 0
|  | snížená | 0 |  |  | 15% | 0
|  | zákl. přenesená | 0 |  |  | 21% | 0
|  | sníž. přenesená | 0 |  |  | 15% | 0
|  | nulová | 0 |  |  | 0% | 0
| Cena s DPH |  |  | v | CZK |  | 0
| Projektant |  |  | Zpracovatel
| Datum a podpis: |  | Razítko | Datum a podpis: |  |  | Razítko
| Objednavatel |  |  | Uchazeč
| Datum a podpis: |  | Razítko | Datum a podpis: |  |  | Razítko
REKAPITULACE ČLENĚNÍ SOUPISU PRACÍ
Stavba:
Korunní 906/29 - PD rekonstrukce dvorního objektu č.p. 2513
Objekt:
D.1.1 - Architektonicko stavební řešení
Místo: |  |  | Praha (554782) |  |  | Datum: | 27. 2. 2023
Zadavatel: |  |  | Městská část Praha 2 |  |  | Projektant: | SUNCAD, s.r.o.
Uchazeč: |  |  | Vyplň údaj |  |  | Zpracovatel:
Kód dílu - Popis | [6 empty] | Cena celkem [CZK]
Náklady ze soupisu prací | [6 empty] | 0 | [11 empty] | -1
| HSV - Práce a dodávky HSV | [5 empty] | 0
| 1 - Zemní práce | [5 empty] | 0
| 2 - Zakládání | [5 empty] | 0
| 3 - Svislé a kompletní konstrukce | [5 empty] | 0
| 4 - Vodorovné konstrukce | [5 empty] | 0
| 5 - Komunikace pozemní | [5 empty] | 0
| 6 - Úpravy povrchů, podlahy a osazování výplní | [5 empty] | 0
| 8 - Trubní vedení | [5 empty] | 0
| 9 - Ostatní konstrukce a práce, bourání | [5 empty] | 0
| 95 - Různé dokončovací konstrukce a práce pozemních staveb | [5 empty] | 0
| 997 - Přesun sutě | [5 empty] | 0
| 998 - Přesun hmot | [5 empty] | 0
| PSV - Práce a dodávky PSV | [5 empty] | 0
| 711 - Izolace proti vodě, vlhkosti a plynům | [5 empty] | 0
| 712 - Povlakové krytiny | [5 empty] | 0
| 713 - Izolace tepelné | [5 empty] | 0
| 761.1 - Výplně otvorů - inetriérové dveře | [5 empty] | 0
| 761.2 - Výplně otvorů - exteriérové dveře | [5 empty] | 0
| 761.3 - Výplně otvorů - okna | [5 empty] | 0
| 762 - Konstrukce tesařské | [5 empty] | 0
| 763 - Konstrukce suché výstavby | [5 empty] | 0
| 764 - Konstrukce klempířské | [5 empty] | 0
| 766 - Konstrukce truhlářské | [5 empty] | 0
| 767 - Konstrukce zámečnické | [5 empty] | 0
| 771 - Podlahy z dlaždic | [5 empty] | 0
| 776 - Podlahy povlakové | [5 empty] | 0
| 781 - Dokončovací práce - obklady | [5 empty] | 0
| 783 - Dokončovací práce - nátěry | [5 empty] | 0
| 784 - Dokončovací práce - malby a tapety | [5 empty] | 0
SOUPIS PRACÍ
Stavba:
Korunní 906/29 - PD rekonstrukce dvorního objektu č.p. 2513
Objekt:
D.1.1 - Architektonicko stavební řešení
Místo: |  |  | Praha (554782) |  |  | Datum: | 27. 2. 2023
Zadavatel: |  |  | Městská část Praha 2 |  |  | Projektant: | SUNCAD, s.r.o.
Uchazeč: |  |  | Vyplň údaj |  |  | Zpracovatel:
PČ | Typ | Kód | Popis | MJ | Množství | J.cena [CZK] | Cena celkem [CZK] | Cenová soustava |  | DPH | J. Nh [h] | Nh celkem [h] | J. hmotnost [t] | Hmotnost celkem [t] | J. suť [t] | Suť Celkem [t]
Náklady soupisu celkem | [6 empty] | 0 |  |  |  |  | 0 |  | 569.8081 |  | 343.9766 |  | D | -1 | [10 empty] | 0
| D | HSV | Práce a dodávky HSV |  |  |  | 0 |  |  |  |  | 0 |  | 479.4422 |  | 309.4788 | 1 | D | 0 |  |  |  | ROZPOCET | [6 empty] | 0
| D | 1 | Zemní práce |  |  |  | 0 |  |  |  |  | 0 |  | 0 |  | 46.5038 | 1 | D | 1 |  |  |  | ROZPOCET | [6 empty] | 0
1 | K | 111211101 | Odstranění křovin a stromů průměru kmene do 100 mm i s kořeny sklonu terénu do 1:5 ručně | m2 | 224.393 |  | 0 | CS ÚRS 2023 01 |  | základní |  | 0 | 0 | 0 | 0 | 0 | 4 | K | 2 |  |  |  | ROZPOCET | 0 | 0 | 0 | 0 | 0 | 1 | 0 | 4 | 1209674646
| PP |  | Odstranění křovin a stromů s odstraněním kořenů ručně průměru kmene do 100 mm jakékoliv plochy v rovině nebo ve svahu o sklonu do 1:5 | [14 empty] | PP | 2
| VV |  | "viz PD bourací práce - 1.NP - dvorek přední" 66,24 |  | 66.24 | [12 empty] | VV | 2 | 2 | True | 0 | ROZPOCET
| VV |  | "viz PD bourací práce - 1.NP - dvorek zadní" 15,055*10,505 |  | 158.153 | [12 empty] | VV | 2 | 2 | True | 0 | ROZPOCET
| VV |  | Součet |  | 224.393 | [12 empty] | VV | 2 | 4 | True | 1 | ROZPOCET
2 | K | 113107161 | Odstranění podkladu z kameniva drceného tl 100 mm strojně pl přes 50 do 200 m2 | m2 | 112.6 |  | 0 | CS ÚRS 2023 01 |  | základní |  | 0 | 0 | 0 | 0.17 | 19.142 | 4 | K | 2 |  |  |  | ROZPOCET | 0 | 0 | 0 | 0 | 0 | 1 | 0 | 4 | -1738697231
| PP |  | Odstranění podkladů nebo krytů strojně plochy jednotlivě přes 50 m2 do 200 m2 s přemístěním hmot na skládku na vzdálenost do 20 m nebo s naložením na dopravní prostředek z kameniva hrubého drceného, o tl. vrstvy do 100 mm | [14 empty] | PP | 2
| VV |  | "viz PD bourací práce - 1.NP - dvorní betonová plocha" 112,60 |  | 112.6 | [12 empty] | VV | 2 | 2 | True | 1 | ROZPOCET
3 | K | 113107175 | Odstranění podkladu z betonu vyztuženého sítěmi tl 100 mm strojně pl přes 50 do 200 m2 | m2 | 112.6 |  | 0 | CS ÚRS 2023 01 |  | základní |  | 0 | 0 | 0 | 0.243 | 27.3618 | 4 | K | 2 |  |  |  | ROZPOCET | 0 | 0 | 0 | 0 | 0 | 1 | 0 | 4 | 725460639
| PP |  | Odstranění podkladů nebo krytů strojně plochy jednotlivě přes 50 m2 do 200 m2 s přemístěním hmot na skládku na vzdálenost do 20 m nebo s naložením na dopravní prostředek z betonu vyztuženého sítěmi, o tl. vrstvy do 100 mm | [14 empty] | PP | 2
| VV |  | "viz PD bourací práce - 1.NP - dvorní betonová plocha" 112,60 |  | 112.6 | [12 empty] | VV | 2 | 2 | True | 1 | ROZPOCET
4 | K | 121112003 | Sejmutí ornice tl vrstvy do 200 mm ručně | m2 | 111.24 |  | 0 | CS ÚRS 2023 01 |  | základní |  | 0 | 0 | 0 | 0 | 0 | 4 | K | 2 |  |  |  | ROZPOCET | 0 | 0 | 0 | 0 | 0 | 1 | 0 | 4 | 120030018
| PP |  | Sejmutí ornice ručně při souvislé ploše, tl. vrstvy do 200 mm | [14 empty] | PP | 2
| VV |  | "viz PD bourací práce - 1.NP - dvorek přední" 66,24 |  | 66.24 | [12 empty] | VV | 2 | 2 | True | 0 | ROZPOCET
| VV |  | "viz PD bourací práce - 1.NP - dvorek zadní" 45,00 |  | 45 | [12 empty] | VV | 2 | 2 | True | 0 | ROZPOCET
| VV |  | Součet |  | 111.24 | [12 empty] | VV | 2 | 4 | True | 1 | ROZPOCET
5 | K | 122251101 | Odkopávky a prokopávky nezapažené v hornině třídy těžitelnosti I, skupiny 3 objem do 20 m3 strojně | m3 | 27.416 |  | 0 | CS ÚRS 2023 01 |  | základní |  | 0 | 0 | 0 | 0 | 0 | 4 | K | 2 |  |  |  | ROZPOCET | 0 | 0 | 0 | 0 | 0 | 1 | 0 | 4 | 864307798
| PP |  | Odkopávky a prokopávky nezapažené strojně v hornině třídy těžitelnosti I skupiny 3 do 20 m3 | [14 empty] | PP | 2
| VV |  | "oprava dvorů" (110,10+(10,04*1,10+5,29*3,00+0,80*0,80)+45,12)*0,15 |  | 27.416 | [12 empty] | VV | 2 | 2 | True | 1 | ROZPOCET
6 | K | 132112131 | Hloubení nezapažených rýh šířky do 800 mm v soudržných horninách třídy těžitelnosti I skupiny 1 a 2 ručně | m3 | 78.507 |  | 0 | CS ÚRS 2023 01 |  | základní |  | 0 | 0 | 0 | 0 | 0 | 4 | K | 2 |  |  |  | ROZPOCET | 0 | 0 | 0 | 0 | 0 | 1 | 0 | 4 | 1412366954
| PP |  | Hloubení nezapažených rýh šířky do 800 mm ručně s urovnáním dna do předepsaného profilu a spádu v hornině třídy těžitelnosti I skupiny 1 a 2 soudržných | [14 empty] | PP | 2
| VV |  | "viz PD bourací práce - 1.NP - dvorek přední - výkop pro zateplení soklu" (10,14+4,59)*0,50*0,50 |  | 3.683 | [12 empty] | VV | 2 | 2 | True | 0 | ROZPOCET
| VV |  | "viz PD bourací práce - 1.NP - dvorek zadní - výkop pro zateplení soklu" (15,055+10,505)*0,50*0,50 |  | 6.39 | [12 empty] | VV | 2 | 2 | True | 0 | ROZPOCET
| VV |  | "viz PD bourací práce - 1.NP - výkop pro zateplení soklu" (2,945+5,63+13,555+18,595+0,50*2)*0,50*0,50 |  | 10.431 | [12 empty] | VV | 2 | 2 | True | 0 | ROZPOCET
| VV |  | "nové schodiště" | [14 empty] | VV | 2 | 1 | True | 0 | ROZPOCET
| VV |  | 0,85*1*(1,8+0,1+3,4+0,1-0,3) |  | 4.335 | [12 empty] | VV | 2 | 2 | True | 0 | ROZPOCET
| VV |  | "nové podezděné oplocení" | [14 empty] | VV | 2 | 1 | True | 0 | ROZPOCET
| VV |  | 0,85*0,5*4,304 |  | 1.829 | [12 empty] | VV | 2 | 2 | True | 0 | ROZPOCET
| VV |  | 0,9*0,85*0,85 |  | 0.65 | [12 empty] | VV | 2 | 2 | True | 0 | ROZPOCET
| VV |  | 0,7*0,7*0,85 |  | 0.417 | [12 empty] | VV | 2 | 2 | True | 0 | ROZPOCET
| VV |  | "nová bezbariérová betonová rampa" | [14 empty] | VV | 2 | 1 | True | 0 | ROZPOCET
| VV |  | 0,4*1,35*(3+0,1+0,6+0,1) |  | 2.052 | [12 empty] | VV | 2 | 2 | True | 0 | ROZPOCET
| VV |  | "úprava soklu" | [14 empty] | VV | 2 | 1 | True | 0 | ROZPOCET
| VV |  | 0,7*25,6*0,8 |  | 14.336 | [12 empty] | VV | 2 | 2 | True | 0 | ROZPOCET
| VV |  | 0,7*40,4*0,8 |  | 22.624 | [12 empty] | VV | 2 | 2 | True | 0 | ROZPOCET
| VV |  | 0,7*21*0,8 |  | 11.76 | [12 empty] | VV | 2 | 2 | True | 0 | ROZPOCET
| VV |  | Součet |  | 78.507 | [12 empty] | VV | 2 | 4 | False | 1 | ROZPOCET
438 | K | 132251252 | Hloubení rýh nezapažených š do 2000 mm v hornině třídy těžitelnosti I skupiny 3 objem do 50 m3 strojně | m3 | 48.403 |  | 0 | CS ÚRS 2023 01 |  | základní |  | 0 | 0 | 0 | 0 | 0 | 4 | K | 2 |  |  |  | ROZPOCET | 0 | 0 | 0 | 0 | 0 | 1 | 0 | 4 | -523616525
| PP |  | Hloubení nezapažených rýh šířky přes 800 do 2 000 mm strojně s urovnáním dna do předepsaného profilu a spádu v hornině třídy těžitelnosti I skupiny 3 přes 20 do 50 m3 | [14 empty] | PP | 2
| VV |  | "nové oplocení" | [14 empty] | VV | 2 | 1 | True | 0 | ROZPOCET
| VV |  | 1,6*(1,1+1,3)/2*(10,505-0,35+15,055) |  | 48.403 | [12 empty] | VV | 2 | 2 | True | 0 | ROZPOCET
7 | K | 139001101 | Příplatek za ztížení vykopávky v blízkosti podzemního vedení | m3 | 23.46 |  | 0 | CS ÚRS 2023 01 |  | základní |  | 0 | 0 | 0 | 0 | 0 | 4 | K | 2 |  |  |  | ROZPOCET | 0 | 0 | 0 | 0 | 0 | 1 | 0 | 4 | -295523594
| PP |  | Příplatek k cenám hloubených vykopávek za ztížení vykopávky v blízkosti podzemního vedení nebo výbušnin pro jakoukoliv třídu horniny | [14 empty] | PP | 2
| VV |  | "provedení ležatých rozvodů ZTI" | [14 empty] | VV | 2 | 1 | True | 0 | ROZPOCET
| VV |  | "rýha šířky 500 mm, hloubky 500 až 1200 mm" | [14 empty] | VV | 2 | 1 | True | 0 | ROZPOCET
| VV |  | 55,2*0,5*(0,5+1,2)/2 |  | 23.46 | [12 empty] | VV | 2 | 2 | True | 0 | ROZPOCET
8 | K | 139751101 | Vykopávky v uzavřených prostorech v hornině třídy těžitelnosti I skupiny 1 až 3 ručně | m3 | 23.46 |  | 0 | CS ÚRS 2023 01 |  | základní |  | 0 | 0 | 0 | 0 | 0 | 4 | K | 2 |  |  |  | ROZPOCET | 0 | 0 | 0 | 0 | 0 | 1 | 0 | 4 | -1132157587
| PP |  | Vykopávka v uzavřených prostorech ručně v hornině třídy těžitelnosti I skupiny 1 až 3 | [14 empty] | PP | 2
| VV |  | "provedení ležatých rozvodů ZTI" | [14 empty] | VV | 2 | 1 | True | 0 | ROZPOCET
| VV |  | "rýha šířky 500 mm, hloubky 500 až 1200 mm" | [14 empty] | VV | 2 | 1 | True | 0 | ROZPOCET
| VV |  | 55,2*0,5*(0,5+1,2)/2 |  | 23.46 | [12 empty] | VV | 2 | 2 | True | 0 | ROZPOCET
9 | K | 162211311 | Vodorovné přemístění výkopku z horniny třídy těžitelnosti I, skupiny 1 až 3 stavebním kolečkem do 10 m | m3 | 268.097 |  | 0 | CS ÚRS 2023 01 |  | základní |  | 0 | 0 | 0 | 0 | 0 | 4 | K | 2 |  |  |  | ROZPOCET | 0 | 0 | 0 | 0 | 0 | 1 | 0 | 4 | 478323761
| PP |  | Vodorovné přemístění výkopku nebo sypaniny stavebním kolečkem s vyprázdněním kolečka na hromady nebo do dopravního prostředku na vzdálenost do 10 m z horniny třídy těžitelnosti I, skupiny 1 až 3 | [14 empty] | PP | 2
| VV |  | "ornice" 111,24*0,2 |  | 22.248 | [12 empty] | VV | 2 | 2 | True | 0 | ROZPOCET
| VV |  | "výkopek" 89,243+27,416 |  | 116.659 | [12 empty] | VV | 2 | 2 | True | 0 | ROZPOCET
| VV |  | "zpětný zásyp" 20,504+4,539 |  | 25.043 | [12 empty] | VV | 2 | 2 | True | 0 | ROZPOCET
| VV |  | "tam a zpět" | [14 empty] | VV | 2 | 1 | True | 0 | ROZPOCET
| VV |  | "zpětný zásyp rýh - provedení ležatých rozvodů ZTI" | [14 empty] | VV | 2 | 1 | True | 0 | ROZPOCET
| VV |  | "rýha šířky 500 mm, hloubky 500 až 1200 mm" | [14 empty] | VV | 2 | 1 | True | 0 | ROZPOCET
| VV |  | 55,2*0,5*(0,5+1,2)/2*2 |  | 46.92 | [12 empty] | VV | 2 | 2 | True | 0 | ROZPOCET
| VV |  | "nové oplocení - tam a zpět" | [14 empty] | VV | 2 | 1 | True | 0 | ROZPOCET
| VV |  | 1,6*(1,1+1,3)/2*(10,505-0,35+15,055)*2-(0,3*1,1+0,35*1,3)*(10,505-0,35+15,055)*2 |  | 57.227 | [12 empty] | VV | 2 | 2 | True | 0 | ROZPOCET
| VV |  | Součet |  | 268.097 | [12 empty] | VV | 2 | 4 | True | 1 | ROZPOCET
10 | K | 162211319 | Příplatek k vodorovnému přemístění výkopku z horniny třídy těžitelnosti I, skupiny 1 až 3 stavebním kolečkem ZKD 10 m | m3 | 804.291 |  | 0 | CS ÚRS 2023 01 |  | základní |  | 0 | 0 | 0 | 0 | 0 | 4 | K | 2 |  |  |  | ROZPOCET | 0 | 0 | 0 | 0 | 0 | 1 | 0 | 4 | -1631707626
| PP |  | Vodorovné přemístění výkopku nebo sypaniny stavebním kolečkem s vyprázdněním kolečka na hromady nebo do dopravního prostředku na vzdálenost do 10 m Příplatek za každých dalších 10 m k ceně -1311 | [14 empty] | PP | 2
| VV |  | "ornice" 111,24*0,2 |  | 22.248 | [12 empty] | VV | 2 | 2 | True | 0 | ROZPOCET
| VV |  | "výkopek" 89,243+27,416 |  | 116.659 | [12 empty] | VV | 2 | 2 | True | 0 | ROZPOCET
| VV |  | "zpětný zásyp" 20,504+4,539 |  | 25.043 | [12 empty] | VV | 2 | 2 | True | 0 | ROZPOCET
| VV |  | "tam a zpět" | [14 empty] | VV | 2 | 1 | True | 0 | ROZPOCET
| VV |  | "zpětný zásyp rýh - provedení ležatých rozvodů ZTI" | [14 empty] | VV | 2 | 1 | True | 0 | ROZPOCET
| VV |  | "rýha šířky 500 mm, hloubky 500 až 1200 mm" | [14 empty] | VV | 2 | 1 | True | 0 | ROZPOCET
| VV |  | 55,2*0,5*(0,5+1,2)/2*2 |  | 46.92 | [12 empty] | VV | 2 | 2 | True | 0 | ROZPOCET
| VV |  | "nové oplocení - tam a zpět" | [14 empty] | VV | 2 | 1 | True | 0 | ROZPOCET
| VV |  | 1,6*(1,1+1,3)/2*(10,505-0,35+15,055)*2-(0,3*1,1+0,35*1,3)*(10,505-0,35+15,055)*2 |  | 57.227 | [12 empty] | VV | 2 | 2 | True | 0 | ROZPOCET
| VV |  | Součet |  | 268.097 | [12 empty] | VV | 2 | 4 | True | 1 | ROZPOCET
| VV |  | 268,097*3 'Přepočtené koeficientem množství |  | 804.291 | [12 empty] | VV | 2 | 2 | False | 1 | ROZPOCET
11 | K | 162751117-1 | Vodorovné přemístění výkopku/sypaniny z horniny třídy těžitelnosti I, skupiny 1 až 3 na recyklační středisko nebo skládku dle dodavatele stavby včetně uložení | m3 | 84.934 |  | 0 |  |  | základní |  | 0 | 0 | 0 | 0 | 0 | 4 | K | 2 |  |  |  | ROZPOCET | 0 | 0 | 0 | 0 | 0 | 1 | 0 | 4 | 192009618
| PP |  | Vodorovné přemístění výkopku nebo sypaniny po suchu na obvyklém dopravním prostředku, bez naložení výkopku, z horniny třídy těžitelnosti I skupiny 1 až 3 na recyklační středisko nebo skládku dle dodavatele stavby včetně uložení | [14 empty] | PP | 2
| VV |  | "ornice" 111,24*0,2 |  | 22.248 | [12 empty] | VV | 2 | 2 | True | 0 | ROZPOCET
| VV |  | "výkopek" 40,523+27,416 |  | 67.939 | [12 empty] | VV | 2 | 2 | True | 0 | ROZPOCET
| VV |  | "zpětný zásyp" -20,504-4,539 |  | -25.043 | [12 empty] | VV | 2 | 2 | True | 0 | ROZPOCET
| VV |  | "nové oplocení" | [14 empty] | VV | 2 | 1 | True | 0 | ROZPOCET
| VV |  | 1,6*(1,1+1,3)/2*(10,505-0,35+15,055) |  | 48.403 | [12 empty] | VV | 2 | 2 | True | 0 | ROZPOCET
| VV |  | zpětný zásyp nové oplocení | [14 empty] | VV | 2 | 1 | True | 0 | ROZPOCET
| VV |  | -(1,6*(1,1+1,3)/2*(10,505-0,35+15,055)-(0,3*1,1+0,35*1,3)*(10,505-0,35+15,055)) |  | -28.613 | [12 empty] | VV | 2 | 2 | True | 0 | ROZPOCET
| VV |  | Součet |  | 84.934 | [12 empty] | VV | 2 | 4 | True | 1 | ROZPOCET
12 | K | 167111101 | Nakládání výkopku z hornin třídy těžitelnosti I, skupiny 1 až 3 ručně | m3 | 155.332 |  | 0 | CS ÚRS 2023 01 |  | základní |  | 0 | 0 | 0 | 0 | 0 | 4 | K | 2 |  |  |  | ROZPOCET | 0 | 0 | 0 | 0 | 0 | 1 | 0 | 4 | -523859464
| PP |  | Nakládání, skládání a překládání neulehlého výkopku nebo sypaniny ručně nakládání, z hornin třídy těžitelnosti I, skupiny 1 až 3 | [14 empty] | PP | 2
| VV |  | "viz PD bourací práce - 1.NP - dvorek přední" 5,00 |  | 5 | [12 empty] | VV | 2 | 2 | True | 0 | ROZPOCET
| VV |  | "viz PD bourací práce - 1.NP - dvorek zadní" 45,00 |  | 45 | [12 empty] | VV | 2 | 2 | True | 0 | ROZPOCET
| VV |  | "nová bezbariérová betonová rampa + venkovní schodiště" (1,70*3,00+1,70*2,30)*0,30 |  | 2.703 | [12 empty] | VV | 2 | 2 | True | 0 | ROZPOCET
| VV |  | "opěrná zídka + venkovní schodiště" 3,40*1,80*0,30 |  | 1.836 | [12 empty] | VV | 2 | 2 | True | 0 | ROZPOCET
| VV |  | "úprava soklu" | [14 empty] | VV | 2 | 1 | False | 0 | ROZPOCET
| VV |  | 0,7*25,6*0,8 |  | 14.336 | [12 empty] | VV | 2 | 2 | True | 0 | ROZPOCET
| VV |  | 0,7*40,4*0,8 |  | 22.624 | [12 empty] | VV | 2 | 2 | True | 0 | ROZPOCET
| VV |  | 0,7*21*0,8 |  | 11.76 | [12 empty] | VV | 2 | 2 | True | 0 | ROZPOCET
| VV |  | "zpětný zásyp rýh - provedení ležatých rozvodů ZTI" | [14 empty] | VV | 2 | 1 | True | 0 | ROZPOCET
| VV |  | "rýha šířky 500 mm, hloubky 500 až 1200 mm" | [14 empty] | VV | 2 | 1 | True | 0 | ROZPOCET
| VV |  | 55,2*0,5*(0,5+1,2)/2 |  | 23.46 | [12 empty] | VV | 2 | 2 | True | 0 | ROZPOCET
| VV |  | "nové oplocení" | [14 empty] | VV | 2 | 1 | True | 0 | ROZPOCET
| VV |  | 1,6*(1,1+1,3)/2*(10,505-0,35+15,055)-(0,3*1,1+0,35*1,3)*(10,505-0,35+15,055) |  | 28.613 | [12 empty] | VV | 2 | 2 | True | 0 | ROZPOCET
13 | K | 171111103 | Uložení sypaniny z hornin soudržných do násypů zhutněných ručně | m3 | 4.539 |  | 0 | CS ÚRS 2023 01 |  | základní |  | 0 | 0 | 0 | 0 | 0 | 4 | K | 2 |  |  |  | ROZPOCET | 0 | 0 | 0 | 0 | 0 | 1 | 0 | 4 | -477643214
| PP |  | Uložení sypanin do násypů ručně s rozprostřením sypaniny ve vrstvách a s hrubým urovnáním zhutněných z hornin soudržných jakékoliv třídy těžitelnosti | [14 empty] | PP | 2
| VV |  | "nová bezbariérová betonová rampa + venkovní schodiště" (1,70*3,00+1,70*2,30)*0,30 |  | 2.703 | [12 empty] | VV | 2 | 2 | True | 0 | ROZPOCET
| VV |  | "opěrná zídka + venkovní schodiště" 3,40*1,80*0,30 |  | 1.836 | [12 empty] | VV | 2 | 2 | True | 0 | ROZPOCET
| VV |  | Součet |  | 4.539 | [12 empty] | VV | 2 | 4 | True | 1 | ROZPOCET
14 | K | 171201221 | Poplatek za uložení na skládce (skládkovné) zeminy a kamení kód odpadu 17 05 04 | t | 152.881 |  | 0 | CS ÚRS 2023 01 |  | základní |  | 0 | 0 | 0 | 0 | 0 | 4 | K | 2 |  |  |  | ROZPOCET | 0 | 0 | 0 | 0 | 0 | 1 | 0 | 4 | 1275462590
| PP |  | Poplatek za uložení stavebního odpadu na skládce (skládkovné) zeminy a kamení zatříděného do Katalogu odpadů pod kódem 17 05 04 | [14 empty] | PP | 2
| VV |  | "ornice" 111,24*0,2 |  | 22.248 | [12 empty] | VV | 2 | 2 | True | 0 | ROZPOCET
| VV |  | "výkopek" 40,523+27,416 |  | 67.939 | [12 empty] | VV | 2 | 2 | True | 0 | ROZPOCET
| VV |  | "zpětný zásyp" -20,504-4,539 |  | -25.043 | [12 empty] | VV | 2 | 2 | True | 0 | ROZPOCET
| VV |  | "nové oplocení" | [14 empty] | VV | 2 | 1 | True | 0 | ROZPOCET
| VV |  | 1,6*(1,1+1,3)/2*(10,505-0,35+15,055) |  | 48.403 | [12 empty] | VV | 2 | 2 | True | 0 | ROZPOCET
| VV |  | zpětný zásyp nové oplocení | [14 empty] | VV | 2 | 1 | True | 0 | ROZPOCET
| VV |  | -(1,6*(1,1+1,3)/2*(10,505-0,35+15,055)-(0,3*1,1+0,35*1,3)*(10,505-0,35+15,055)) |  | -28.613 | [12 empty] | VV | 2 | 2 | True | 0 | ROZPOCET
| VV |  | Součet |  | 84.934 | [12 empty] | VV | 2 | 4 | True | 1 | ROZPOCET
| VV |  | 84,934*1,8 'Přepočtené koeficientem množství |  | 152.881 | [12 empty] | VV | 2 | 2 | False | 1 | ROZPOCET
15 | K | 171251201 | Uložení sypaniny na skládky nebo meziskládky | m3 | 121.297 |  | 0 | CS ÚRS 2023 01 |  | základní |  | 0 | 0 | 0 | 0 | 0 | 4 | K | 2 |  |  |  | ROZPOCET | 0 | 0 | 0 | 0 | 0 | 1 | 0 | 4 | 1465295267
| PP |  | Uložení sypaniny na skládky nebo meziskládky bez hutnění s upravením uložené sypaniny do předepsaného tvaru | [14 empty] | PP | 2
| VV |  | "viz PD bourací práce - 1.NP - dvorek přední - výkop pro zateplení soklu" (10,14+4,59)*0,50*0,50 |  | 3.683 | [12 empty] | VV | 2 | 2 | True | 0 | ROZPOCET
| VV |  | "viz PD bourací práce - 1.NP - dvorek zadní - výkop pro zateplení soklu" (15,055+10,505)*0,50*0,50 |  | 6.39 | [12 empty] | VV | 2 | 2 | True | 0 | ROZPOCET
| VV |  | "viz PD bourací práce - 1.NP - výkop pro zateplení soklu" (2,945+5,63+13,555+18,595+0,50*2)*0,50*0,50 |  | 10.431 | [12 empty] | VV | 2 | 2 | True | 0 | ROZPOCET
| VV |  | "úprava soklu" | [14 empty] | VV | 2 | 1 | True | 0 | ROZPOCET
| VV |  | 0,7*25,6*0,8 |  | 14.336 | [12 empty] | VV | 2 | 2 | True | 0 | ROZPOCET
| VV |  | 0,7*40,4*0,8 |  | 22.624 | [12 empty] | VV | 2 | 2 | True | 0 | ROZPOCET
| VV |  | 0,7*21*0,8 |  | 11.76 | [12 empty] | VV | 2 | 2 | True | 0 | ROZPOCET
| VV |  | "zpětný zásyp rýh - provedení ležatých rozvodů ZTI" | [14 empty] | VV | 2 | 1 | True | 0 | ROZPOCET
| VV |  | "rýha šířky 500 mm, hloubky 500 až 1200 mm" | [14 empty] | VV | 2 | 1 | True | 0 | ROZPOCET
| VV |  | 55,2*0,5*(0,5+1,2)/2 |  | 23.46 | [12 empty] | VV | 2 | 2 | True | 0 | ROZPOCET
| VV |  | "nové oplocení" | [14 empty] | VV | 2 | 1 | True | 0 | ROZPOCET
| VV |  | 1,6*(1,1+1,3)/2*(10,505-0,35+15,055)-(0,3*1,1+0,35*1,3)*(10,505-0,35+15,055) |  | 28.613 | [12 empty] | VV | 2 | 2 | True | 0 | ROZPOCET
16 | K | 174111101 | Zásyp jam, šachet rýh nebo kolem objektů sypaninou se zhutněním ručně | m3 | 121.297 |  | 0 | CS ÚRS 2023 01 |  | základní |  | 0 | 0 | 0 | 0 | 0 | 4 | K | 2 |  |  |  | ROZPOCET | 0 | 0 | 0 | 0 | 0 | 1 | 0 | 4 | 1316228043
| PP |  | Zásyp sypaninou z jakékoliv horniny ručně s uložením výkopku ve vrstvách se zhutněním jam, šachet, rýh nebo kolem objektů v těchto vykopávkách | [14 empty] | PP | 2
| VV |  | "viz PD bourací práce - 1.NP - dvorek přední - výkop pro zateplení soklu" (10,14+4,59)*0,50*0,50 |  | 3.683 | [12 empty] | VV | 2 | 2 | True | 0 | ROZPOCET
| VV |  | "viz PD bourací práce - 1.NP - dvorek zadní - výkop pro zateplení soklu" (15,055+10,505)*0,50*0,50 |  | 6.39 | [12 empty] | VV | 2 | 2 | True | 0 | ROZPOCET
| VV |  | "viz PD bourací práce - 1.NP - výkop pro zateplení soklu" (2,945+5,63+13,555+18,595+0,50*2)*0,50*0,50 |  | 10.431 | [12 empty] | VV | 2 | 2 | True | 0 | ROZPOCET
| VV |  | "úprava soklu" | [14 empty] | VV | 2 | 1 | True | 0 | ROZPOCET
| VV |  | 0,7*25,6*0,8 |  | 14.336 | [12 empty] | VV | 2 | 2 | True | 0 | ROZPOCET
| VV |  | 0,7*40,4*0,8 |  | 22.624 | [12 empty] | VV | 2 | 2 | True | 0 | ROZPOCET
| VV |  | 0,7*21*0,8 |  | 11.76 | [12 empty] | VV | 2 | 2 | True | 0 | ROZPOCET
| VV |  | "zpětný zásyp rýh - provedení ležatých rozvodů ZTI" | [14 empty] | VV | 2 | 1 | True | 0 | ROZPOCET
| VV |  | "rýha šířky 500 mm, hloubky 500 až 1200 mm" | [14 empty] | VV | 2 | 1 | True | 0 | ROZPOCET
| VV |  | 55,2*0,5*(0,5+1,2)/2 |  | 23.46 | [12 empty] | VV | 2 | 2 | True | 0 | ROZPOCET
| VV |  | "nové oplocení" | [14 empty] | VV | 2 | 1 | True | 0 | ROZPOCET
| VV |  | 1,6*(1,1+1,3)/2*(10,505-0,35+15,055)-(0,3*1,1+0,35*1,3)*(10,505-0,35+15,055) |  | 28.613 | [12 empty] | VV | 2 | 2 | True | 0 | ROZPOCET
| VV |  | Součet |  | 121.297 | [12 empty] | VV | 2 | 4 | True | 1 | ROZPOCET
| D | 2 | Zakládání |  |  |  | 0 |  |  |  |  | 0 |  | 37.6119 |  | 0 | 1 | D | 1 |  |  |  | ROZPOCET | [6 empty] | 0
17 | K | 273321411 | Základové desky ze ŽB bez zvýšených nároků na prostředí tř. C 20/25 | m3 | 4.14 |  | 0 | CS ÚRS 2023 01 |  | základní |  | 0 | 2.4533 | 10.1566 | 0 | 0 | 4 | K | 2 |  |  |  | ROZPOCET | 0 | 0 | 0 | 0 | 0 | 1 | 0 | 4 | -1620007248
| PP |  | Základy z betonu železového (bez výztuže) desky z betonu bez zvláštních nároků na prostředí tř. C 20/25 | [14 empty] | PP | 2
| VV |  | "provedení ležatých rozvodů ZTI" | [14 empty] | VV | 2 | 1 | True | 0 | ROZPOCET
| VV |  | "doplnění betonu základové desky" | [14 empty] | VV | 2 | 1 | True | 0 | ROZPOCET
| VV |  | 55,2*0,5*0,15 |  | 4.14 | [12 empty] | VV | 2 | 2 | True | 0 | ROZPOCET
18 | K | 273361821 | Výztuž základových desek betonářskou ocelí 10 505 (R) | t | 0.373 |  | 0 | CS ÚRS 2023 01 |  | základní |  | 0 | 1.0606 | 0.39561 | 0 | 0 | 4 | K | 2 |  |  |  | ROZPOCET | 0 | 0 | 0 | 0 | 0 | 1 | 0 | 4 | 1045209686
| PP |  | Výztuž základů desek z betonářské oceli 10 505 (R) nebo BSt 500 | [14 empty] | PP | 2
| VV |  | "provedení ležatých rozvodů ZTI" | [14 empty] | VV | 2 | 1 | True | 0 | ROZPOCET
| VV |  | "doplnění betonu základové desky" | [14 empty] | VV | 2 | 1 | True | 0 | ROZPOCET
| VV |  | 55,2*0,5*0,15*0,09 |  | 0.373 | [12 empty] | VV | 2 | 2 | True | 0 | ROZPOCET
19 | K | 274313711 | Základové pásy z betonu tř. C 20/25 | m3 | 6.356 |  | 0 | CS ÚRS 2023 01 |  | základní |  | 0 | 2.4533 | 15.5931 | 0 | 0 | 4 | K | 2 |  |  |  | ROZPOCET | 0 | 0 | 0 | 0 | 0 | 1 | 0 | 4 | -246577514
| PP |  | Základy z betonu prostého pasy betonu kamenem neprokládaného tř. C 20/25 | [14 empty] | PP | 2
| VV |  | "nové schodiště" | [14 empty] | VV | 2 | 1 | True | 0 | ROZPOCET
| VV |  | 0,85*0,5*(1,8+0,1+3,4+0,1-0,3) |  | 2.168 | [12 empty] | VV | 2 | 2 | True | 0 | ROZPOCET
| VV |  | "nové podezděné oplocení" | [14 empty] | VV | 2 | 1 | True | 0 | ROZPOCET
| VV |  | 0,85*0,5*4,304 |  | 1.829 | [12 empty] | VV | 2 | 2 | True | 0 | ROZPOCET
| VV |  | 0,9*0,85*0,85 |  | 0.65 | [12 empty] | VV | 2 | 2 | True | 0 | ROZPOCET
| VV |  | 0,7*0,7*0,85 |  | 0.417 | [12 empty] | VV | 2 | 2 | True | 0 | ROZPOCET
| VV |  | "nová bezbariérová betonová rampa" | [14 empty] | VV | 2 | 1 | True | 0 | ROZPOCET
| VV |  | 0,4*0,85*(3+0,1+0,6+0,1) |  | 1.292 | [12 empty] | VV | 2 | 2 | True | 0 | ROZPOCET
20 | K | 279113153 | Základová zeď tl do 250 mm z tvárnic ztraceného bednění včetně výplně z betonu tř. C 25/30 | m2 | 19.62 |  | 0 | CS ÚRS 2023 01 |  | základní |  | 0 | 0.58443 | 11.4665 | 0 | 0 | 4 | K | 2 |  |  |  | ROZPOCET | 0 | 0 | 0 | 0 | 0 | 1 | 0 | 4 | 591238856
| PP |  | Základové zdi z tvárnic ztraceného bednění včetně výplně z betonu bez zvláštních nároků na vliv prostředí třídy C 25/30, tloušťky zdiva přes 200 do 250 mm | [14 empty] | PP | 2
| VV |  | "nová bezbariérová betonová rampa + venkovní schodiště" (3,00+0,60+1,70*2)*1 |  | 7 | [12 empty] | VV | 2 | 2 | True | 0 | ROZPOCET
| VV |  | "opěrná zídka - venkovní schodiště" (3,40+1,80)*1,75 |  | 9.1 | [12 empty] | VV | 2 | 2 | True | 0 | ROZPOCET
| VV |  | "venkovní schodiště" 1,76*2*1 |  | 3.52 | [12 empty] | VV | 2 | 2 | True | 0 | ROZPOCET
| VV |  | Součet |  | 19.62 | [12 empty] | VV | 2 | 4 | True | 1 | ROZPOCET
| D | 3 | Svislé a kompletní konstrukce |  |  |  | 0 |  |  |  |  | 0 |  | 124.5184 |  | 0 | 1 | D | 1 |  |  |  | ROZPOCET | [6 empty] | 0
21 | K | 310231051 | Zazdívka otvorů ve zdivu nadzákladovém pl přes 0,25 do 1 m2 cihlami děrovanými přes P10 do P15 tl 300 mm | m2 | 3.583 |  | 0 | CS ÚRS 2023 01 |  | základní |  | 0 | 0.3537 | 1.2673 | 0 | 0 | 4 | K | 2 |  |  |  | ROZPOCET | 0 | 0 | 0 | 0 | 0 | 1 | 0 | 4 | -175978491
| PP |  | Zazdívka otvorů ve zdivu nadzákladovém děrovanými cihlami plochy přes 0,25 m2 do 1 m2 přes P10 do P15, tl. zdiva 300 mm | [14 empty] | PP | 2
| VV |  | "2.np" | [14 empty] | VV | 2 | 1 | True | 0 | ROZPOCET
| VV |  | 0,532*1,5 |  | 0.798 | [12 empty] | VV | 2 | 2 | True | 0 | ROZPOCET
| VV |  | 0,523*1,5 |  | 0.785 | [12 empty] | VV | 2 | 2 | True | 0 | ROZPOCET
| VV |  | 0,5*2 |  | 1 | [12 empty] | VV | 2 | 2 | True | 0 | ROZPOCET
| VV |  | 1*0,5 |  | 0.5 | [12 empty] | VV | 2 | 2 | True | 0 | ROZPOCET
| VV |  | 1*0,5 |  | 0.5 | [12 empty] | VV | 2 | 2 | True | 0 | ROZPOCET
22 | K | 310231055 | Zazdívka otvorů ve zdivu nadzákladovém pl přes 1 do 4 m2 cihlami děrovanými přes P10 do P15 tl 300 mm | m2 | 12.624 |  | 0 | CS ÚRS 2023 01 |  | základní |  | 0 | 0.3484 | 4.3982 | 0 | 0 | 4 | K | 2 |  |  |  | ROZPOCET | 0 | 0 | 0 | 0 | 0 | 1 | 0 | 4 | 1433850463
| PP |  | Zazdívka otvorů ve zdivu nadzákladovém děrovanými cihlami plochy přes 1 m2 do 4 m2 přes P10 do P15, tl. zdiva 300 mm | [14 empty] | PP | 2
| VV |  | "2.np" | [14 empty] | VV | 2 | 1 | True | 0 | ROZPOCET
| VV |  | 1,2*1,2 |  | 1.44 | [12 empty] | VV | 2 | 2 | True | 0 | ROZPOCET
| VV |  | 1,2*1,2 |  | 1.44 | [12 empty] | VV | 2 | 2 | True | 0 | ROZPOCET
| VV |  | 1,085*1,5 |  | 1.628 | [12 empty] | VV | 2 | 2 | True | 0 | ROZPOCET
| VV |  | 0,925*1,5 |  | 1.388 | [12 empty] | VV | 2 | 2 | True | 0 | ROZPOCET
| VV |  | 0,73*1,5 |  | 1.095 | [12 empty] | VV | 2 | 2 | True | 0 | ROZPOCET
| VV |  | 1,087*1,5 |  | 1.631 | [12 empty] | VV | 2 | 2 | True | 0 | ROZPOCET
| VV |  | 1,2*1,2 |  | 1.44 | [12 empty] | VV | 2 | 2 | True | 0 | ROZPOCET
| VV |  | 1,2*1,2 |  | 1.44 | [12 empty] | VV | 2 | 2 | True | 0 | ROZPOCET
| VV |  | 0,935*1,2 |  | 1.122 | [12 empty] | VV | 2 | 2 | True | 0 | ROZPOCET
23 | K | 310278842 | Zazdívka otvorů pl přes 0,25 do 1 m2 ve zdivu nadzákladovém z nepálených tvárnic tl do 300 mm | m3 | 0.15 |  | 0 | CS ÚRS 2023 01 |  | základní |  | 0 | 1.3272 | 0.19907 | 0 | 0 | 4 | K | 2 |  |  |  | ROZPOCET | 0 | 0 | 0 | 0 | 0 | 1 | 0 | 4 | 459265849
| PP |  | Zazdívka otvorů ve zdivu nadzákladovém nepálenými tvárnicemi plochy přes 0,25 m2 do 1 m2 , ve zdi tl. do 300 mm | [14 empty] | PP | 2
| VV |  | "2.np" | [14 empty] | VV | 2 | 1 | True | 0 | ROZPOCET
| VV |  | 1*0,5*0,3 |  | 0.15 | [12 empty] | VV | 2 | 2 | True | 0 | ROZPOCET
24 | K | 311113152 | Nosná zeď tl do 200 mm z hladkých tvárnic ztraceného bednění včetně výplně z betonu tř. C 25/30 | m2 | 7.08 |  | 0 | CS ÚRS 2023 01 |  | základní |  | 0 | 0.45195 | 3.1998 | 0 | 0 | 4 | K | 2 |  |  |  | ROZPOCET | 0 | 0 | 0 | 0 | 0 | 1 | 0 | 4 | -973363905
| PP |  | Nadzákladové zdi z tvárnic ztraceného bednění hladkých, včetně výplně z betonu třídy C 25/30, tloušťky zdiva přes 150 do 200 mm | [14 empty] | PP | 2
| VV |  | "nová bezbariérová betonová rampa + venkovní schodiště" (3,00+0,60)*0,50 |  | 1.8 | [12 empty] | VV | 2 | 2 | True | 0 | ROZPOCET
| VV |  | "venkovní schodiště" 1,76*2*1,50 |  | 5.28 | [12 empty] | VV | 2 | 2 | True | 0 | ROZPOCET
| VV |  | Součet |  | 7.08 | [12 empty] | VV | 2 | 4 | True | 1 | ROZPOCET
25 | K | 311113154 | Nosná zeď tl do 300 mm z hladkých tvárnic ztraceného bednění včetně výplně z betonu tř. C 25/30 | m2 | 10.4 |  | 0 | CS ÚRS 2023 01 |  | základní |  | 0 | 0.71546 | 7.4408 | 0 | 0 | 4 | K | 2 |  |  |  | ROZPOCET | 0 | 0 | 0 | 0 | 0 | 1 | 0 | 4 | -1381370838
| PP |  | Nadzákladové zdi z tvárnic ztraceného bednění hladkých, včetně výplně z betonu třídy C 25/30, tloušťky zdiva přes 250 do 300 mm | [14 empty] | PP | 2
| VV |  | "opěrná zídka - venkovní schodiště" (3,40+1,80)*2,00 |  | 10.4 | [12 empty] | VV | 2 | 2 | True | 1 | ROZPOCET
26 | K | 311234021 | Zdivo jednovrstvé z cihel děrovaných do P10 na maltu M5 tl 200 mm | m2 | 2.065 |  | 0 | CS ÚRS 2023 01 |  | základní |  | 0 | 0.17682 | 0.36513 | 0 | 0 | 4 | K | 2 |  |  |  | ROZPOCET | 0 | 0 | 0 | 0 | 0 | 1 | 0 | 4 | -1035029769
| PP |  | Zdivo jednovrstvé z cihel děrovaných nebroušených klasických spojených na pero a drážku na maltu M5, pevnost cihel do P10, tl. zdiva 200 mm | [14 empty] | PP | 2
| VV |  | "1.np" | [14 empty] | VV | 2 | 1 | True | 0 | ROZPOCET
| VV |  | 2,79*0,74 |  | 2.065 | [12 empty] | VV | 2 | 2 | True | 0 | ROZPOCET
27 | K | 311234041 | Zdivo jednovrstvé z cihel děrovaných přes P10 do P15 na maltu M5 tl 240 mm | m2 | 9.633 |  | 0 | CS ÚRS 2023 01 |  | základní |  | 0 | 0.24846 | 2.3934 | 0 | 0 | 4 | K | 2 |  |  |  | ROZPOCET | 0 | 0 | 0 | 0 | 0 | 1 | 0 | 4 | 561160631
| PP |  | Zdivo jednovrstvé z cihel děrovaných nebroušených klasických spojených na pero a drážku na maltu M5, pevnost cihel přes P10 do P15, tl. zdiva 240 mm | [14 empty] | PP | 2
| VV |  | "1.np" | [14 empty] | VV | 2 | 1 | True | 0 | ROZPOCET
| VV |  | 2,77*4,16 |  | 11.523 | [12 empty] | VV | 2 | 2 | True | 0 | ROZPOCET
| VV |  | -0,9*2,1 |  | -1.89 | [12 empty] | VV | 2 | 2 | True | 0 | ROZPOCET
28 | K | 311234061 | Zdivo jednovrstvé z cihel děrovaných přes P10 do P15 na maltu M5 tl 300 mm | m2 | 80.344 |  | 0 | CS ÚRS 2023 01 |  | základní |  | 0 | 0.3193 | 25.6538 | 0 | 0 | 4 | K | 2 |  |  |  | ROZPOCET | 0 | 0 | 0 | 0 | 0 | 1 | 0 | 4 | 1382817377
| PP |  | Zdivo jednovrstvé z cihel děrovaných nebroušených klasických spojených na pero a drážku na maltu M5, pevnost cihel přes P10 do P15, tl. zdiva 300 mm | [14 empty] | PP | 2
| VV |  | "1.np" | [14 empty] | VV | 2 | 1 | True | 0 | ROZPOCET
| VV |  | 3,13*2,17 |  | 6.792 | [12 empty] | VV | 2 | 2 | True | 0 | ROZPOCET
| VV |  | 3,954*(2,64+1,18) |  | 15.104 | [12 empty] | VV | 2 | 2 | True | 0 | ROZPOCET
| VV |  | -1,18*3,954 |  | -4.666 | [12 empty] | VV | 2 | 2 | True | 0 | ROZPOCET
| VV |  | 3,954*2,9 |  | 11.467 | [12 empty] | VV | 2 | 2 | True | 0 | ROZPOCET
| VV |  | "2.np" | [14 empty] | VV | 2 | 1 | True | 0 | ROZPOCET
| VV |  | 2,94*7,75 |  | 22.785 | [12 empty] | VV | 2 | 2 | True | 0 | ROZPOCET
| VV |  | -1,75*1,5*2 |  | -5.25 | [12 empty] | VV | 2 | 2 | True | 0 | ROZPOCET
| VV |  | 2,94*(0,3+7,57+0,24) |  | 23.843 | [12 empty] | VV | 2 | 2 | True | 0 | ROZPOCET
| VV |  | -1,75*1,5*2 |  | -5.25 | [12 empty] | VV | 2 | 2 | True | 0 | ROZPOCET
| VV |  | 1,1*8,055 |  | 8.861 | [12 empty] | VV | 2 | 2 | True | 0 | ROZPOCET
| VV |  | 0,82*8,12 |  | 6.658 | [12 empty] | VV | 2 | 2 | True | 0 | ROZPOCET
29 | K | 311234111 | Zdivo jednovrstvé z cihel děrovaných do P10 na maltu M5 tl 440 mm | m2 | 15.096 |  | 0 | CS ÚRS 2023 01 |  | základní |  | 0 | 0.34328 | 5.1822 | 0 | 0 | 4 | K | 2 |  |  |  | ROZPOCET | 0 | 0 | 0 | 0 | 0 | 1 | 0 | 4 | -1324506656
| PP |  | Zdivo jednovrstvé z cihel děrovaných nebroušených klasických spojených na pero a drážku na maltu M5, pevnost cihel do P10, tl. zdiva 440 mm | [14 empty] | PP | 2
| VV |  | "1.np" | [14 empty] | VV | 2 | 1 | True | 0 | ROZPOCET
| VV |  | 2,07*0,92 |  | 1.904 | [12 empty] | VV | 2 | 2 | True | 0 | ROZPOCET
| VV |  | 1,46*0,36 |  | 0.526 | [12 empty] | VV | 2 | 2 | True | 0 | ROZPOCET
| VV |  | 2,65*0,25 |  | 0.663 | [12 empty] | VV | 2 | 2 | True | 0 | ROZPOCET
| VV |  | 1*2 |  | 2 | [12 empty] | VV | 2 | 2 | True | 0 | ROZPOCET
| VV |  | 0,465*(4,16+0,43+4,27+0,24+1,03+2,02+0,43+5,2) |  | 8.268 | [12 empty] | VV | 2 | 2 | True | 0 | ROZPOCET
| VV |  | 0,15*(4,16+0,43) |  | 0.689 | [12 empty] | VV | 2 | 2 | True | 0 | ROZPOCET
| VV |  | 0,15*(6,97) |  | 1.046 | [12 empty] | VV | 2 | 2 | True | 0 | ROZPOCET
480 | K | 311272121 | Zdivo z pórobetonových tvárnic na pero a drážku do P2 do 450 kg/m3 na tenkovrstvou maltu tl 250 mm | m2 | 11.31 |  | 0 | CS ÚRS 2023 01 |  | základní |  | 0 | 0.18149 | 2.0527 | 0 | 0 | 4 | K | 2 |  |  |  | ROZPOCET | 0 | 0 | 0 | 0 | 0 | 1 | 0 | 4 | 366004919
| PP |  | Zdivo z pórobetonových tvárnic na tenké maltové lože, tl. zdiva 250 mm pevnost tvárnic do P2, objemová hmotnost do 450 kg/m3 na pero a drážku | [14 empty] | PP | 2
| VV |  | skladba G - střecha plochá nad archivem a kuchyňkou | [14 empty] | VV | 2 | 1 | True | 0 | ROZPOCET
| VV |  | 0,59*(15,22+0,465+0,345+1,57*2) |  | 11.31 | [12 empty] | VV | 2 | 2 | True | 0 | ROZPOCET
30 | K | 311273131 | Zdivo tepelněizolační z pórobetových tvárnic do P2 do 400 kg/m3 U přes 0,14 do 0,18, tl zdiva 500 mm | m2 | 1.072 |  | 0 | CS ÚRS 2023 01 |  | základní |  | 0 | 0.24478 | 0.2624 | 0 | 0 | 4 | K | 2 |  |  |  | ROZPOCET | 0 | 0 | 0 | 0 | 0 | 1 | 0 | 4 | -1562763788
| PP |  | Zdivo tepelněizolační z pórobetonových tvárnic na tenkovrstvou maltu, pevnost tvárnic do P2, objemová hmotnost do 400 kg/m3,součinitel prostupu tepla U přes 0,14 do 0,18, tl. zdiva 500 mm | [14 empty] | PP | 2
| VV |  | "řez 1-1" | [14 empty] | VV | 2 | 1 | True | 0 | ROZPOCET
| VV |  | 0,8*1,34 |  | 1.072 | [12 empty] | VV | 2 | 2 | True | 0 | ROZPOCET
31 | K | 312231118 | Zdivo výplňové z cihel dl 290 mm P7 až 15 na MC 15 | m3 | 2.057 |  | 0 | CS ÚRS 2023 01 |  | základní |  | 0 | 1.8097 | 3.7226 | 0 | 0 | 4 | K | 2 |  |  |  | ROZPOCET | 0 | 0 | 0 | 0 | 0 | 1 | 0 | 4 | 1792768808
| PP |  | Zdivo z cihel pálených výplňové z cihel plných dl. 290 mm P 7 až 15, na maltu MC-15 | [14 empty] | PP | 2
| VV |  | "1.np" | [14 empty] | VV | 2 | 1 | True | 0 | ROZPOCET
| VV |  | 0,5*3,69*1,115 |  | 2.057 | [12 empty] | VV | 2 | 2 | True | 0 | ROZPOCET
32 | K | 317168026 | Překlad keramický plochý š 145 mm dl 2250 mm | kus | 8 |  | 0 | CS ÚRS 2023 01 |  | základní |  | 0 | 0.04776 | 0.38208 | 0 | 0 | 4 | K | 2 |  |  |  | ROZPOCET | 0 | 0 | 0 | 0 | 0 | 1 | 0 | 4 | 1487610118
| PP |  | Překlady keramické ploché osazené do maltového lože, výšky překladu 71 mm šířky 145 mm, délky 2250 mm | [14 empty] | PP | 2
| VV |  | "2.np" | [14 empty] | VV | 2 | 1 | True | 0 | ROZPOCET
| VV |  | 2*4 |  | 8 | [12 empty] | VV | 2 | 2 | True | 0 | ROZPOCET
33 | K | 317234410 | Vyzdívka mezi nosníky z cihel pálených na MC | m3 | 3.111 |  | 0 | CS ÚRS 2023 01 |  | základní |  | 0 | 1.943 | 6.0447 | 0 | 0 | 4 | K | 2 |  |  |  | ROZPOCET | 0 | 0 | 0 | 0 | 0 | 1 | 0 | 4 | -1254605088
| PP |  | Vyzdívka mezi nosníky cihlami pálenými na maltu cementovou | [14 empty] | PP | 2
| VV |  | "1.np" | [14 empty] | VV | 2 | 1 | True | 0 | ROZPOCET
| VV |  | 0,43*1,55*2*0,15 |  | 0.2 | [12 empty] | VV | 2 | 2 | True | 0 | ROZPOCET
| VV |  | 0,43*1,55*0,15 |  | 0.1 | [12 empty] | VV | 2 | 2 | True | 0 | ROZPOCET
| VV |  | 0,45*1,4*0,15 |  | 0.095 | [12 empty] | VV | 2 | 2 | True | 0 | ROZPOCET
| VV |  | 0,45*2,15*3*0,17 |  | 0.493 | [12 empty] | VV | 2 | 2 | True | 0 | ROZPOCET
| VV |  | 0,45*5,75*2*0,23 |  | 1.19 | [12 empty] | VV | 2 | 2 | True | 0 | ROZPOCET
| VV |  | 0,14*3*2*0,19 |  | 0.16 | [12 empty] | VV | 2 | 2 | True | 0 | ROZPOCET
| VV |  | 0,45*1,55*0,15 |  | 0.105 | [12 empty] | VV | 2 | 2 | True | 0 | ROZPOCET
| VV |  | "2.np" | [14 empty] | VV | 2 | 1 | True | 0 | ROZPOCET
| VV |  | 0,3*2,15*7*0,17 |  | 0.768 | [12 empty] | VV | 2 | 2 | True | 0 | ROZPOCET
34 | K | 317944321 | Válcované nosníky do č.12 dodatečně osazované do připravených otvorů | t | 0.647 |  | 0 | CS ÚRS 2023 01 |  | základní |  | 0 | 1.09 | 0.70523 | 0 | 0 | 4 | K | 2 |  |  |  | ROZPOCET | 0 | 0 | 0 | 0 | 0 | 1 | 0 | 4 | -1707461322
| PP |  | Válcované nosníky dodatečně osazované do připravených otvorů bez zazdění hlav do č. 12 | [14 empty] | PP | 2
| P |  | Poznámka k položce: viz tab. ozn. Z06 - výkresy půdorysů | [14 empty] | P | 2
| VV |  | "půdorys 1.np" | [14 empty] | VV | 2 | 1 | True | 0 | ROZPOCET
| VV |  | "IPN120" 6*1,55*11,1/1000*1,1 |  | 0.114 | [12 empty] | VV | 2 | 2 | True | 0 | ROZPOCET
| VV |  | "HEB120" 372,45/1000*1,1 |  | 0.41 | [12 empty] | VV | 2 | 2 | True | 0 | ROZPOCET
| VV |  | "HEB120" 112,14/1000*1,1 |  | 0.123 | [12 empty] | VV | 2 | 2 | True | 0 | ROZPOCET
35 | M | 13010972 | ocel profilová jakost S235JR (11 375) průřez HEB 120 | t | 0.533 |  | 0 | CS ÚRS 2023 01 |  | základní |  | 0 | 1 | 0.533 | 0 | 0 | 8 | M | 2 |  |  |  | ROZPOCET | 0 | 0 | 0 | 0 | 0 | 1 | 0 | 4 | -788827798
| PP |  | ocel profilová jakost S235JR (11 375) průřez HEB 120 | [14 empty] | PP | 2
| P |  | Poznámka k položce: viz tab. ozn. Z06 - výkresy půdorysů | [14 empty] | P | 2
| VV |  | "půdorys 1.np" | [14 empty] | VV | 2 | 1 | True | 0 | ROZPOCET
| VV |  | "HEB120" 372,45/1000*1,1 |  | 0.41 | [12 empty] | VV | 2 | 2 | True | 0 | ROZPOCET
| VV |  | "HEB120" 112,14/1000*1,1 |  | 0.123 | [12 empty] | VV | 2 | 2 | True | 0 | ROZPOCET
36 | M | 13010714 | ocel profilová jakost S235JR (11 375) průřez I (IPN) 120 | t | 0.114 |  | 0 | CS ÚRS 2023 01 |  | základní |  | 0 | 1 | 0.114 | 0 | 0 | 8 | M | 2 |  |  |  | ROZPOCET | 0 | 0 | 0 | 0 | 0 | 1 | 0 | 4 | 361650651
| PP |  | ocel profilová jakost S235JR (11 375) průřez I (IPN) 120 | [14 empty] | PP | 2
| P |  | Poznámka k položce: viz tab. ozn. Z06 - výkresy půdorysů | [14 empty] | P | 2
| VV |  | "půdorys 1.np" | [14 empty] | VV | 2 | 1 | True | 0 | ROZPOCET
| VV |  | "IPN120" 6*1,55*11,1/1000*1,1 |  | 0.114 | [12 empty] | VV | 2 | 2 | True | 0 | ROZPOCET
37 | K | 317944323 | Válcované nosníky č.14 až 22 dodatečně osazované do připravených otvorů | t | 1.894 |  | 0 | CS ÚRS 2023 01 |  | základní |  | 0 | 1.09 | 2.0645 | 0 | 0 | 4 | K | 2 |  |  |  | ROZPOCET | 0 | 0 | 0 | 0 | 0 | 1 | 0 | 4 | -616983401
| PP |  | Válcované nosníky dodatečně osazované do připravených otvorů bez zazdění hlav č. 14 až 22 | [14 empty] | PP | 2
| P |  | Poznámka k položce: viz tab. ozn. Z06 - výkresy půdorysů | [14 empty] | P | 2
| VV |  | "půdorys 1.np" | [14 empty] | VV | 2 | 1 | True | 0 | ROZPOCET
| VV |  | "IPN140" (14+9)*2,15*14,3/1000*1,1 |  | 0.778 | [12 empty] | VV | 2 | 2 | True | 0 | ROZPOCET
| VV |  | "IPN160" 107,4/1000*1,1 |  | 0.118 | [12 empty] | VV | 2 | 2 | True | 0 | ROZPOCET
| VV |  | "IPN200" 907,35/1000*1,1 |  | 0.998 | [12 empty] | VV | 2 | 2 | True | 0 | ROZPOCET
38 | M | 13010716 | ocel profilová jakost S235JR (11 375) průřez I (IPN) 140 | t | 0.778 |  | 0 | CS ÚRS 2023 01 |  | základní |  | 0 | 1 | 0.778 | 0 | 0 | 8 | M | 2 |  |  |  | ROZPOCET | 0 | 0 | 0 | 0 | 0 | 1 | 0 | 4 | -50222519
| PP |  | ocel profilová jakost S235JR (11 375) průřez I (IPN) 140 | [14 empty] | PP | 2
| P |  | Poznámka k položce: viz tab. ozn. Z06 - výkresy půdorysů | [14 empty] | P | 2
| VV |  | "půdorys 1.np" | [14 empty] | VV | 2 | 1 | True | 0 | ROZPOCET
| VV |  | "IPN140" (14+9)*2,15*14,3/1000*1,1 |  | 0.778 | [12 empty] | VV | 2 | 2 | True | 0 | ROZPOCET
39 | M | 13010718 | ocel profilová jakost S235JR (11 375) průřez I (IPN) 160 | t | 0.118 |  | 0 | CS ÚRS 2023 01 |  | základní |  | 0 | 1 | 0.118 | 0 | 0 | 8 | M | 2 |  |  |  | ROZPOCET | 0 | 0 | 0 | 0 | 0 | 1 | 0 | 4 | -1906250345
| PP |  | ocel profilová jakost S235JR (11 375) průřez I (IPN) 160 | [14 empty] | PP | 2
| P |  | Poznámka k položce: viz tab. ozn. Z06 - výkresy půdorysů | [14 empty] | P | 2
| VV |  | "půdorys 1.np" | [14 empty] | VV | 2 | 1 | True | 0 | ROZPOCET
| VV |  | "IPN160" 107,4/1000*1,1 |  | 0.118 | [12 empty] | VV | 2 | 2 | True | 0 | ROZPOCET
40 | M | 13010722 | ocel profilová jakost S235JR (11 375) průřez I (IPN) 200 | t | 0.998 |  | 0 | CS ÚRS 2023 01 |  | základní |  | 0 | 1 | 0.998 | 0 | 0 | 8 | M | 2 |  |  |  | ROZPOCET | 0 | 0 | 0 | 0 | 0 | 1 | 0 | 4 | 618155387
| PP |  | ocel profilová jakost S235JR (11 375) průřez I (IPN) 200 | [14 empty] | PP | 2
| P |  | Poznámka k položce: viz tab. ozn. Z06 - výkresy půdorysů | [14 empty] | P | 2
| VV |  | "půdorys 1.np" | [14 empty] | VV | 2 | 1 | True | 0 | ROZPOCET
| VV |  | "IPN200" 907,35/1000*1,1 |  | 0.998 | [12 empty] | VV | 2 | 2 | True | 0 | ROZPOCET
41 | K | 327265031 | Zdivo opěrné z betonových bloků ukončení opěrné zdi krycí deskou přírodní (šedou) | m | 12.32 |  | 0 | CS ÚRS 2023 01 |  | základní |  | 0 | 0.0385 | 0.47432 | 0 | 0 | 4 | K | 2 |  |  |  | ROZPOCET | 0 | 0 | 0 | 0 | 0 | 1 | 0 | 4 | -684767246
| PP |  | Zdivo nadzákladové opěrné z betonových bloků - systém suchého zdění ukončení opěrné zdi krycí deskou přírodní (šedou) | [14 empty] | PP | 2
| VV |  | "opěrná zídka - venkovní schodiště" (3,40+1,80) |  | 5.2 | [12 empty] | VV | 2 | 2 | True | 0 | ROZPOCET
| VV |  | "nová bezbariérová betonová rampa + venkovní schodiště" (3,00+0,60) |  | 3.6 | [12 empty] | VV | 2 | 2 | True | 0 | ROZPOCET
| VV |  | "venkovní schodiště" 1,76*2 |  | 3.52 | [12 empty] | VV | 2 | 2 | True | 0 | ROZPOCET
| VV |  | Součet |  | 12.32 | [12 empty] | VV | 2 | 4 | True | 1 | ROZPOCET
439 | K | 327323128 | Opěrné zdi a valy ze ŽB tř. C 30/37 | m3 | 19.621 |  | 0 | CS ÚRS 2023 01 |  | základní |  | 0 | 0 | 0 | 0 | 0 | 4 | K | 2 |  |  |  | ROZPOCET | 0 | 0 | 0 | 0 | 0 | 1 | 0 | 4 | 48114005
| PP |  | Opěrné zdi a valy z betonu železového bez zvláštních nároků na vliv prostředí tř. C 30/37 | [14 empty] | PP | 2
| VV |  | "nové oplocení" | [14 empty] | VV | 2 | 1 | True | 0 | ROZPOCET
| VV |  | (0,3*1,1+0,35*1,3)*(10,505-0,35+15,055) |  | 19.79 | [12 empty] | VV | 2 | 2 | True | 0 | ROZPOCET
| VV |  | -0,3*0,75*0,75 |  | -0.169 | [12 empty] | VV | 2 | 2 | True | 0 | ROZPOCET
440 | K | 327351211 | Bednění opěrných zdí a valů svislých i skloněných zřízení | m2 | 80.672 |  | 0 | CS ÚRS 2023 01 |  | základní |  | 0 | 0.00237 | 0.19119 | 0 | 0 | 4 | K | 2 |  |  |  | ROZPOCET | 0 | 0 | 0 | 0 | 0 | 1 | 0 | 4 | 1004335751
| PP |  | Bednění opěrných zdí a valů svislých i skloněných, výšky do 20 m zřízení | [14 empty] | PP | 2
| VV |  | "nové oplocení" | [14 empty] | VV | 2 | 1 | True | 0 | ROZPOCET
| VV |  | 1,6*2*(10,505-0,35+15,055) |  | 80.672 | [12 empty] | VV | 2 | 2 | True | 0 | ROZPOCET
441 | K | 327351221 | Bednění opěrných zdí a valů svislých i skloněných odstranění | m2 | 80.672 |  | 0 | CS ÚRS 2023 01 |  | základní |  | 0 | 0 | 0 | 0 | 0 | 4 | K | 2 |  |  |  | ROZPOCET | 0 | 0 | 0 | 0 | 0 | 1 | 0 | 4 | -1493126757
| PP |  | Bednění opěrných zdí a valů svislých i skloněných, výšky do 20 m odstranění | [14 empty] | PP | 2
442 | K | 327361006 | Výztuž opěrných zdí a valů D 12 mm z betonářské oceli 10 505 | t | 1.682 |  | 0 | CS ÚRS 2023 01 |  | základní |  | 0 | 1.0436 | 1.7553 | 0 | 0 | 4 | K | 2 |  |  |  | ROZPOCET | 0 | 0 | 0 | 0 | 0 | 1 | 0 | 4 | -1849421750
| PP |  | Výztuž opěrných zdí a valů průměru do 12 mm, z oceli 10 505 (R) nebo BSt 500 | [14 empty] | PP | 2
| VV |  | "nové oplocení" | [14 empty] | VV | 2 | 1 | True | 0 | ROZPOCET
| VV |  | 1)R16 | [14 empty] | VV | 2 | 1 | True | 0 | ROZPOCET
| VV |  | 100*2,524*1,58/1000 |  | 0.399 | [12 empty] | VV | 2 | 2 | True | 0 | ROZPOCET
| VV |  | 2)R16 | [14 empty] | VV | 2 | 1 | True | 0 | ROZPOCET
| VV |  | 100*2,27*1,58/1000 |  | 0.359 | [12 empty] | VV | 2 | 2 | True | 0 | ROZPOCET
| VV |  | 3)R16 | [14 empty] | VV | 2 | 1 | True | 0 | ROZPOCET
| VV |  | 100*2,228*1,58/1000 |  | 0.352 | [12 empty] | VV | 2 | 2 | True | 0 | ROZPOCET
| VV |  | 4)R10 | [14 empty] | VV | 2 | 1 | True | 0 | ROZPOCET
| VV |  | 32*25,56*0,62/1000 |  | 0.507 | [12 empty] | VV | 2 | 2 | True | 0 | ROZPOCET
| VV |  | 5)R10 | [14 empty] | VV | 2 | 1 | True | 0 | ROZPOCET
| VV |  | 100*0,554*0,62/1000 |  | 0.034 | [12 empty] | VV | 2 | 2 | True | 0 | ROZPOCET
| VV |  | 6)R10 | [14 empty] | VV | 2 | 1 | True | 0 | ROZPOCET
| VV |  | 100*0,504*0,62/1000 |  | 0.031 | [12 empty] | VV | 2 | 2 | True | 0 | ROZPOCET
42 | K | 342244101 | Příčka z cihel děrovaných do P10 na maltu M5 tloušťky 80 mm | m2 | 13.184 |  | 0 | CS ÚRS 2023 01 |  | základní |  | 0 | 0.07937 | 1.0464 | 0 | 0 | 4 | K | 2 |  |  |  | ROZPOCET | 0 | 0 | 0 | 0 | 0 | 1 | 0 | 4 | 1165744794
| PP |  | Příčky jednoduché z cihel děrovaných klasických spojených na pero a drážku na maltu M5, pevnost cihel do P15, tl. příčky 80 mm | [14 empty] | PP | 2
| VV |  | "1.np" | [14 empty] | VV | 2 | 1 | True | 0 | ROZPOCET
| VV |  | 3,44*1,37*2 |  | 9.426 | [12 empty] | VV | 2 | 2 | True | 0 | ROZPOCET
| VV |  | -0,8*2,1*2 |  | -3.36 | [12 empty] | VV | 2 | 2 | True | 0 | ROZPOCET
| VV |  | 2,79*(0,35+0,8+0,06+0,92+0,1+1+0,07+0,35+1+0,31) |  | 13.838 | [12 empty] | VV | 2 | 2 | True | 0 | ROZPOCET
| VV |  | -0,7*2,1*2-0,9*2,1*2 |  | -6.72 | [12 empty] | VV | 2 | 2 | True | 0 | ROZPOCET
43 | K | 342244121 | Příčka z cihel děrovaných do P10 na maltu M5 tloušťky 140 mm | m2 | 178.291 |  | 0 | CS ÚRS 2023 01 |  | základní |  | 0 | 0.1403 | 25.0142 | 0 | 0 | 4 | K | 2 |  |  |  | ROZPOCET | 0 | 0 | 0 | 0 | 0 | 1 | 0 | 4 | 1843310592
| PP |  | Příčky jednoduché z cihel děrovaných klasických spojených na pero a drážku na maltu M5, pevnost cihel do P15, tl. příčky 140 mm | [14 empty] | PP | 2
| VV |  | "1.np" | [14 empty] | VV | 2 | 1 | True | 0 | ROZPOCET
| VV |  | 3,44*(1,37+3,24+1+2,41) |  | 27.589 | [12 empty] | VV | 2 | 2 | True | 0 | ROZPOCET
| VV |  | -0,9*2,1 |  | -1.89 | [12 empty] | VV | 2 | 2 | True | 0 | ROZPOCET
| VV |  | 2,79*3,44 |  | 9.598 | [12 empty] | VV | 2 | 2 | True | 0 | ROZPOCET
| VV |  | 2,79*2,76 |  | 7.7 | [12 empty] | VV | 2 | 2 | True | 0 | ROZPOCET
| VV |  | -0,8*2,1 |  | -1.68 | [12 empty] | VV | 2 | 2 | True | 0 | ROZPOCET
| VV |  | 3,48*(1,865+4,85*3+3,95+3,87+3,995) |  | 98.24 | [12 empty] | VV | 2 | 2 | True | 0 | ROZPOCET
| VV |  | -0,8*2,1*4 |  | -6.72 | [12 empty] | VV | 2 | 2 | True | 0 | ROZPOCET
| VV |  | 3,954*5,36 |  | 21.193 | [12 empty] | VV | 2 | 2 | True | 0 | ROZPOCET
| VV |  | -(2,5*0,5+2,5*0,5) |  | -2.5 | [12 empty] | VV | 2 | 2 | True | 0 | ROZPOCET
| VV |  | 2,788*(0,25+1,7+1,545) |  | 9.744 | [12 empty] | VV | 2 | 2 | True | 0 | ROZPOCET
| VV |  | -1,75*2,15 |  | -3.763 | [12 empty] | VV | 2 | 2 | True | 0 | ROZPOCET
| VV |  | 2,788*(7,1) |  | 19.795 | [12 empty] | VV | 2 | 2 | True | 0 | ROZPOCET
| VV |  | -0,8*2,1-2,5*0,5 |  | -2.93 | [12 empty] | VV | 2 | 2 | True | 0 | ROZPOCET
| VV |  | 2,77*2,02 |  | 5.595 | [12 empty] | VV | 2 | 2 | True | 0 | ROZPOCET
| VV |  | -0,8*2,1 |  | -1.68 | [12 empty] | VV | 2 | 2 | True | 0 | ROZPOCET
44 | K | 346244371 | Zazdívka o tl 140 mm rýh, nik nebo kapes z cihel pálených | m2 | 9.539 |  | 0 | CS ÚRS 2023 01 |  | základní |  | 0 | 0.25365 | 2.4196 | 0 | 0 | 4 | K | 2 |  |  |  | ROZPOCET | 0 | 0 | 0 | 0 | 0 | 1 | 0 | 4 | 1019324887
| PP |  | Zazdívka rýh, potrubí, nik (výklenků) nebo kapes z pálených cihel na maltu tl. 140 mm | [14 empty] | PP | 2
| VV |  | "půdorys 1.np" | [14 empty] | VV | 2 | 1 | True | 0 | ROZPOCET
| VV |  | "IPN120" 6*2*0,15*0,15 |  | 0.27 | [12 empty] | VV | 2 | 2 | True | 0 | ROZPOCET
| VV |  | "HEB120" 9*2*0,15*0,15 |  | 0.405 | [12 empty] | VV | 2 | 2 | True | 0 | ROZPOCET
| VV |  | "HEB120" 3*2*0,15*0,15 |  | 0.135 | [12 empty] | VV | 2 | 2 | True | 0 | ROZPOCET
| VV |  | "IPN140" 23*2*0,17*0,17 |  | 1.329 | [12 empty] | VV | 2 | 2 | True | 0 | ROZPOCET
| VV |  | "IPN160" 2*2*0,19*0,19 |  | 0.144 | [12 empty] | VV | 2 | 2 | True | 0 | ROZPOCET
| VV |  | "UPN180" 2*2*0,21*0,21 |  | 0.176 | [12 empty] | VV | 2 | 2 | True | 0 | ROZPOCET
| VV |  | "IPN200" 6*2*0,23*0,23 |  | 0.635 | [12 empty] | VV | 2 | 2 | True | 0 | ROZPOCET
| VV |  | "půdorys 1.np" | [14 empty] | VV | 2 | 1 | True | 0 | ROZPOCET
| VV |  | 2,79*(1,11+1,2) |  | 6.445 | [12 empty] | VV | 2 | 2 | True | 0 | ROZPOCET
45 | K | 346272266 | Přizdívka z pórobetonových tvárnic tl 200 mm | m2 | 4.631 |  | 0 | CS ÚRS 2023 01 |  | základní |  | 0 | 0.15414 | 0.71382 | 0 | 0 | 4 | K | 2 |  |  |  | ROZPOCET | 0 | 0 | 0 | 0 | 0 | 1 | 0 | 4 | -806117110
| PP |  | Přizdívky z pórobetonových tvárnic objemová hmotnost do 500 kg/m3, na tenké maltové lože, tloušťka přizdívky 200 mm | [14 empty] | PP | 2
| VV |  | "1.np" | [14 empty] | VV | 2 | 1 | True | 0 | ROZPOCET
| VV |  | 2,79*1,66 |  | 4.631 | [12 empty] | VV | 2 | 2 | True | 0 | ROZPOCET
46 | K | 346272266-1 | Přizdívka z pórobetonových tvárnic tl 185 mm | m2 | 5.162 |  | 0 |  |  | základní |  | 0 | 0.15414 | 0.79567 | 0 | 0 | 4 | K | 2 |  |  |  | ROZPOCET | 0 | 0 | 0 | 0 | 0 | 1 | 0 | 4 | -979240376
| PP |  | Přizdívky z pórobetonových tvárnic objemová hmotnost do 500 kg/m3, na tenké maltové lože, tloušťka přizdívky 185 mm | [14 empty] | PP | 2
| VV |  | "1.np" | [14 empty] | VV | 2 | 1 | True | 0 | ROZPOCET
| VV |  | 2,79*(0,93+0,92) |  | 5.162 | [12 empty] | VV | 2 | 2 | True | 0 | ROZPOCET
47 | K | 346272266-2 | Přizdívka z pórobetonových tvárnic tl 175 mm | m2 | 0.504 |  | 0 |  |  | základní |  | 0 | 0.15414 | 0.077687 | 0 | 0 | 4 | K | 2 |  |  |  | ROZPOCET | 0 | 0 | 0 | 0 | 0 | 1 | 0 | 4 | 1954473960
| PP |  | Přizdívky z pórobetonových tvárnic objemová hmotnost do 500 kg/m3, na tenké maltové lože, tloušťka přizdívky 175 mm | [14 empty] | PP | 2
| VV |  | "1.np" | [14 empty] | VV | 2 | 1 | True | 0 | ROZPOCET
| VV |  | 0,45*1,12 |  | 0.504 | [12 empty] | VV | 2 | 2 | True | 0 | ROZPOCET
48 | K | 346481112 | Zaplentování rýh, potrubí, výklenků nebo nik ve stěnách keramickým pletivem | m2 | 45.029 |  | 0 | CS ÚRS 2023 01 |  | základní |  | 0 | 0.00884 | 0.39806 | 0 | 0 | 4 | K | 2 |  |  |  | ROZPOCET | 0 | 0 | 0 | 0 | 0 | 1 | 0 | 4 | -1814040074
| PP |  | Zaplentování rýh, potrubí, válcovaných nosníků, výklenků nebo nik jakéhokoliv tvaru, na maltu ve stěnách nebo před stěnami keramickým a funkčně podobným pletivem | [14 empty] | PP | 2
| VV |  | "půdorys 1.np" | [14 empty] | VV | 2 | 1 | True | 0 | ROZPOCET
| VV |  | "IPN120" 6*1,55*2*0,15 |  | 2.79 | [12 empty] | VV | 2 | 2 | True | 0 | ROZPOCET
| VV |  | "HEB120" 13,95*2*0,15 |  | 4.185 | [12 empty] | VV | 2 | 2 | True | 0 | ROZPOCET
| VV |  | "HEB120" 4,2*2*0,15 |  | 1.26 | [12 empty] | VV | 2 | 2 | True | 0 | ROZPOCET
| VV |  | "IPN140" 23*2,15*2*0,17 |  | 16.813 | [12 empty] | VV | 2 | 2 | True | 0 | ROZPOCET
| VV |  | "IPN160" 6*2*0,19 |  | 2.28 | [12 empty] | VV | 2 | 2 | True | 0 | ROZPOCET
| VV |  | "UPN180" 2,18*2*2*0,21 |  | 1.831 | [12 empty] | VV | 2 | 2 | True | 0 | ROZPOCET
| VV |  | "IPN200" 34,5*2*0,23 |  | 15.87 | [12 empty] | VV | 2 | 2 | True | 0 | ROZPOCET
49 | K | 348172214 | Montáž vjezdových bran samonosných dvoukřídlových plochy přes 5,0 m2 do 10,0 m2 | kus | 1 |  | 0 | CS ÚRS 2023 01 |  | základní |  | 0 | 0 | 0 | 0 | 0 | 4 | K | 2 |  |  |  | ROZPOCET | 0 | 0 | 0 | 0 | 0 | 1 | 0 | 4 | -684641876
| PP |  | Montáž vjezdových bran samonosných posuvných dvoukřídlových plochy přes 5 do 10 m2 | [14 empty] | PP | 2
50 | M | 55342766.1 | brána plotová dvoukřídlá 2400x1500 mm - kompletní provedení včetně povrchové úpravy, závěsů, kování, zámku a všech ostatních doplňků | kus | 1 |  | 0 |  |  | základní |  | 0 | 0 | 0 | 0 | 0 | 8 | M | 2 |  |  |  | ROZPOCET | 0 | 0 | 0 | 0 | 0 | 1 | 0 | 4 | -335896535
| PP |  | brána plotová dvoukřídlá 2400x1500 mm - kompletní provedení včetně povrchové úpravy, závěsů, kování, zámku a všech ostatních doplňků | [14 empty] | PP | 2
| VV |  | 0,571428571428571*1,75 'Přepočtené koeficientem množství |  | 1 | [12 empty] | VV | 2 | 2 | False | 1 | ROZPOCET
53 | K | 348272214 | Plotová zeď tl 300 mm z betonových tvarovek oboustranně štípaných přírodních na MC vč spárování | m2 | 23.659 |  | 0 |  |  | základní |  | 0 | 0.29104 | 6.8857 | 0 | 0 | 4 | K | 2 |  |  |  | ROZPOCET | 0 | 0 | 0 | 0 | 0 | 1 | 0 | 4 | 542207461
| PP |  | Ploty z tvárnic betonových plotová zeď na maltu cementovou včetně spárování současně při zdění z tvarovek oboustranně štípaných, dutých přírodních, tloušťka zdiva 195 mm | [14 empty] | PP | 2
| VV |  | "nové podezědění oplocení" 4,304*0,80 |  | 3.443 | [12 empty] | VV | 2 | 2 | True | 0 | ROZPOCET
| VV |  | "nové oplocení" | [14 empty] | VV | 2 | 1 | True | 0 | ROZPOCET
| VV |  | 0,8*(10,505-0,29+15,055) |  | 20.216 | [12 empty] | VV | 2 | 2 | True | 0 | ROZPOCET
| VV |  | Součet |  | 23.659 | [12 empty] | VV | 2 | 4 | True | 1 | ROZPOCET
444 | K | 348272295 | Příplatek k plotové zdi tl 295 mm z betonových tvarovek za vylití ztužujícího sloupku betonem C16/20 | m2 | 20.216 |  | 0 | CS ÚRS 2023 01 |  | základní |  | 0 | 0.46118 | 9.3232 | 0 | 0 | 4 | K | 2 |  |  |  | ROZPOCET | 0 | 0 | 0 | 0 | 0 | 1 | 0 | 4 | 86828913
| PP |  | Ploty z tvárnic betonových plotová zeď Příplatek k cenám plotového zdiva za ztužení sloupku šířky 400 mm, osové vzdálenosti do 3200 mm vylitím betonu C 16/20, včetně výztuže 2x BSt 500 Ø 10 mm, tloušťka zdiva 295 mm | [14 empty] | PP | 2
| VV |  | "nové oplocení" | [14 empty] | VV | 2 | 1 | True | 0 | ROZPOCET
| VV |  | 0,8*(10,505-0,29+15,055) |  | 20.216 | [12 empty] | VV | 2 | 2 | True | 0 | ROZPOCET
451 | K | 348272355 | Ztužující věnec plotové zdi tl 295 mm z věncovek štípaných přírodních vč výplně betonem C16/20 | m | 25.27 |  | 0 | CS ÚRS 2023 01 |  | základní |  | 0 | 0.13105 | 3.3116 | 0 | 0 | 4 | K | 2 |  |  |  | ROZPOCET | 0 | 0 | 0 | 0 | 0 | 1 | 0 | 4 | 1202841918
| PP |  | Ploty z tvárnic betonových ztužující věnec včetně výplně z betonu C 16/20 a výztuže 1x BSt 500 Ø 10 mm z věncovek štípaných přírodních, tloušťka zdiva 295 mm | [14 empty] | PP | 2
| VV |  | "nové oplocení" | [14 empty] | VV | 2 | 1 | True | 0 | ROZPOCET
| VV |  | (10,505-0,29+15,055) |  | 25.27 | [12 empty] | VV | 2 | 2 | True | 0 | ROZPOCET
54 | K | 348272515 | Plotová stříška pro zeď tl 295 mm z tvarovek hladkých nebo štípaných přírodních | m | 29.574 |  | 0 | CS ÚRS 2023 01 |  | základní |  | 0 | 0.04634 | 1.3705 | 0 | 0 | 4 | K | 2 |  |  |  | ROZPOCET | 0 | 0 | 0 | 0 | 0 | 1 | 0 | 4 | -811265960
| PP |  | Ploty z tvárnic betonových plotová stříška lepená mrazuvzdorným lepidlem z tvarovek hladkých nebo štípaných, sedlového tvaru přírodních, tloušťka zdiva 295 mm | [14 empty] | PP | 2
| VV |  | "nové podezědění oplocení" 4,304 |  | 4.304 | [12 empty] | VV | 2 | 2 | True | 0 | ROZPOCET
| VV |  | "nové oplocení" | [14 empty] | VV | 2 | 1 | True | 0 | ROZPOCET
| VV |  | (10,505-0,29+15,055) |  | 25.27 | [12 empty] | VV | 2 | 2 | True | 0 | ROZPOCET
| VV |  | Součet |  | 29.574 | [12 empty] | VV | 2 | 4 | True | 1 | ROZPOCET
452 | K | 348273211 | Plotový sloupek 400x400 mm z tvarovek štípaných rohových přírodních vč spárování a výplně betonem | m | 0.875 |  | 0 | CS ÚRS 2023 01 |  | základní |  | 0 | 0.36793 | 0.32194 | 0 | 0 | 4 | K | 2 |  |  |  | ROZPOCET | 0 | 0 | 0 | 0 | 0 | 1 | 0 | 4 | 1922341578
| PP |  | Ploty z tvárnic betonových plotový sloupek na maltu cementovou včetně spárování současně při zdění, výplně z betonu C 16/20 a výztuže se štípaným povrchem, rozměru 400 x 400 mm z tvarovek štípaných rohových (95 x 190 x 300 mm) přírodních | [14 empty] | PP | 2
| VV |  | "nové oplocení" | [14 empty] | VV | 2 | 1 | True | 0 | ROZPOCET
| VV |  | poznámka: | [14 empty] | VV | 2 | 1 | True | 0 | ROZPOCET
| VV |  | Množství jednotek se u: | [14 empty] | VV | 2 | 1 | True | 0 | ROZPOCET
| VV |  | plotových sloupků určuje v m výšky jednotlivých sloupků | [14 empty] | VV | 2 | 1 | True | 0 | ROZPOCET
| VV |  | rohový | [14 empty] | VV | 2 | 1 | True | 0 | ROZPOCET
| VV |  | 1*0,875 |  | 0.875 | [12 empty] | VV | 2 | 2 | True | 0 | ROZPOCET
55 | K | 348273231 | Plotový sloupek 400x300 mm z tvarovek štípaných čtyřstranně přírodních vč spárování a výplně betonem | m | 8.75 |  | 0 | CS ÚRS 2023 01 |  | základní |  | 0 | 0.26703 | 2.3365 | 0 | 0 | 4 | K | 2 |  |  |  | ROZPOCET | 0 | 0 | 0 | 0 | 0 | 1 | 0 | 4 | 1657001756
| PP |  | Ploty z tvárnic betonových plotový sloupek na maltu cementovou včetně spárování současně při zdění, výplně z betonu C 16/20 a výztuže se štípaným povrchem, rozměru 400 x 300 mm z tvarovek štípaných ze 4 stran (280 x 190 x 400 mm) přírodních | [14 empty] | PP | 2
| VV |  | "nové oplocení" | [14 empty] | VV | 2 | 1 | True | 0 | ROZPOCET
| VV |  | poznámka: | [14 empty] | VV | 2 | 1 | True | 0 | ROZPOCET
| VV |  | Množství jednotek se u: | [14 empty] | VV | 2 | 1 | True | 0 | ROZPOCET
| VV |  | plotových sloupků určuje v m výšky jednotlivých sloupků | [14 empty] | VV | 2 | 1 | True | 0 | ROZPOCET
| VV |  | 10*0,875 |  | 8.75 | [12 empty] | VV | 2 | 2 | True | 0 | ROZPOCET
| VV |  | Součet |  | 8.75 | [12 empty] | VV | 2 | 4 | False | 1 | ROZPOCET
448 | K | 348273511 | Sloupová hlavice 400x400 mm z tvarovek hladkých nebo štípaných přírodních | kus | 1 |  | 0 | CS ÚRS 2023 01 |  | základní |  | 0 | 0.0273 | 0.0273 | 0 | 0 | 4 | K | 2 |  |  |  | ROZPOCET | 0 | 0 | 0 | 0 | 0 | 1 | 0 | 4 | -1425741102
| PP |  | Ploty z tvárnic betonových sloupová hlavice lepená mrazuvzdorným lepidlem, včetně spárování z tvarovek hladkých nebo štípaných, sedlového tvaru, rozměru sloupku 400 x 400 mm přírodních | [14 empty] | PP | 2
56 | K | 348273521 | Sloupová hlavice 400x300 mm z tvarovek hladkých nebo štípaných přírodních | kus | 10 |  | 0 | CS ÚRS 2023 01 |  | základní |  | 0 | 0.01805 | 0.1805 | 0 | 0 | 4 | K | 2 |  |  |  | ROZPOCET | 0 | 0 | 0 | 0 | 0 | 1 | 0 | 4 | 1773982951
| PP |  | Ploty z tvárnic betonových sloupová hlavice lepená mrazuvzdorným lepidlem, včetně spárování z tvarovek hladkých nebo štípaných, sedlového tvaru, rozměru sloupku 400 x 300 mm přírodních | [14 empty] | PP | 2
| D | 4 | Vodorovné konstrukce |  |  |  | 0 |  |  |  |  | 0 |  | 42.3016 |  | 0 | 1 | D | 1 |  |  |  | ROZPOCET | [6 empty] | 0
57 | K | 411168362 | Strop keramický tl 25 cm z vložek keramických a keramobetonových nosníků dl přes 2 do 3 m OVN 62,5 cm | m2 | 10.504 |  | 0 | CS ÚRS 2023 01 |  | základní |  | 0 | 0.35645 | 3.7442 | 0 | 0 | 4 | K | 2 |  |  |  | ROZPOCET | 0 | 0 | 0 | 0 | 0 | 1 | 0 | 4 | -505800917
| PP |  | Stropy keramické z cihelných stropních vložek keramických a keramobetonových nosníků včetně zmonolitnění konstrukce (nadbetonávka) z betonu C 25/30 a svařované sítě při osové vzdálenosti nosníků 62,5 cm, z vložek výšky 19 cm (19/62,5), tloušťky stropní konstrukce 25 cm, z nosníků délky přes 2 do 3 m | [14 empty] | PP | 2
| P |  | Poznámka k položce: V cenách jsou započteny náklady na: dodání a osazení stropních keramobetonových nosníků včetně podmazání cementovou maltou, dodání a osazení stropních keramických vložek, dodání a osazení svařované sítě 100/100/6 nadbetonávka tl. 60 mm včetně zalití konstrukce betonem C25/30 XC1 včetně jejího navlhčení a ošetřování betonu až do zatvrdnutí, provizorní podepření nosníků včetně zavětrování v tomto rozsahu: nosníky délky do 2,0 m bez podepření, nosníky délky od 2,25 do 3,75 m podepření v polovině rozpětí, nosníky délky od 4,00 do 5,50 m podepření ve třetinách rozpětí, nosníky délky od 5,75 do 7,25 m podepření ve čtvrtinách rozpětí, nosníky délky přes 7,25 m podepření v pětinách rozpětí. Množství jednotek se určuje v m2 plochy podhledu. | [14 empty] | P | 2
| VV |  | "skladba F" | [14 empty] | VV | 2 | 1 | True | 0 | ROZPOCET
| VV |  | 2,02*5,2 |  | 10.504 | [12 empty] | VV | 2 | 2 | True | 0 | ROZPOCET
58 | K | 411168364 | Strop keramický tl 25 cm z vložek keramických a keramobetonových nosníků dl přes 4 do 5 m OVN 62,5 cm | m2 | 17.634 |  | 0 | CS ÚRS 2023 01 |  | základní |  | 0 | 0.35453 | 6.2518 | 0 | 0 | 4 | K | 2 |  |  |  | ROZPOCET | 0 | 0 | 0 | 0 | 0 | 1 | 0 | 4 | -313185064
| PP |  | Stropy keramické z cihelných stropních vložek keramických a keramobetonových nosníků včetně zmonolitnění konstrukce (nadbetonávka) z betonu C 25/30 a svařované sítě při osové vzdálenosti nosníků 62,5 cm, z vložek výšky 19 cm (19/62,5), tloušťky stropní konstrukce 25 cm, z nosníků délky přes 4 do 5 m | [14 empty] | PP | 2
| P |  | Poznámka k položce: V cenách jsou započteny náklady na: dodání a osazení stropních keramobetonových nosníků včetně podmazání cementovou maltou, dodání a osazení stropních keramických vložek, dodání a osazení svařované sítě 100/100/6 nadbetonávka tl. 60 mm včetně zalití konstrukce betonem C25/30 XC1 včetně jejího navlhčení a ošetřování betonu až do zatvrdnutí, provizorní podepření nosníků včetně zavětrování v tomto rozsahu: nosníky délky do 2,0 m bez podepření, nosníky délky od 2,25 do 3,75 m podepření v polovině rozpětí, nosníky délky od 4,00 do 5,50 m podepření ve třetinách rozpětí, nosníky délky od 5,75 do 7,25 m podepření ve čtvrtinách rozpětí, nosníky délky přes 7,25 m podepření v pětinách rozpětí. Množství jednotek se určuje v m2 plochy podhledu. | [14 empty] | P | 2
| VV |  | "skladba F" | [14 empty] | VV | 2 | 1 | True | 0 | ROZPOCET
| VV |  | (4,27+0,24)*(4,16-0,25) |  | 17.634 | [12 empty] | VV | 2 | 2 | True | 0 | ROZPOCET
59 | K | 411168364-1 | Strop keramický tl 25 cm z vložek keramických a keramobetonových nosníků dl přes 4 do 5 m OVN 62,5 cm | m2 | 2.255 |  | 0 |  |  | základní |  | 0 | 0.35453 | 0.79947 | 0 | 0 | 4 | K | 2 |  |  |  | ROZPOCET | 0 | 0 | 0 | 0 | 0 | 1 | 0 | 4 | -2017265666
| PP |  | Stropy keramické z cihelných stropních vložek keramických a keramobetonových nosníků včetně zmonolitnění konstrukce z betonu C 25/30 a svařované sítě při osové vzdálenosti nosníků 62,5 cm, z vložek výšky 8 cm (8/62,5), celková tloušťky stropní konstrukce 25 cm, z nosníků délky přes 4 do 5 m | [14 empty] | PP | 2
| P |  | Poznámka k položce: V cenách jsou započteny náklady na: dodání a osazení stropních keramobetonových nosníků včetně podmazání cementovou maltou, dodání a osazení stropních keramických vložek, dodání a osazení svařované sítě 100/100/6 nadbetonávka včetně zalití konstrukce betonem C25/30 XC1 včetně jejího navlhčení a ošetřování betonu až do zatvrdnutí, provizorní podepření nosníků včetně zavětrování v tomto rozsahu: nosníky délky do 2,0 m bez podepření, nosníky délky od 2,25 do 3,75 m podepření v polovině rozpětí, nosníky délky od 4,00 do 5,50 m podepření ve třetinách rozpětí, nosníky délky od 5,75 do 7,25 m podepření ve čtvrtinách rozpětí, nosníky délky přes 7,25 m podepření v pětinách rozpětí. Množství jednotek se určuje v m2 plochy podhledu. | [14 empty] | P | 2
| VV |  | "skladba F" | [14 empty] | VV | 2 | 1 | True | 0 | ROZPOCET
| VV |  | 0,5*(4,27+0,24) |  | 2.255 | [12 empty] | VV | 2 | 2 | True | 0 | ROZPOCET
466 | K | 411322424 | Stropy trámové nebo kazetové ze ŽB tř. C 25/30 | m3 | 2.438 |  | 0 | CS ÚRS 2023 01 |  | základní |  | 0 | 2.502 | 6.0999 | 0 | 0 | 4 | K | 2 |  |  |  | ROZPOCET | 0 | 0 | 0 | 0 | 0 | 1 | 0 | 4 | 1812713891
| PP |  | Stropy z betonu železového (bez výztuže) trámových, žebrových, kazetových nebo vložkových z tvárnic nebo z hraněných či zaoblených vln zabudovaného plechového bednění tř. C 25/30 | [14 empty] | PP | 2
| VV |  | skladba G - střecha plochá nad archivem a kuchyňkou | [14 empty] | VV | 2 | 1 | True | 0 | ROZPOCET
| VV |  | 0,1*1,57*15,53 |  | 2.438 | [12 empty] | VV | 2 | 2 | True | 0 | ROZPOCET
467 | K | 411354249-1 | Bednění stropů ztracené z hraněných trapézových vln - TR 50/250 | m2 | 24.382 |  | 0 |  |  | základní |  | 0 | 0.01053 | 0.25674 | 0 | 0 | 4 | K | 2 |  |  |  | ROZPOCET | 0 | 0 | 0 | 0 | 0 | 1 | 0 | 4 | -1997692681
| PP |  | Bednění stropů ztracené ocelové žebrované ze širokých tenkostěnných ohýbaných profilů (hraněných trapézových vln), bez úpravy povrchu otevřeného podhledu, bez podpěrné konstrukce, s osazením nasucho na zdech do připravených ozubů, popř. na rovných zdech, trámech, průvlacích, do traverz, na ocelový nosník - TR 50/250 | [14 empty] | PP | 2
| VV |  | skladba G - střecha plochá nad archivem a kuchyňkou | [14 empty] | VV | 2 | 1 | True | 0 | ROZPOCET
| VV |  | 1,57*15,53 |  | 24.382 | [12 empty] | VV | 2 | 2 | True | 0 | ROZPOCET
468 | K | 411354271 | Příplatek k ztracenému bednění stropů za lože z MC | m2 | 24.382 |  | 0 | CS ÚRS 2023 01 |  | základní |  | 0 | 0.0109 | 0.26576 | 0 | 0 | 4 | K | 2 |  |  |  | ROZPOCET | 0 | 0 | 0 | 0 | 0 | 1 | 0 | 4 | 1909089569
| PP |  | Bednění stropů ztracené ocelové žebrované Příplatek k cenám za lože na rovných zdech, trámech, průvlacích, do traverz nebo do připravených ozubů na zdech s vyplněním celého profilu vlny v místě osazení z cementové malty (měří se výměry m2 plochy bednění) | [14 empty] | PP | 2
469 | K | 411354311 | Zřízení podpěrné konstrukce stropů výšky do 4 m tl přes 5 do 15 cm | m2 | 24.382 |  | 0 | CS ÚRS 2023 01 |  | základní |  | 0 | 0.00081 | 0.019749 | 0 | 0 | 4 | K | 2 |  |  |  | ROZPOCET | 0 | 0 | 0 | 0 | 0 | 1 | 0 | 4 | 1732112251
| PP |  | Podpěrná konstrukce stropů - desek, kleneb a skořepin výška podepření do 4 m tloušťka stropu přes 5 do 15 cm zřízení | [14 empty] | PP | 2
470 | K | 411354312 | Odstranění podpěrné konstrukce stropů výšky do 4 m tl přes 5 do 15 cm | m2 | 24.382 |  | 0 | CS ÚRS 2023 01 |  | základní |  | 0 | 0 | 0 | 0 | 0 | 4 | K | 2 |  |  |  | ROZPOCET | 0 | 0 | 0 | 0 | 0 | 1 | 0 | 4 | 827265832
| PP |  | Podpěrná konstrukce stropů - desek, kleneb a skořepin výška podepření do 4 m tloušťka stropu přes 5 do 15 cm odstranění | [14 empty] | PP | 2
471 | K | 411362021 | Výztuž stropů svařovanými sítěmi Kari | t | 0.141 |  | 0 | CS ÚRS 2023 01 |  | základní |  | 0 | 1.0628 | 0.14985 | 0 | 0 | 4 | K | 2 |  |  |  | ROZPOCET | 0 | 0 | 0 | 0 | 0 | 1 | 0 | 4 | -1567080459
| PP |  | Výztuž stropů prostě uložených, vetknutých, spojitých, deskových, trámových (žebrových, kazetových), s keramickými a jinými vložkami, konsolových nebo balkonových, hřibových včetně hlavic hřibových sloupů, plochých střech a pro zavěšení železobetonových podhledů ze svařovaných sítí z drátů typu KARI | [14 empty] | PP | 2
| VV |  | skladba G - střecha plochá nad archivem a kuchyňkou | [14 empty] | VV | 2 | 1 | True | 0 | ROZPOCET
| VV |  | kari síť 100x100x6 | [14 empty] | VV | 2 | 1 | True | 0 | ROZPOCET
| VV |  | 1,57*15,53*4,44*1,3/1000 |  | 0.141 | [12 empty] | VV | 2 | 2 | True | 0 | ROZPOCET
60 | K | 411354313 | Zřízení podpěrné konstrukce stropů výšky do 4 m tl přes 15 do 25 cm | m2 | 35.312 |  | 0 | CS ÚRS 2023 01 |  | základní |  | 0 | 0.00088 | 0.031075 | 0 | 0 | 4 | K | 2 |  |  |  | ROZPOCET | 0 | 0 | 0 | 0 | 0 | 1 | 0 | 4 | 1575245865
| PP |  | Podpěrná konstrukce stropů - desek, kleneb a skořepin výška podepření do 4 m tloušťka stropu přes 15 do 25 cm zřízení | [14 empty] | PP | 2
| VV |  | "plošné podepření klenby pro ruční rozebírání" | [14 empty] | VV | 2 | 1 | True | 0 | ROZPOCET
| VV |  | 1,835*1,78 |  | 3.266 | [12 empty] | VV | 2 | 2 | True | 0 | ROZPOCET
| VV |  | 6,54*4,9 |  | 32.046 | [12 empty] | VV | 2 | 2 | True | 0 | ROZPOCET
61 | K | 411354314 | Odstranění podpěrné konstrukce stropů výšky do 4 m tl přes 15 do 25 cm | m2 | 35.312 |  | 0 | CS ÚRS 2023 01 |  | základní |  | 0 | 0 | 0 | 0 | 0 | 4 | K | 2 |  |  |  | ROZPOCET | 0 | 0 | 0 | 0 | 0 | 1 | 0 | 4 | 989146628
| PP |  | Podpěrná konstrukce stropů - desek, kleneb a skořepin výška podepření do 4 m tloušťka stropu přes 15 do 25 cm odstranění | [14 empty] | PP | 2
62 | K | 413352111 | Zřízení podpěrné konstrukce nosníků výšky podepření do 4 m pro nosník výšky do 100 cm | m2 | 16.761 |  | 0 | CS ÚRS 2023 01 |  | základní |  | 0 | 0.00134 | 0.02246 | 0 | 0 | 4 | K | 2 |  |  |  | ROZPOCET | 0 | 0 | 0 | 0 | 0 | 1 | 0 | 4 | -641519141
| PP |  | Podpěrná konstrukce nosníků a průvlaků výšky podepření do 4 m výšky nosníku (po spodní hranu stropní desky) do 100 cm zřízení | [14 empty] | PP | 2
| VV |  | "1.np" | [14 empty] | VV | 2 | 1 | True | 0 | ROZPOCET
| VV |  | 0,43*1,55*2 |  | 1.333 | [12 empty] | VV | 2 | 2 | True | 0 | ROZPOCET
| VV |  | 0,43*1,55 |  | 0.667 | [12 empty] | VV | 2 | 2 | True | 0 | ROZPOCET
| VV |  | 0,45*1,4 |  | 0.63 | [12 empty] | VV | 2 | 2 | True | 0 | ROZPOCET
| VV |  | 0,45*2,15*3 |  | 2.903 | [12 empty] | VV | 2 | 2 | True | 0 | ROZPOCET
| VV |  | 0,45*5,75*2 |  | 5.175 | [12 empty] | VV | 2 | 2 | True | 0 | ROZPOCET
| VV |  | 0,14*3*2 |  | 0.84 | [12 empty] | VV | 2 | 2 | True | 0 | ROZPOCET
| VV |  | 0,45*1,55 |  | 0.698 | [12 empty] | VV | 2 | 2 | True | 0 | ROZPOCET
| VV |  | "2.np" | [14 empty] | VV | 2 | 1 | True | 0 | ROZPOCET
| VV |  | 0,3*2,15*7 |  | 4.515 | [12 empty] | VV | 2 | 2 | True | 0 | ROZPOCET
63 | K | 413352112 | Odstranění podpěrné konstrukce nosníků výšky podepření do 4 m pro nosník výšky do 100 cm | m2 | 16.761 |  | 0 | CS ÚRS 2023 01 |  | základní |  | 0 | 0 | 0 | 0 | 0 | 4 | K | 2 |  |  |  | ROZPOCET | 0 | 0 | 0 | 0 | 0 | 1 | 0 | 4 | -737430294
| PP |  | Podpěrná konstrukce nosníků a průvlaků výšky podepření do 4 m výšky nosníku (po spodní hranu stropní desky) do 100 cm odstranění | [14 empty] | PP | 2
474 | K | 413941121 | Osazování ocelových válcovaných nosníků stropů I, IE, U, UE nebo L do č.12 nebo výšky do 120 mm | t | 0.166 |  | 0 | CS ÚRS 2023 01 |  | základní |  | 0 | 0.01954 | 0.0032436 | 0 | 0 | 4 | K | 2 |  |  |  | ROZPOCET | 0 | 0 | 0 | 0 | 0 | 1 | 0 | 4 | 1217898249
| PP |  | Osazování ocelových válcovaných nosníků ve stropech I nebo IE nebo U nebo UE nebo L do č.12 nebo výšky do 120 mm | [14 empty] | PP | 2
| VV |  | skladba G - střecha plochá nad archivem a kuchyňkou | [14 empty] | VV | 2 | 1 | True | 0 | ROZPOCET
| VV |  | včetně ztratného | [14 empty] | VV | 2 | 1 | True | 0 | ROZPOCET
| VV |  | L100x50x8 | [14 empty] | VV | 2 | 1 | True | 0 | ROZPOCET
| VV |  | 15,53*1,2/1000*8,92 |  | 0.166 | [12 empty] | VV | 2 | 2 | True | 0 | ROZPOCET
475 | M | 13010522 | úhelník ocelový nerovnostranný jakost S235JR (11 375) 100x50x8mm | t | 0.166 |  | 0 | CS ÚRS 2023 01 |  | základní |  | 0 | 1 | 0.166 | 0 | 0 | 8 | M | 2 |  |  |  | ROZPOCET | 0 | 0 | 0 | 0 | 0 | 1 | 0 | 4 | 1099053371
| PP |  | úhelník ocelový nerovnostranný jakost S235JR (11 375) 100x50x8mm | [14 empty] | PP | 2
472 | K | 413941123 | Osazování ocelových válcovaných nosníků stropů I, IE, U, UE nebo L č. 14 až 22 nebo výšky přes 120 do 220 mm | t | 0.447 |  | 0 | CS ÚRS 2023 01 |  | základní |  | 0 | 0.01709 | 0.0076392 | 0 | 0 | 4 | K | 2 |  |  |  | ROZPOCET | 0 | 0 | 0 | 0 | 0 | 1 | 0 | 4 | -512917828
| PP |  | Osazování ocelových válcovaných nosníků ve stropech I nebo IE nebo U nebo UE nebo L č. 14 až 22 nebo výšky přes 120 do 220 mm | [14 empty] | PP | 2
| VV |  | skladba G - střecha plochá nad archivem a kuchyňkou | [14 empty] | VV | 2 | 1 | True | 0 | ROZPOCET
| VV |  | ocelové IPE 160 nosníky po 1,1 m uložené na zdivu do cementového lože 50 mm | [14 empty] | VV | 2 | 1 | True | 0 | ROZPOCET
| VV |  | vžetně ztratného | [14 empty] | VV | 2 | 1 | True | 0 | ROZPOCET
| VV |  | 1,57*15*15,8*1,2/1000 |  | 0.447 | [12 empty] | VV | 2 | 2 | True | 0 | ROZPOCET
473 | M | 13010748 | ocel profilová jakost S235JR (11 375) průřez IPE 160 | t | 0.447 |  | 0 | CS ÚRS 2023 01 |  | základní |  | 0 | 1 | 0.447 | 0 | 0 | 8 | M | 2 |  |  |  | ROZPOCET | 0 | 0 | 0 | 0 | 0 | 1 | 0 | 4 | 1050728779
| PP |  | ocel profilová jakost S235JR (11 375) průřez IPE 160 | [14 empty] | PP | 2
64 | K | 417321515 | Ztužující pásy a věnce ze ŽB tř. C 25/30 | m3 | 3.922 |  | 0 | CS ÚRS 2023 01 |  | základní |  | 0 | 2.4534 | 9.6222 | 0 | 0 | 4 | K | 2 |  |  |  | ROZPOCET | 0 | 0 | 0 | 0 | 0 | 1 | 0 | 4 | 2100783341
| PP |  | Ztužující pásy a věnce z betonu železového (bez výztuže) tř. C 25/30 | [14 empty] | PP | 2
| VV |  | "skladba F" | [14 empty] | VV | 2 | 1 | True | 0 | ROZPOCET
| VV |  | 0,25*(0,43-0,08)*(5,19+2,92-0,08+5,19+4,47-0,08) |  | 1.541 | [12 empty] | VV | 2 | 2 | True | 0 | ROZPOCET
| VV |  | "2.np" | [14 empty] | VV | 2 | 1 | True | 0 | ROZPOCET
| VV |  | 0,3*0,25*(7,82*2+0,3*2*2+7,45*2) |  | 2.381 | [12 empty] | VV | 2 | 2 | True | 0 | ROZPOCET
65 | K | 417351115 | Zřízení bednění ztužujících věnců | m2 | 24.675 |  | 0 | CS ÚRS 2023 01 |  | základní |  | 0 | 0.00576 | 0.14213 | 0 | 0 | 4 | K | 2 |  |  |  | ROZPOCET | 0 | 0 | 0 | 0 | 0 | 1 | 0 | 4 | 438488709
| PP |  | Bednění bočnic ztužujících pásů a věnců včetně vzpěr zřízení | [14 empty] | PP | 2
| VV |  | "skladba F" | [14 empty] | VV | 2 | 1 | True | 0 | ROZPOCET
| VV |  | 0,25*2*(5,19+2,92-0,08+5,19+4,47-0,08) |  | 8.805 | [12 empty] | VV | 2 | 2 | True | 0 | ROZPOCET
| VV |  | "2.np" | [14 empty] | VV | 2 | 1 | True | 0 | ROZPOCET
| VV |  | 2*0,25*(7,82*2+0,3*2*2+7,45*2) |  | 15.87 | [12 empty] | VV | 2 | 2 | True | 0 | ROZPOCET
66 | K | 417351116 | Odstranění bednění ztužujících věnců | m2 | 24.675 |  | 0 | CS ÚRS 2023 01 |  | základní |  | 0 | 0 | 0 | 0 | 0 | 4 | K | 2 |  |  |  | ROZPOCET | 0 | 0 | 0 | 0 | 0 | 1 | 0 | 4 | 1124292655
| PP |  | Bednění bočnic ztužujících pásů a věnců včetně vzpěr odstranění | [14 empty] | PP | 2
67 | K | 417361821 | Výztuž ztužujících pásů a věnců betonářskou ocelí 10 505 | t | 0.218 |  | 0 | CS ÚRS 2023 01 |  | základní |  | 0 | 1.0529 | 0.22953 | 0 | 0 | 4 | K | 2 |  |  |  | ROZPOCET | 0 | 0 | 0 | 0 | 0 | 1 | 0 | 4 | 926682292
| PP |  | Výztuž ztužujících pásů a věnců z betonářské oceli 10 505 (R) nebo BSt 500 | [14 empty] | PP | 2
| VV |  | "skladba F" | [14 empty] | VV | 2 | 1 | True | 0 | ROZPOCET
| VV |  | (5,19+2,92-0,08+5,19+4,47-0,08)*4*0,89/1000*1,1 |  | 0.069 | [12 empty] | VV | 2 | 2 | True | 0 | ROZPOCET
| VV |  | (5,19+2,92-0,08+5,19+4,47-0,08)/0,25*0,1*4*0,22/1000*1,1 |  | 0.007 | [12 empty] | VV | 2 | 2 | True | 0 | ROZPOCET
| VV |  | "2.np" | [14 empty] | VV | 2 | 1 | True | 0 | ROZPOCET
| VV |  | "R12" (7,82*2+0,3*2*2+7,45*2)*4*0,89/1000*1,1 |  | 0.124 | [12 empty] | VV | 2 | 2 | True | 0 | ROZPOCET
| VV |  | "R6" (7,82*2+0,3*2*2+7,45*2)/0,25*0,15*4*0,22/1000*1,1 |  | 0.018 | [12 empty] | VV | 2 | 2 | True | 0 | ROZPOCET
68 | K | 420902031 | Úprava ploch betonových konstrukcí - povrchvová protiskluzná úprava | m2 | 18.358 |  | 0 |  |  | základní |  | 0 | 0 | 0 | 0 | 0 | 4 | K | 2 |  |  |  | ROZPOCET | 0 | 0 | 0 | 0 | 0 | 1 | 0 | 4 | 358816816
| PP |  | Dodatečná úprava ploch betonových konstrukcí s naložením suti na dopravní prostředek nebo s odklizením na hromady do vzdálenosti 3 m přes 4 dny do 28 dnů tvrdnutí betonu zdrsněním kladivy | [14 empty] | PP | 2
| VV |  | "nová bezbariérová betonová rampa + venkovní schodiště" (1,70*3,00+1,70*2,30)+1,70*0,30*3 |  | 10.54 | [12 empty] | VV | 2 | 2 | True | 0 | ROZPOCET
| VV |  | "opěrná zídka + venkovní schodiště" (1,35+1,75)*1,50 |  | 4.65 | [12 empty] | VV | 2 | 2 | True | 0 | ROZPOCET
| VV |  | "venkovní schodiště" 1,76*1,80 |  | 3.168 | [12 empty] | VV | 2 | 2 | True | 0 | ROZPOCET
| VV |  | Součet |  | 18.358 | [12 empty] | VV | 2 | 4 | True | 1 | ROZPOCET
69 | K | 430321414 | Schodišťová konstrukce a rampa ze ŽB tř. C 25/30 | m3 | 1.323 |  | 0 | CS ÚRS 2023 01 |  | základní |  | 0 | 2.4534 | 3.2458 | 0 | 0 | 4 | K | 2 |  |  |  | ROZPOCET | 0 | 0 | 0 | 0 | 0 | 1 | 0 | 4 | 1368829079
| PP |  | Schodišťové konstrukce a rampy z betonu železového (bez výztuže) stupně, schodnice, ramena, podesty s nosníky tř. C 25/30 | [14 empty] | PP | 2
| VV |  | "1.np" | [14 empty] | VV | 2 | 1 | True | 0 | ROZPOCET
| VV |  | "schodiště" | [14 empty] | VV | 2 | 1 | True | 0 | ROZPOCET
| VV |  | 0,36*1,44 |  | 0.518 | [12 empty] | VV | 2 | 2 | True | 0 | ROZPOCET
| VV |  | "rampa" | [14 empty] | VV | 2 | 1 | True | 0 | ROZPOCET
| VV |  | 0,46*1,75 |  | 0.805 | [12 empty] | VV | 2 | 2 | True | 0 | ROZPOCET
70 | K | 430321616 | Schodišťová konstrukce a rampa ze ŽB tř. C 30/37 | m3 | 4.091 |  | 0 | CS ÚRS 2023 01 |  | základní |  | 0 | 2.4534 | 10.0367 | 0 | 0 | 4 | K | 2 |  |  |  | ROZPOCET | 0 | 0 | 0 | 0 | 0 | 1 | 0 | 4 | 1958159311
| PP |  | Schodišťové konstrukce a rampy z betonu železového (bez výztuže) stupně, schodnice, ramena, podesty s nosníky tř. C 30/37 | [14 empty] | PP | 2
| VV |  | "opěrná zídka + venkovní schodiště" 1,75*1,80*0,30+1,50*0,16*0,30*7/2 |  | 1.197 | [12 empty] | VV | 2 | 2 | True | 0 | ROZPOCET
| VV |  | "nová bezbariérová betonová rampa + venkovní schodiště" (1,70*3,00+1,70*2,30)*0,15+1,70*0,16*0,30/2*3 |  | 1.474 | [12 empty] | VV | 2 | 2 | True | 0 | ROZPOCET
| VV |  | "venkovní schodiště" 1,76*1,80*0,15+3*1,50*0,30/2*1,40 |  | 1.42 | [12 empty] | VV | 2 | 2 | True | 0 | ROZPOCET
| VV |  | Součet |  | 4.091 | [12 empty] | VV | 2 | 4 | True | 1 | ROZPOCET
71 | K | 430361821 | Výztuž schodišťové konstrukce a rampy betonářskou ocelí 10 505 | t | 0.133 |  | 0 | CS ÚRS 2023 01 |  | základní |  | 0 | 1.0493 | 0.13955 | 0 | 0 | 4 | K | 2 |  |  |  | ROZPOCET | 0 | 0 | 0 | 0 | 0 | 1 | 0 | 4 | -1789376755
| PP |  | Výztuž schodišťových konstrukcí a ramp stupňů, schodnic, ramen, podest s nosníky z betonářské oceli 10 505 (R) nebo BSt 500 | [14 empty] | PP | 2
| VV |  | "1.np - předpoklad" | [14 empty] | VV | 2 | 1 | True | 0 | ROZPOCET
| VV |  | "schodiště" | [14 empty] | VV | 2 | 1 | True | 0 | ROZPOCET
| VV |  | 0,36*1,44*0,1 |  | 0.052 | [12 empty] | VV | 2 | 2 | True | 0 | ROZPOCET
| VV |  | "rampa" | [14 empty] | VV | 2 | 1 | True | 0 | ROZPOCET
| VV |  | 0,46*1,75*0,1 |  | 0.081 | [12 empty] | VV | 2 | 2 | True | 0 | ROZPOCET
72 | K | 430361821.1 | Výztuž schodišťové konstrukce a rampy betonářskou ocelí 10 505 | t | 0.409 |  | 0 | CS ÚRS 2023 01 |  | základní |  | 0 | 1.0493 | 0.42915 | 0 | 0 | 4 | K | 2 |  |  |  | ROZPOCET | 0 | 0 | 0 | 0 | 0 | 1 | 0 | 4 | 1462381358
| PP |  | Výztuž schodišťových konstrukcí a ramp stupňů, schodnic, ramen, podest s nosníky z betonářské oceli 10 505 (R) nebo BSt 500 | [14 empty] | PP | 2
| VV |  | "opěrná zídka + venkovní schodiště" (1,75*1,80*0,30+1,50*0,16*0,30*7/2)*0,10 |  | 0.12 | [12 empty] | VV | 2 | 2 | True | 0 | ROZPOCET
| VV |  | "nová bezbariérová betonová rampa + venkovní schodiště" ((1,70*3,00+1,70*2,30)*0,15+1,70*0,16*0,30/2*3)*0,10 |  | 0.147 | [12 empty] | VV | 2 | 2 | True | 0 | ROZPOCET
| VV |  | "venkovní schodiště" (1,76*1,80*0,15+3*1,50*0,30/2*1,40)*0,10 |  | 0.142 | [12 empty] | VV | 2 | 2 | True | 0 | ROZPOCET
| VV |  | Součet |  | 0.409 | [12 empty] | VV | 2 | 4 | True | 1 | ROZPOCET
73 | K | 430362021 | Výztuž schodišťové konstrukce a rampy svařovanými sítěmi Kari | t | 0.154 |  | 0 | CS ÚRS 2023 01 |  | základní |  | 0 | 1.0628 | 0.16367 | 0 | 0 | 4 | K | 2 |  |  |  | ROZPOCET | 0 | 0 | 0 | 0 | 0 | 1 | 0 | 4 | -1945926511
| PP |  | Výztuž schodišťových konstrukcí a ramp stupňů, schodnic, ramen, podest s nosníky ze svařovaných sítí z drátů typu KARI | [14 empty] | PP | 2
| VV |  | "opěrná zídka + venkovní schodiště" (1,75*1,80)*0,010 |  | 0.032 | [12 empty] | VV | 2 | 2 | True | 0 | ROZPOCET
| VV |  | "nová bezbariérová betonová rampa + venkovní schodiště" ((1,70*3,00+1,70*2,30))*0,010 |  | 0.09 | [12 empty] | VV | 2 | 2 | True | 0 | ROZPOCET
| VV |  | "venkovní schodiště" 1,76*1,80*0,01 |  | 0.032 | [12 empty] | VV | 2 | 2 | True | 0 | ROZPOCET
| VV |  | Součet |  | 0.154 | [12 empty] | VV | 2 | 4 | True | 1 | ROZPOCET
74 | K | 434351141 | Zřízení bednění stupňů přímočarých schodišť | m2 | 1.13 |  | 0 | CS ÚRS 2023 01 |  | základní |  | 0 | 0.00658 | 0.0074354 | 0 | 0 | 4 | K | 2 |  |  |  | ROZPOCET | 0 | 0 | 0 | 0 | 0 | 1 | 0 | 4 | -174426699
| PP |  | Bednění stupňů betonovaných na podstupňové desce nebo na terénu půdorysně přímočarých zřízení | [14 empty] | PP | 2
| VV |  | "1.np" | [14 empty] | VV | 2 | 1 | True | 0 | ROZPOCET
| VV |  | "schodiště" | [14 empty] | VV | 2 | 1 | True | 0 | ROZPOCET
| VV |  | 0,157*5*1,44 |  | 1.13 | [12 empty] | VV | 2 | 2 | True | 0 | ROZPOCET
75 | K | 434351141.1 | Zřízení bednění stupňů přímočarých schodišť | m2 | 3.126 |  | 0 | CS ÚRS 2023 01 |  | základní |  | 0 | 0.00658 | 0.020569 | 0 | 0 | 4 | K | 2 |  |  |  | ROZPOCET | 0 | 0 | 0 | 0 | 0 | 1 | 0 | 4 | 112413731
| PP |  | Bednění stupňů betonovaných na podstupňové desce nebo na terénu půdorysně přímočarých zřízení | [14 empty] | PP | 2
| VV |  | "opěrná zídka + venkovní schodiště" 1,50*0,16*7 |  | 1.68 | [12 empty] | VV | 2 | 2 | True | 0 | ROZPOCET
| VV |  | "nová bezbariérová betonová rampa + venkovní schodiště" 1,70*0,16*3 |  | 0.816 | [12 empty] | VV | 2 | 2 | True | 0 | ROZPOCET
| VV |  | "venkovní schodiště" 3*0,15*1,40 |  | 0.63 | [12 empty] | VV | 2 | 2 | True | 0 | ROZPOCET
| VV |  | Součet |  | 3.126 | [12 empty] | VV | 2 | 4 | True | 1 | ROZPOCET
76 | K | 434351142.1 | Odstranění bednění stupňů přímočarých schodišť | m2 | 3.126 |  | 0 | CS ÚRS 2023 01 |  | základní |  | 0 | 0 | 0 | 0 | 0 | 4 | K | 2 |  |  |  | ROZPOCET | 0 | 0 | 0 | 0 | 0 | 1 | 0 | 4 | 1110828243
| PP |  | Bednění stupňů betonovaných na podstupňové desce nebo na terénu půdorysně přímočarých odstranění | [14 empty] | PP | 2
77 | K | 434351142 | Odstranění bednění stupňů přímočarých schodišť | m2 | 1.13 |  | 0 | CS ÚRS 2023 01 |  | základní |  | 0 | 0 | 0 | 0 | 0 | 4 | K | 2 |  |  |  | ROZPOCET | 0 | 0 | 0 | 0 | 0 | 1 | 0 | 4 | -856384518
| PP |  | Bednění stupňů betonovaných na podstupňové desce nebo na terénu půdorysně přímočarých odstranění | [14 empty] | PP | 2
| D | 5 | Komunikace pozemní |  |  |  | 0 |  |  |  |  | 0 |  | 131.9825 |  | 0 | 1 | D | 1 |  |  |  | ROZPOCET | [6 empty] | 0
78 | K | 564750011.1 | Podklad z kameniva hrubého drceného vel. 4-16 mm tl 150 mm | m2 | 165.674 |  | 0 |  |  | základní |  | 0 | 0.299 | 49.5365 | 0 | 0 | 4 | K | 2 |  |  |  | ROZPOCET | 0 | 0 | 0 | 0 | 0 | 1 | 0 | 4 | -980173695
| VV |  | "oprava dvorů" (93,00+(10,04*1,10+5,29*3,00+0,80*0,80)+45,12) |  | 165.674 | [12 empty] | VV | 2 | 2 | True | 1 | ROZPOCET
79 | K | 564750111 | Podklad z kameniva hrubého drceného vel. 16-32 mm tl 150 mm | m2 | 165.674 |  | 0 | CS ÚRS 2023 01 |  | základní |  | 0 | 0.297 | 49.2052 | 0 | 0 | 4 | K | 2 |  |  |  | ROZPOCET | 0 | 0 | 0 | 0 | 0 | 1 | 0 | 4 | 815280051
| PP |  | Podklad nebo kryt z kameniva hrubého drceného vel. 16-32 mm s rozprostřením a zhutněním, po zhutnění tl. 150 mm | [14 empty] | PP | 2
| VV |  | "oprava dvorů" (93,00+(10,04*1,10+5,29*3,00+0,80*0,80)+45,12) |  | 165.674 | [12 empty] | VV | 2 | 2 | True | 1 | ROZPOCET
80 | K | 596211110 | Kladení zámkové dlažby komunikací pro pěší tl 60 mm skupiny A pl do 50 m2 | m2 | 165.674 |  | 0 | CS ÚRS 2023 01 |  | základní |  | 0 | 0.08425 | 13.958 | 0 | 0 | 4 | K | 2 |  |  |  | ROZPOCET | 0 | 0 | 0 | 0 | 0 | 1 | 0 | 4 | -701086786
| PP |  | Kladení dlažby z betonových zámkových dlaždic komunikací pro pěší s ložem z kameniva těženého nebo drceného tl. do 40 mm, s vyplněním spár s dvojitým hutněním, vibrováním a se smetením přebytečného materiálu na krajnici tl. 60 mm skupiny A, pro plochy do 50 m2 | [14 empty] | PP | 2
| VV |  | "oprava dvorů" (93,00+(10,04*1,10+5,29*3,00+0,80*0,80)+45,12) |  | 165.674 | [12 empty] | VV | 2 | 2 | True | 1 | ROZPOCET
81 | M | 59245015 | dlažba zámková tvaru I 200x165x60mm přírodní | m2 | 170.644 |  | 0 | CS ÚRS 2023 01 |  | základní |  | 0 | 0.113 | 19.2828 | 0 | 0 | 8 | M | 2 |  |  |  | ROZPOCET | 0 | 0 | 0 | 0 | 0 | 1 | 0 | 4 | 174601401
| PP |  | dlažba zámková tvaru I 200x165x60mm přírodní | [14 empty] | PP | 2
| VV |  | 165,674*1,03 'Přepočtené koeficientem množství |  | 170.644 | [12 empty] | VV | 2 | 2 | False | 1 | ROZPOCET
| D | 6 | Úpravy povrchů, podlahy a osazování výplní |  |  |  | 0 |  |  |  |  | 0 |  | 137.2266 |  | 0 | 1 | D | 1 |  |  |  | ROZPOCET | [6 empty] | 0
82 | K | 611111111 | Vyspravení celoplošné cementovou maltou vnitřních stropů betonových nebo železobetonových | m2 | 20.711 |  | 0 | CS ÚRS 2023 01 |  | základní |  | 0 | 0.0063 | 0.13048 | 0 | 0 | 4 | K | 2 |  |  |  | ROZPOCET | 0 | 0 | 0 | 0 | 0 | 1 | 0 | 4 | 1427579457
| PP |  | Vyspravení povrchu neomítaných vnitřních ploch monolitických betonových nebo železobetonových konstrukcí rozetřením vysprávky do ztracena maltou cementovou celoplošně stropů | [14 empty] | PP | 2
| VV |  | "1.np" | [14 empty] | VV | 2 | 1 | True | 0 | ROZPOCET
| VV |  | "1,10" | [14 empty] | VV | 2 | 1 | True | 0 | ROZPOCET
| VV |  | 1,75*0,904*2 |  | 3.164 | [12 empty] | VV | 2 | 2 | True | 0 | ROZPOCET
| VV |  | "1,12" | [14 empty] | VV | 2 | 1 | True | 0 | ROZPOCET
| VV |  | 5,21*0,904 |  | 4.71 | [12 empty] | VV | 2 | 2 | True | 0 | ROZPOCET
| VV |  | "1,13" | [14 empty] | VV | 2 | 1 | True | 0 | ROZPOCET
| VV |  | 7,1*0,904*2 |  | 12.837 | [12 empty] | VV | 2 | 2 | True | 0 | ROZPOCET
83 | K | 611131111 | Polymercementový spojovací můstek vnitřních stropů nanášený ručně | m2 | 35.293 |  | 0 | CS ÚRS 2023 01 |  | základní |  | 0 | 0.0014 | 0.04941 | 0 | 0 | 4 | K | 2 |  |  |  | ROZPOCET | 0 | 0 | 0 | 0 | 0 | 1 | 0 | 4 | 1620853503
| PP |  | Podkladní a spojovací vrstva vnitřních omítaných ploch polymercementový spojovací můstek nanášený ručně stropů | [14 empty] | PP | 2
| VV |  | "1.np" | [14 empty] | VV | 2 | 1 | True | 0 | ROZPOCET
| VV |  | "1,14" 6,55+0,34*2*1,45*2+0,34*(3,443+2,76-0,2*2*2) |  | 10.359 | [12 empty] | VV | 2 | 2 | True | 0 | ROZPOCET
| VV |  | "1,15" 6,6+0,34*2*1,45+0,34*(1,49-0,2*2) |  | 7.957 | [12 empty] | VV | 2 | 2 | True | 0 | ROZPOCET
| VV |  | "1,24" 14,09+0,34*(6,825-0,18+2,065-0,22) |  | 16.977 | [12 empty] | VV | 2 | 2 | True | 0 | ROZPOCET
84 | K | 611321142 | Vápenocementová omítka štuková dvouvrstvá vnitřních stropů žebrových nanášená ručně | m2 | 35.293 |  | 0 | CS ÚRS 2023 01 |  | základní |  | 0 | 0.01838 | 0.64869 | 0 | 0 | 4 | K | 2 |  |  |  | ROZPOCET | 0 | 0 | 0 | 0 | 0 | 1 | 0 | 4 | 2044727566
| PP |  | Omítka vápenocementová vnitřních ploch nanášená ručně dvouvrstvá, tloušťky jádrové omítky do 10 mm a tloušťky štuku do 3 mm štuková vodorovných konstrukcí stropů žebrových nebo osamělých trámů | [14 empty] | PP | 2
| VV |  | "1.np" | [14 empty] | VV | 2 | 1 | True | 0 | ROZPOCET
| VV |  | "1,14" 6,55+0,34*2*1,45*2+0,34*(3,443+2,76-0,2*2*2) |  | 10.359 | [12 empty] | VV | 2 | 2 | True | 0 | ROZPOCET
| VV |  | "1,15" 6,6+0,34*2*1,45+0,34*(1,49-0,2*2) |  | 7.957 | [12 empty] | VV | 2 | 2 | True | 0 | ROZPOCET
| VV |  | "1,24" 14,09+0,34*(6,825-0,18+2,065-0,22) |  | 16.977 | [12 empty] | VV | 2 | 2 | True | 0 | ROZPOCET
85 | K | 612142001 | Potažení vnitřních stěn sklovláknitým pletivem vtlačeným do tenkovrstvé hmoty | m2 | 12.369 |  | 0 | CS ÚRS 2023 01 |  | základní |  | 0 | 0.00438 | 0.054176 | 0 | 0 | 4 | K | 2 |  |  |  | ROZPOCET | 0 | 0 | 0 | 0 | 0 | 1 | 0 | 4 | -1715549589
| PP |  | Potažení vnitřních ploch pletivem v ploše nebo pruzích, na plném podkladu sklovláknitým vtlačením do tmelu stěn | [14 empty] | PP | 2
| VV |  | "1.np" | [14 empty] | VV | 2 | 1 | True | 0 | ROZPOCET
| VV |  | 2,79*1,66 |  | 4.631 | [12 empty] | VV | 2 | 2 | True | 0 | ROZPOCET
| VV |  | "1.np" | [14 empty] | VV | 2 | 1 | True | 0 | ROZPOCET
| VV |  | 2,79*(0,93+0,92) |  | 5.162 | [12 empty] | VV | 2 | 2 | True | 0 | ROZPOCET
| VV |  | "1.np" | [14 empty] | VV | 2 | 1 | True | 0 | ROZPOCET
| VV |  | 0,45*1,12 |  | 0.504 | [12 empty] | VV | 2 | 2 | True | 0 | ROZPOCET
| VV |  | "2.np" | [14 empty] | VV | 2 | 1 | True | 0 | ROZPOCET
| VV |  | 1*0,5*2 |  | 1 | [12 empty] | VV | 2 | 2 | True | 0 | ROZPOCET
| VV |  | "řez 1-1" | [14 empty] | VV | 2 | 1 | True | 0 | ROZPOCET
| VV |  | 0,8*1,34 |  | 1.072 | [12 empty] | VV | 2 | 2 | True | 0 | ROZPOCET
86 | K | 612321111 | Vápenocementová omítka hrubá jednovrstvá zatřená vnitřních stěn nanášená ručně | m2 | 80.968 |  | 0 | CS ÚRS 2023 01 |  | základní |  | 0 | 0.01575 | 1.2752 | 0 | 0 | 4 | K | 2 |  |  |  | ROZPOCET | 0 | 0 | 0 | 0 | 0 | 1 | 0 | 4 | 1166322199
| PP |  | Omítka vápenocementová vnitřních ploch nanášená ručně jednovrstvá, tloušťky do 10 mm hrubá zatřená svislých konstrukcí stěn | [14 empty] | PP | 2
| VV |  | "1.np" | [14 empty] | VV | 2 | 1 | True | 0 | ROZPOCET
| VV |  | "1,16" 2,295*(1,66*2+2,57*2) |  | 19.416 | [12 empty] | VV | 2 | 2 | True | 0 | ROZPOCET
| VV |  | -0,9*2,1 |  | -1.89 | [12 empty] | VV | 2 | 2 | True | 0 | ROZPOCET
| VV |  | "1,17" 2,295*(0,92*2+1,3*2+1,755*2) |  | 18.245 | [12 empty] | VV | 2 | 2 | True | 0 | ROZPOCET
| VV |  | -0,7*2,1-0,7*2,1*2 |  | -4.41 | [12 empty] | VV | 2 | 2 | True | 0 | ROZPOCET
| VV |  | "1,18" 2,295*(0,93*2+1,555*2+1,74*2+1,5*2+1,74*2+0,35*2+0,86*2) |  | 39.818 | [12 empty] | VV | 2 | 2 | True | 0 | ROZPOCET
| VV |  | -0,7*2,1*2-0,7*2,1*2-0,7*2,1 |  | -7.35 | [12 empty] | VV | 2 | 2 | True | 0 | ROZPOCET
| VV |  | 0,5*2,1*2 |  | 2.1 | [12 empty] | VV | 2 | 2 | True | 0 | ROZPOCET
| VV |  | "1,19" 0,55*4,87 |  | 2.679 | [12 empty] | VV | 2 | 2 | True | 0 | ROZPOCET
| VV |  | "1,23" 1,8*(1,37*2+2,17*2+0,36*2) |  | 14.04 | [12 empty] | VV | 2 | 2 | True | 0 | ROZPOCET
| VV |  | -0,8*2,1 |  | -1.68 | [12 empty] | VV | 2 | 2 | True | 0 | ROZPOCET
87 | K | 612321141 | Vápenocementová omítka štuková dvouvrstvá vnitřních stěn nanášená ručně | m2 | 1179.079 |  | 0 | CS ÚRS 2023 01 |  | základní |  | 0 | 0.01838 | 21.6715 | 0 | 0 | 4 | K | 2 |  |  |  | ROZPOCET | 0 | 0 | 0 | 0 | 0 | 1 | 0 | 4 | -1859387236
| PP |  | Omítka vápenocementová vnitřních ploch nanášená ručně dvouvrstvá, tloušťky jádrové omítky do 10 mm a tloušťky štuku do 3 mm štuková svislých konstrukcí stěn | [14 empty] | PP | 2
| VV |  | "1.np" | [14 empty] | VV | 2 | 1 | True | 0 | ROZPOCET
| VV |  | "1,01" 3,25*21,9 |  | 71.175 | [12 empty] | VV | 2 | 2 | True | 0 | ROZPOCET
| VV |  | "1,02" 2,77*8,76 |  | 24.265 | [12 empty] | VV | 2 | 2 | True | 0 | ROZPOCET
| VV |  | "1,03" 2,77*9,44 |  | 26.149 | [12 empty] | VV | 2 | 2 | True | 0 | ROZPOCET
| VV |  | "1,04" 2,77*16,86 |  | 46.702 | [12 empty] | VV | 2 | 2 | True | 0 | ROZPOCET
| VV |  | "1,05" 3,25*17,69 |  | 57.493 | [12 empty] | VV | 2 | 2 | True | 0 | ROZPOCET
| VV |  | "1,06" 3,25*17,4 |  | 56.55 | [12 empty] | VV | 2 | 2 | True | 0 | ROZPOCET
| VV |  | "1,07" 3,25*17,58 |  | 57.135 | [12 empty] | VV | 2 | 2 | True | 0 | ROZPOCET
| VV |  | "1,08" 3,25*13,43 |  | 43.648 | [12 empty] | VV | 2 | 2 | True | 0 | ROZPOCET
| VV |  | "1,09" 3,25*31,7 |  | 103.025 | [12 empty] | VV | 2 | 2 | True | 0 | ROZPOCET
| VV |  | "1,10" 3,25*18,45 |  | 59.963 | [12 empty] | VV | 2 | 2 | True | 0 | ROZPOCET
| VV |  | "1,11" 3,25*18 |  | 58.5 | [12 empty] | VV | 2 | 2 | True | 0 | ROZPOCET
| VV |  | "1,12" 3,25*17,41-3,25*1,61 |  | 51.35 | [12 empty] | VV | 2 | 2 | True | 0 | ROZPOCET
| VV |  | "1,13" 3,25*21,25 |  | 69.063 | [12 empty] | VV | 2 | 2 | True | 0 | ROZPOCET
| VV |  | "1,14" 3,25*10,87 |  | 35.328 | [12 empty] | VV | 2 | 2 | True | 0 | ROZPOCET
| VV |  | "1,15" 3,25*7,2 |  | 23.4 | [12 empty] | VV | 2 | 2 | True | 0 | ROZPOCET
| VV |  | "1,19" 3,25*27,6 |  | 89.7 | [12 empty] | VV | 2 | 2 | True | 0 | ROZPOCET
| VV |  | "1,19" -0,55*4,87 |  | -2.679 | [12 empty] | VV | 2 | 2 | True | 0 | ROZPOCET
| VV |  | "1,20" 3,25*31,66 |  | 102.895 | [12 empty] | VV | 2 | 2 | True | 0 | ROZPOCET
| VV |  | "1,21" 3,25*4,9 |  | 15.925 | [12 empty] | VV | 2 | 2 | True | 0 | ROZPOCET
| VV |  | "1,23" (3,25-1,8)*7,8 |  | 11.31 | [12 empty] | VV | 2 | 2 | True | 0 | ROZPOCET
| VV |  | "1,24" 3,25*17,78 |  | 57.785 | [12 empty] | VV | 2 | 2 | True | 0 | ROZPOCET
| VV |  | "1,25" 3,25*8,98*2 |  | 58.37 | [12 empty] | VV | 2 | 2 | True | 0 | ROZPOCET
| VV |  | "odpočet otvorů - okna, vnější dveře" | [14 empty] | VV | 2 | 1 | True | 0 | ROZPOCET
| VV |  | -(5,25*0,7+5,25*0,7+1,75*1,25*2+1,75*1,25+1*2,065+1*2,065+1,25*2,49+1,25*2,49+0,75*2,15+1,25*2,15*4+1,25*2,15*4+1,15*2,15+1,25*2,15+1,25*2,15+1*2,1*2) |  | -59.428 | [12 empty] | VV | 2 | 2 | True | 0 | ROZPOCET
| VV |  | "odpočet otvorů - vnitřní dveře" | [14 empty] | VV | 2 | 1 | True | 0 | ROZPOCET
| VV |  | -(0,8*2,1*3+0,9*2,1*2+0,7*2,1+0,7*2,1+0,9*2,1*2+0,9*2,1+0,8*2,1*2*2+2,5*0,5*2+1,7*2,15*2) |  | -33.96 | [12 empty] | VV | 2 | 2 | True | 0 | ROZPOCET
| VV |  | -(1,49*2+0,8*2,1*2+2,5*0,5*2+1,69*2,27*2+1,125*2,145*2+0,8*2,1*2*4+1,4*2,49*2*2+0,9*2,1*2+0,8*2,1*2) |  | -55.863 | [12 empty] | VV | 2 | 2 | True | 0 | ROZPOCET
| VV |  | "ostění" | [14 empty] | VV | 2 | 1 | True | 0 | ROZPOCET
| VV |  | 0,38*(5,25*2+2*0,7+5,25*2+2*0,7+1,75*2*2+2*1,25*2+1,75*2+2*1,25+1+2*2,065+1+2*2,065+1,25*2+2*2,49+1,25*2+2*2,49+0,75*2+2*2,15+1,25*2*4+2*2,15*4) |  | 38.008 | [12 empty] | VV | 2 | 2 | True | 0 | ROZPOCET
| VV |  | 0,38*(1*2+2,1*2*2+1,25*2+2,15*2+1,25*2+2,15*2+1,15*2+2*2,15+1,25*2*4+2,15*2*4) |  | 21.964 | [12 empty] | VV | 2 | 2 | True | 0 | ROZPOCET
| VV |  | "vnitřní ostění" | [14 empty] | VV | 2 | 1 | True | 0 | ROZPOCET
| VV |  | 0,5*(1,69+2,27*2)+0,5*(1,49+2,1*2)+0,45*(1,125+2,145*2)+0,68*(1,4*2+2,49*2+1,4*2+2,49*2) |  | 18.978 | [12 empty] | VV | 2 | 2 | True | 0 | ROZPOCET
| VV |  | "2.np" | [14 empty] | VV | 2 | 1 | True | 0 | ROZPOCET
| VV |  | "2,01" 2,95*(23,43-5,935-12,01) |  | 16.181 | [12 empty] | VV | 2 | 2 | True | 0 | ROZPOCET
| VV |  | "2,02" 2,95*0,3 |  | 0.885 | [12 empty] | VV | 2 | 2 | True | 0 | ROZPOCET
| VV |  | "2,03" 2,95*(28,88/2+0,52) |  | 44.132 | [12 empty] | VV | 2 | 2 | True | 0 | ROZPOCET
| VV |  | "2,04" 2,95*(28,88/2+0,52) |  | 44.132 | [12 empty] | VV | 2 | 2 | True | 0 | ROZPOCET
| VV |  | "2,09" 2,95*13,99 |  | 41.271 | [12 empty] | VV | 2 | 2 | True | 0 | ROZPOCET
| VV |  | "2,11" 2,95*4,17 |  | 12.302 | [12 empty] | VV | 2 | 2 | True | 0 | ROZPOCET
| VV |  | "2,12" 2,95*(4+3,25) |  | 21.388 | [12 empty] | VV | 2 | 2 | True | 0 | ROZPOCET
| VV |  | "2,13" 2,95*(3,325+5,985) |  | 27.465 | [12 empty] | VV | 2 | 2 | True | 0 | ROZPOCET
| VV |  | "odpočet otvorů - okna, vnější dveře" | [14 empty] | VV | 2 | 1 | True | 0 | ROZPOCET
| VV |  | -(1,75*1,46*2+1,75*1,5*2+1,75*1,5*2+1,75*1,46*2+1,75*1,46+1,75*1,46*2+1,75*1,46*4) |  | -38.605 | [12 empty] | VV | 2 | 2 | True | 0 | ROZPOCET
| VV |  | "ostění" | [14 empty] | VV | 2 | 1 | True | 0 | ROZPOCET
| VV |  | 0,22*(1,75*2*2+2*1,46*2+1,75*2*2+2*1,5*2+1,75*2*2+2*1,5*2+1,75*2*2+2*1,46*2+1,75*2+2*1,46+1,75*2*2+2*1,46*2+1,75*2*4+2*1,46*4) |  | 21.256 | [12 empty] | VV | 2 | 2 | True | 0 | ROZPOCET
| VV |  | "odpočet tepelněizolační omítky" | [14 empty] | VV | 2 | 1 | True | 0 | ROZPOCET
| VV |  | -58,079 |  | -58.079 | [12 empty] | VV | 2 | 2 | True | 0 | ROZPOCET
88 | K | 612321191 | Příplatek k vápenocementové omítce vnitřních stěn za každých dalších 5 mm tloušťky ručně | m2 | 1179.079 |  | 0 | CS ÚRS 2023 01 |  | základní |  | 0 | 0.0079 | 9.3147 | 0 | 0 | 4 | K | 2 |  |  |  | ROZPOCET | 0 | 0 | 0 | 0 | 0 | 1 | 0 | 4 | -771675987
| PP |  | Omítka vápenocementová vnitřních ploch nanášená ručně Příplatek k cenám za každých dalších i započatých 5 mm tloušťky omítky přes 10 mm stěn | [14 empty] | PP | 2
| VV |  | "1.np" | [14 empty] | VV | 2 | 1 | True | 0 | ROZPOCET
| VV |  | "1,01" 3,25*21,9 |  | 71.175 | [12 empty] | VV | 2 | 2 | True | 0 | ROZPOCET
| VV |  | "1,02" 2,77*8,76 |  | 24.265 | [12 empty] | VV | 2 | 2 | True | 0 | ROZPOCET
| VV |  | "1,03" 2,77*9,44 |  | 26.149 | [12 empty] | VV | 2 | 2 | True | 0 | ROZPOCET
| VV |  | "1,04" 2,77*16,86 |  | 46.702 | [12 empty] | VV | 2 | 2 | True | 0 | ROZPOCET
| VV |  | "1,05" 3,25*17,69 |  | 57.493 | [12 empty] | VV | 2 | 2 | True | 0 | ROZPOCET
| VV |  | "1,06" 3,25*17,4 |  | 56.55 | [12 empty] | VV | 2 | 2 | True | 0 | ROZPOCET
| VV |  | "1,07" 3,25*17,58 |  | 57.135 | [12 empty] | VV | 2 | 2 | True | 0 | ROZPOCET
| VV |  | "1,08" 3,25*13,43 |  | 43.648 | [12 empty] | VV | 2 | 2 | True | 0 | ROZPOCET
| VV |  | "1,09" 3,25*31,7 |  | 103.025 | [12 empty] | VV | 2 | 2 | True | 0 | ROZPOCET
| VV |  | "1,10" 3,25*18,45 |  | 59.963 | [12 empty] | VV | 2 | 2 | True | 0 | ROZPOCET
| VV |  | "1,11" 3,25*18 |  | 58.5 | [12 empty] | VV | 2 | 2 | True | 0 | ROZPOCET
| VV |  | "1,12" 3,25*17,41-3,25*1,61 |  | 51.35 | [12 empty] | VV | 2 | 2 | True | 0 | ROZPOCET
| VV |  | "1,13" 3,25*21,25 |  | 69.063 | [12 empty] | VV | 2 | 2 | True | 0 | ROZPOCET
| VV |  | "1,14" 3,25*10,87 |  | 35.328 | [12 empty] | VV | 2 | 2 | True | 0 | ROZPOCET
| VV |  | "1,15" 3,25*7,2 |  | 23.4 | [12 empty] | VV | 2 | 2 | True | 0 | ROZPOCET
| VV |  | "1,19" 3,25*27,6 |  | 89.7 | [12 empty] | VV | 2 | 2 | True | 0 | ROZPOCET
| VV |  | "1,19" -0,55*4,87 |  | -2.679 | [12 empty] | VV | 2 | 2 | True | 0 | ROZPOCET
| VV |  | "1,20" 3,25*31,66 |  | 102.895 | [12 empty] | VV | 2 | 2 | True | 0 | ROZPOCET
| VV |  | "1,21" 3,25*4,9 |  | 15.925 | [12 empty] | VV | 2 | 2 | True | 0 | ROZPOCET
| VV |  | "1,23" (3,25-1,8)*7,8 |  | 11.31 | [12 empty] | VV | 2 | 2 | True | 0 | ROZPOCET
| VV |  | "1,24" 3,25*17,78 |  | 57.785 | [12 empty] | VV | 2 | 2 | True | 0 | ROZPOCET
| VV |  | "1,25" 3,25*8,98*2 |  | 58.37 | [12 empty] | VV | 2 | 2 | True | 0 | ROZPOCET
| VV |  | "odpočet otvorů - okna, vnější dveře" | [14 empty] | VV | 2 | 1 | True | 0 | ROZPOCET
| VV |  | -(5,25*0,7+5,25*0,7+1,75*1,25*2+1,75*1,25+1*2,065+1*2,065+1,25*2,49+1,25*2,49+0,75*2,15+1,25*2,15*4+1,25*2,15*4+1,15*2,15+1,25*2,15+1,25*2,15+1*2,1*2) |  | -59.428 | [12 empty] | VV | 2 | 2 | True | 0 | ROZPOCET
| VV |  | "odpočet otvorů - vnitřní dveře" | [14 empty] | VV | 2 | 1 | True | 0 | ROZPOCET
| VV |  | -(0,8*2,1*3+0,9*2,1*2+0,7*2,1+0,7*2,1+0,9*2,1*2+0,9*2,1+0,8*2,1*2*2+2,5*0,5*2+1,7*2,15*2) |  | -33.96 | [12 empty] | VV | 2 | 2 | True | 0 | ROZPOCET
| VV |  | -(1,49*2+0,8*2,1*2+2,5*0,5*2+1,69*2,27*2+1,125*2,145*2+0,8*2,1*2*4+1,4*2,49*2*2+0,9*2,1*2+0,8*2,1*2) |  | -55.863 | [12 empty] | VV | 2 | 2 | True | 0 | ROZPOCET
| VV |  | "ostění" | [14 empty] | VV | 2 | 1 | True | 0 | ROZPOCET
| VV |  | 0,38*(5,25*2+2*0,7+5,25*2+2*0,7+1,75*2*2+2*1,25*2+1,75*2+2*1,25+1+2*2,065+1+2*2,065+1,25*2+2*2,49+1,25*2+2*2,49+0,75*2+2*2,15+1,25*2*4+2*2,15*4) |  | 38.008 | [12 empty] | VV | 2 | 2 | True | 0 | ROZPOCET
| VV |  | 0,38*(1*2+2,1*2*2+1,25*2+2,15*2+1,25*2+2,15*2+1,15*2+2*2,15+1,25*2*4+2,15*2*4) |  | 21.964 | [12 empty] | VV | 2 | 2 | True | 0 | ROZPOCET
| VV |  | "vnitřní ostění" | [14 empty] | VV | 2 | 1 | True | 0 | ROZPOCET
| VV |  | 0,5*(1,69+2,27*2)+0,5*(1,49+2,1*2)+0,45*(1,125+2,145*2)+0,68*(1,4*2+2,49*2+1,4*2+2,49*2) |  | 18.978 | [12 empty] | VV | 2 | 2 | True | 0 | ROZPOCET
| VV |  | "2.np" | [14 empty] | VV | 2 | 1 | True | 0 | ROZPOCET
| VV |  | "2,01" 2,95*(23,43-5,935-12,01) |  | 16.181 | [12 empty] | VV | 2 | 2 | True | 0 | ROZPOCET
| VV |  | "2,02" 2,95*0,3 |  | 0.885 | [12 empty] | VV | 2 | 2 | True | 0 | ROZPOCET
| VV |  | "2,03" 2,95*(28,88/2+0,52) |  | 44.132 | [12 empty] | VV | 2 | 2 | True | 0 | ROZPOCET
| VV |  | "2,04" 2,95*(28,88/2+0,52) |  | 44.132 | [12 empty] | VV | 2 | 2 | True | 0 | ROZPOCET
| VV |  | "2,09" 2,95*13,99 |  | 41.271 | [12 empty] | VV | 2 | 2 | True | 0 | ROZPOCET
| VV |  | "2,11" 2,95*4,17 |  | 12.302 | [12 empty] | VV | 2 | 2 | True | 0 | ROZPOCET
| VV |  | "2,12" 2,95*(4+3,25) |  | 21.388 | [12 empty] | VV | 2 | 2 | True | 0 | ROZPOCET
| VV |  | "2,13" 2,95*(3,325+5,985) |  | 27.465 | [12 empty] | VV | 2 | 2 | True | 0 | ROZPOCET
| VV |  | "odpočet otvorů - okna, vnější dveře" | [14 empty] | VV | 2 | 1 | True | 0 | ROZPOCET
| VV |  | -(1,75*1,46*2+1,75*1,5*2+1,75*1,5*2+1,75*1,46*2+1,75*1,46+1,75*1,46*2+1,75*1,46*4) |  | -38.605 | [12 empty] | VV | 2 | 2 | True | 0 | ROZPOCET
| VV |  | "ostění" | [14 empty] | VV | 2 | 1 | True | 0 | ROZPOCET
| VV |  | 0,22*(1,75*2*2+2*1,46*2+1,75*2*2+2*1,5*2+1,75*2*2+2*1,5*2+1,75*2*2+2*1,46*2+1,75*2+2*1,46+1,75*2*2+2*1,46*2+1,75*2*4+2*1,46*4) |  | 21.256 | [12 empty] | VV | 2 | 2 | True | 0 | ROZPOCET
| VV |  | "odpočet tepelněizolační omítky" | [14 empty] | VV | 2 | 1 | True | 0 | ROZPOCET
| VV |  | -58,079 |  | -58.079 | [12 empty] | VV | 2 | 2 | True | 0 | ROZPOCET
89 | K | 612811003 | Vnitřní tepelně izolační jednovrstvá omítka stěn tloušťky do 40 mm | m2 | 58.079 |  | 0 | CS ÚRS 2023 01 |  | základní |  | 0 | 0.025 | 1.452 | 0 | 0 | 4 | K | 2 |  |  |  | ROZPOCET | 0 | 0 | 0 | 0 | 0 | 1 | 0 | 4 | -341725739
| PP |  | Omítka tepelně izolační vnitřních ploch svislých konstrukcí stěn v podlaží i na schodišti prováděná v 1 vrstvě, tloušťky přes 30 do 40 mm | [14 empty] | PP | 2
| VV |  | "1.np" | [14 empty] | VV | 2 | 1 | True | 0 | ROZPOCET
| VV |  | "1,08" 3,25*4,85 |  | 15.763 | [12 empty] | VV | 2 | 2 | True | 0 | ROZPOCET
| VV |  | "1,09" 3,25*1,75 |  | 5.688 | [12 empty] | VV | 2 | 2 | True | 0 | ROZPOCET
| VV |  | "1,19" 3,25*3,76 |  | 12.22 | [12 empty] | VV | 2 | 2 | True | 0 | ROZPOCET
| VV |  | "1,20" 3,25*7,51 |  | 24.408 | [12 empty] | VV | 2 | 2 | True | 0 | ROZPOCET
90 | K | 619991001 | Zakrytí podlah fólií přilepenou lepící páskou | m2 | 594.98 |  | 0 | CS ÚRS 2023 01 |  | základní |  | 0 | 0 | 0 | 0 | 0 | 4 | K | 2 |  |  |  | ROZPOCET | 0 | 0 | 0 | 0 | 0 | 1 | 0 | 4 | 1333546154
| PP |  | Zakrytí vnitřních ploch před znečištěním včetně pozdějšího odkrytí podlah fólií přilepenou lepící páskou | [14 empty] | PP | 2
| VV |  | "1.np" | [14 empty] | VV | 2 | 1 | True | 0 | ROZPOCET
| VV |  | 24,33+5,3+5,45+17,72+19,33+18,63+19,11+8,97+25,61+14,99+19,72+18,17+24,95+6,55+6,6+4+2,89+6,69+29,76+64,31+1,48+3,47+14,09+7,44 |  | 369.56 | [12 empty] | VV | 2 | 2 | True | 0 | ROZPOCET
| VV |  | "2.np" | [14 empty] | VV | 2 | 1 | True | 0 | ROZPOCET
| VV |  | 15,58+4,58+51,55+51,94+10,37+12,8+2,22+2,6+20,85+3,5+16,68+13+19,75 |  | 225.42 | [12 empty] | VV | 2 | 2 | True | 0 | ROZPOCET
91 | K | 619991011 | Obalení konstrukcí a prvků fólií přilepenou lepící páskou | m2 | 187.856 |  | 0 | CS ÚRS 2023 01 |  | základní |  | 0 | 0 | 0 | 0 | 0 | 4 | K | 2 |  |  |  | ROZPOCET | 0 | 0 | 0 | 0 | 0 | 1 | 0 | 4 | 1593525609
| PP |  | Zakrytí vnitřních ploch před znečištěním včetně pozdějšího odkrytí konstrukcí a prvků obalením fólií a přelepením páskou | [14 empty] | PP | 2
| VV |  | "1.np" | [14 empty] | VV | 2 | 1 | True | 0 | ROZPOCET
| VV |  | "okna, vnější dveře" | [14 empty] | VV | 2 | 1 | True | 0 | ROZPOCET
| VV |  | (5,25*0,7+5,25*0,7+1,75*1,25*2+1,75*1,25+1*2,065+1*2,065+1,25*2,49+1,25*2,49+0,75*2,15+1,25*2,15*4+1,25*2,15*4+1,15*2,15+1,25*2,15+1,25*2,15+1*2,1*2) |  | 59.428 | [12 empty] | VV | 2 | 2 | True | 0 | ROZPOCET
| VV |  | "2.np" | [14 empty] | VV | 2 | 1 | True | 0 | ROZPOCET
| VV |  | "okna, vnější dveře" | [14 empty] | VV | 2 | 1 | True | 0 | ROZPOCET
| VV |  | (1,75*1,46*2+1,75*1,5*2+1,75*1,5*2+1,75*1,46*2+1,75*1,46+1,75*1,46*2+1,75*1,46*4) |  | 38.605 | [12 empty] | VV | 2 | 2 | True | 0 | ROZPOCET
| VV |  | "1.np" | [14 empty] | VV | 2 | 1 | True | 0 | ROZPOCET
| VV |  | "vnitřní dveře" | [14 empty] | VV | 2 | 1 | True | 0 | ROZPOCET
| VV |  | (0,8*2,1*3+0,9*2,1*2+0,7*2,1+0,7*2,1+0,9*2,1*2+0,9*2,1+0,8*2,1*2*2+2,5*0,5*2+1,7*2,15*2) |  | 33.96 | [12 empty] | VV | 2 | 2 | True | 0 | ROZPOCET
| VV |  | (1,49*2+0,8*2,1*2+2,5*0,5*2+1,69*2,27*2+1,125*2,145*2+0,8*2,1*2*4+1,4*2,49*2*2+0,9*2,1*2+0,8*2,1*2) |  | 55.863 | [12 empty] | VV | 2 | 2 | True | 0 | ROZPOCET
92 | K | 619991021 | Oblepení rámů a keramických soklů lepící páskou | m | 879.292 |  | 0 | CS ÚRS 2023 01 |  | základní |  | 0 | 0 | 0 | 0 | 0 | 4 | K | 2 |  |  |  | ROZPOCET | 0 | 0 | 0 | 0 | 0 | 1 | 0 | 4 | 2012268462
| PP |  | Zakrytí vnitřních ploch před znečištěním včetně pozdějšího odkrytí rámů oken a dveří, keramických soklů oblepením malířskou páskou | [14 empty] | PP | 2
| VV |  | "sokly" | [14 empty] | VV | 2 | 1 | True | 0 | ROZPOCET
| VV |  | 405,64 |  | 405.64 | [12 empty] | VV | 2 | 2 | True | 0 | ROZPOCET
| VV |  | 22,192 |  | 22.192 | [12 empty] | VV | 2 | 2 | True | 0 | ROZPOCET
| VV |  | "rámy" | [14 empty] | VV | 2 | 1 | True | 0 | ROZPOCET
| VV |  | "1.np" | [14 empty] | VV | 2 | 1 | True | 0 | ROZPOCET
| VV |  | "okna, vnější dveře" | [14 empty] | VV | 2 | 1 | True | 0 | ROZPOCET
| VV |  | (5,25*2+2*0,7+5,25*2+2*0,7+1,75*2*2+2*1,25*2+1,75*2+2*1,25+1+2*2,065+1+2*2,065+1,25*2+2*2,49+1,25*2+2*2,49+0,75*2+2*2,15+1,25*2*4+2*2,15*4) |  | 100.02 | [12 empty] | VV | 2 | 2 | True | 0 | ROZPOCET
| VV |  | (1*2+2,1*2*2+1,25*2+2,15*2+1,25*2+2,15*2+1,15*2+2*2,15+1,25*2*4+2,15*2*4) |  | 57.8 | [12 empty] | VV | 2 | 2 | True | 0 | ROZPOCET
| VV |  | "vnitřní dveře" | [14 empty] | VV | 2 | 1 | True | 0 | ROZPOCET
| VV |  | (0,8*3+2*2,1*3+0,9*2+2*2,1*2+0,7+2*2,1+0,7+2*2,1+0,9*2+2*2,1*2+0,9+2*2,1+0,8*2+2*2,1*2*2+2,5*2*2+2*0,5*2+1,7+2*2,15*2) |  | 91 | [12 empty] | VV | 2 | 2 | True | 0 | ROZPOCET
| VV |  | (0,8*2+2*2,1*2+2,5*2*2+2*0,5*2+0,8*2*4+2*2,1*2*4+1,4*2*2+2*2,49*2*2+0,9+2*2,1*2+0,8+2*2,1*2) |  | 106.02 | [12 empty] | VV | 2 | 2 | True | 0 | ROZPOCET
| VV |  | "2.np" | [14 empty] | VV | 2 | 1 | True | 0 | ROZPOCET
| VV |  | "okna, vnější dveře" | [14 empty] | VV | 2 | 1 | True | 0 | ROZPOCET
| VV |  | (1,75*2*2+2*1,46*2+1,75*2*2+2*1,5*2+1,75*2*2+2*1,5*2+1,75*2*2+2*1,46*2+1,75*2+2*1,46+1,75*2*2+2*1,46*2+1,75*2*4+2*1,46*4) |  | 96.62 | [12 empty] | VV | 2 | 2 | True | 0 | ROZPOCET
93 | K | 622131121 | Penetrační nátěr vnějších stěn nanášený ručně | m2 | 455.678 |  | 0 | CS ÚRS 2023 01 |  | základní |  | 0 | 0.00026 | 0.11848 | 0 | 0 | 4 | K | 2 |  |  |  | ROZPOCET | 0 | 0 | 0 | 0 | 0 | 1 | 0 | 4 | 9469174
| PP |  | Podkladní a spojovací vrstva vnějších omítaných ploch penetrace nanášená ručně stěn | [14 empty] | PP | 2
| VV |  | "severní řezopohled" | [14 empty] | VV | 2 | 1 | True | 0 | ROZPOCET
| VV |  | 16,23*(2,405) |  | 39.033 | [12 empty] | VV | 2 | 2 | True | 0 | ROZPOCET
| VV |  | 0,463*8,635 |  | 3.998 | [12 empty] | VV | 2 | 2 | True | 0 | ROZPOCET
| VV |  | 56,1 |  | 56.1 | [12 empty] | VV | 2 | 2 | True | 0 | ROZPOCET
| VV |  | "jižní řezopohled" | [14 empty] | VV | 2 | 1 | True | 0 | ROZPOCET
| VV |  | 8,7*3,483 |  | 30.302 | [12 empty] | VV | 2 | 2 | True | 0 | ROZPOCET
| VV |  | 7,6*3,02 |  | 22.952 | [12 empty] | VV | 2 | 2 | True | 0 | ROZPOCET
| VV |  | 108,4-27,5 |  | 80.9 | [12 empty] | VV | 2 | 2 | True | 0 | ROZPOCET
| VV |  | 2,445*3,265 |  | 7.983 | [12 empty] | VV | 2 | 2 | True | 0 | ROZPOCET
| VV |  | "západní" | [14 empty] | VV | 2 | 1 | True | 0 | ROZPOCET
| VV |  | 54,1+10,5 |  | 64.6 | [12 empty] | VV | 2 | 2 | True | 0 | ROZPOCET
| VV |  | 39,2+16,15 |  | 55.35 | [12 empty] | VV | 2 | 2 | True | 0 | ROZPOCET
| VV |  | "východní" | [14 empty] | VV | 2 | 1 | True | 0 | ROZPOCET
| VV |  | 69,3 |  | 69.3 | [12 empty] | VV | 2 | 2 | True | 0 | ROZPOCET
| VV |  | 10,86*3,265 |  | 35.458 | [12 empty] | VV | 2 | 2 | True | 0 | ROZPOCET
| VV |  | "odpočet otvorů 1.np" | [14 empty] | VV | 2 | 1 | True | 0 | ROZPOCET
| VV |  | -(1*2,1+1*2,1+1,25*2,15*2+1,15*2,15+1,25*2,15*4+1,25*2,15*4+0,75*2,15+0,99*2,4+1,25*2,49+1*2,065+1,15*2,145+1,75*1,25*3+5,25*0,7*2) |  | -59.093 | [12 empty] | VV | 2 | 2 | True | 0 | ROZPOCET
| VV |  | "odpočet otvorů 2.np" | [14 empty] | VV | 2 | 1 | True | 0 | ROZPOCET
| VV |  | -(1,75*1,46*4+1,75*1,46*3+1,75*1,46*2+1,75*1,5*2+1,75*1,5*2+1,75*1,46*2) |  | -38.605 | [12 empty] | VV | 2 | 2 | True | 0 | ROZPOCET
| VV |  | "severní řezopohled" | [14 empty] | VV | 2 | 1 | True | 0 | ROZPOCET
| VV |  | 12+12 |  | 24 | [12 empty] | VV | 2 | 2 | True | 0 | ROZPOCET
| VV |  | "jižní řezopohled" | [14 empty] | VV | 2 | 1 | True | 0 | ROZPOCET
| VV |  | 8+5,2 |  | 13.2 | [12 empty] | VV | 2 | 2 | True | 0 | ROZPOCET
| VV |  | "západní" | [14 empty] | VV | 2 | 1 | True | 0 | ROZPOCET
| VV |  | 17+9,5+2,6 |  | 29.1 | [12 empty] | VV | 2 | 2 | True | 0 | ROZPOCET
| VV |  | "východní" | [14 empty] | VV | 2 | 1 | True | 0 | ROZPOCET
| VV |  | 9,5+9+2,6 |  | 21.1 | [12 empty] | VV | 2 | 2 | True | 0 | ROZPOCET
94 | K | 622135001 | Vyrovnání podkladu vnějších stěn maltou vápenocementovou tl do 10 mm | m2 | 368.278 |  | 0 | CS ÚRS 2023 01 |  | základní |  | 0 | 0.02048 | 7.5423 | 0 | 0 | 4 | K | 2 |  |  |  | ROZPOCET | 0 | 0 | 0 | 0 | 0 | 1 | 0 | 4 | 2075269623
| PP |  | Vyrovnání nerovností podkladu vnějších omítaných ploch maltou, tloušťky do 10 mm vápenocementovou stěn | [14 empty] | PP | 2
| P |  | Poznámka k položce: množství bude čerpáno na základě skutečnosti po odkrytí stávajících konstrukcí a zjištění nerovností podkladu | [14 empty] | P | 2
| VV |  | "severní řezopohled" | [14 empty] | VV | 2 | 1 | True | 0 | ROZPOCET
| VV |  | 16,23*(2,405) |  | 39.033 | [12 empty] | VV | 2 | 2 | True | 0 | ROZPOCET
| VV |  | 0,463*8,635 |  | 3.998 | [12 empty] | VV | 2 | 2 | True | 0 | ROZPOCET
| VV |  | 56,1 |  | 56.1 | [12 empty] | VV | 2 | 2 | True | 0 | ROZPOCET
| VV |  | "jižní řezopohled" | [14 empty] | VV | 2 | 1 | True | 0 | ROZPOCET
| VV |  | 8,7*3,483 |  | 30.302 | [12 empty] | VV | 2 | 2 | True | 0 | ROZPOCET
| VV |  | 7,6*3,02 |  | 22.952 | [12 empty] | VV | 2 | 2 | True | 0 | ROZPOCET
| VV |  | 108,4-27,5 |  | 80.9 | [12 empty] | VV | 2 | 2 | True | 0 | ROZPOCET
| VV |  | 2,445*3,265 |  | 7.983 | [12 empty] | VV | 2 | 2 | True | 0 | ROZPOCET
| VV |  | "západní" | [14 empty] | VV | 2 | 1 | True | 0 | ROZPOCET
| VV |  | 54,1+10,5 |  | 64.6 | [12 empty] | VV | 2 | 2 | True | 0 | ROZPOCET
| VV |  | 39,2+16,15 |  | 55.35 | [12 empty] | VV | 2 | 2 | True | 0 | ROZPOCET
| VV |  | "východní" | [14 empty] | VV | 2 | 1 | True | 0 | ROZPOCET
| VV |  | 69,3 |  | 69.3 | [12 empty] | VV | 2 | 2 | True | 0 | ROZPOCET
| VV |  | 10,86*3,265 |  | 35.458 | [12 empty] | VV | 2 | 2 | True | 0 | ROZPOCET
| VV |  | "odpočet otvorů 1.np" | [14 empty] | VV | 2 | 1 | True | 0 | ROZPOCET
| VV |  | -(1*2,1+1*2,1+1,25*2,15*2+1,15*2,15+1,25*2,15*4+1,25*2,15*4+0,75*2,15+0,99*2,4+1,25*2,49+1*2,065+1,15*2,145+1,75*1,25*3+5,25*0,7*2) |  | -59.093 | [12 empty] | VV | 2 | 2 | True | 0 | ROZPOCET
| VV |  | "odpočet otvorů 2.np" | [14 empty] | VV | 2 | 1 | True | 0 | ROZPOCET
| VV |  | -(1,75*1,46*4+1,75*1,46*3+1,75*1,46*2+1,75*1,5*2+1,75*1,5*2+1,75*1,46*2) |  | -38.605 | [12 empty] | VV | 2 | 2 | True | 0 | ROZPOCET
95 | K | 622135002 | Vyrovnání podkladu vnějších stěn maltou cementovou tl do 10 mm | m2 | 78.3 |  | 0 | CS ÚRS 2023 01 |  | základní |  | 0 | 0.0273 | 2.1376 | 0 | 0 | 4 | K | 2 |  |  |  | ROZPOCET | 0 | 0 | 0 | 0 | 0 | 1 | 0 | 4 | 2144540523
| PP |  | Vyrovnání nerovností podkladu vnějších omítaných ploch maltou, tloušťky do 10 mm cementovou stěn | [14 empty] | PP | 2
| VV |  | "úprava soklu" | [14 empty] | VV | 2 | 1 | True | 0 | ROZPOCET
| VV |  | 0,9*25,6 |  | 23.04 | [12 empty] | VV | 2 | 2 | True | 0 | ROZPOCET
| VV |  | 0,9*40,4 |  | 36.36 | [12 empty] | VV | 2 | 2 | True | 0 | ROZPOCET
| VV |  | 0,9*21 |  | 18.9 | [12 empty] | VV | 2 | 2 | True | 0 | ROZPOCET
96 | K | 622135091 | Příplatek k vyrovnání vnějších stěn maltou vápenocementovou za každých dalších 5 mm tl | m2 | 368.278 |  | 0 | CS ÚRS 2023 01 |  | základní |  | 0 | 0.0079 | 2.9094 | 0 | 0 | 4 | K | 2 |  |  |  | ROZPOCET | 0 | 0 | 0 | 0 | 0 | 1 | 0 | 4 | 645861925
| PP |  | Vyrovnání nerovností podkladu vnějších omítaných ploch tmelem, tloušťky do 2 mm Příplatek k ceně za každých dalších 5 mm tloušťky podkladní vrstvy přes 10 mm maltou vápenocementovou stěn | [14 empty] | PP | 2
| P |  | Poznámka k položce: množství bude čerpáno na základě skutečnosti po odkrytí stávajících konstrukcí a zjištění nerovností podkladu | [14 empty] | P | 2
| VV |  | "severní řezopohled" | [14 empty] | VV | 2 | 1 | True | 0 | ROZPOCET
| VV |  | 16,23*(2,405) |  | 39.033 | [12 empty] | VV | 2 | 2 | True | 0 | ROZPOCET
| VV |  | 0,463*8,635 |  | 3.998 | [12 empty] | VV | 2 | 2 | True | 0 | ROZPOCET
| VV |  | 56,1 |  | 56.1 | [12 empty] | VV | 2 | 2 | True | 0 | ROZPOCET
| VV |  | "jižní řezopohled" | [14 empty] | VV | 2 | 1 | True | 0 | ROZPOCET
| VV |  | 8,7*3,483 |  | 30.302 | [12 empty] | VV | 2 | 2 | True | 0 | ROZPOCET
| VV |  | 7,6*3,02 |  | 22.952 | [12 empty] | VV | 2 | 2 | True | 0 | ROZPOCET
| VV |  | 108,4-27,5 |  | 80.9 | [12 empty] | VV | 2 | 2 | True | 0 | ROZPOCET
| VV |  | 2,445*3,265 |  | 7.983 | [12 empty] | VV | 2 | 2 | True | 0 | ROZPOCET
| VV |  | "západní" | [14 empty] | VV | 2 | 1 | True | 0 | ROZPOCET
| VV |  | 54,1+10,5 |  | 64.6 | [12 empty] | VV | 2 | 2 | True | 0 | ROZPOCET
| VV |  | 39,2+16,15 |  | 55.35 | [12 empty] | VV | 2 | 2 | True | 0 | ROZPOCET
| VV |  | "východní" | [14 empty] | VV | 2 | 1 | True | 0 | ROZPOCET
| VV |  | 69,3 |  | 69.3 | [12 empty] | VV | 2 | 2 | True | 0 | ROZPOCET
| VV |  | 10,86*3,265 |  | 35.458 | [12 empty] | VV | 2 | 2 | True | 0 | ROZPOCET
| VV |  | "odpočet otvorů 1.np" | [14 empty] | VV | 2 | 1 | True | 0 | ROZPOCET
| VV |  | -(1*2,1+1*2,1+1,25*2,15*2+1,15*2,15+1,25*2,15*4+1,25*2,15*4+0,75*2,15+0,99*2,4+1,25*2,49+1*2,065+1,15*2,145+1,75*1,25*3+5,25*0,7*2) |  | -59.093 | [12 empty] | VV | 2 | 2 | True | 0 | ROZPOCET
| VV |  | "odpočet otvorů 2.np" | [14 empty] | VV | 2 | 1 | True | 0 | ROZPOCET
| VV |  | -(1,75*1,46*4+1,75*1,46*3+1,75*1,46*2+1,75*1,5*2+1,75*1,5*2+1,75*1,46*2) |  | -38.605 | [12 empty] | VV | 2 | 2 | True | 0 | ROZPOCET
97 | K | 622135092 | Příplatek k vyrovnání vnějších stěn maltou cementovou za každých dalších 5 mm tl | m2 | 78.3 |  | 0 | CS ÚRS 2023 01 |  | základní |  | 0 | 0.0105 | 0.82215 | 0 | 0 | 4 | K | 2 |  |  |  | ROZPOCET | 0 | 0 | 0 | 0 | 0 | 1 | 0 | 4 | 1469624548
| PP |  | Vyrovnání nerovností podkladu vnějších omítaných ploch tmelem, tloušťky do 2 mm Příplatek k ceně za každých dalších 5 mm tloušťky podkladní vrstvy přes 10 mm maltou cementovou stěn | [14 empty] | PP | 2
98 | K | 622142001 | Potažení vnějších stěn sklovláknitým pletivem vtlačeným do tenkovrstvé hmoty | m2 | 455.678 |  | 0 | CS ÚRS 2023 01 |  | základní |  | 0 | 0.00438 | 1.9959 | 0 | 0 | 4 | K | 2 |  |  |  | ROZPOCET | 0 | 0 | 0 | 0 | 0 | 1 | 0 | 4 | -28117297
| PP |  | Potažení vnějších ploch pletivem v ploše nebo pruzích, na plném podkladu sklovláknitým vtlačením do tmelu stěn | [14 empty] | PP | 2
| P |  | Poznámka k položce: - armovací tmel - výztužová tkanina - armovací tmel | [14 empty] | P | 2
| VV |  | "severní řezopohled" | [14 empty] | VV | 2 | 1 | True | 0 | ROZPOCET
| VV |  | 16,23*(2,405) |  | 39.033 | [12 empty] | VV | 2 | 2 | True | 0 | ROZPOCET
| VV |  | 0,463*8,635 |  | 3.998 | [12 empty] | VV | 2 | 2 | True | 0 | ROZPOCET
| VV |  | 56,1 |  | 56.1 | [12 empty] | VV | 2 | 2 | True | 0 | ROZPOCET
| VV |  | "jižní řezopohled" | [14 empty] | VV | 2 | 1 | True | 0 | ROZPOCET
| VV |  | 8,7*3,483 |  | 30.302 | [12 empty] | VV | 2 | 2 | True | 0 | ROZPOCET
| VV |  | 7,6*3,02 |  | 22.952 | [12 empty] | VV | 2 | 2 | True | 0 | ROZPOCET
| VV |  | 108,4-27,5 |  | 80.9 | [12 empty] | VV | 2 | 2 | True | 0 | ROZPOCET
| VV |  | 2,445*3,265 |  | 7.983 | [12 empty] | VV | 2 | 2 | True | 0 | ROZPOCET
| VV |  | "západní" | [14 empty] | VV | 2 | 1 | True | 0 | ROZPOCET
| VV |  | 54,1+10,5 |  | 64.6 | [12 empty] | VV | 2 | 2 | True | 0 | ROZPOCET
| VV |  | 39,2+16,15 |  | 55.35 | [12 empty] | VV | 2 | 2 | True | 0 | ROZPOCET
| VV |  | "východní" | [14 empty] | VV | 2 | 1 | True | 0 | ROZPOCET
| VV |  | 69,3 |  | 69.3 | [12 empty] | VV | 2 | 2 | True | 0 | ROZPOCET
| VV |  | 10,86*3,265 |  | 35.458 | [12 empty] | VV | 2 | 2 | True | 0 | ROZPOCET
| VV |  | "odpočet otvorů 1.np" | [14 empty] | VV | 2 | 1 | True | 0 | ROZPOCET
| VV |  | -(1*2,1+1*2,1+1,25*2,15*2+1,15*2,15+1,25*2,15*4+1,25*2,15*4+0,75*2,15+0,99*2,4+1,25*2,49+1*2,065+1,15*2,145+1,75*1,25*3+5,25*0,7*2) |  | -59.093 | [12 empty] | VV | 2 | 2 | True | 0 | ROZPOCET
| VV |  | "odpočet otvorů 2.np" | [14 empty] | VV | 2 | 1 | True | 0 | ROZPOCET
| VV |  | -(1,75*1,46*4+1,75*1,46*3+1,75*1,46*2+1,75*1,5*2+1,75*1,5*2+1,75*1,46*2) |  | -38.605 | [12 empty] | VV | 2 | 2 | True | 0 | ROZPOCET
| VV |  | "severní řezopohled" | [14 empty] | VV | 2 | 1 | True | 0 | ROZPOCET
| VV |  | 12+12 |  | 24 | [12 empty] | VV | 2 | 2 | True | 0 | ROZPOCET
| VV |  | "jižní řezopohled" | [14 empty] | VV | 2 | 1 | True | 0 | ROZPOCET
| VV |  | 8+5,2 |  | 13.2 | [12 empty] | VV | 2 | 2 | True | 0 | ROZPOCET
| VV |  | "západní" | [14 empty] | VV | 2 | 1 | True | 0 | ROZPOCET
| VV |  | 17+9,5+2,6 |  | 29.1 | [12 empty] | VV | 2 | 2 | True | 0 | ROZPOCET
| VV |  | "východní" | [14 empty] | VV | 2 | 1 | True | 0 | ROZPOCET
| VV |  | 9,5+9+2,6 |  | 21.1 | [12 empty] | VV | 2 | 2 | True | 0 | ROZPOCET
99 | K | 622143003 | Montáž omítkových plastových nebo pozinkovaných rohových profilů s tkaninou | m | 258.2 |  | 0 | CS ÚRS 2023 01 |  | základní |  | 0 | 0 | 0 | 0 | 0 | 4 | K | 2 |  |  |  | ROZPOCET | 0 | 0 | 0 | 0 | 0 | 1 | 0 | 4 | 1525537000
| PP |  | Montáž omítkových profilů plastových, pozinkovaných nebo dřevěných upevněných vtlačením do podkladní vrstvy nebo přibitím rohových s tkaninou | [14 empty] | PP | 2
| VV |  | "1.np" | [14 empty] | VV | 2 | 1 | True | 0 | ROZPOCET
| VV |  | (1*2+2*2,1+1*2+2*2,1+1,25*2*2+2*2,15*2+1,15*2+2*2,15+1,25*2*4+2*2,15*4+1,25*2*4+2,15*2*4+0,75*2+2,15*2+0,99*2+2,4*2+1,25*2+2,49*2+1*2+2,065*2+1,15*2) |  | 115.49 | [12 empty] | VV | 2 | 2 | True | 0 | ROZPOCET
| VV |  | 2,145*2++1,75*2*3+2*1,25*3+5,25*2*2+2*0,7*2 |  | 46.09 | [12 empty] | VV | 2 | 2 | True | 0 | ROZPOCET
| VV |  | "2.np" | [14 empty] | VV | 2 | 1 | True | 0 | ROZPOCET
| VV |  | (1,75*2*4+2*1,46*4+1,75*2*3+2*1,46*3+1,75*2*2+2*1,46*2+1,75*2*2+2*1,5*2+1,75*2*2+2*1,5*2+1,75*2*2+2*1,46*2) |  | 96.62 | [12 empty] | VV | 2 | 2 | True | 0 | ROZPOCET
100 | M | 55343026 | profil rohový Pz+PVC pro vnější omítky tl 15mm | m | 271.11 |  | 0 | CS ÚRS 2023 01 |  | základní |  | 0 | 0.0001 | 0.027111 | 0 | 0 | 8 | M | 2 |  |  |  | ROZPOCET | 0 | 0 | 0 | 0 | 0 | 1 | 0 | 4 | 284281737
| PP |  | profil rohový Pz+PVC pro vnější omítky tl 15mm | [14 empty] | PP | 2
| VV |  | 258,2*1,05 'Přepočtené koeficientem množství |  | 271.11 | [12 empty] | VV | 2 | 2 | False | 1 | ROZPOCET
101 | K | 622143004 | Montáž omítkových samolepících začišťovacích profilů pro spojení s okenním rámem | m | 258.2 |  | 0 | CS ÚRS 2023 01 |  | základní |  | 0 | 0 | 0 | 0 | 0 | 4 | K | 2 |  |  |  | ROZPOCET | 0 | 0 | 0 | 0 | 0 | 1 | 0 | 4 | 1808787647
| PP |  | Montáž omítkových profilů plastových, pozinkovaných nebo dřevěných upevněných vtlačením do podkladní vrstvy nebo přibitím začišťovacích samolepících pro vytvoření dilatujícího spoje s okenním rámem | [14 empty] | PP | 2
| VV |  | "1.np" | [14 empty] | VV | 2 | 1 | True | 0 | ROZPOCET
| VV |  | (1*2+2*2,1+1*2+2*2,1+1,25*2*2+2*2,15*2+1,15*2+2*2,15+1,25*2*4+2*2,15*4+1,25*2*4+2,15*2*4+0,75*2+2,15*2+0,99*2+2,4*2+1,25*2+2,49*2+1*2+2,065*2+1,15*2) |  | 115.49 | [12 empty] | VV | 2 | 2 | True | 0 | ROZPOCET
| VV |  | 2,145*2++1,75*2*3+2*1,25*3+5,25*2*2+2*0,7*2 |  | 46.09 | [12 empty] | VV | 2 | 2 | True | 0 | ROZPOCET
| VV |  | "2.np" | [14 empty] | VV | 2 | 1 | True | 0 | ROZPOCET
| VV |  | (1,75*2*4+2*1,46*4+1,75*2*3+2*1,46*3+1,75*2*2+2*1,46*2+1,75*2*2+2*1,5*2+1,75*2*2+2*1,5*2+1,75*2*2+2*1,46*2) |  | 96.62 | [12 empty] | VV | 2 | 2 | True | 0 | ROZPOCET
102 | M | 59051476 | profil začišťovací PVC 9mm s výztužnou tkaninou pro ostění ETICS | m | 271.11 |  | 0 | CS ÚRS 2023 01 |  | základní |  | 0 | 4e-05 | 0.010844 | 0 | 0 | 8 | M | 2 |  |  |  | ROZPOCET | 0 | 0 | 0 | 0 | 0 | 1 | 0 | 4 | -136660165
| PP |  | profil začišťovací PVC 9mm s výztužnou tkaninou pro ostění ETICS | [14 empty] | PP | 2
| VV |  | "1.np" | [14 empty] | VV | 2 | 1 | True | 0 | ROZPOCET
| VV |  | (1*2+2*2,1+1*2+2*2,1+1,25*2*2+2*2,15*2+1,15*2+2*2,15+1,25*2*4+2*2,15*4+1,25*2*4+2,15*2*4+0,75*2+2,15*2+0,99*2+2,4*2+1,25*2+2,49*2+1*2+2,065*2+1,15*2) |  | 115.49 | [12 empty] | VV | 2 | 2 | True | 0 | ROZPOCET
| VV |  | 2,145*2++1,75*2*3+2*1,25*3+5,25*2*2+2*0,7*2 |  | 46.09 | [12 empty] | VV | 2 | 2 | True | 0 | ROZPOCET
| VV |  | "2.np" | [14 empty] | VV | 2 | 1 | True | 0 | ROZPOCET
| VV |  | (1,75*2*4+2*1,46*4+1,75*2*3+2*1,46*3+1,75*2*2+2*1,46*2+1,75*2*2+2*1,5*2+1,75*2*2+2*1,5*2+1,75*2*2+2*1,46*2) |  | 96.62 | [12 empty] | VV | 2 | 2 | True | 0 | ROZPOCET
| VV |  | 258,2*1,05 'Přepočtené koeficientem množství |  | 271.11 | [12 empty] | VV | 2 | 2 | False | 1 | ROZPOCET
103 | K | 622211021 | Montáž kontaktního zateplení vnějších stěn lepením a mechanickým kotvením polystyrénových desek do betonu a zdiva tl přes 80 do 120 mm | m2 | 78.3 |  | 0 | CS ÚRS 2023 01 |  | základní |  | 0 | 0.00852 | 0.66712 | 0 | 0 | 4 | K | 2 |  |  |  | ROZPOCET | 0 | 0 | 0 | 0 | 0 | 1 | 0 | 4 | -2077396359
| PP |  | Montáž kontaktního zateplení lepením a mechanickým kotvením z polystyrenových desek na vnější stěny, na podklad betonový nebo z lehčeného betonu, z tvárnic keramických nebo vápenopískových, tloušťky desek přes 80 do 120 mm | [14 empty] | PP | 2
| VV |  | "úprava soklu" | [14 empty] | VV | 2 | 1 | True | 0 | ROZPOCET
| VV |  | 0,9*25,6 |  | 23.04 | [12 empty] | VV | 2 | 2 | True | 0 | ROZPOCET
| VV |  | 0,9*40,4 |  | 36.36 | [12 empty] | VV | 2 | 2 | True | 0 | ROZPOCET
| VV |  | 0,9*21 |  | 18.9 | [12 empty] | VV | 2 | 2 | True | 0 | ROZPOCET
104 | M | 28376422 | deska z polystyrénu XPS, hrana polodrážková a hladký povrch 300kPA tl 100mm | m2 | 82.215 |  | 0 | CS ÚRS 2023 01 |  | základní |  | 0 | 0.003 | 0.24665 | 0 | 0 | 8 | M | 2 |  |  |  | ROZPOCET | 0 | 0 | 0 | 0 | 0 | 1 | 0 | 4 | -1401821508
| PP |  | deska z polystyrénu XPS, hrana polodrážková a hladký povrch 300kPA tl 100mm | [14 empty] | PP | 2
| VV |  | 78,3*1,05 'Přepočtené koeficientem množství |  | 82.215 | [12 empty] | VV | 2 | 2 | False | 1 | ROZPOCET
105 | K | 622221021 | Montáž kontaktního zateplení vnějších stěn lepením a mechanickým kotvením TI z minerální vlny s podélnou orientací do zdiva a betonu tl přes 80 do 120 mm | m2 | 350.878 |  | 0 | CS ÚRS 2023 01 |  | základní |  | 0 | 0.01152 | 4.0421 | 0 | 0 | 4 | K | 2 |  |  |  | ROZPOCET | 0 | 0 | 0 | 0 | 0 | 1 | 0 | 4 | 2117564400
| PP |  | Montáž kontaktního zateplení lepením a mechanickým kotvením z desek z minerální vlny s podélnou orientací vláken nebo kombinovaných na vnější stěny, na podklad betonový nebo z lehčeného betonu, z tvárnic keramických nebo vápenopískových, tloušťky desek přes 80 do 120 mm | [14 empty] | PP | 2
| VV |  | "severní řezopohled" | [14 empty] | VV | 2 | 1 | True | 0 | ROZPOCET
| VV |  | 16,23*(2,405) |  | 39.033 | [12 empty] | VV | 2 | 2 | True | 0 | ROZPOCET
| VV |  | 0,463*8,635 |  | 3.998 | [12 empty] | VV | 2 | 2 | True | 0 | ROZPOCET
| VV |  | 56,1 |  | 56.1 | [12 empty] | VV | 2 | 2 | True | 0 | ROZPOCET
| VV |  | "jižní řezopohled" | [14 empty] | VV | 2 | 1 | True | 0 | ROZPOCET
| VV |  | 8,7*3,483 |  | 30.302 | [12 empty] | VV | 2 | 2 | True | 0 | ROZPOCET
| VV |  | 7,6*3,02 |  | 22.952 | [12 empty] | VV | 2 | 2 | True | 0 | ROZPOCET
| VV |  | 108,4-27,5 |  | 80.9 | [12 empty] | VV | 2 | 2 | True | 0 | ROZPOCET
| VV |  | 2,445*3,265 |  | 7.983 | [12 empty] | VV | 2 | 2 | True | 0 | ROZPOCET
| VV |  | "západní" | [14 empty] | VV | 2 | 1 | True | 0 | ROZPOCET
| VV |  | 54,1+10,5 |  | 64.6 | [12 empty] | VV | 2 | 2 | True | 0 | ROZPOCET
| VV |  | 39,2+16,15 |  | 55.35 | [12 empty] | VV | 2 | 2 | True | 0 | ROZPOCET
| VV |  | "východní" | [14 empty] | VV | 2 | 1 | True | 0 | ROZPOCET
| VV |  | 69,3 |  | 69.3 | [12 empty] | VV | 2 | 2 | True | 0 | ROZPOCET
| VV |  | 10,86*3,265 |  | 35.458 | [12 empty] | VV | 2 | 2 | True | 0 | ROZPOCET
| VV |  | "odpočet otvorů 1.np" | [14 empty] | VV | 2 | 1 | True | 0 | ROZPOCET
| VV |  | -(1*2,1+1*2,1+1,25*2,15*2+1,15*2,15+1,25*2,15*4+1,25*2,15*4+0,75*2,15+0,99*2,4+1,25*2,49+1*2,065+1,15*2,145+1,75*1,25*3+5,25*0,7*2) |  | -59.093 | [12 empty] | VV | 2 | 2 | True | 0 | ROZPOCET
| VV |  | "odpočet otvorů 2.np" | [14 empty] | VV | 2 | 1 | True | 0 | ROZPOCET
| VV |  | -(1,75*1,46*4+1,75*1,46*3+1,75*1,46*2+1,75*1,5*2+1,75*1,5*2+1,75*1,46*2) |  | -38.605 | [12 empty] | VV | 2 | 2 | True | 0 | ROZPOCET
| VV |  | "odpočet úpravy soklu nad terénem" | [14 empty] | VV | 2 | 1 | True | 0 | ROZPOCET
| VV |  | "úprava soklu" | [14 empty] | VV | 2 | 1 | True | 0 | ROZPOCET
| VV |  | -0,2*25,6 |  | -5.12 | [12 empty] | VV | 2 | 2 | True | 0 | ROZPOCET
| VV |  | -0,2*40,4 |  | -8.08 | [12 empty] | VV | 2 | 2 | True | 0 | ROZPOCET
| VV |  | -0,2*21 |  | -4.2 | [12 empty] | VV | 2 | 2 | True | 0 | ROZPOCET
106 | M | 63141468 | deska tepelně izolační minerální kontaktních fasád podélné vlákno λ=0,037 tl 100mm | m2 | 368.422 |  | 0 | CS ÚRS 2023 01 |  | základní |  | 0 | 0.01 | 3.6842 | 0 | 0 | 8 | M | 2 |  |  |  | ROZPOCET | 0 | 0 | 0 | 0 | 0 | 1 | 0 | 4 | 1136291933
| PP |  | deska tepelně izolační minerální kontaktních fasád podélné vlákno λ=0,037 tl 100mm | [14 empty] | PP | 2
| VV |  | 350,878*1,05 'Přepočtené koeficientem množství |  | 368.422 | [12 empty] | VV | 2 | 2 | False | 1 | ROZPOCET
107 | K | 622221023 | Montáž kontaktního zateplení vnějších stěn lepením a mechanickým kotvením desek z minerální vlny s podélnou orientací do dřeva přes 80 do 120 mm | m2 | 87.4 |  | 0 | CS ÚRS 2023 01 |  | základní |  | 0 | 0.01143 | 0.99898 | 0 | 0 | 4 | K | 2 |  |  |  | ROZPOCET | 0 | 0 | 0 | 0 | 0 | 1 | 0 | 4 | 371665972
| PP |  | Montáž kontaktního zateplení lepením a mechanickým kotvením z desek z minerální vlny s podélnou orientací vláken nebo kombinovaných na vnější stěny, na podklad dřevěný nebo kovový, tloušťky desek přes 80 do 120 mm | [14 empty] | PP | 2
| VV |  | "severní řezopohled" | [14 empty] | VV | 2 | 1 | True | 0 | ROZPOCET
| VV |  | 12+12 |  | 24 | [12 empty] | VV | 2 | 2 | True | 0 | ROZPOCET
| VV |  | "jižní řezopohled" | [14 empty] | VV | 2 | 1 | True | 0 | ROZPOCET
| VV |  | 8+5,2 |  | 13.2 | [12 empty] | VV | 2 | 2 | True | 0 | ROZPOCET
| VV |  | "západní" | [14 empty] | VV | 2 | 1 | True | 0 | ROZPOCET
| VV |  | 17+9,5+2,6 |  | 29.1 | [12 empty] | VV | 2 | 2 | True | 0 | ROZPOCET
| VV |  | "východní" | [14 empty] | VV | 2 | 1 | True | 0 | ROZPOCET
| VV |  | 9,5+9+2,6 |  | 21.1 | [12 empty] | VV | 2 | 2 | True | 0 | ROZPOCET
108 | M | 63141468 | deska tepelně izolační minerální kontaktních fasád podélné vlákno λ=0,037 tl 100mm | m2 | 91.77 |  | 0 | CS ÚRS 2023 01 |  | základní |  | 0 | 0.01 | 0.9177 | 0 | 0 | 8 | M | 2 |  |  |  | ROZPOCET | 0 | 0 | 0 | 0 | 0 | 1 | 0 | 4 | 174614112
| PP |  | deska tepelně izolační minerální kontaktních fasád podélné vlákno λ=0,037 tl 100mm | [14 empty] | PP | 2
| VV |  | 87,4*1,05 'Přepočtené koeficientem množství |  | 91.77 | [12 empty] | VV | 2 | 2 | False | 1 | ROZPOCET
481 | K | 622221031 | Montáž kontaktního zateplení vnějších stěn lepením a mechanickým kotvením TI z minerální vlny s podélnou orientací do zdiva a betonu tl přes 120 do 160 mm | m2 | 14.434 |  | 0 | CS ÚRS 2023 01 |  | základní |  | 0 | 0.0116 | 0.16743 | 0 | 0 | 4 | K | 2 |  |  |  | ROZPOCET | 0 | 0 | 0 | 0 | 0 | 1 | 0 | 4 | 378679078
| PP |  | Montáž kontaktního zateplení lepením a mechanickým kotvením z desek z minerální vlny s podélnou orientací vláken nebo kombinovaných na vnější stěny, na podklad betonový nebo z lehčeného betonu, z tvárnic keramických nebo vápenopískových, tloušťky desek přes 120 do 160 mm | [14 empty] | PP | 2
| VV |  | skladba G - střecha plochá nad archivem a kuchyňkou | [14 empty] | VV | 2 | 1 | True | 0 | ROZPOCET
| VV |  | 0,7*(15,53+0,465+0,345+0,16*2+0,16*2+0,25*2+1,57*2) |  | 14.434 | [12 empty] | VV | 2 | 2 | True | 0 | ROZPOCET
482 | M | 63151538 | deska tepelně izolační minerální kontaktních fasád podélné vlákno λ=0,036 tl 160mm | m2 | 15.156 |  | 0 | CS ÚRS 2023 01 |  | základní |  | 0 | 0.018 | 0.27281 | 0 | 0 | 8 | M | 2 |  |  |  | ROZPOCET | 0 | 0 | 0 | 0 | 0 | 1 | 0 | 4 | -377536699
| PP |  | deska tepelně izolační minerální kontaktních fasád podélné vlákno λ=0,036 tl 160mm | [14 empty] | PP | 2
| VV |  | 14,434*1,05 'Přepočtené koeficientem množství |  | 15.156 | [12 empty] | VV | 2 | 2 | False | 1 | ROZPOCET
109 | K | 622531012 | Tenkovrstvá silikonová zrnitá omítka zrnitost 1,5 mm vnějších stěn | m2 | 470.112 |  | 0 | CS ÚRS 2023 01 |  | základní |  | 0 | 0.00285 | 1.3398 | 0 | 0 | 4 | K | 2 |  |  |  | ROZPOCET | 0 | 0 | 0 | 0 | 0 | 1 | 0 | 4 | 804775228
| PP |  | Omítka tenkovrstvá silikonová vnějších ploch probarvená bez penetrace zatíraná (škrábaná), zrnitost 1,5 mm stěn | [14 empty] | PP | 2
| VV |  | "severní řezopohled" | [14 empty] | VV | 2 | 1 | True | 0 | ROZPOCET
| VV |  | 16,23*(2,405) |  | 39.033 | [12 empty] | VV | 2 | 2 | True | 0 | ROZPOCET
| VV |  | 0,463*8,635 |  | 3.998 | [12 empty] | VV | 2 | 2 | True | 0 | ROZPOCET
| VV |  | 56,1 |  | 56.1 | [12 empty] | VV | 2 | 2 | True | 0 | ROZPOCET
| VV |  | "jižní řezopohled" | [14 empty] | VV | 2 | 1 | True | 0 | ROZPOCET
| VV |  | 8,7*3,483 |  | 30.302 | [12 empty] | VV | 2 | 2 | True | 0 | ROZPOCET
| VV |  | 7,6*3,02 |  | 22.952 | [12 empty] | VV | 2 | 2 | True | 0 | ROZPOCET
| VV |  | 108,4-27,5 |  | 80.9 | [12 empty] | VV | 2 | 2 | True | 0 | ROZPOCET
| VV |  | 2,445*3,265 |  | 7.983 | [12 empty] | VV | 2 | 2 | True | 0 | ROZPOCET
| VV |  | "západní" | [14 empty] | VV | 2 | 1 | True | 0 | ROZPOCET
| VV |  | 54,1+10,5 |  | 64.6 | [12 empty] | VV | 2 | 2 | True | 0 | ROZPOCET
| VV |  | 39,2+16,15 |  | 55.35 | [12 empty] | VV | 2 | 2 | True | 0 | ROZPOCET
| VV |  | "východní" | [14 empty] | VV | 2 | 1 | True | 0 | ROZPOCET
| VV |  | 69,3 |  | 69.3 | [12 empty] | VV | 2 | 2 | True | 0 | ROZPOCET
| VV |  | 10,86*3,265 |  | 35.458 | [12 empty] | VV | 2 | 2 | True | 0 | ROZPOCET
| VV |  | "odpočet otvorů 1.np" | [14 empty] | VV | 2 | 1 | True | 0 | ROZPOCET
| VV |  | -(1*2,1+1*2,1+1,25*2,15*2+1,15*2,15+1,25*2,15*4+1,25*2,15*4+0,75*2,15+0,99*2,4+1,25*2,49+1*2,065+1,15*2,145+1,75*1,25*3+5,25*0,7*2) |  | -59.093 | [12 empty] | VV | 2 | 2 | True | 0 | ROZPOCET
| VV |  | "odpočet otvorů 2.np" | [14 empty] | VV | 2 | 1 | True | 0 | ROZPOCET
| VV |  | -(1,75*1,46*4+1,75*1,46*3+1,75*1,46*2+1,75*1,5*2+1,75*1,5*2+1,75*1,46*2) |  | -38.605 | [12 empty] | VV | 2 | 2 | True | 0 | ROZPOCET
| VV |  | "severní řezopohled" | [14 empty] | VV | 2 | 1 | True | 0 | ROZPOCET
| VV |  | 12+12 |  | 24 | [12 empty] | VV | 2 | 2 | True | 0 | ROZPOCET
| VV |  | "jižní řezopohled" | [14 empty] | VV | 2 | 1 | True | 0 | ROZPOCET
| VV |  | 8+5,2 |  | 13.2 | [12 empty] | VV | 2 | 2 | True | 0 | ROZPOCET
| VV |  | "západní" | [14 empty] | VV | 2 | 1 | True | 0 | ROZPOCET
| VV |  | 17+9,5+2,6 |  | 29.1 | [12 empty] | VV | 2 | 2 | True | 0 | ROZPOCET
| VV |  | "východní" | [14 empty] | VV | 2 | 1 | True | 0 | ROZPOCET
| VV |  | 9,5+9+2,6 |  | 21.1 | [12 empty] | VV | 2 | 2 | True | 0 | ROZPOCET
| VV |  | skladba G - střecha plochá nad archivem a kuchyňkou | [14 empty] | VV | 2 | 1 | True | 0 | ROZPOCET
| VV |  | 0,7*(15,53+0,465+0,345+0,16*2+0,16*2+0,25*2+1,57*2) |  | 14.434 | [12 empty] | VV | 2 | 2 | True | 0 | ROZPOCET
110 | K | 623321141 | Vápenocementová omítka štuková dvouvrstvá vnějších pilířů nebo sloupů nanášená ručně | m2 | 12.6 |  | 0 | CS ÚRS 2023 01 |  | základní |  | 0 | 0.02636 | 0.33214 | 0 | 0 | 4 | K | 2 |  |  |  | ROZPOCET | 0 | 0 | 0 | 0 | 0 | 1 | 0 | 4 | 746101344
| PP |  | Omítka vápenocementová vnějších ploch nanášená ručně dvouvrstvá, tloušťky jádrové omítky do 15 mm a tloušťky štuku do 3 mm štuková pilířů nebo sloupů | [14 empty] | PP | 2
| VV |  | "sloupky oplocení" (0,70+0,75*2+0,50*4)*3,00 |  | 12.6 | [12 empty] | VV | 2 | 2 | True | 1 | ROZPOCET
111 | K | 629991011 | Zakrytí výplní otvorů a svislých ploch fólií přilepenou lepící páskou | m2 | 98.033 |  | 0 | CS ÚRS 2023 01 |  | základní |  | 0 | 0 | 0 | 0 | 0 | 4 | K | 2 |  |  |  | ROZPOCET | 0 | 0 | 0 | 0 | 0 | 1 | 0 | 4 | -60842600
| PP |  | Zakrytí vnějších ploch před znečištěním včetně pozdějšího odkrytí výplní otvorů a svislých ploch fólií přilepenou lepící páskou | [14 empty] | PP | 2
| VV |  | "1.np" | [14 empty] | VV | 2 | 1 | True | 0 | ROZPOCET
| VV |  | "okna, vnější dveře" | [14 empty] | VV | 2 | 1 | True | 0 | ROZPOCET
| VV |  | (5,25*0,7+5,25*0,7+1,75*1,25*2+1,75*1,25+1*2,065+1*2,065+1,25*2,49+1,25*2,49+0,75*2,15+1,25*2,15*4+1,25*2,15*4+1,15*2,15+1,25*2,15+1,25*2,15+1*2,1*2) |  | 59.428 | [12 empty] | VV | 2 | 2 | True | 0 | ROZPOCET
| VV |  | "2.np" | [14 empty] | VV | 2 | 1 | True | 0 | ROZPOCET
| VV |  | "okna, vnější dveře" | [14 empty] | VV | 2 | 1 | True | 0 | ROZPOCET
| VV |  | (1,75*1,46*2+1,75*1,5*2+1,75*1,5*2+1,75*1,46*2+1,75*1,46+1,75*1,46*2+1,75*1,46*4) |  | 38.605 | [12 empty] | VV | 2 | 2 | True | 0 | ROZPOCET
112 | K | 629995101 | Očištění vnějších ploch tlakovou vodou | m2 | 471.141 |  | 0 | CS ÚRS 2023 01 |  | základní |  | 0 | 0 | 0 | 0 | 0 | 4 | K | 2 |  |  |  | ROZPOCET | 0 | 0 | 0 | 0 | 0 | 1 | 0 | 4 | 1924497970
| PP |  | Očištění vnějších ploch tlakovou vodou omytím | [14 empty] | PP | 2
| VV |  | "severní" | [14 empty] | VV | 2 | 1 | True | 0 | ROZPOCET
| VV |  | 114 |  | 114 | [12 empty] | VV | 2 | 2 | True | 0 | ROZPOCET
| VV |  | "jižní" | [14 empty] | VV | 2 | 1 | True | 0 | ROZPOCET
| VV |  | 149,5 |  | 149.5 | [12 empty] | VV | 2 | 2 | True | 0 | ROZPOCET
| VV |  | "západní" | [14 empty] | VV | 2 | 1 | True | 0 | ROZPOCET
| VV |  | 126,6 |  | 126.6 | [12 empty] | VV | 2 | 2 | True | 0 | ROZPOCET
| VV |  | "východní" | [14 empty] | VV | 2 | 1 | True | 0 | ROZPOCET
| VV |  | 83,3 |  | 83.3 | [12 empty] | VV | 2 | 2 | True | 0 | ROZPOCET
| VV |  | "odpočet otvorů" | [14 empty] | VV | 2 | 1 | True | 0 | ROZPOCET
| VV |  | -(1,25*2,15*5+1,15*2,15+1,25*2,65+1,25*2,15*4+1*2,65+1,25*2,65+1,25*2,15+1,2*1,2+1*2+1,05*1,46+2,1*1,46+0,88*1,12+2,455*2,07) |  | -52.729 | [12 empty] | VV | 2 | 2 | True | 0 | ROZPOCET
| VV |  | -(2,1*1,5*2+0,91*1,5*2+2,1*1,5*2+1,2*1,5+1,2*1,2*2+1,2*1,2+1*2+1*0,5*2+1*0,5+1,2*1,2*2) |  | -27.83 | [12 empty] | VV | 2 | 2 | True | 0 | ROZPOCET
| VV |  | "úprava soklu" | [14 empty] | VV | 2 | 1 | True | 0 | ROZPOCET
| VV |  | 0,9*25,6 |  | 23.04 | [12 empty] | VV | 2 | 2 | True | 0 | ROZPOCET
| VV |  | 0,9*40,4 |  | 36.36 | [12 empty] | VV | 2 | 2 | True | 0 | ROZPOCET
| VV |  | 0,9*21 |  | 18.9 | [12 empty] | VV | 2 | 2 | True | 0 | ROZPOCET
113 | K | 631311115 | Mazanina tl do 80 mm z betonu prostého bez zvýšených nároků na prostředí tř. C 20/25 | m3 | 26.607 |  | 0 | CS ÚRS 2023 01 |  | základní |  | 0 | 2.4533 | 65.2747 | 0 | 0 | 4 | K | 2 |  |  |  | ROZPOCET | 0 | 0 | 0 | 0 | 0 | 1 | 0 | 4 | -1178794073
| PP |  | Mazanina z betonu prostého bez zvýšených nároků na prostředí tl. přes 50 do 80 mm tř. C 20/25 | [14 empty] | PP | 2
| VV |  | "skladba A" (24,33+5,30+5,45+17,72)*0,065 |  | 3.432 | [12 empty] | VV | 2 | 2 | True | 0 | ROZPOCET
| VV |  | "skladba B" (19,33+18,63+19,11+8,97+25,61)*0,075 |  | 6.874 | [12 empty] | VV | 2 | 2 | True | 0 | ROZPOCET
| VV |  | "skladba C" (14,99+19,72+18,17+24,95+6,55+6,60+4,00+2,89+6,69+29,76+64,31+1,48+3,47+14,09)*0,060 |  | 13.06 | [12 empty] | VV | 2 | 2 | True | 0 | ROZPOCET
| VV |  | "skladba D.1" (4,58+16,68+13,00+19,75)*0,060 |  | 3.241 | [12 empty] | VV | 2 | 2 | True | 0 | ROZPOCET
| VV |  | Součet |  | 26.607 | [12 empty] | VV | 2 | 4 | True | 1 | ROZPOCET
114 | K | 631319011 | Příplatek k mazanině tl do 80 mm za přehlazení povrchu | m3 | 26.607 |  | 0 | CS ÚRS 2023 01 |  | základní |  | 0 | 0 | 0 | 0 | 0 | 4 | K | 2 |  |  |  | ROZPOCET | 0 | 0 | 0 | 0 | 0 | 1 | 0 | 4 | -2025211066
| PP |  | Příplatek k cenám mazanin za úpravu povrchu mazaniny přehlazením, mazanina tl. přes 50 do 80 mm | [14 empty] | PP | 2
| VV |  | "skladba A" (24,33+5,30+5,45+17,72)*0,065 |  | 3.432 | [12 empty] | VV | 2 | 2 | True | 0 | ROZPOCET
| VV |  | "skladba B" (19,33+18,63+19,11+8,97+25,61)*0,075 |  | 6.874 | [12 empty] | VV | 2 | 2 | True | 0 | ROZPOCET
| VV |  | "skladba C" (14,99+19,72+18,17+24,95+6,55+6,60+4,00+2,89+6,69+29,76+64,31+1,48+3,47+14,09)*0,060 |  | 13.06 | [12 empty] | VV | 2 | 2 | True | 0 | ROZPOCET
| VV |  | "skladba D.1" (4,58+16,68+13,00+19,75)*0,060 |  | 3.241 | [12 empty] | VV | 2 | 2 | True | 0 | ROZPOCET
| VV |  | Součet |  | 26.607 | [12 empty] | VV | 2 | 4 | True | 1 | ROZPOCET
115 | K | 631319211.1 | Příplatek k mazaninám za přidání PP mikrovláken | m3 | 26.607 |  | 0 |  |  | základní |  | 0 | 0.00091 | 0.024212 | 0 | 0 | 4 | K | 2 |  |  |  | ROZPOCET | 0 | 0 | 0 | 0 | 0 | 1 | 0 | 4 | 1218252188
| PP |  | Příplatek k cenám betonových mazanin za vyztužení polypropylenovými mikrovlákny objemové vyztužení 0,9 kg/m3 | [14 empty] | PP | 2
| VV |  | "skladba A" (24,33+5,30+5,45+17,72)*0,065 |  | 3.432 | [12 empty] | VV | 2 | 2 | True | 0 | ROZPOCET
| VV |  | "skladba B" (19,33+18,63+19,11+8,97+25,61)*0,075 |  | 6.874 | [12 empty] | VV | 2 | 2 | True | 0 | ROZPOCET
| VV |  | "skladba C" (14,99+19,72+18,17+24,95+6,55+6,60+4,00+2,89+6,69+29,76+64,31+1,48+3,47+14,09)*0,060 |  | 13.06 | [12 empty] | VV | 2 | 2 | True | 0 | ROZPOCET
| VV |  | "skladba D.1" (4,58+16,68+13,00+19,75)*0,060 |  | 3.241 | [12 empty] | VV | 2 | 2 | True | 0 | ROZPOCET
| VV |  | Součet |  | 26.607 | [12 empty] | VV | 2 | 4 | True | 1 | ROZPOCET
116 | K | 632481213 | Separační vrstva z PE fólie | m2 | 416.13 |  | 0 | CS ÚRS 2023 01 |  | základní |  | 0 | 0.00013 | 0.054097 | 0 | 0 | 4 | K | 2 |  |  |  | ROZPOCET | 0 | 0 | 0 | 0 | 0 | 1 | 0 | 4 | 350927189
| PP |  | Separační vrstva k oddělení podlahových vrstev z polyetylénové fólie | [14 empty] | PP | 2
| VV |  | "skladba A" (24,33+5,30+5,45+17,72) |  | 52.8 | [12 empty] | VV | 2 | 2 | True | 0 | ROZPOCET
| VV |  | "skladba B" (19,33+18,63+19,11+8,97+25,61) |  | 91.65 | [12 empty] | VV | 2 | 2 | True | 0 | ROZPOCET
| VV |  | "skladba C" (14,99+19,72+18,17+24,95+6,55+6,60+4,00+2,89+6,69+29,76+64,31+1,48+3,47+14,09) |  | 217.67 | [12 empty] | VV | 2 | 2 | True | 0 | ROZPOCET
| VV |  | "skladba D.1" (4,58+16,68+13,00+19,75) |  | 54.01 | [12 empty] | VV | 2 | 2 | True | 0 | ROZPOCET
| VV |  | Součet |  | 416.13 | [12 empty] | VV | 2 | 4 | True | 1 | ROZPOCET
117 | K | 634112112 | Obvodová dilatace podlahovým páskem z pěnového PE mezi stěnou a mazaninou nebo potěrem v 100 mm | m | 486.61 |  | 0 | CS ÚRS 2023 01 |  | základní |  | 0 | 2e-05 | 0.0097322 | 0 | 0 | 4 | K | 2 |  |  |  | ROZPOCET | 0 | 0 | 0 | 0 | 0 | 1 | 0 | 4 | 1991945453
| PP |  | Obvodová dilatace mezi stěnou a mazaninou nebo potěrem podlahovým páskem z pěnového PE tl. do 10 mm, výšky 100 mm | [14 empty] | PP | 2
| VV |  | "povrchové úpravy stropů" | [14 empty] | VV | 2 | 1 | True | 0 | ROZPOCET
| VV |  | "1.np" | [14 empty] | VV | 2 | 1 | True | 0 | ROZPOCET
| VV |  | "1,01" 21,9 |  | 21.9 | [12 empty] | VV | 2 | 2 | True | 0 | ROZPOCET
| VV |  | "1,02" 8,76 |  | 8.76 | [12 empty] | VV | 2 | 2 | True | 0 | ROZPOCET
| VV |  | "1,03" 9,44 |  | 9.44 | [12 empty] | VV | 2 | 2 | True | 0 | ROZPOCET
| VV |  | "1,04" 16,86 |  | 16.86 | [12 empty] | VV | 2 | 2 | True | 0 | ROZPOCET
| VV |  | "1,05" 17,69 |  | 17.69 | [12 empty] | VV | 2 | 2 | True | 0 | ROZPOCET
| VV |  | "1,06" 17,4 |  | 17.4 | [12 empty] | VV | 2 | 2 | True | 0 | ROZPOCET
| VV |  | "1,07" 17,58 |  | 17.58 | [12 empty] | VV | 2 | 2 | True | 0 | ROZPOCET
| VV |  | "1,08" 13,43 |  | 13.43 | [12 empty] | VV | 2 | 2 | True | 0 | ROZPOCET
| VV |  | "1,09" 31,7 |  | 31.7 | [12 empty] | VV | 2 | 2 | True | 0 | ROZPOCET
| VV |  | "1,10" 18,45 |  | 18.45 | [12 empty] | VV | 2 | 2 | True | 0 | ROZPOCET
| VV |  | "1,11" 18 |  | 18 | [12 empty] | VV | 2 | 2 | True | 0 | ROZPOCET
| VV |  | "1,12" 17,41 |  | 17.41 | [12 empty] | VV | 2 | 2 | True | 0 | ROZPOCET
| VV |  | "1,13" 21,25 |  | 21.25 | [12 empty] | VV | 2 | 2 | True | 0 | ROZPOCET
| VV |  | "1,14" 10,87 |  | 10.87 | [12 empty] | VV | 2 | 2 | True | 0 | ROZPOCET
| VV |  | "1,15" 7,2 |  | 7.2 | [12 empty] | VV | 2 | 2 | True | 0 | ROZPOCET
| VV |  | "1,16" 8,46 |  | 8.46 | [12 empty] | VV | 2 | 2 | True | 0 | ROZPOCET
| VV |  | "1,17" 8,15 |  | 8.15 | [12 empty] | VV | 2 | 2 | True | 0 | ROZPOCET
| VV |  | "1,18" 15,1 |  | 15.1 | [12 empty] | VV | 2 | 2 | True | 0 | ROZPOCET
| VV |  | "1,19" 27,6 |  | 27.6 | [12 empty] | VV | 2 | 2 | True | 0 | ROZPOCET
| VV |  | "1,20" 31,66 |  | 31.66 | [12 empty] | VV | 2 | 2 | True | 0 | ROZPOCET
| VV |  | "1,21" 4,9 |  | 4.9 | [12 empty] | VV | 2 | 2 | True | 0 | ROZPOCET
| VV |  | "1,22" | [14 empty] | VV | 2 | 1 | True | 0 | ROZPOCET
| VV |  | "1,23" 7,8 |  | 7.8 | [12 empty] | VV | 2 | 2 | True | 0 | ROZPOCET
| VV |  | "1,24" 17,78 |  | 17.78 | [12 empty] | VV | 2 | 2 | True | 0 | ROZPOCET
| VV |  | "1,25" 7,58 |  | 7.58 | [12 empty] | VV | 2 | 2 | True | 0 | ROZPOCET
| VV |  | "2.np" | [14 empty] | VV | 2 | 1 | True | 0 | ROZPOCET
| VV |  | "2,06" 17,06 |  | 17.06 | [12 empty] | VV | 2 | 2 | True | 0 | ROZPOCET
| VV |  | "2,07" 6,15 |  | 6.15 | [12 empty] | VV | 2 | 2 | True | 0 | ROZPOCET
| VV |  | "2,08" 6,66 |  | 6.66 | [12 empty] | VV | 2 | 2 | True | 0 | ROZPOCET
| VV |  | "2,09" 22,9 |  | 22.9 | [12 empty] | VV | 2 | 2 | True | 0 | ROZPOCET
| VV |  | "2,10" 7,46 |  | 7.46 | [12 empty] | VV | 2 | 2 | True | 0 | ROZPOCET
| VV |  | "2,11" 16,34 |  | 16.34 | [12 empty] | VV | 2 | 2 | True | 0 | ROZPOCET
| VV |  | "2,12" 14,5 |  | 14.5 | [12 empty] | VV | 2 | 2 | True | 0 | ROZPOCET
| VV |  | "2,13" 18,57 |  | 18.57 | [12 empty] | VV | 2 | 2 | True | 0 | ROZPOCET
| VV |  | Součet |  | 486.61 | [12 empty] | VV | 2 | 4 | True | 1 | ROZPOCET
118 | K | 635111242 | Násyp pod podlahy z hrubého kameniva 16-32 se zhutněním | m3 | 2.27 |  | 0 | CS ÚRS 2023 01 |  | základní |  | 0 | 2.16 | 4.9032 | 0 | 0 | 4 | K | 2 |  |  |  | ROZPOCET | 0 | 0 | 0 | 0 | 0 | 1 | 0 | 4 | 1181640816
| PP |  | Násyp ze štěrkopísku, písku nebo kameniva pod podlahy se zhutněním z kameniva hrubého 16-32 | [14 empty] | PP | 2
| VV |  | "nová bezbariérová betonová rampa + venkovní schodiště" (1,70*3,00+1,70*2,30)*0,15 |  | 1.352 | [12 empty] | VV | 2 | 2 | True | 0 | ROZPOCET
| VV |  | "opěrná zídka + venkovní schodiště" 3,40*1,80*0,15 |  | 0.918 | [12 empty] | VV | 2 | 2 | True | 0 | ROZPOCET
| VV |  | Součet |  | 2.27 | [12 empty] | VV | 2 | 4 | True | 1 | ROZPOCET
119 | K | 635211121 | Násyp pod podlahy z keramzitu | m3 | 7.021 |  | 0 | CS ÚRS 2023 01 |  | základní |  | 0 | 0.42 | 2.9488 | 0 | 0 | 4 | K | 2 |  |  |  | ROZPOCET | 0 | 0 | 0 | 0 | 0 | 1 | 0 | 4 | 350245785
| PP |  | Násyp lehký pod podlahy s udusáním a urovnáním povrchu z keramzitu | [14 empty] | PP | 2
| VV |  | "skladba D.1" (4,58+16,68+13,00+19,75)*0,13 |  | 7.021 | [12 empty] | VV | 2 | 2 | True | 1 | ROZPOCET
120 | K | 637121115 | Okapový chodník z kačírku tl 300 mm s udusáním | m2 | 0.828 |  | 0 | CS ÚRS 2023 01 |  | základní |  | 0 | 0.5511 | 0.45631 | 0 | 0 | 4 | K | 2 |  |  |  | ROZPOCET | 0 | 0 | 0 | 0 | 0 | 1 | 0 | 4 | -1498416688
| PP |  | Okapový chodník z kameniva s udusáním a urovnáním povrchu z kačírku tl. 300 mm | [14 empty] | PP | 2
| VV |  | 0,5*1,655 |  | 0.828 | [12 empty] | VV | 2 | 2 | True | 0 | ROZPOCET
121 | K | 637121116 | Okapový chodník z kačírku tl 350 mm s udusáním | m2 | 1.13 |  | 0 | CS ÚRS 2023 01 |  | základní |  | 0 | 0.643 | 0.72659 | 0 | 0 | 4 | K | 2 |  |  |  | ROZPOCET | 0 | 0 | 0 | 0 | 0 | 1 | 0 | 4 | -1252796392
| PP |  | Okapový chodník z kameniva s udusáním a urovnáním povrchu z kačírku tl. 350 mm | [14 empty] | PP | 2
| VV |  | "oprava dvorů" 2,26*0,50 |  | 1.13 | [12 empty] | VV | 2 | 2 | True | 1 | ROZPOCET
| D | 8 | Trubní vedení |  |  |  | 0 |  |  |  |  | 0 |  | 0 |  | 2.34 | 1 | D | 1 |  |  |  | ROZPOCET | [6 empty] | 0
122 | K | 890331811 | Bourání šachet ze ŽB ručně obestavěného prostoru do 3 m3 | m3 | 3.9 |  | 0 | CS ÚRS 2023 01 |  | základní |  | 0 | 0 | 0 | 0.6 | 2.34 | 4 | K | 2 |  |  |  | ROZPOCET | 0 | 0 | 0 | 0 | 0 | 1 | 0 | 4 | -1904921613
| PP |  | Bourání šachet a jímek ručně velikosti obestavěného prostoru přes 1,5 do 3 m3 ze železobetonu | [14 empty] | PP | 2
| VV |  | "viz PD bourací práce - 1.NP" 1,30*1,50*2 |  | 3.9 | [12 empty] | VV | 2 | 2 | True | 1 | ROZPOCET
| D | 9 | Ostatní konstrukce a práce, bourání |  |  |  | 0 |  |  |  |  | 0 |  | 5.8012 |  | 260.635 | 1 | D | 1 |  |  |  | ROZPOCET | [6 empty] | 0
123 | K | 901001001 | Dodávka a montáž protipožárních ucpávek | kpl | 1 |  | 0 |  |  | základní |  | 0 | 0 | 0 | 0 | 0 | 4 | K | 2 |  |  |  | ROZPOCET | 0 | 0 | 0 | 0 | 0 | 1 | 0 | 4 | -1106271139
| PP |  | Dodávka a montáž protipožárních ucpávek | [14 empty] | PP | 2
124 | K | 916331112 | Osazení zahradního obrubníku betonového do lože z betonu s boční opěrou | m | 33 |  | 0 | CS ÚRS 2023 01 |  | základní |  | 0 | 0.10095 | 3.3314 | 0 | 0 | 4 | K | 2 |  |  |  | ROZPOCET | 0 | 0 | 0 | 0 | 0 | 1 | 0 | 4 | 1941339157
| PP |  | Osazení zahradního obrubníku betonového s ložem tl. od 50 do 100 mm z betonu prostého tř. C 12/15 s boční opěrou z betonu prostého tř. C 12/15 | [14 empty] | PP | 2
| VV |  | "oprava dvorů" (13,00+20,00) |  | 33 | [12 empty] | VV | 2 | 2 | True | 1 | ROZPOCET
125 | M | 59217011 | obrubník betonový zahradní 500x50x200mm | m | 36.3 |  | 0 | CS ÚRS 2023 01 |  | základní |  | 0 | 0.022 | 0.7986 | 0 | 0 | 8 | M | 2 |  |  |  | ROZPOCET | 0 | 0 | 0 | 0 | 0 | 1 | 0 | 4 | 1482219208
| PP |  | obrubník betonový zahradní 500x50x200mm | [14 empty] | PP | 2
| VV |  | 33*1,1 'Přepočtené koeficientem množství |  | 36.3 | [12 empty] | VV | 2 | 2 | False | 1 | ROZPOCET
126 | K | 935932320.1 | Odvodňovací plastový žlab š 150 mm s roštem z litiny - kompletní provedení včetně napojení na kanalizaci | m | 1.4 |  | 0 |  |  | základní |  | 0 | 0.29292 | 0.41009 | 0 | 0 | 4 | K | 2 |  |  |  | ROZPOCET | 0 | 0 | 0 | 0 | 0 | 1 | 0 | 4 | 1191735134
127 | K | 94100000-2 | Stavební přípomoce - obsahují drobné bourací, zednické a začišťovací práce včetně materiálu, drobný upevňovací materiá, drobných dozdívky dle detailů PD, drobný materiál apod. | kpl | 1 |  | 0 |  |  | základní |  | 0 | 0 | 0 | 0 | 0 | 4 | K | 2 |  |  |  | ROZPOCET | 0 | 0 | 0 | 0 | 0 | 1 | 0 | 4 | 1560893170
| PP |  | Stavební přípomoce - obsahují drobné bourací, zednické a začišťovací práce včetně materiálu, drobný upevňovací materiá, drobných dozdívky dle detailů PD, drobný materiál apod. | [14 empty] | PP | 2
128 | K | 941121111-1 | Montáž lešení řadového trubkového těžkého s podlahami zatížení do 300 kg/m2 š přes 1,5 do 1,8 m v do 10 m včetně ochranného zábradlí, včetně lešení přes části střech | m2 | 553.376 |  | 0 |  |  | základní |  | 0 | 0 | 0 | 0 | 0 | 4 | K | 2 |  |  |  | ROZPOCET | 0 | 0 | 0 | 0 | 0 | 1 | 0 | 4 | 639777420
| PP |  | Montáž lešení řadového trubkového těžkého s podlahami zatížení do 300 kg/m2 š přes 1,5 do 1,8 m v do 10 m včetně ochranného zábradlí, včetně lešení přes části střech | [14 empty] | PP | 2
| VV |  | "severní řezopohled" | [14 empty] | VV | 2 | 1 | True | 0 | ROZPOCET
| VV |  | 16,23*(2,405) |  | 39.033 | [12 empty] | VV | 2 | 2 | True | 0 | ROZPOCET
| VV |  | 0,463*8,635 |  | 3.998 | [12 empty] | VV | 2 | 2 | True | 0 | ROZPOCET
| VV |  | 56,1 |  | 56.1 | [12 empty] | VV | 2 | 2 | True | 0 | ROZPOCET
| VV |  | "jižní řezopohled" | [14 empty] | VV | 2 | 1 | True | 0 | ROZPOCET
| VV |  | 8,7*3,483 |  | 30.302 | [12 empty] | VV | 2 | 2 | True | 0 | ROZPOCET
| VV |  | 7,6*3,02 |  | 22.952 | [12 empty] | VV | 2 | 2 | True | 0 | ROZPOCET
| VV |  | 108,4-27,5 |  | 80.9 | [12 empty] | VV | 2 | 2 | True | 0 | ROZPOCET
| VV |  | 2,445*3,265 |  | 7.983 | [12 empty] | VV | 2 | 2 | True | 0 | ROZPOCET
| VV |  | "západní" | [14 empty] | VV | 2 | 1 | True | 0 | ROZPOCET
| VV |  | 54,1+10,5 |  | 64.6 | [12 empty] | VV | 2 | 2 | True | 0 | ROZPOCET
| VV |  | 39,2+16,15 |  | 55.35 | [12 empty] | VV | 2 | 2 | True | 0 | ROZPOCET
| VV |  | "východní" | [14 empty] | VV | 2 | 1 | True | 0 | ROZPOCET
| VV |  | 69,3 |  | 69.3 | [12 empty] | VV | 2 | 2 | True | 0 | ROZPOCET
| VV |  | 10,86*3,265 |  | 35.458 | [12 empty] | VV | 2 | 2 | True | 0 | ROZPOCET
| VV |  | "severní řezopohled" | [14 empty] | VV | 2 | 1 | True | 0 | ROZPOCET
| VV |  | 12+12 |  | 24 | [12 empty] | VV | 2 | 2 | True | 0 | ROZPOCET
| VV |  | "jižní řezopohled" | [14 empty] | VV | 2 | 1 | True | 0 | ROZPOCET
| VV |  | 8+5,2 |  | 13.2 | [12 empty] | VV | 2 | 2 | True | 0 | ROZPOCET
| VV |  | "západní" | [14 empty] | VV | 2 | 1 | True | 0 | ROZPOCET
| VV |  | 17+9,5+2,6 |  | 29.1 | [12 empty] | VV | 2 | 2 | True | 0 | ROZPOCET
| VV |  | "východní" | [14 empty] | VV | 2 | 1 | True | 0 | ROZPOCET
| VV |  | 9,5+9+2,6 |  | 21.1 | [12 empty] | VV | 2 | 2 | True | 0 | ROZPOCET
129 | K | 941121211 | Příplatek k lešení řadovému trubkovému těžkému s podlahami š 1,5 m v 10 m za první a ZKD den použití včetně ochranného zábradlí, včetně lešení přes části střech | m2 | 49803.84 |  | 0 | CS ÚRS 2023 01 |  | základní |  | 0 | 0 | 0 | 0 | 0 | 4 | K | 2 |  |  |  | ROZPOCET | 0 | 0 | 0 | 0 | 0 | 1 | 0 | 4 | -55335390
| PP |  | Montáž lešení řadového trubkového těžkého pracovního s podlahami Příplatek za první a každý další den použití lešení k ceně -1111 včetně ochranného zábradlí, včetně lešení přes části střech | [14 empty] | PP | 2
| VV |  | "severní řezopohled" | [14 empty] | VV | 2 | 1 | True | 0 | ROZPOCET
| VV |  | 16,23*(2,405) |  | 39.033 | [12 empty] | VV | 2 | 2 | True | 0 | ROZPOCET
| VV |  | 0,463*8,635 |  | 3.998 | [12 empty] | VV | 2 | 2 | True | 0 | ROZPOCET
| VV |  | 56,1 |  | 56.1 | [12 empty] | VV | 2 | 2 | True | 0 | ROZPOCET
| VV |  | "jižní řezopohled" | [14 empty] | VV | 2 | 1 | True | 0 | ROZPOCET
| VV |  | 8,7*3,483 |  | 30.302 | [12 empty] | VV | 2 | 2 | True | 0 | ROZPOCET
| VV |  | 7,6*3,02 |  | 22.952 | [12 empty] | VV | 2 | 2 | True | 0 | ROZPOCET
| VV |  | 108,4-27,5 |  | 80.9 | [12 empty] | VV | 2 | 2 | True | 0 | ROZPOCET
| VV |  | 2,445*3,265 |  | 7.983 | [12 empty] | VV | 2 | 2 | True | 0 | ROZPOCET
| VV |  | "západní" | [14 empty] | VV | 2 | 1 | True | 0 | ROZPOCET
| VV |  | 54,1+10,5 |  | 64.6 | [12 empty] | VV | 2 | 2 | True | 0 | ROZPOCET
| VV |  | 39,2+16,15 |  | 55.35 | [12 empty] | VV | 2 | 2 | True | 0 | ROZPOCET
| VV |  | "východní" | [14 empty] | VV | 2 | 1 | True | 0 | ROZPOCET
| VV |  | 69,3 |  | 69.3 | [12 empty] | VV | 2 | 2 | True | 0 | ROZPOCET
| VV |  | 10,86*3,265 |  | 35.458 | [12 empty] | VV | 2 | 2 | True | 0 | ROZPOCET
| VV |  | "severní řezopohled" | [14 empty] | VV | 2 | 1 | True | 0 | ROZPOCET
| VV |  | 12+12 |  | 24 | [12 empty] | VV | 2 | 2 | True | 0 | ROZPOCET
| VV |  | "jižní řezopohled" | [14 empty] | VV | 2 | 1 | True | 0 | ROZPOCET
| VV |  | 8+5,2 |  | 13.2 | [12 empty] | VV | 2 | 2 | True | 0 | ROZPOCET
| VV |  | "západní" | [14 empty] | VV | 2 | 1 | True | 0 | ROZPOCET
| VV |  | 17+9,5+2,6 |  | 29.1 | [12 empty] | VV | 2 | 2 | True | 0 | ROZPOCET
| VV |  | "východní" | [14 empty] | VV | 2 | 1 | True | 0 | ROZPOCET
| VV |  | 9,5+9+2,6 |  | 21.1 | [12 empty] | VV | 2 | 2 | True | 0 | ROZPOCET
| VV |  | 553,376*90 'Přepočtené koeficientem množství |  | 49803.84 | [12 empty] | VV | 2 | 2 | False | 1 | ROZPOCET
130 | K | 941121811 | Demontáž lešení řadového trubkového těžkého s podlahami zatížení do 300 kg/m2 š přes 1,2 do 1,5 m v do 10 m včetně ochranného zábradlí, včetně lešení přes části střech | m2 | 553.376 |  | 0 | CS ÚRS 2023 01 |  | základní |  | 0 | 0 | 0 | 0 | 0 | 4 | K | 2 |  |  |  | ROZPOCET | 0 | 0 | 0 | 0 | 0 | 1 | 0 | 4 | -1660323375
| PP |  | Demontáž lešení řadového trubkového těžkého pracovního s podlahami z fošen nebo dílců min. tl. 38 mm, s provozním zatížením tř. 4 do 300 kg/m2 šířky tř. W15 přes 1,5 do 1,8 m, výšky do 10 m včetně ochranného zábradlí, včetně lešení přes části střech | [14 empty] | PP | 2
131 | K | 944511111 | Montáž ochranné sítě z textilie z umělých vláken | m2 | 553.376 |  | 0 | CS ÚRS 2023 01 |  | základní |  | 0 | 0 | 0 | 0 | 0 | 4 | K | 2 |  |  |  | ROZPOCET | 0 | 0 | 0 | 0 | 0 | 1 | 0 | 4 | -837116821
| PP |  | Montáž ochranné sítě zavěšené na konstrukci lešení z textilie z umělých vláken | [14 empty] | PP | 2
| VV |  | "severní řezopohled" | [14 empty] | VV | 2 | 1 | True | 0 | ROZPOCET
| VV |  | 16,23*(2,405) |  | 39.033 | [12 empty] | VV | 2 | 2 | True | 0 | ROZPOCET
| VV |  | 0,463*8,635 |  | 3.998 | [12 empty] | VV | 2 | 2 | True | 0 | ROZPOCET
| VV |  | 56,1 |  | 56.1 | [12 empty] | VV | 2 | 2 | True | 0 | ROZPOCET
| VV |  | "jižní řezopohled" | [14 empty] | VV | 2 | 1 | True | 0 | ROZPOCET
| VV |  | 8,7*3,483 |  | 30.302 | [12 empty] | VV | 2 | 2 | True | 0 | ROZPOCET
| VV |  | 7,6*3,02 |  | 22.952 | [12 empty] | VV | 2 | 2 | True | 0 | ROZPOCET
| VV |  | 108,4-27,5 |  | 80.9 | [12 empty] | VV | 2 | 2 | True | 0 | ROZPOCET
| VV |  | 2,445*3,265 |  | 7.983 | [12 empty] | VV | 2 | 2 | True | 0 | ROZPOCET
| VV |  | "západní" | [14 empty] | VV | 2 | 1 | True | 0 | ROZPOCET
| VV |  | 54,1+10,5 |  | 64.6 | [12 empty] | VV | 2 | 2 | True | 0 | ROZPOCET
| VV |  | 39,2+16,15 |  | 55.35 | [12 empty] | VV | 2 | 2 | True | 0 | ROZPOCET
| VV |  | "východní" | [14 empty] | VV | 2 | 1 | True | 0 | ROZPOCET
| VV |  | 69,3 |  | 69.3 | [12 empty] | VV | 2 | 2 | True | 0 | ROZPOCET
| VV |  | 10,86*3,265 |  | 35.458 | [12 empty] | VV | 2 | 2 | True | 0 | ROZPOCET
| VV |  | "severní řezopohled" | [14 empty] | VV | 2 | 1 | True | 0 | ROZPOCET
| VV |  | 12+12 |  | 24 | [12 empty] | VV | 2 | 2 | True | 0 | ROZPOCET
| VV |  | "jižní řezopohled" | [14 empty] | VV | 2 | 1 | True | 0 | ROZPOCET
| VV |  | 8+5,2 |  | 13.2 | [12 empty] | VV | 2 | 2 | True | 0 | ROZPOCET
| VV |  | "západní" | [14 empty] | VV | 2 | 1 | True | 0 | ROZPOCET
| VV |  | 17+9,5+2,6 |  | 29.1 | [12 empty] | VV | 2 | 2 | True | 0 | ROZPOCET
| VV |  | "východní" | [14 empty] | VV | 2 | 1 | True | 0 | ROZPOCET
| VV |  | 9,5+9+2,6 |  | 21.1 | [12 empty] | VV | 2 | 2 | True | 0 | ROZPOCET
132 | K | 944511211 | Příplatek k ochranné síti za první a ZKD den použití | m2 | 49803.84 |  | 0 | CS ÚRS 2023 01 |  | základní |  | 0 | 0 | 0 | 0 | 0 | 4 | K | 2 |  |  |  | ROZPOCET | 0 | 0 | 0 | 0 | 0 | 1 | 0 | 4 | 111468162
| PP |  | Montáž ochranné sítě Příplatek za první a každý další den použití sítě k ceně -1111 | [14 empty] | PP | 2
| VV |  | "severní řezopohled" | [14 empty] | VV | 2 | 1 | True | 0 | ROZPOCET
| VV |  | 16,23*(2,405) |  | 39.033 | [12 empty] | VV | 2 | 2 | True | 0 | ROZPOCET
| VV |  | 0,463*8,635 |  | 3.998 | [12 empty] | VV | 2 | 2 | True | 0 | ROZPOCET
| VV |  | 56,1 |  | 56.1 | [12 empty] | VV | 2 | 2 | True | 0 | ROZPOCET
| VV |  | "jižní řezopohled" | [14 empty] | VV | 2 | 1 | True | 0 | ROZPOCET
| VV |  | 8,7*3,483 |  | 30.302 | [12 empty] | VV | 2 | 2 | True | 0 | ROZPOCET
| VV |  | 7,6*3,02 |  | 22.952 | [12 empty] | VV | 2 | 2 | True | 0 | ROZPOCET
| VV |  | 108,4-27,5 |  | 80.9 | [12 empty] | VV | 2 | 2 | True | 0 | ROZPOCET
| VV |  | 2,445*3,265 |  | 7.983 | [12 empty] | VV | 2 | 2 | True | 0 | ROZPOCET
| VV |  | "západní" | [14 empty] | VV | 2 | 1 | True | 0 | ROZPOCET
| VV |  | 54,1+10,5 |  | 64.6 | [12 empty] | VV | 2 | 2 | True | 0 | ROZPOCET
| VV |  | 39,2+16,15 |  | 55.35 | [12 empty] | VV | 2 | 2 | True | 0 | ROZPOCET
| VV |  | "východní" | [14 empty] | VV | 2 | 1 | True | 0 | ROZPOCET
| VV |  | 69,3 |  | 69.3 | [12 empty] | VV | 2 | 2 | True | 0 | ROZPOCET
| VV |  | 10,86*3,265 |  | 35.458 | [12 empty] | VV | 2 | 2 | True | 0 | ROZPOCET
| VV |  | "severní řezopohled" | [14 empty] | VV | 2 | 1 | True | 0 | ROZPOCET
| VV |  | 12+12 |  | 24 | [12 empty] | VV | 2 | 2 | True | 0 | ROZPOCET
| VV |  | "jižní řezopohled" | [14 empty] | VV | 2 | 1 | True | 0 | ROZPOCET
| VV |  | 8+5,2 |  | 13.2 | [12 empty] | VV | 2 | 2 | True | 0 | ROZPOCET
| VV |  | "západní" | [14 empty] | VV | 2 | 1 | True | 0 | ROZPOCET
| VV |  | 17+9,5+2,6 |  | 29.1 | [12 empty] | VV | 2 | 2 | True | 0 | ROZPOCET
| VV |  | "východní" | [14 empty] | VV | 2 | 1 | True | 0 | ROZPOCET
| VV |  | 9,5+9+2,6 |  | 21.1 | [12 empty] | VV | 2 | 2 | True | 0 | ROZPOCET
| VV |  | 553,376*90 'Přepočtené koeficientem množství |  | 49803.84 | [12 empty] | VV | 2 | 2 | False | 1 | ROZPOCET
133 | K | 944511811 | Demontáž ochranné sítě z textilie z umělých vláken | m2 | 553.376 |  | 0 | CS ÚRS 2023 01 |  | základní |  | 0 | 0 | 0 | 0 | 0 | 4 | K | 2 |  |  |  | ROZPOCET | 0 | 0 | 0 | 0 | 0 | 1 | 0 | 4 | 1233626507
| PP |  | Demontáž ochranné sítě zavěšené na konstrukci lešení z textilie z umělých vláken | [14 empty] | PP | 2
| VV |  | "severní řezopohled" | [14 empty] | VV | 2 | 1 | True | 0 | ROZPOCET
| VV |  | 16,23*(2,405) |  | 39.033 | [12 empty] | VV | 2 | 2 | True | 0 | ROZPOCET
| VV |  | 0,463*8,635 |  | 3.998 | [12 empty] | VV | 2 | 2 | True | 0 | ROZPOCET
| VV |  | 56,1 |  | 56.1 | [12 empty] | VV | 2 | 2 | True | 0 | ROZPOCET
| VV |  | "jižní řezopohled" | [14 empty] | VV | 2 | 1 | True | 0 | ROZPOCET
| VV |  | 8,7*3,483 |  | 30.302 | [12 empty] | VV | 2 | 2 | True | 0 | ROZPOCET
| VV |  | 7,6*3,02 |  | 22.952 | [12 empty] | VV | 2 | 2 | True | 0 | ROZPOCET
| VV |  | 108,4-27,5 |  | 80.9 | [12 empty] | VV | 2 | 2 | True | 0 | ROZPOCET
| VV |  | 2,445*3,265 |  | 7.983 | [12 empty] | VV | 2 | 2 | True | 0 | ROZPOCET
| VV |  | "západní" | [14 empty] | VV | 2 | 1 | True | 0 | ROZPOCET
| VV |  | 54,1+10,5 |  | 64.6 | [12 empty] | VV | 2 | 2 | True | 0 | ROZPOCET
| VV |  | 39,2+16,15 |  | 55.35 | [12 empty] | VV | 2 | 2 | True | 0 | ROZPOCET
| VV |  | "východní" | [14 empty] | VV | 2 | 1 | True | 0 | ROZPOCET
| VV |  | 69,3 |  | 69.3 | [12 empty] | VV | 2 | 2 | True | 0 | ROZPOCET
| VV |  | 10,86*3,265 |  | 35.458 | [12 empty] | VV | 2 | 2 | True | 0 | ROZPOCET
| VV |  | "severní řezopohled" | [14 empty] | VV | 2 | 1 | True | 0 | ROZPOCET
| VV |  | 12+12 |  | 24 | [12 empty] | VV | 2 | 2 | True | 0 | ROZPOCET
| VV |  | "jižní řezopohled" | [14 empty] | VV | 2 | 1 | True | 0 | ROZPOCET
| VV |  | 8+5,2 |  | 13.2 | [12 empty] | VV | 2 | 2 | True | 0 | ROZPOCET
| VV |  | "západní" | [14 empty] | VV | 2 | 1 | True | 0 | ROZPOCET
| VV |  | 17+9,5+2,6 |  | 29.1 | [12 empty] | VV | 2 | 2 | True | 0 | ROZPOCET
| VV |  | "východní" | [14 empty] | VV | 2 | 1 | True | 0 | ROZPOCET
| VV |  | 9,5+9+2,6 |  | 21.1 | [12 empty] | VV | 2 | 2 | True | 0 | ROZPOCET
134 | K | 944711112 | Montáž záchytné stříšky š přes 1,5 do 2 m | m | 111.4 |  | 0 | CS ÚRS 2023 01 |  | základní |  | 0 | 0 | 0 | 0 | 0 | 4 | K | 2 |  |  |  | ROZPOCET | 0 | 0 | 0 | 0 | 0 | 1 | 0 | 4 | 1452451430
| PP |  | Montáž záchytné stříšky zřizované současně s lehkým nebo těžkým lešením, šířky přes 1,5 do 2,0 m | [14 empty] | PP | 2
| VV |  | 111,4 |  | 111.4 | [12 empty] | VV | 2 | 2 | True | 0 | ROZPOCET
135 | K | 944711211 | Příplatek k záchytné stříšce š přes do 1,5 m za první a ZKD den použití | m | 10026 |  | 0 | CS ÚRS 2023 01 |  | základní |  | 0 | 0 | 0 | 0 | 0 | 4 | K | 2 |  |  |  | ROZPOCET | 0 | 0 | 0 | 0 | 0 | 1 | 0 | 4 | 900210063
| PP |  | Montáž záchytné stříšky Příplatek za první a každý další den použití záchytné stříšky k ceně -1111 | [14 empty] | PP | 2
| VV |  | 111,4 |  | 111.4 | [12 empty] | VV | 2 | 2 | True | 0 | ROZPOCET
| VV |  | 111,4*90 'Přepočtené koeficientem množství |  | 10026 | [12 empty] | VV | 2 | 2 | False | 1 | ROZPOCET
136 | K | 944711812 | Demontáž záchytné stříšky š přes 1,5 do 2 m | m | 111.4 |  | 0 | CS ÚRS 2023 01 |  | základní |  | 0 | 0 | 0 | 0 | 0 | 4 | K | 2 |  |  |  | ROZPOCET | 0 | 0 | 0 | 0 | 0 | 1 | 0 | 4 | -1060211457
| PP |  | Demontáž záchytné stříšky zřizované současně s lehkým nebo těžkým lešením, šířky přes 1,5 do 2,0 m | [14 empty] | PP | 2
| VV |  | 111,4 |  | 111.4 | [12 empty] | VV | 2 | 2 | True | 0 | ROZPOCET
137 | K | 949101111 | Lešení pomocné pro objekty pozemních staveb s lešeňovou podlahou v do 1,9 m zatížení do 150 kg/m2 | m2 | 594.98 |  | 0 | CS ÚRS 2023 01 |  | základní |  | 0 | 0.00013 | 0.077347 | 0 | 0 | 4 | K | 2 |  |  |  | ROZPOCET | 0 | 0 | 0 | 0 | 0 | 1 | 0 | 4 | 995680757
| PP |  | Lešení pomocné pracovní pro objekty pozemních staveb pro zatížení do 150 kg/m2, o výšce lešeňové podlahy do 1,9 m | [14 empty] | PP | 2
| P |  | Poznámka k položce: pro bourání | [14 empty] | P | 2
| VV |  | "1.np" | [14 empty] | VV | 2 | 1 | True | 0 | ROZPOCET
| VV |  | 24,33+5,3+5,45+17,72+19,33+18,63+19,11+8,97+25,61+14,99+19,72+18,17+24,95+6,55+6,6+4+2,89+6,69+29,76+64,31+1,48+3,47+14,09+7,44 |  | 369.56 | [12 empty] | VV | 2 | 2 | True | 0 | ROZPOCET
| VV |  | "2.np" | [14 empty] | VV | 2 | 1 | True | 0 | ROZPOCET
| VV |  | 15,58+4,58+51,55+51,94+10,37+12,8+2,22+2,6+20,85+3,5+16,68+13+19,75 |  | 225.42 | [12 empty] | VV | 2 | 2 | True | 0 | ROZPOCET
| VV |  | Součet |  | 594.98 | [12 empty] | VV | 2 | 4 | True | 1 | ROZPOCET
138 | K | 952901111 | Vyčištění budov bytové a občanské výstavby při výšce podlaží do 4 m | m2 | 743.41 |  | 0 | CS ÚRS 2023 01 |  | základní |  | 0 | 4e-05 | 0.029736 | 0 | 0 | 4 | K | 2 |  |  |  | ROZPOCET | 0 | 0 | 0 | 0 | 0 | 1 | 0 | 4 | 1055427967
| PP |  | Vyčištění budov nebo objektů před předáním do užívání budov bytové nebo občanské výstavby, světlé výšky podlaží do 4 m | [14 empty] | PP | 2
| VV |  | "1.np" | [14 empty] | VV | 2 | 1 | True | 0 | ROZPOCET
| VV |  | 467,31 |  | 467.31 | [12 empty] | VV | 2 | 2 | True | 0 | ROZPOCET
| VV |  | "2.np" | [14 empty] | VV | 2 | 1 | True | 0 | ROZPOCET
| VV |  | 276,1 |  | 276.1 | [12 empty] | VV | 2 | 2 | True | 0 | ROZPOCET
139 | K | 9529052101 | Mechanické očištění podlah | m2 | 752 |  | 0 |  |  | základní |  | 0 | 0 | 0 | 0 | 0 | 4 | K | 2 |  |  |  | ROZPOCET | 0 | 0 | 0 | 0 | 0 | 1 | 0 | 4 | -813775131
| VV |  | "viz PD bourací práce - 1.NP" 565,0 |  | 565 | [12 empty] | VV | 2 | 2 | True | 0 | ROZPOCET
| VV |  | "viz PD bourací práce - 2.NP" 187,00 |  | 187 | [12 empty] | VV | 2 | 2 | True | 0 | ROZPOCET
| VV |  | Součet |  | 752 | [12 empty] | VV | 2 | 4 | True | 1 | ROZPOCET
140 | K | 952905221 | Očištění stěn a podlah tlakovou vodou | m2 | 752 |  | 0 | CS ÚRS 2023 01 |  | základní |  | 0 | 0 | 0 | 0 | 0 | 4 | K | 2 |  |  |  | ROZPOCET | 0 | 0 | 0 | 0 | 0 | 1 | 0 | 4 | 1601301416
| VV |  | "viz PD bourací práce - 1.NP" 565,0 |  | 565 | [12 empty] | VV | 2 | 2 | True | 0 | ROZPOCET
| VV |  | "viz PD bourací práce - 2.NP" 187,00 |  | 187 | [12 empty] | VV | 2 | 2 | True | 0 | ROZPOCET
| VV |  | Součet |  | 752 | [12 empty] | VV | 2 | 4 | True | 1 | ROZPOCET
476 | K | 953961115-1 | Kotvy chemickým tmelem M 20 hl 150 mm do betonu, ŽB nebo kamene s vyvrtáním otvoru | kus | 12 |  | 0 |  |  | základní |  | 0 | 7e-05 | 0.00084 | 0 | 0 | 4 | K | 2 |  |  |  | ROZPOCET | 0 | 0 | 0 | 0 | 0 | 1 | 0 | 4 | 433946817
| PP |  | Kotvy chemické s vyvrtáním otvoru do betonu, železobetonu nebo tvrdého kamene tmel, velikost M 20, hloubka 150 mm | [14 empty] | PP | 2
| VV |  | skladba G - střecha plochá nad archivem a kuchyňkou | [14 empty] | VV | 2 | 1 | True | 0 | ROZPOCET
| VV |  | 12 |  | 12 | [12 empty] | VV | 2 | 2 | True | 0 | ROZPOCET
141 | K | 961055111 | Bourání základů ze ŽB | m3 | 4.14 |  | 0 | CS ÚRS 2023 01 |  | základní |  | 0 | 0 | 0 | 2.4 | 9.936 | 4 | K | 2 |  |  |  | ROZPOCET | 0 | 0 | 0 | 0 | 0 | 1 | 0 | 4 | -2079279147
| PP |  | Bourání základů z betonu železového | [14 empty] | PP | 2
| VV |  | "provedení ležatých rozvodů ZTI" | [14 empty] | VV | 2 | 1 | True | 0 | ROZPOCET
| VV |  | 55,2*0,5*0,15 |  | 4.14 | [12 empty] | VV | 2 | 2 | True | 0 | ROZPOCET
142 | K | 962031136 | Bourání příček z tvárnic nebo příčkovek tl do 150 mm | m2 | 59.072 |  | 0 | CS ÚRS 2023 01 |  | základní |  | 0 | 0 | 0 | 0.117 | 6.9114 | 4 | K | 2 |  |  |  | ROZPOCET | 0 | 0 | 0 | 0 | 0 | 1 | 0 | 4 | -919599182
| PP |  | Bourání příček z cihel, tvárnic nebo příčkovek z tvárnic nebo příčkovek pálených nebo nepálených na maltu vápennou nebo vápenocementovou, tl. do 150 mm | [14 empty] | PP | 2
| VV |  | "viz PD bourací práce - 2.NP" (3,655+2,00+1,34+1,00+5,635*2)*2,95+(1,07+1,17)*1,00 |  | 59.072 | [12 empty] | VV | 2 | 2 | True | 1 | ROZPOCET
143 | K | 962032231 | Bourání zdiva z cihel pálených nebo vápenopískových na MV nebo MVC přes 1 m3 | m3 | 12.02 |  | 0 | CS ÚRS 2023 01 |  | základní |  | 0 | 0 | 0 | 1.8 | 21.636 | 4 | K | 2 |  |  |  | ROZPOCET | 0 | 0 | 0 | 0 | 0 | 1 | 0 | 4 | 623842945
| PP |  | Bourání zdiva nadzákladového z cihel nebo tvárnic z cihel pálených nebo vápenopískových, na maltu vápennou nebo vápenocementovou, objemu přes 1 m3 | [14 empty] | PP | 2
| VV |  | "viz PD bourací práce - 1.NP" 4,16*3,50*0,47+(2,81+5,48)*0,90*0,18 |  | 8.186 | [12 empty] | VV | 2 | 2 | True | 0 | ROZPOCET
| VV |  | "viz PD bourací práce - 1.NP - dvorek zadní - podezdívka oplocení" (15,055+10,505)*0,50*0,30 |  | 3.834 | [12 empty] | VV | 2 | 2 | True | 0 | ROZPOCET
| VV |  | Součet |  | 12.02 | [12 empty] | VV | 2 | 4 | True | 1 | ROZPOCET
144 | K | 962052211 | Bourání zdiva nadzákladového ze ŽB přes 1 m3 | m3 | 3.12 |  | 0 | CS ÚRS 2023 01 |  | základní |  | 0 | 0 | 0 | 2.4 | 7.488 | 4 | K | 2 |  |  |  | ROZPOCET | 0 | 0 | 0 | 0 | 0 | 1 | 0 | 4 | -592972760
| PP |  | Bourání zdiva železobetonového nadzákladového, objemu přes 1 m3 | [14 empty] | PP | 2
| VV |  | "opěrná zídka - venkovní schodiště" (3,40+1,80)*2,00*0,30 |  | 3.12 | [12 empty] | VV | 2 | 2 | True | 1 | ROZPOCET
145 | K | 963011511 | Bourání stropů z tvárnic pálených do nosníků ocelových tl do 120 mm | m2 | 42.732 |  | 0 | CS ÚRS 2023 01 |  | základní |  | 0 | 0 | 0 | 0.132 | 5.6406 | 4 | K | 2 |  |  |  | ROZPOCET | 0 | 0 | 0 | 0 | 0 | 1 | 0 | 4 | -21663964
| PP |  | Bourání stropů z tvárnic pálených do nosníků ocelových, bez jejich vybourání a odklizení, tloušťky do 120 mm | [14 empty] | PP | 2
| VV |  | "viz PD bourací práce - odstranění střešního pláště včetně stropní konstrukce - hurdis" 7,59*5,63 |  | 42.732 | [12 empty] | VV | 2 | 2 | True | 1 | ROZPOCET
146 | K | 963053937 | Bourání ŽB schodišťových ramen monolitických na schodnicích | m2 | 7.184 |  | 0 | CS ÚRS 2023 01 |  | základní |  | 0 | 0 | 0 | 0.383 | 2.7515 | 4 | K | 2 |  |  |  | ROZPOCET | 0 | 0 | 0 | 0 | 0 | 1 | 0 | 4 | 1558808942
| PP |  | Bourání železobetonových monolitických schodišťových ramen na schodnicích s vybouráním schodnic | [14 empty] | PP | 2
| VV |  | "viz PD bourací práce - 1.NP - odbourání stávajícího venkovního schodiště" 3,10*1,50 |  | 4.65 | [12 empty] | VV | 2 | 2 | True | 0 | ROZPOCET
| VV |  | "viz PD bourací práce - 1.NP - odbourání stávajícího vnitřního schodiště" 1,44*0,88 |  | 1.267 | [12 empty] | VV | 2 | 2 | True | 0 | ROZPOCET
| VV |  | "vnitřní schodiště mezi 1.10 a 1.01" 0,88*1,44 |  | 1.267 | [12 empty] | VV | 2 | 2 | True | 0 | ROZPOCET
| VV |  | Součet |  | 7.184 | [12 empty] | VV | 2 | 4 | True | 1 | ROZPOCET
147 | K | 964011211 | Vybourání ŽB překladů prefabrikovaných dl do 3 m hmotnosti do 50 kg/m | m3 | 0.5 |  | 0 | CS ÚRS 2023 01 |  | základní |  | 0 | 0 | 0 | 2.4 | 1.2 | 4 | K | 2 |  |  |  | ROZPOCET | 0 | 0 | 0 | 0 | 0 | 1 | 0 | 4 | -13316254
| PP |  | Vybourání železobetonových prefabrikovaných překladů uložených ve zdivu, délky do 3 m, hmotnosti do 50 kg/m | [14 empty] | PP | 2
| VV |  | "viz PD bourací práce - 1.NP" 1,55*0,43*0,25*3 |  | 0.5 | [12 empty] | VV | 2 | 2 | True | 1 | ROZPOCET
148 | K | 965042241 | Bourání podkladů pod dlažby nebo mazanin betonových nebo z litého asfaltu tl přes 100 mm pl přes 4 m2 | m3 | 14.145 |  | 0 | CS ÚRS 2023 01 |  | základní |  | 0 | 0 | 0 | 2.2 | 31.119 | 4 | K | 2 |  |  |  | ROZPOCET | 0 | 0 | 0 | 0 | 0 | 1 | 0 | 4 | -1950874234
| PP |  | Bourání mazanin betonových nebo z litého asfaltu tl. přes 100 mm, plochy přes 4 m2 | [14 empty] | PP | 2
| VV |  | "viz PD bourací práce - 1.NP" 3,68*9,375*0,41 |  | 14.145 | [12 empty] | VV | 2 | 2 | True | 1 | ROZPOCET
149 | K | 965049112 | Příplatek k bourání betonových mazanin za bourání mazanin se svařovanou sítí tl přes 100 mm | m3 | 14.145 |  | 0 | CS ÚRS 2023 01 |  | základní |  | 0 | 0 | 0 | 0.029 | 0.4102 | 4 | K | 2 |  |  |  | ROZPOCET | 0 | 0 | 0 | 0 | 0 | 1 | 0 | 4 | -1076053394
| PP |  | Bourání mazanin Příplatek k cenám za bourání mazanin betonových se svařovanou sítí, tl. přes 100 mm | [14 empty] | PP | 2
| VV |  | "viz PD bourací práce - 1.NP" 3,68*9,375*0,41 |  | 14.145 | [12 empty] | VV | 2 | 2 | True | 1 | ROZPOCET
150 | K | 966071822 | Rozebrání oplocení z drátěného pletiva se čtvercovými oky výšky do 2,0 m | m | 25.56 |  | 0 | CS ÚRS 2023 01 |  | základní |  | 0 | 0 | 0 | 0.00248 | 0.063389 | 4 | K | 2 |  |  |  | ROZPOCET | 0 | 0 | 0 | 0 | 0 | 1 | 0 | 4 | 1541610242
| PP |  | Rozebrání oplocení z pletiva drátěného se čtvercovými oky, výšky přes 1,6 do 2,0 m | [14 empty] | PP | 2
| VV |  | "viz PD bourací práce - 1.NP - dvorek zadní" 15,055+10,505 |  | 25.56 | [12 empty] | VV | 2 | 2 | True | 1 | ROZPOCET
151 | K | 966072812 | Rozebrání rámového oplocení výšky do 2 m | m | 4.3 |  | 0 |  |  | základní |  | 0 | 0 | 0 | 0.00925 | 0.039775 | 4 | K | 2 |  |  |  | ROZPOCET | 0 | 0 | 0 | 0 | 0 | 1 | 0 | 4 | -1788886608
| PP |  | Rozebrání oplocení z dílců rámových na ocelové sloupky, výšky přes 1 do 2 m | [14 empty] | PP | 2
| VV |  | "viz PD bourací práce - 1.NP - dvorní plocha" 4,30 |  | 4.3 | [12 empty] | VV | 2 | 2 | True | 1 | ROZPOCET
152 | K | 966073812 | Rozebrání vrat a vrátek k oplocení plochy do 10 m2 | kus | 1 |  | 0 | CS ÚRS 2023 01 |  | základní |  | 0 | 0 | 0 | 0.285 | 0.285 | 4 | K | 2 |  |  |  | ROZPOCET | 0 | 0 | 0 | 0 | 0 | 1 | 0 | 4 | 950114723
| PP |  | Rozebrání vrat a vrátek k oplocení plochy jednotlivě přes 6 do 10 m2 | [14 empty] | PP | 2
| VV |  | "viz PD bourací práce - 1.NP - dvorní plocha" 1 |  | 1 | [12 empty] | VV | 2 | 2 | True | 1 | ROZPOCET
153 | K | 967031734 | Přisekání plošné zdiva z cihel pálených na MV nebo MVC tl do 300 mm | m2 | 7.693 |  | 0 | CS ÚRS 2023 01 |  | základní |  | 0 | 0 | 0 | 0.545 | 4.1927 | 4 | K | 2 |  |  |  | ROZPOCET | 0 | 0 | 0 | 0 | 0 | 1 | 0 | 4 | 724871667
| PP |  | Přisekání (špicování) plošné nebo rovných ostění zdiva z cihel pálených plošné, na maltu vápennou nebo vápenocementovou, tl. na maltu vápennou nebo vápenocementovou, tl. do 300 mm | [14 empty] | PP | 2
| VV |  | "viz PD bourací práce - spojovací krček" (1,34+3,36*2)*0,50+2,145*0,43*2+1,46*0,43*2+1,25*0,45 |  | 7.693 | [12 empty] | VV | 2 | 2 | True | 1 | ROZPOCET
154 | K | 968062374 | Vybourání dřevěných rámů oken zdvojených včetně křídel pl do 1 m2 | m2 | 1.5 |  | 0 | CS ÚRS 2023 01 |  | základní |  | 0 | 0 | 0 | 0.048 | 0.072 | 4 | K | 2 |  |  |  | ROZPOCET | 0 | 0 | 0 | 0 | 0 | 1 | 0 | 4 | 1036416910
| PP |  | Vybourání dřevěných rámů oken s křídly, dveřních zárubní, vrat, stěn, ostění nebo obkladů rámů oken s křídly zdvojených, plochy do 1 m2 | [14 empty] | PP | 2
| VV |  | "viz PD bourací práce - 2.NP" 1,00*0,50*3 |  | 1.5 | [12 empty] | VV | 2 | 2 | True | 1 | ROZPOCET
155 | K | 968062375 | Vybourání dřevěných rámů oken zdvojených včetně křídel pl do 2 m2 | m2 | 19.489 |  | 0 | CS ÚRS 2023 01 |  | základní |  | 0 | 0 | 0 | 0.038 | 0.74058 | 4 | K | 2 |  |  |  | ROZPOCET | 0 | 0 | 0 | 0 | 0 | 1 | 0 | 4 | -1993318929
| PP |  | Vybourání dřevěných rámů oken s křídly, dveřních zárubní, vrat, stěn, ostění nebo obkladů rámů oken s křídly zdvojených, plochy do 2 m2 | [14 empty] | PP | 2
| VV |  | "viz PD bourací práce - 1.NP" 1,20*1,20+1,00*2,00+1,05*1,46+0,88*1,12 |  | 5.959 | [12 empty] | VV | 2 | 2 | True | 0 | ROZPOCET
| VV |  | "viz PD bourací práce - 2.NP" 0,91*1,50*2+1,20*1,50*2+1,20*1,20*5 |  | 13.53 | [12 empty] | VV | 2 | 2 | True | 0 | ROZPOCET
| VV |  | Součet |  | 19.489 | [12 empty] | VV | 2 | 4 | True | 1 | ROZPOCET
156 | K | 968062376 | Vybourání dřevěných rámů oken zdvojených včetně křídel pl do 4 m2 | m2 | 47.916 |  | 0 | CS ÚRS 2023 01 |  | základní |  | 0 | 0 | 0 | 0.034 | 1.6291 | 4 | K | 2 |  |  |  | ROZPOCET | 0 | 0 | 0 | 0 | 0 | 1 | 0 | 4 | 749285579
| PP |  | Vybourání dřevěných rámů oken s křídly, dveřních zárubní, vrat, stěn, ostění nebo obkladů rámů oken s křídly zdvojených, plochy do 4 m2 | [14 empty] | PP | 2
| VV |  | "viz PD bourací práce - 1.NP" 1,25*2,15*12+2,10*1,46 |  | 35.316 | [12 empty] | VV | 2 | 2 | True | 0 | ROZPOCET
| VV |  | "viz PD bourací práce - 2.NP" 2,10*1,50*4 |  | 12.6 | [12 empty] | VV | 2 | 2 | True | 0 | ROZPOCET
| VV |  | Součet |  | 47.916 | [12 empty] | VV | 2 | 4 | True | 1 | ROZPOCET
157 | K | 968062377 | Vybourání dřevěných rámů oken zdvojených včetně křídel pl přes 4 m2 | m2 | 5.082 |  | 0 | CS ÚRS 2023 01 |  | základní |  | 0 | 0 | 0 | 0.032 | 0.16262 | 4 | K | 2 |  |  |  | ROZPOCET | 0 | 0 | 0 | 0 | 0 | 1 | 0 | 4 | -1521612536
| PP |  | Vybourání dřevěných rámů oken s křídly, dveřních zárubní, vrat, stěn, ostění nebo obkladů rámů oken s křídly zdvojených, plochy přes 4 m2 | [14 empty] | PP | 2
| VV |  | "viz PD bourací práce - 1.NP" 2,455*2,07 |  | 5.082 | [12 empty] | VV | 2 | 2 | True | 1 | ROZPOCET
158 | K | 968072456.1 | Vybourání kovových dveřních zárubní pl přes 2 m2 včetně dveřních křídel | m2 | 10.396 |  | 0 |  |  | základní |  | 0 | 0 | 0 | 0.063 | 0.65495 | 4 | K | 2 |  |  |  | ROZPOCET | 0 | 0 | 0 | 0 | 0 | 1 | 0 | 4 | -1584899196
| PP |  | Vybourání kovových rámů oken s křídly, dveřních zárubní, vrat, stěn, ostění nebo obkladů dveřních zárubní, plochy přes 2 m2 | [14 empty] | PP | 2
| VV |  | "viz PD bourací práce - spojovací krček" 1,00*2,02+1,125*2,145 |  | 4.433 | [12 empty] | VV | 2 | 2 | True | 0 | ROZPOCET
| VV |  | "viz PD bourací práce - 1.NP" 1,00*2,65+1,25*2,65 |  | 5.963 | [12 empty] | VV | 2 | 2 | True | 0 | ROZPOCET
| VV |  | Součet |  | 10.396 | [12 empty] | VV | 2 | 4 | True | 1 | ROZPOCET
159 | K | 971033561 | Vybourání otvorů ve zdivu cihelném pl do 1 m2 na MVC nebo MV tl do 600 mm | m3 | 0.706 |  | 0 | CS ÚRS 2023 01 |  | základní |  | 0 | 0 | 0 | 1.8 | 1.2708 | 4 | K | 2 |  |  |  | ROZPOCET | 0 | 0 | 0 | 0 | 0 | 1 | 0 | 4 | 1339004259
| PP |  | Vybourání otvorů ve zdivu základovém nebo nadzákladovém z cihel, tvárnic, příčkovek z cihel pálených na maltu vápennou nebo vápenocementovou plochy do 1 m2, tl. do 600 mm | [14 empty] | PP | 2
| VV |  | "viz PD bourací práce - 1.NP - ubourání parapetu" 1,25*0,50*0,43+1,15*0,845*0,45 |  | 0.706 | [12 empty] | VV | 2 | 2 | True | 1 | ROZPOCET
160 | K | 971033641 | Vybourání otvorů ve zdivu cihelném pl do 4 m2 na MVC nebo MV tl do 300 mm | m3 | 9.592 |  | 0 | CS ÚRS 2023 01 |  | základní |  | 0 | 0 | 0 | 1.8 | 17.2656 | 4 | K | 2 |  |  |  | ROZPOCET | 0 | 0 | 0 | 0 | 0 | 1 | 0 | 4 | 1580009572
| PP |  | Vybourání otvorů ve zdivu základovém nebo nadzákladovém z cihel, tvárnic, příčkovek z cihel pálených na maltu vápennou nebo vápenocementovou plochy do 4 m2, tl. do 300 mm | [14 empty] | PP | 2
| VV |  | "viz PD bourací práce - 2.NP" 1,75*1,46*0,30*3+1,765*1,46*0,30+1,75*1,46*0,30*4+1,48*2,60*0,30+1,75*1,46*0,30*3 |  | 9.592 | [12 empty] | VV | 2 | 2 | True | 1 | ROZPOCET
161 | K | 971033651 | Vybourání otvorů ve zdivu cihelném pl do 4 m2 na MVC nebo MV tl do 600 mm | m3 | 10.401 |  | 0 | CS ÚRS 2023 01 |  | základní |  | 0 | 0 | 0 | 1.8 | 18.7218 | 4 | K | 2 |  |  |  | ROZPOCET | 0 | 0 | 0 | 0 | 0 | 1 | 0 | 4 | 1181038291
| PP |  | Vybourání otvorů ve zdivu základovém nebo nadzákladovém z cihel, tvárnic, příčkovek z cihel pálených na maltu vápennou nebo vápenocementovou plochy do 4 m2, tl. do 600 mm | [14 empty] | PP | 2
| VV |  | "viz PD bourací práce - spojovací krček" 1,34*1,34*0,50 |  | 0.898 | [12 empty] | VV | 2 | 2 | True | 0 | ROZPOCET
| VV |  | "viz PD bourací práce - 1.NP" 1,20*1,20*0,43+1,045*1,25*0,45+5,25*0,70*0,45*2+1,16*2,15*2 |  | 9.503 | [12 empty] | VV | 2 | 2 | True | 0 | ROZPOCET
| VV |  | Součet |  | 10.401 | [12 empty] | VV | 2 | 4 | True | 1 | ROZPOCET
162 | K | 972054491 | Vybourání otvorů v ŽB stropech nebo klenbách pl do 1 m2 tl přes 80 mm | m3 | 0.425 |  | 0 | CS ÚRS 2023 01 |  | základní |  | 0 | 0 | 0 | 2.4 | 1.02 | 4 | K | 2 |  |  |  | ROZPOCET | 0 | 0 | 0 | 0 | 0 | 1 | 0 | 4 | 580874957
| PP |  | Vybourání otvorů ve stropech nebo klenbách železobetonových bez odstranění podlahy a násypu, plochy do 1 m2, tl. přes 80 mm | [14 empty] | PP | 2
| VV |  | "viz PD bourací práce - 1.NP" 0,45*0,45*0,30*4 |  | 0.243 | [12 empty] | VV | 2 | 2 | True | 0 | ROZPOCET
| VV |  | "viz PD bourací práce - 2.NP" 0,45*0,45*0,30*3 |  | 0.182 | [12 empty] | VV | 2 | 2 | True | 0 | ROZPOCET
| VV |  | Součet |  | 0.425 | [12 empty] | VV | 2 | 4 | True | 1 | ROZPOCET
163 | K | 972054691 | Vybourání otvorů v ŽB stropech nebo klenbách pl do 4 m2 tl přes 80 mm | m3 | 0.961 |  | 0 | CS ÚRS 2023 01 |  | základní |  | 0 | 0 | 0 | 2.4 | 2.3064 | 4 | K | 2 |  |  |  | ROZPOCET | 0 | 0 | 0 | 0 | 0 | 1 | 0 | 4 | -1435953553
| PP |  | Vybourání otvorů ve stropech nebo klenbách železobetonových bez odstranění podlahy a násypu, plochy do 4 m2, tl. přes 80 mm | [14 empty] | PP | 2
| VV |  | "viz PD bourací práce - 1.NP" 1,835*1,745*0,30 |  | 0.961 | [12 empty] | VV | 2 | 2 | True | 1 | ROZPOCET
164 | K | 973031325 | Vysekání kapes ve zdivu cihelném na MV nebo MVC pl do 0,10 m2 hl do 300 mm | kus | 102 |  | 0 | CS ÚRS 2023 01 |  | základní |  | 0 | 0 | 0 | 0.031 | 3.162 | 4 | K | 2 |  |  |  | ROZPOCET | 0 | 0 | 0 | 0 | 0 | 1 | 0 | 4 | 2092581963
| PP |  | Vysekání výklenků nebo kapes ve zdivu z cihel na maltu vápennou nebo vápenocementovou kapes, plochy do 0,10 m2, hl. do 300 mm | [14 empty] | PP | 2
| VV |  | "půdorys 1.np" | [14 empty] | VV | 2 | 1 | True | 0 | ROZPOCET
| VV |  | "IPN120" 6*2 |  | 12 | [12 empty] | VV | 2 | 2 | True | 0 | ROZPOCET
| VV |  | "HEB120" 9*2 |  | 18 | [12 empty] | VV | 2 | 2 | True | 0 | ROZPOCET
| VV |  | "HEB120" 3*2 |  | 6 | [12 empty] | VV | 2 | 2 | True | 0 | ROZPOCET
| VV |  | "IPN140" 23*2 |  | 46 | [12 empty] | VV | 2 | 2 | True | 0 | ROZPOCET
| VV |  | "IPN160" 2*2 |  | 4 | [12 empty] | VV | 2 | 2 | True | 0 | ROZPOCET
| VV |  | "UPN180" 2*2 |  | 4 | [12 empty] | VV | 2 | 2 | True | 0 | ROZPOCET
| VV |  | "IPN200" 6*2 |  | 12 | [12 empty] | VV | 2 | 2 | True | 0 | ROZPOCET
165 | K | 974032165 | Vysekání rýh ve stěnách nebo příčkách z dutých cihel nebo tvárnic hl do 150 mm š do 200 mm | m | 121.76 |  | 0 | CS ÚRS 2023 01 |  | základní |  | 0 | 0 | 0 | 0.045 | 5.4792 | 4 | K | 2 |  |  |  | ROZPOCET | 0 | 0 | 0 | 0 | 0 | 1 | 0 | 4 | -1110786364
| PP |  | Vysekání rýh ve stěnách nebo příčkách z dutých cihel, tvárnic, desek z dutých cihel nebo tvárnic do hl. 150 mm a šířky do 200 mm | [14 empty] | PP | 2
| VV |  | "půdorys 1.np" | [14 empty] | VV | 2 | 1 | True | 0 | ROZPOCET
| VV |  | "IPN120" 6*1,55 |  | 9.3 | [12 empty] | VV | 2 | 2 | True | 0 | ROZPOCET
| VV |  | "HEB120" 13,95 |  | 13.95 | [12 empty] | VV | 2 | 2 | True | 0 | ROZPOCET
| VV |  | "HEB120" 4,2 |  | 4.2 | [12 empty] | VV | 2 | 2 | True | 0 | ROZPOCET
| VV |  | "IPN140" 23*2,15 |  | 49.45 | [12 empty] | VV | 2 | 2 | True | 0 | ROZPOCET
| VV |  | "IPN160" 6 |  | 6 | [12 empty] | VV | 2 | 2 | True | 0 | ROZPOCET
| VV |  | "UPN180" 2,18*2 |  | 4.36 | [12 empty] | VV | 2 | 2 | True | 0 | ROZPOCET
| VV |  | "IPN200" 34,5 |  | 34.5 | [12 empty] | VV | 2 | 2 | True | 0 | ROZPOCET
166 | K | 975043122 | Podchycení stropů před vybouráním otvoru | m | 8 |  | 0 |  |  | základní |  | 0 | 0.02362 | 0.18896 | 0 | 0 | 4 | K | 2 |  |  |  | ROZPOCET | 0 | 0 | 0 | 0 | 0 | 1 | 0 | 4 | -2041090352
| PP |  | Podchycení stropů před vybouráním otvoru | [14 empty] | PP | 2
| VV |  | "viz PD bourací práce - 1.NP" 2,00*4 |  | 8 | [12 empty] | VV | 2 | 2 | True | 1 | ROZPOCET
167 | K | 977211111 | Řezání stěnovou pilou ŽB kcí s výztuží průměru do 16 mm hl do 200 mm | m | 110.4 |  | 0 | CS ÚRS 2023 01 |  | základní |  | 0 | 8e-05 | 0.008832 | 0 | 0 | 4 | K | 2 |  |  |  | ROZPOCET | 0 | 0 | 0 | 0 | 0 | 1 | 0 | 4 | 758527665
| PP |  | Řezání konstrukcí stěnovou pilou železobetonových průměru řezané výztuže do 16 mm hloubka řezu do 200 mm | [14 empty] | PP | 2
| VV |  | "provedení ležatých rozvodů ZTI" | [14 empty] | VV | 2 | 1 | True | 0 | ROZPOCET
| VV |  | 55,2*2 |  | 110.4 | [12 empty] | VV | 2 | 2 | True | 0 | ROZPOCET
168 | K | 978011191 | Otlučení (osekání) vnitřní vápenné nebo vápenocementové omítky stropů v rozsahu přes 50 do 100 % | m2 | 35.293 |  | 0 | CS ÚRS 2023 01 |  | základní |  | 0 | 0 | 0 | 0.05 | 1.7647 | 4 | K | 2 |  |  |  | ROZPOCET | 0 | 0 | 0 | 0 | 0 | 1 | 0 | 4 | 1240226925
| PP |  | Otlučení vápenných nebo vápenocementových omítek vnitřních ploch stropů, v rozsahu přes 50 do 100 % | [14 empty] | PP | 2
| VV |  | "1.np" | [14 empty] | VV | 2 | 1 | True | 0 | ROZPOCET
| VV |  | "1,14" 6,55+0,34*2*1,45*2+0,34*(3,443+2,76-0,2*2*2) |  | 10.359 | [12 empty] | VV | 2 | 2 | True | 0 | ROZPOCET
| VV |  | "1,15" 6,6+0,34*2*1,45+0,34*(1,49-0,2*2) |  | 7.957 | [12 empty] | VV | 2 | 2 | True | 0 | ROZPOCET
| VV |  | "1,24" 14,09+0,34*(6,825-0,18+2,065-0,22) |  | 16.977 | [12 empty] | VV | 2 | 2 | True | 0 | ROZPOCET
169 | K | 978013191 | Otlučení (osekání) vnitřní vápenné nebo vápenocementové omítky stěn v rozsahu přes 50 do 100 % | m2 | 864.037 |  | 0 | CS ÚRS 2023 01 |  | základní |  | 0 | 0 | 0 | 0.046 | 39.7457 | 4 | K | 2 |  |  |  | ROZPOCET | 0 | 0 | 0 | 0 | 0 | 1 | 0 | 4 | -768128898
| PP |  | Otlučení vápenných nebo vápenocementových omítek vnitřních ploch stěn s vyškrabáním spar, s očištěním zdiva, v rozsahu přes 50 do 100 % | [14 empty] | PP | 2
| VV |  | "1.np" | [14 empty] | VV | 2 | 1 | True | 0 | ROZPOCET
| VV |  | 3,44*(14,1*2+6,74*2+11,45*2+7,1) |  | 246.579 | [12 empty] | VV | 2 | 2 | True | 0 | ROZPOCET
| VV |  | (3,44-0,31)*(7,1+3,68*2) |  | 45.26 | [12 empty] | VV | 2 | 2 | True | 0 | ROZPOCET
| VV |  | 0,725*(1,3+2,43*2) |  | 4.466 | [12 empty] | VV | 2 | 2 | True | 0 | ROZPOCET
| VV |  | 0,5*(1,69+2,69*2+1,1+2,69*2+0,78+2*2+1,49+2,79*2+2,76+2,79*2) |  | 16.87 | [12 empty] | VV | 2 | 2 | True | 0 | ROZPOCET
| VV |  | -(2,455*2,07+0,88*1,12+2,1*1,46+1,05*1,46+2,76*2,79+1,49*2,79+0,78*2+1,1*2,69+1,69*2,69+1,3*2,43+1,125*2,145+1,3*2,43+1,25*2,65+1,25*2,15*5+1,15*2,15) |  | -59.543 | [12 empty] | VV | 2 | 2 | True | 0 | ROZPOCET
| VV |  | -(1,25*2,15*4+1*2,65) |  | -13.4 | [12 empty] | VV | 2 | 2 | True | 0 | ROZPOCET
| VV |  | 3,68*(80,795+10,33+0,93*2+1,74*2+0,92*2+1,74*2+3,34*2+3,34*2) |  | 423.734 | [12 empty] | VV | 2 | 2 | True | 0 | ROZPOCET
| VV |  | -(2,76*2,79+1,49*2,79+0,76*2*2+0,79*2+1,1*2+1,69*2,69+1,1*2,69) |  | -26.183 | [12 empty] | VV | 2 | 2 | True | 0 | ROZPOCET
| VV |  | 3,65*(4,04*2+4,16+5,2+2,02*2+1,03) |  | 82.162 | [12 empty] | VV | 2 | 2 | True | 0 | ROZPOCET
| VV |  | -(1,2*1,2+1*2+1,125*2,145+1,4*2,65*2+1,25*2,65+1,25*2,15) |  | -19.273 | [12 empty] | VV | 2 | 2 | True | 0 | ROZPOCET
| VV |  | "2.np" | [14 empty] | VV | 2 | 1 | True | 0 | ROZPOCET
| VV |  | 3,05*(63,277) |  | 192.995 | [12 empty] | VV | 2 | 2 | True | 0 | ROZPOCET
| VV |  | -(2,1*1,5*2+0,91*1,5*2+2,1*1,5*2+1,2*1,5+1,2*1,2*2+1,2*1,2+1*2+1*0,5*2+1*0,5+1,2*1,2*2+1,2*1,5) |  | -29.63 | [12 empty] | VV | 2 | 2 | True | 0 | ROZPOCET
170 | K | 978015391 | Otlučení (osekání) vnější vápenné nebo vápenocementové omítky stupně členitosti 1 a 2 do 100% | m2 | 12.6 |  | 0 | CS ÚRS 2023 01 |  | základní |  | 0 | 0 | 0 | 0.059 | 0.7434 | 4 | K | 2 |  |  |  | ROZPOCET | 0 | 0 | 0 | 0 | 0 | 1 | 0 | 4 | 1176998142
| PP |  | Otlučení vápenných nebo vápenocementových omítek vnějších ploch s vyškrabáním spar a s očištěním zdiva stupně členitosti 1 a 2, v rozsahu přes 80 do 100 % | [14 empty] | PP | 2
| VV |  | "sloupky oplocení" (0,70+0,75*2+0,50*4)*3,00 |  | 12.6 | [12 empty] | VV | 2 | 2 | True | 1 | ROZPOCET
171 | K | 978015391 | Otlučení (osekání) vnější vápenné nebo vápenocementové omítky stupně členitosti 1 a 2 do 100% | m2 | 392.841 |  | 0 | CS ÚRS 2023 01 |  | základní |  | 0 | 0 | 0 | 0.059 | 23.1776 | 4 | K | 2 |  |  |  | ROZPOCET | 0 | 0 | 0 | 0 | 0 | 1 | 0 | 4 | -1384268548
| PP |  | Otlučení vápenných nebo vápenocementových omítek vnějších ploch s vyškrabáním spar a s očištěním zdiva stupně členitosti 1 a 2, v rozsahu přes 80 do 100 % | [14 empty] | PP | 2
| VV |  | "severní" | [14 empty] | VV | 2 | 1 | True | 0 | ROZPOCET
| VV |  | 114 |  | 114 | [12 empty] | VV | 2 | 2 | True | 0 | ROZPOCET
| VV |  | "jižní" | [14 empty] | VV | 2 | 1 | True | 0 | ROZPOCET
| VV |  | 149,5 |  | 149.5 | [12 empty] | VV | 2 | 2 | True | 0 | ROZPOCET
| VV |  | "západní" | [14 empty] | VV | 2 | 1 | True | 0 | ROZPOCET
| VV |  | 126,6 |  | 126.6 | [12 empty] | VV | 2 | 2 | True | 0 | ROZPOCET
| VV |  | "východní" | [14 empty] | VV | 2 | 1 | True | 0 | ROZPOCET
| VV |  | 83,3 |  | 83.3 | [12 empty] | VV | 2 | 2 | True | 0 | ROZPOCET
| VV |  | "odpočet otvorů" | [14 empty] | VV | 2 | 1 | True | 0 | ROZPOCET
| VV |  | -(1,25*2,15*5+1,15*2,15+1,25*2,65+1,25*2,15*4+1*2,65+1,25*2,65+1,25*2,15+1,2*1,2+1*2+1,05*1,46+2,1*1,46+0,88*1,12+2,455*2,07) |  | -52.729 | [12 empty] | VV | 2 | 2 | True | 0 | ROZPOCET
| VV |  | -(2,1*1,5*2+0,91*1,5*2+2,1*1,5*2+1,2*1,5+1,2*1,2*2+1,2*1,2+1*2+1*0,5*2+1*0,5+1,2*1,2*2) |  | -27.83 | [12 empty] | VV | 2 | 2 | True | 0 | ROZPOCET
172 | K | 981011717 | Demolice budov ze železobetonu postupným rozebíráním | m3 | 64.424 |  | 0 |  |  | základní |  | 0 | 0 | 0 | 0.78 | 50.2507 | 4 | K | 2 |  |  |  | ROZPOCET | 0 | 0 | 0 | 0 | 0 | 1 | 0 | 4 | -1337090251
| PP |  | Demolice budov postupným rozebíráním z monolitického nebo montovaného železobetonu včetně výplňového zdiva | [14 empty] | PP | 2
| VV |  | "viz PD bourací práce - spojovací krček" 3,18*2,60*7,792 |  | 64.424 | [12 empty] | VV | 2 | 2 | True | 1 | ROZPOCET
173 | K | 9851110001 | Sanace stávajícího venkovního schodiště | m2 | 0.868 |  | 0 |  |  | základní |  | 0 | 0 | 0 | 0.355 | 0.30814 | 4 | K | 2 |  |  |  | ROZPOCET | 0 | 0 | 0 | 0 | 0 | 1 | 0 | 4 | 571429224
| PP |  | Odsekání vrstev betonu stěn, tloušťka odsekané vrstvy přes 100 do 150 mm | [14 empty] | PP | 2
| VV |  | "viz PD bourací práce - 1.NP - odbourání stávajícího venkovního schodiště" 1,40*0,62 |  | 0.868 | [12 empty] | VV | 2 | 2 | True | 1 | ROZPOCET
174 | K | 985131221 | Očištění ploch stěn, rubu kleneb a podlah nesušeným křemičitým pískem (metodou torbo) | m2 | 97.227 |  | 0 | CS ÚRS 2023 01 |  | základní |  | 0 | 0.00506 | 0.49197 | 0.005 | 0.48613 | 4 | K | 2 |  |  |  | ROZPOCET | 0 | 0 | 0 | 0 | 0 | 1 | 0 | 4 | 531303607
| PP |  | Očištění ploch stěn, rubu kleneb a podlah tryskání pískem nesušeným (torbo) | [14 empty] | PP | 2
| VV |  | "1.np" | [14 empty] | VV | 2 | 1 | True | 0 | ROZPOCET
| VV |  | "přiznané zdivo klenby" | [14 empty] | VV | 2 | 1 | True | 0 | ROZPOCET
| VV |  | "1,05" 17,72*1,3 |  | 23.036 | [12 empty] | VV | 2 | 2 | True | 0 | ROZPOCET
| VV |  | "1,06" 19,33*1,3 |  | 25.129 | [12 empty] | VV | 2 | 2 | True | 0 | ROZPOCET
| VV |  | "1,07" 18,63*1,3 |  | 24.219 | [12 empty] | VV | 2 | 2 | True | 0 | ROZPOCET
| VV |  | "1,08" 19,11*1,3 |  | 24.843 | [12 empty] | VV | 2 | 2 | True | 0 | ROZPOCET
175 | K | 985331213 | Dodatečné vlepování betonářské výztuže D 12 mm do chemické malty včetně vyvrtání otvoru | m | 1.6 |  | 0 | CS ÚRS 2023 01 |  | základní |  | 0 | 0.00043 | 0.000688 | 0 | 0 | 4 | K | 2 |  |  |  | ROZPOCET | 0 | 0 | 0 | 0 | 0 | 1 | 0 | 4 | 1174679969
| PP |  | Dodatečné vlepování betonářské výztuže včetně vyvrtání a vyčištění otvoru chemickou maltou průměr výztuže 12 mm | [14 empty] | PP | 2
| VV |  | "skladba F" | [14 empty] | VV | 2 | 1 | True | 0 | ROZPOCET
| VV |  | 4*2*0,2 |  | 1.6 | [12 empty] | VV | 2 | 2 | True | 0 | ROZPOCET
| D | 95 | Různé dokončovací konstrukce a práce pozemních staveb |  |  |  | 0 |  |  |  |  | 0 |  | 0.46276 |  | 0 | 1 | D | 2 |  |  |  | ROZPOCET | [6 empty] | 0
176 | K | 999-V01 | D+M - skleněná markýza 1900/4700mm, bezpečnostní lepené sklo zavěšené na ocelových táhlech - kompletní provedení včetně kotvení - viz tab. ozn. V01 | ks | 1 |  | 0 |  |  | základní |  | 0 | 0 | 0 | 0 | 0 | 4 | K | 3 |  |  |  | ROZPOCET | 0 | 0 | 0 | 0 | 0 | 1 | 0 | 4 | -1235694228
177 | K | 999-V02 | D+M - skleněná markýza 1900/1760mm, bezpečnostní lepené sklo zavěšené na ocelových táhlech - kompletní provedení včetně kotvení - viz tab. ozn. V02 | ks | 1 |  | 0 |  |  | základní |  | 0 | 0 | 0 | 0 | 0 | 4 | K | 3 |  |  |  | ROZPOCET | 0 | 0 | 0 | 0 | 0 | 1 | 0 | 4 | 1786040593
178 | K | 999-V03 | D+M - světlovod prům 300mm, dl. 4,3m - kompletní provedení včetně ukončení na střeše - viz tab. ozn. V03 | ks | 2 |  | 0 |  |  | základní |  | 0 | 0 | 0 | 0 | 0 | 4 | K | 3 |  |  |  | ROZPOCET | 0 | 0 | 0 | 0 | 0 | 1 | 0 | 4 | 339980165
179 | K | 999-V04 | D+M - světlovod prům 300mm, dl. 1,0m - kompletní provedení včetně ukončení na střeše - viz tab. ozn. V04 | ks | 2 |  | 0 |  |  | základní |  | 0 | 0 | 0 | 0 | 0 | 4 | K | 3 |  |  |  | ROZPOCET | 0 | 0 | 0 | 0 | 0 | 1 | 0 | 4 | 2111903675
180 | K | 999-V05 | D+M - světlovod prům 300mm, dl. 1,5m - kompletní provedení včetně ukončení na střeše - viz tab. ozn. V05 | ks | 2 |  | 0 |  |  | základní |  | 0 | 0 | 0 | 0 | 0 | 4 | K | 3 |  |  |  | ROZPOCET | 0 | 0 | 0 | 0 | 0 | 1 | 0 | 4 | 669190468
181 | K | 999-V06 | D+M - nerezový komín prům 300mm, dl. 5,7m - kompletní sestava pro odkouření dvou kondenzačních kotlů včetně kotvení, ukočovací hlavice a všech doplňků - viz tab. ozn. V06 | ks | 1 |  | 0 |  |  | základní |  | 0 | 0 | 0 | 0 | 0 | 4 | K | 3 |  |  |  | ROZPOCET | 0 | 0 | 0 | 0 | 0 | 1 | 0 | 4 | -1138908053
182 | K | 999-V07 | D+M - střešní větrací turbíny prům 305mm - kompletní sestava včetně kotvení a všech doplňků - viz tab. ozn. V07 | ks | 8 |  | 0 |  |  | základní |  | 0 | 0 | 0 | 0 | 0 | 4 | K | 3 |  |  |  | ROZPOCET | 0 | 0 | 0 | 0 | 0 | 1 | 0 | 4 | -897899095
183 | K | 999-V08 | D+M - schodišťová madla prům 50mm - nerezové - kompletní provedení včetně kotvení a všech doplňků - viz tab. ozn. V08 | m | 24.8 |  | 0 |  |  | základní |  | 0 | 0 | 0 | 0 | 0 | 4 | K | 3 |  |  |  | ROZPOCET | 0 | 0 | 0 | 0 | 0 | 1 | 0 | 4 | -284061882
184 | K | 999-V09 | D+M - schodišťová plošina pro bezbariérový přístup - kompletní provedení včetně vodících nosných profilů a zábradlí, kotvení a všech doplňků - viz tab. ozn. V09 | ks | 1 |  | 0 |  |  | základní |  | 0 | 0 | 0 | 0 | 0 | 4 | K | 3 |  |  |  | ROZPOCET | 0 | 0 | 0 | 0 | 0 | 1 | 0 | 4 | -872049113
185 | K | 999-V10 | D+M - bezpečnostní tabulky - PBŘ - kompletní provedení včetně osazení - viz tab. ozn. V10 | kpl | 1 |  | 0 |  |  | základní |  | 0 | 0 | 0 | 0 | 0 | 4 | K | 3 |  |  |  | ROZPOCET | 0 | 0 | 0 | 0 | 0 | 1 | 0 | 4 | -87542012
186 | K | 999-V11 | D+M - přenosné hasící přístroje PHP 21A - kompletní provedení včetně osazení - viz tab. ozn. V11 | ks | 4 |  | 0 |  |  | základní |  | 0 | 0 | 0 | 0 | 0 | 4 | K | 3 |  |  |  | ROZPOCET | 0 | 0 | 0 | 0 | 0 | 1 | 0 | 4 | 484473988
187 | K | 999-V12 | Sanitární příčky - kompletní D+M včetně kotvení, dveří a všech doplňků - viz tab. ozn. V12 | m2 | 16 |  | 0 |  |  | základní |  | 0 | 0.02012 | 0.32192 | 0 | 0 | 16 | K | 3 |  |  |  | ROZPOCET | 0 | 0 | 0 | 0 | 0 | 1 | 0 | 16 | 665635549
188 | K | 999-V13 | D+M - kuchyň hlavní - včetně všech doplňků a vybavení dle tabulky prvků - viz tab. ozn. V13 | kpl | 1 |  | 0 |  |  | základní |  | 0 | 0.02012 | 0.02012 | 0 | 0 | 16 | K | 3 |  |  |  | ROZPOCET | 0 | 0 | 0 | 0 | 0 | 1 | 0 | 16 | 1774041901
189 | K | 999-V14 | D+M - skleněná markýza bezpečnostní lepené sklo, 1000x1600 mm, sklo zavěšené na ocelových táhlech dle tabulky prvků - viz tab. ozn. V14 | kus | 1 |  | 0 |  |  | základní |  | 0 | 0.02012 | 0.02012 | 0 | 0 | 16 | K | 3 |  |  |  | ROZPOCET | 0 | 0 | 0 | 0 | 0 | 1 | 0 | 16 | 744799763
190 | K | 999-V15 | D+M - čistící zóna vnitřní 1200x750 mm, volně položená textilní rohož - antracit dle tabulky prvků - viz tab. ozn. V15 | kus | 1 |  | 0 |  |  | základní |  | 0 | 0.02012 | 0.02012 | 0 | 0 | 16 | K | 3 |  |  |  | ROZPOCET | 0 | 0 | 0 | 0 | 0 | 1 | 0 | 16 | -1626311635
191 | K | 999-V16 | D+M - čistící zóna venkovní 1200x750 mm, zapuštěná gumová rohož, materiál kovový s gumou, s pracnami, ze svařovaných podlahových roštů dle tabulky prvků - viz tab. ozn. V16 | kus | 1 |  | 0 |  |  | základní |  | 0 | 0.02012 | 0.02012 | 0 | 0 | 16 | K | 3 |  |  |  | ROZPOCET | 0 | 0 | 0 | 0 | 0 | 1 | 0 | 16 | 1947715241
192 | K | 999-V17 | D+M - recepční pult, stůl 2500x800 mm, čelní svislá deska, boční svislé desky,zapojení slaboproudů a silnoproudů,stůl bude vybaven recepečním pultem s čelní a bočními deskami,rec.pult bude ve výšce 330 mm nad stolem dle tabulky prvků - viz tab. ozn. V17 | kus | 1 |  | 0 |  |  | základní |  | 0 | 0.02012 | 0.02012 | 0 | 0 | 16 | K | 3 |  |  |  | ROZPOCET | 0 | 0 | 0 | 0 | 0 | 1 | 0 | 16 | 1669157515
| P |  | Poznámka k položce: materiál lamino ve stejném materiálovém provedení jako kuchyňská sestava | [14 empty] | P | 3
193 | K | 999-V18 | D+M - Třífázová elektrocentrála 24000 V AVR, Výkon 24,0kVA/400V, účiník 0,8, regulace AVR, benzín, 7,4l/hod, start-elektricky, IP23, 930x730x650mm, 197kg | kus | 1 |  | 0 |  |  | základní |  | 0 | 0.02012 | 0.02012 | 0 | 0 | 16 | K | 3 |  |  |  | ROZPOCET | 0 | 0 | 0 | 0 | 0 | 1 | 0 | 16 | 2090950093
| PP |  | D+M - Třífázová elektrocentrála 24000 V AVR, Výkon 24,0kVA/400V, účiník 0,8, regulace AVR, benzín, 7,4l/hod, start-elektricky, IP23, 930x730x650mm, 197kg | [14 empty] | PP | 3
194 | K | 999-V19 | D+M - Třífázová elektrocentrála 16000 V AVR, Výkon 16,0kVA/400V, účiník 0,8, regulace AVR, benzín, 5,4l/hod, start-elektricky, IP23, 930x730x650mm, 160kg | kus | 1 |  | 0 |  |  | základní |  | 0 | 0.02012 | 0.02012 | 0 | 0 | 16 | K | 3 |  |  |  | ROZPOCET | 0 | 0 | 0 | 0 | 0 | 1 | 0 | 16 | -1259518747
| PP |  | D+M - Třífázová elektrocentrála 16000 V AVR, Výkon 16,0kVA/400V, účiník 0,8, regulace AVR, benzín, 5,4l/hod, start-elektricky, IP23, 930x730x650mm, 160kg | [14 empty] | PP | 3
195 | K | 999-OST1 | Vana plastová objem 50 l, rozměry (dxšxv) 800x520x100 mm | kus | 3 |  | 0 |  |  | základní |  | 0 | 0 | 0 | 0 | 0 | 16 | K | 3 |  |  |  | ROZPOCET | 0 | 0 | 0 | 0 | 0 | 1 | 0 | 16 | -34924699
| PP |  | Vana plastová objem 50 l, rozměry (dxšxv) 800x520x100 mm | [14 empty] | PP | 3
196 | K | 999-OST2 | Kanystr pohoných hmot objem 20 l, plechový | kus | 10 |  | 0 |  |  | základní |  | 0 | 0 | 0 | 0 | 0 | 16 | K | 3 |  |  |  | ROZPOCET | 0 | 0 | 0 | 0 | 0 | 1 | 0 | 16 | -1159948072
| PP |  | Kanystr pohoných hmot objem 20 l, plechový | [14 empty] | PP | 3
| D | 997 | Přesun sutě |  |  |  | 0 |  |  |  |  | 0 |  | 0 |  | 0 | 1 | D | 1 |  |  |  | ROZPOCET | [6 empty] | 0
197 | K | 997013152 | Vnitrostaveništní doprava suti a vybouraných hmot pro budovy v do 9 m s omezením mechanizace | t | 343.977 |  | 0 | CS ÚRS 2023 01 |  | základní |  | 0 | 0 | 0 | 0 | 0 | 4 | K | 2 |  |  |  | ROZPOCET | 0 | 0 | 0 | 0 | 0 | 1 | 0 | 4 | -6969207
| PP |  | Vnitrostaveništní doprava suti a vybouraných hmot vodorovně do 50 m svisle s omezením mechanizace pro budovy a haly výšky přes 6 do 9 m | [14 empty] | PP | 2
198 | K | 997013219 | Příplatek k vnitrostaveništní dopravě suti a vybouraných hmot za zvětšenou dopravu suti ZKD 10 m | t | 1375.908 |  | 0 | CS ÚRS 2023 01 |  | základní |  | 0 | 0 | 0 | 0 | 0 | 4 | K | 2 |  |  |  | ROZPOCET | 0 | 0 | 0 | 0 | 0 | 1 | 0 | 4 | 1289086178
| PP |  | Vnitrostaveništní doprava suti a vybouraných hmot vodorovně do 50 m Příplatek k cenám -3111 až -3217 za zvětšenou vodorovnou dopravu přes vymezenou dopravní vzdálenost za každých dalších i započatých 10 m | [14 empty] | PP | 2
| VV |  | 343,977*4 'Přepočtené koeficientem množství |  | 1375.908 | [12 empty] | VV | 2 | 2 | False | 1 | ROZPOCET
199 | K | 997013501 | Odvoz suti a vybouraných hmot na skládku nebo meziskládku do 1 km se složením | t | 343.977 |  | 0 | CS ÚRS 2023 01 |  | základní |  | 0 | 0 | 0 | 0 | 0 | 4 | K | 2 |  |  |  | ROZPOCET | 0 | 0 | 0 | 0 | 0 | 1 | 0 | 4 | 1563955439
| PP |  | Odvoz suti a vybouraných hmot na skládku nebo meziskládku se složením, na vzdálenost do 1 km | [14 empty] | PP | 2
200 | K | 997013509 | Příplatek k odvozu suti a vybouraných hmot na skládku ZKD 1 km přes 1 km | t | 8255.448 |  | 0 | CS ÚRS 2023 01 |  | základní |  | 0 | 0 | 0 | 0 | 0 | 4 | K | 2 |  |  |  | ROZPOCET | 0 | 0 | 0 | 0 | 0 | 1 | 0 | 4 | -1413644308
| PP |  | Odvoz suti a vybouraných hmot na skládku nebo meziskládku se složením, na vzdálenost Příplatek k ceně za každý další i započatý 1 km přes 1 km | [14 empty] | PP | 2
| VV |  | 343,977*24 'Přepočtené koeficientem množství |  | 8255.448 | [12 empty] | VV | 2 | 2 | False | 1 | ROZPOCET
201 | K | 997013602 | Poplatek za uložení na skládce (skládkovné) stavebního odpadu železobetonového kód odpadu 17 01 01 | t | 101.333 |  | 0 | CS ÚRS 2023 01 |  | základní |  | 0 | 0 | 0 | 0 | 0 | 4 | K | 2 |  |  |  | ROZPOCET | 0 | 0 | 0 | 0 | 0 | 1 | 0 | 4 | -245487660
| PP |  | Poplatek za uložení stavebního odpadu na skládce (skládkovné) z armovaného betonu zatříděného do Katalogu odpadů pod kódem 17 01 01 | [14 empty] | PP | 2
| VV |  | 2,34+2,266+1,20+31,119+0,41+1,02+2,306+50,251+9,936+0,48547 |  | 101.333 | [12 empty] | VV | 2 | 2 | True | 1 | ROZPOCET
202 | K | 997013603 | Poplatek za uložení na skládce (skládkovné) stavebního odpadu cihelného kód odpadu 17 01 02 | t | 80.436 |  | 0 | CS ÚRS 2023 01 |  | základní |  | 0 | 0 | 0 | 0 | 0 | 4 | K | 2 |  |  |  | ROZPOCET | 0 | 0 | 0 | 0 | 0 | 1 | 0 | 4 | -673400344
| PP |  | Poplatek za uložení stavebního odpadu na skládce (skládkovné) cihelného zatříděného do Katalogu odpadů pod kódem 17 01 02 | [14 empty] | PP | 2
| VV |  | 6,911+21,636+5,641+4,193+1,27+17,266+18,722+2,554+2,243 |  | 80.436 | [12 empty] | VV | 2 | 2 | True | 1 | ROZPOCET
203 | K | 997013631 | Poplatek za uložení na skládce (skládkovné) stavebního odpadu směsného kód odpadu 17 09 04 | t | 104.775 |  | 0 | CS ÚRS 2023 01 |  | základní |  | 0 | 0 | 0 | 0 | 0 | 4 | K | 2 |  |  |  | ROZPOCET | 0 | 0 | 0 | 0 | 0 | 1 | 0 | 4 | -1838340
| PP |  | Poplatek za uložení stavebního odpadu na skládce (skládkovné) směsného stavebního a demoličního zatříděného do Katalogu odpadů pod kódem 17 09 04 | [14 empty] | PP | 2
| VV |  | 343,977-101,333-80,436-46,504-10,929 |  | 104.775 | [12 empty] | VV | 2 | 2 | True | 1 | ROZPOCET
204 | K | 997013655 | Poplatek za uložení na skládce (skládkovné) zeminy a kamení kód odpadu 17 05 04 | t | 46.504 |  | 0 | CS ÚRS 2023 01 |  | základní |  | 0 | 0 | 0 | 0 | 0 | 4 | K | 2 |  |  |  | ROZPOCET | 0 | 0 | 0 | 0 | 0 | 1 | 0 | 4 | -1211701678
| PP |  | Poplatek za uložení stavebního odpadu na skládce (skládkovné) zeminy a kamení zatříděného do Katalogu odpadů pod kódem 17 05 04 | [14 empty] | PP | 2
| VV |  | 46,504 |  | 46.504 | [12 empty] | VV | 2 | 2 | True | 1 | ROZPOCET
205 | K | 997013814 | Poplatek za uložení na skládce (skládkovné) stavebního odpadu izolací kód odpadu 17 06 04 | t | 10.929 |  | 0 | CS ÚRS 2023 01 |  | základní |  | 0 | 0 | 0 | 0 | 0 | 4 | K | 2 |  |  |  | ROZPOCET | 0 | 0 | 0 | 0 | 0 | 1 | 0 | 4 | -1481164445
| PP |  | Poplatek za uložení stavebního odpadu na skládce (skládkovné) z izolačních materiálů zatříděného do Katalogu odpadů pod kódem 17 06 04 | [14 empty] | PP | 2
| VV |  | +8,101+2,828 |  | 10.929 | [12 empty] | VV | 2 | 2 | True | 1 | ROZPOCET
| D | 998 | Přesun hmot |  |  |  | 0 |  |  |  |  | 0 |  | 0 |  | 0 | 1 | D | 1 |  |  |  | ROZPOCET | [6 empty] | 0
206 | K | 998018002 | Přesun hmot ruční pro budovy v přes 6 do 12 m | t | 478.979 |  | 0 | CS ÚRS 2023 01 |  | základní |  | 0 | 0 | 0 | 0 | 0 | 4 | K | 2 |  |  |  | ROZPOCET | 0 | 0 | 0 | 0 | 0 | 1 | 0 | 4 | -640514706
| PP |  | Přesun hmot pro budovy občanské výstavby, bydlení, výrobu a služby ruční - bez užití mechanizace vodorovná dopravní vzdálenost do 100 m pro budovy s jakoukoliv nosnou konstrukcí výšky přes 6 do 12 m | [14 empty] | PP | 2
| D | PSV | Práce a dodávky PSV |  |  |  | 0 |  |  |  |  | 0 |  | 90.3659 |  | 34.4977 | 2 | D | 0 |  |  |  | ROZPOCET | [6 empty] | 0
| D | 711 | Izolace proti vodě, vlhkosti a plynům |  |  |  | 0 |  |  |  |  | 0 |  | 4.3468 |  | 0 | 2 | D | 1 |  |  |  | ROZPOCET | [6 empty] | 0
207 | K | 711111001 | Provedení izolace proti zemní vlhkosti vodorovné za studena nátěrem penetračním | m2 | 362.12 |  | 0 | CS ÚRS 2023 01 |  | základní |  | 0 | 0 | 0 | 0 | 0 | 16 | K | 2 |  |  |  | ROZPOCET | 0 | 0 | 0 | 0 | 0 | 1 | 0 | 16 | -1101279765
| PP |  | Provedení izolace proti zemní vlhkosti natěradly a tmely za studena na ploše vodorovné V nátěrem penetračním | [14 empty] | PP | 2
| VV |  | "skladba A" (24,33+5,30+5,45+17,72) |  | 52.8 | [12 empty] | VV | 2 | 2 | True | 0 | ROZPOCET
| VV |  | "skladba B" (19,33+18,63+19,11+8,97+25,61) |  | 91.65 | [12 empty] | VV | 2 | 2 | True | 0 | ROZPOCET
| VV |  | "skladba C" (14,99+19,72+18,17+24,95+6,55+6,60+4,00+2,89+6,69+29,76+64,31+1,48+3,47+14,09) |  | 217.67 | [12 empty] | VV | 2 | 2 | True | 0 | ROZPOCET
| VV |  | Součet |  | 362.12 | [12 empty] | VV | 2 | 4 | True | 1 | ROZPOCET
208 | M | 11163150 | lak penetrační asfaltový | t | 0.119 |  | 0 | CS ÚRS 2023 01 |  | základní |  | 0 | 1 | 0.119 | 0 | 0 | 32 | M | 2 |  |  |  | ROZPOCET | 0 | 0 | 0 | 0 | 0 | 1 | 0 | 16 | 546749392
| PP |  | lak penetrační asfaltový | [14 empty] | PP | 2
| VV |  | 362,12*0,00033 'Přepočtené koeficientem množství |  | 0.119 | [12 empty] | VV | 2 | 2 | False | 1 | ROZPOCET
209 | K | 711112001 | Provedení izolace proti zemní vlhkosti svislé za studena nátěrem penetračním | m2 | 161.526 |  | 0 | CS ÚRS 2023 01 |  | základní |  | 0 | 0 | 0 | 0 | 0 | 16 | K | 2 |  |  |  | ROZPOCET | 0 | 0 | 0 | 0 | 0 | 1 | 0 | 16 | -775189336
| PP |  | Provedení izolace proti zemní vlhkosti natěradly a tmely za studena na ploše svislé S nátěrem penetračním | [14 empty] | PP | 2
| VV |  | "skladba A+B+C" | [14 empty] | VV | 2 | 1 | True | 0 | ROZPOCET
| VV |  | "vytažení na svislé stěny" | [14 empty] | VV | 2 | 1 | True | 0 | ROZPOCET
| VV |  | 0,4*(178,67+23,444+5,952) |  | 83.226 | [12 empty] | VV | 2 | 2 | True | 0 | ROZPOCET
| VV |  | "úprava soklu" | [14 empty] | VV | 2 | 1 | True | 0 | ROZPOCET
| VV |  | 0,9*25,6 |  | 23.04 | [12 empty] | VV | 2 | 2 | True | 0 | ROZPOCET
| VV |  | 0,9*40,4 |  | 36.36 | [12 empty] | VV | 2 | 2 | True | 0 | ROZPOCET
| VV |  | 0,9*21 |  | 18.9 | [12 empty] | VV | 2 | 2 | True | 0 | ROZPOCET
210 | M | 11163150 | lak penetrační asfaltový | t | 0.055 |  | 0 | CS ÚRS 2023 01 |  | základní |  | 0 | 1 | 0.055 | 0 | 0 | 32 | M | 2 |  |  |  | ROZPOCET | 0 | 0 | 0 | 0 | 0 | 1 | 0 | 16 | 1714072229
| PP |  | lak penetrační asfaltový | [14 empty] | PP | 2
| VV |  | 161,526*0,00034 'Přepočtené koeficientem množství |  | 0.055 | [12 empty] | VV | 2 | 2 | False | 1 | ROZPOCET
211 | K | 711141559 | Provedení izolace proti zemní vlhkosti pásy přitavením vodorovné NAIP | m2 | 362.12 |  | 0 | CS ÚRS 2023 01 |  | základní |  | 0 | 0.0004 | 0.14485 | 0 | 0 | 16 | K | 2 |  |  |  | ROZPOCET | 0 | 0 | 0 | 0 | 0 | 1 | 0 | 16 | -1882250498
| PP |  | Provedení izolace proti zemní vlhkosti pásy přitavením NAIP na ploše vodorovné V | [14 empty] | PP | 2
| VV |  | "skladba A" (24,33+5,30+5,45+17,72) |  | 52.8 | [12 empty] | VV | 2 | 2 | True | 0 | ROZPOCET
| VV |  | "skladba B" (19,33+18,63+19,11+8,97+25,61) |  | 91.65 | [12 empty] | VV | 2 | 2 | True | 0 | ROZPOCET
| VV |  | "skladba C" (14,99+19,72+18,17+24,95+6,55+6,60+4,00+2,89+6,69+29,76+64,31+1,48+3,47+14,09) |  | 217.67 | [12 empty] | VV | 2 | 2 | True | 0 | ROZPOCET
| VV |  | Součet |  | 362.12 | [12 empty] | VV | 2 | 4 | True | 1 | ROZPOCET
212 | M | 62855002 | pás asfaltový natavitelný modifikovaný SBS tl 5,0mm s vložkou z polyesterové rohože a spalitelnou PE fólií nebo jemnozrnným minerálním posypem na horním povrchu | m2 | 422.051 |  | 0 | CS ÚRS 2023 01 |  | základní |  | 0 | 0.0064 | 2.7011 | 0 | 0 | 32 | M | 2 |  |  |  | ROZPOCET | 0 | 0 | 0 | 0 | 0 | 1 | 0 | 16 | -1296270277
| PP |  | pás asfaltový natavitelný modifikovaný SBS tl 5,0mm s vložkou z polyesterové rohože a spalitelnou PE fólií nebo jemnozrnným minerálním posypem na horním povrchu | [14 empty] | PP | 2
| VV |  | 362,12*1,1655 'Přepočtené koeficientem množství |  | 422.051 | [12 empty] | VV | 2 | 2 | False | 1 | ROZPOCET
213 | K | 711142559 | Provedení izolace proti zemní vlhkosti pásy přitavením svislé NAIP | m2 | 161.526 |  | 0 | CS ÚRS 2023 01 |  | základní |  | 0 | 0.0004 | 0.06461 | 0 | 0 | 16 | K | 2 |  |  |  | ROZPOCET | 0 | 0 | 0 | 0 | 0 | 1 | 0 | 16 | -1962378406
| PP |  | Provedení izolace proti zemní vlhkosti pásy přitavením NAIP na ploše svislé S | [14 empty] | PP | 2
| VV |  | "skladba A+B+C" | [14 empty] | VV | 2 | 1 | True | 0 | ROZPOCET
| VV |  | "vytažení na svislé stěny" | [14 empty] | VV | 2 | 1 | True | 0 | ROZPOCET
| VV |  | 0,4*(178,67+23,444+5,952) |  | 83.226 | [12 empty] | VV | 2 | 2 | True | 0 | ROZPOCET
| VV |  | "úprava soklu" | [14 empty] | VV | 2 | 1 | True | 0 | ROZPOCET
| VV |  | 0,9*25,6 |  | 23.04 | [12 empty] | VV | 2 | 2 | True | 0 | ROZPOCET
| VV |  | 0,9*40,4 |  | 36.36 | [12 empty] | VV | 2 | 2 | True | 0 | ROZPOCET
| VV |  | 0,9*21 |  | 18.9 | [12 empty] | VV | 2 | 2 | True | 0 | ROZPOCET
| VV |  | Součet |  | 161.526 | [12 empty] | VV | 2 | 4 | False | 1 | ROZPOCET
214 | M | 62855002 | pás asfaltový natavitelný modifikovaný SBS tl 5,0mm s vložkou z polyesterové rohože a spalitelnou PE fólií nebo jemnozrnným minerálním posypem na horním povrchu | m2 | 197.223 |  | 0 | CS ÚRS 2023 01 |  | základní |  | 0 | 0.0064 | 1.2622 | 0 | 0 | 32 | M | 2 |  |  |  | ROZPOCET | 0 | 0 | 0 | 0 | 0 | 1 | 0 | 16 | -137794687
| PP |  | pás asfaltový natavitelný modifikovaný SBS tl 5,0mm s vložkou z polyesterové rohože a spalitelnou PE fólií nebo jemnozrnným minerálním posypem na horním povrchu | [14 empty] | PP | 2
| VV |  | 161,526*1,221 'Přepočtené koeficientem množství |  | 197.223 | [12 empty] | VV | 2 | 2 | False | 1 | ROZPOCET
215 | K | 998711202 | Přesun hmot procentní pro izolace proti vodě, vlhkosti a plynům v objektech v přes 6 do 12 m | % |  |  | 0 | CS ÚRS 2023 01 |  | základní |  | 0 | 0 | 0 | 0 | 0 | 16 | K | 2 |  |  |  | ROZPOCET | 0 | 0 | 0 | 0 | 0 | 1 | 0 | 16 | -1718392442
| PP |  | Přesun hmot pro izolace proti vodě, vlhkosti a plynům stanovený procentní sazbou (%) z ceny vodorovná dopravní vzdálenost do 50 m v objektech výšky přes 6 do 12 m | [14 empty] | PP | 2
| D | 712 | Povlakové krytiny |  |  |  | 0 |  |  |  |  | 0 |  | 0.32935 |  | 2.8283 | 2 | D | 1 |  |  |  | ROZPOCET | [6 empty] | 0
455 | K | 712311101 | Provedení povlakové krytiny střech do 10° za studena lakem penetračním nebo asfaltovým | m2 | 32.039 |  | 0 | CS ÚRS 2023 01 |  | základní |  | 0 | 0 | 0 | 0 | 0 | 16 | K | 2 |  |  |  | ROZPOCET | 0 | 0 | 0 | 0 | 0 | 1 | 0 | 16 | 564184092
| PP |  | Provedení povlakové krytiny střech plochých do 10° natěradly a tmely za studena nátěrem lakem penetračním nebo asfaltovým | [14 empty] | PP | 2
| VV |  | "skladba G" 16,43*1,95 |  | 32.039 | [12 empty] | VV | 2 | 2 | True | 0 | ROZPOCET
456 | M | 11163150 | lak penetrační asfaltový | t | 0.01 |  | 0 | CS ÚRS 2023 01 |  | základní |  | 0 | 1 | 0.01 | 0 | 0 | 32 | M | 2 |  |  |  | ROZPOCET | 0 | 0 | 0 | 0 | 0 | 1 | 0 | 16 | 830197025
| PP |  | lak penetrační asfaltový | [14 empty] | PP | 2
| VV |  | 32,039*0,00032 'Přepočtené koeficientem množství |  | 0.01 | [12 empty] | VV | 2 | 2 | False | 1 | ROZPOCET
216 | K | 712331811 | Odstranění povlakové krytiny střech do 10° z pásů uložených na sucho samolepící | m2 | 406.109 |  | 0 | CS ÚRS 2023 01 |  | základní |  | 0 | 0 | 0 | 0.0041 | 1.665 | 16 | K | 2 |  |  |  | ROZPOCET | 0 | 0 | 0 | 0 | 0 | 1 | 0 | 16 | -2020189613
| PP |  | Odstranění povlakové krytiny střech plochých do 10° z pásů uložených na sucho podkladního samolepícího asfaltového pásu | [14 empty] | PP | 2
| VV |  | "viz PD bourací práce - odstranění střešního pláště včetně stropní konstrukce - hurdis" 7,59*5,63*2 |  | 85.463 | [12 empty] | VV | 2 | 2 | True | 0 | ROZPOCET
| VV |  | "viz PD bourací práce - odstranění střešního pláště po úroveň nodné konstrukce" 7,695*7,85 |  | 60.406 | [12 empty] | VV | 2 | 2 | True | 0 | ROZPOCET
| VV |  | "viz PD bourací práce - odstranění střešního pláště po úroveň asf. pásu" 16,83*9,425+8,71*8,15 |  | 229.609 | [12 empty] | VV | 2 | 2 | True | 0 | ROZPOCET
| VV |  | "viz PD bourací práce - odstranění střešního pláště po úroveň krovu" 16,83*1,82 |  | 30.631 | [12 empty] | VV | 2 | 2 | True | 0 | ROZPOCET
465 | K | 712340831 | Odstranění povlakové krytiny střech do 10° z pásů NAIP přitavených v plné ploše jednovrstvé | m2 | 211.502 |  | 0 | CS ÚRS 2023 01 |  | základní |  | 0 | 0 | 0 | 0.0055 | 1.1633 | 16 | K | 2 |  |  |  | ROZPOCET | 0 | 0 | 0 | 0 | 0 | 1 | 0 | 16 | 135654942
| PP |  | Odstranění povlakové krytiny střech plochých do 10° z přitavených pásů NAIP v plné ploše jednovrstvé | [14 empty] | PP | 2
| P |  | Poznámka k položce: skladba H - parotěsná zábrana bude opravena/ odstraněna v rozsahu dle skutečnosti po odkrytí stávajících vrstev | [14 empty] | P | 2
| VV |  | Součet |  | 211.502 | [12 empty] | VV | 2 | 4 | True | 0 | ROZPOCET
457 | K | 712341559 | Provedení povlakové krytiny střech do 10° pásy NAIP přitavením v plné ploše | m2 | 32.039 |  | 0 | CS ÚRS 2023 01 |  | základní |  | 0 | 0.00088 | 0.028194 | 0 | 0 | 16 | K | 2 |  |  |  | ROZPOCET | 0 | 0 | 0 | 0 | 0 | 1 | 0 | 16 | 473297510
| PP |  | Provedení povlakové krytiny střech plochých do 10° pásy přitavením NAIP v plné ploše | [14 empty] | PP | 2
| VV |  | "skladba G" 16,43*1,95 |  | 32.039 | [12 empty] | VV | 2 | 2 | True | 0 | ROZPOCET
458 | M | 62853004 | pás asfaltový natavitelný modifikovaný SBS tl 4,0mm s vložkou ze skleněné tkaniny a spalitelnou PE fólií nebo jemnozrnným minerálním posypem na horním povrchu | m2 | 37.341 |  | 0 | CS ÚRS 2023 01 |  | základní |  | 0 | 0.0054 | 0.20164 | 0 | 0 | 32 | M | 2 |  |  |  | ROZPOCET | 0 | 0 | 0 | 0 | 0 | 1 | 0 | 16 | -1310813766
| PP |  | pás asfaltový natavitelný modifikovaný SBS tl 4,0mm s vložkou ze skleněné tkaniny a spalitelnou PE fólií nebo jemnozrnným minerálním posypem na horním povrchu | [14 empty] | PP | 2
| VV |  | 32,039*1,1655 'Přepočtené koeficientem množství |  | 37.341 | [12 empty] | VV | 2 | 2 | False | 1 | ROZPOCET
462 | K | 712361301 | Provedení dvojitého hydroizolačního systému plochých střech na ploše vodorovné fólií PVC volně s horkovzdušným navařením segmentů | m2 | 32.039 |  | 0 | CS ÚRS 2023 01 |  | základní |  | 0 | 0 | 0 | 0 | 0 | 16 | K | 2 |  |  |  | ROZPOCET | 0 | 0 | 0 | 0 | 0 | 1 | 0 | 16 | 938102562
| PP |  | Provedení dvojitého hydroizolačního systému plochých střech na ploše vodorovné V fólií z mPVC kladenou volně jednovrstvá s horkovzdušným navařením jednotlivých segmentů | [14 empty] | PP | 2
| VV |  | "skladba G" 16,43*1,95 |  | 32.039 | [12 empty] | VV | 2 | 2 | True | 0 | ROZPOCET
461 | M | 28342411 | fólie hydroizolační střešní mPVC s nakašírovaným PES rounem určená k lepení tl 1,5mm (účinná tloušťka) | m2 | 37.341 |  | 0 | CS ÚRS 2023 01 |  | základní |  | 0 | 0.0021 | 0.078416 | 0 | 0 | 32 | M | 2 |  |  |  | ROZPOCET | 0 | 0 | 0 | 0 | 0 | 1 | 0 | 16 | -550318093
| PP |  | fólie hydroizolační střešní mPVC s nakašírovaným PES rounem určená k lepení tl 1,5mm (účinná tloušťka) | [14 empty] | PP | 2
| VV |  | 32,039*1,1655 'Přepočtené koeficientem množství |  | 37.341 | [12 empty] | VV | 2 | 2 | False | 1 | ROZPOCET
463 | K | 712391172 | Provedení povlakové krytiny střech do 10° ochranné textilní vrstvy | m2 | 32.039 |  | 0 | CS ÚRS 2023 01 |  | základní |  | 0 | 0 | 0 | 0 | 0 | 16 | K | 2 |  |  |  | ROZPOCET | 0 | 0 | 0 | 0 | 0 | 1 | 0 | 16 | 1332268061
| PP |  | Provedení povlakové krytiny střech plochých do 10° -ostatní práce provedení vrstvy textilní ochranné | [14 empty] | PP | 2
| VV |  | "skladba G" 16,43*1,95 |  | 32.039 | [12 empty] | VV | 2 | 2 | True | 0 | ROZPOCET
464 | M | 69311172 | geotextilie PP s ÚV stabilizací 300g/m2 | m2 | 37.005 |  | 0 | CS ÚRS 2023 01 |  | základní |  | 0 | 0.0003 | 0.011102 | 0 | 0 | 32 | M | 2 |  |  |  | ROZPOCET | 0 | 0 | 0 | 0 | 0 | 1 | 0 | 16 | -173017187
| PP |  | geotextilie PP s ÚV stabilizací 300g/m2 | [14 empty] | PP | 2
| VV |  | 32,039*1,155 'Přepočtené koeficientem množství |  | 37.005 | [12 empty] | VV | 2 | 2 | False | 1 | ROZPOCET
217 | K | 998712202 | Přesun hmot procentní pro krytiny povlakové v objektech v přes 6 do 12 m | % |  |  | 0 | CS ÚRS 2023 01 |  | základní |  | 0 | 0 | 0 | 0 | 0 | 16 | K | 2 |  |  |  | ROZPOCET | 0 | 0 | 0 | 0 | 0 | 1 | 0 | 16 | 1155696437
| PP |  | Přesun hmot pro povlakové krytiny stanovený procentní sazbou (%) z ceny vodorovná dopravní vzdálenost do 50 m v objektech výšky přes 6 do 12 m | [14 empty] | PP | 2
| D | 713 | Izolace tepelné |  |  |  | 0 |  |  |  |  | 0 |  | 6.8646 |  | 8.1008 | 2 | D | 1 |  |  |  | ROZPOCET | [6 empty] | 0
218 | K | 713111111 | Montáž izolace tepelné vrchem stropů volně kladenými rohožemi, pásy, dílci, deskami | m2 | 56.534 |  | 0 | CS ÚRS 2023 01 |  | základní |  | 0 | 0 | 0 | 0 | 0 | 16 | K | 2 |  |  |  | ROZPOCET | 0 | 0 | 0 | 0 | 0 | 1 | 0 | 16 | 1231890530
| PP |  | Montáž tepelné izolace stropů rohožemi, pásy, dílci, deskami, bloky (izolační materiál ve specifikaci) vrchem bez překrytí lepenkou kladenými volně | [14 empty] | PP | 2
| VV |  | "skladba F" (2,02*5,20+4,16*4,27)*2 |  | 56.534 | [12 empty] | VV | 2 | 2 | True | 0 | ROZPOCET
| VV |  | Součet |  | 56.534 | [12 empty] | VV | 2 | 4 | True | 1 | ROZPOCET
219 | M | 63153712 | deska tepelně izolační minerální univerzální λ=0,036-0,037 tl 150mm | m2 | 57.665 |  | 0 | CS ÚRS 2023 01 |  | základní |  | 0 | 0.00456 | 0.26295 | 0 | 0 | 32 | M | 2 |  |  |  | ROZPOCET | 0 | 0 | 0 | 0 | 0 | 1 | 0 | 16 | 539036789
| PP |  | deska tepelně izolační minerální univerzální λ=0,036-0,037 tl 150mm | [14 empty] | PP | 2
| VV |  | 56,534*1,02 'Přepočtené koeficientem množství |  | 57.665 | [12 empty] | VV | 2 | 2 | False | 1 | ROZPOCET
220 | K | 713111111 | Montáž izolace tepelné vrchem stropů volně kladenými rohožemi, pásy, dílci, deskami | m2 | 423.004 |  | 0 | CS ÚRS 2023 01 |  | základní |  | 0 | 0 | 0 | 0 | 0 | 16 | K | 2 |  |  |  | ROZPOCET | 0 | 0 | 0 | 0 | 0 | 1 | 0 | 16 | 1388175384
| PP |  | Montáž tepelné izolace stropů rohožemi, pásy, dílci, deskami, bloky (izolační materiál ve specifikaci) vrchem bez překrytí lepenkou kladenými volně | [14 empty] | PP | 2
| VV |  | "skladba H" (16,43*8,83+0,50*7,73+7,82*8,00)*2 |  | 423.004 | [12 empty] | VV | 2 | 2 | True | 1 | ROZPOCET
221 | M | 63148011 | deska tepelně izolační minerální univerzální λ=0,038-0,039 tl 200mm | m2 | 431.464 |  | 0 | CS ÚRS 2023 01 |  | základní |  | 0 | 0.006 | 2.5888 | 0 | 0 | 32 | M | 2 |  |  |  | ROZPOCET | 0 | 0 | 0 | 0 | 0 | 1 | 0 | 16 | -615128168
| PP |  | deska tepelně izolační minerální univerzální λ=0,038-0,039 tl 200mm | [14 empty] | PP | 2
| VV |  | 423,004*1,02 'Přepočtené koeficientem množství |  | 431.464 | [12 empty] | VV | 2 | 2 | False | 1 | ROZPOCET
222 | K | 713111111-1 | Montáž izolace tepelné vrchem stropů mechanicky kotvený rohožemi, pásy, dílci, deskami včetně kotvícího materiálu | m2 | 64.077 |  | 0 |  |  | základní |  | 0 | 0 | 0 | 0 | 0 | 16 | K | 2 |  |  |  | ROZPOCET | 0 | 0 | 0 | 0 | 0 | 1 | 0 | 16 | -1755878668
| PP |  | Montáž izolace tepelné vrchem stropů mechanicky kotvený rohožemi, pásy, dílci, deskami včetně kotvícího materiálu | [14 empty] | PP | 2
| VV |  | "skladba G" 16,43*1,95*2 |  | 64.077 | [12 empty] | VV | 2 | 2 | True | 1 | ROZPOCET
453 | M | 28375990 | deska EPS 150 pro konstrukce s vysokým zatížením λ=0,035 tl 140mm | m2 | 65.359 |  | 0 | CS ÚRS 2023 01 |  | základní |  | 0 | 0.00386 | 0.25229 | 0 | 0 | 32 | M | 2 |  |  |  | ROZPOCET | 0 | 0 | 0 | 0 | 0 | 1 | 0 | 16 | 2005767574
| PP |  | deska EPS 150 pro konstrukce s vysokým zatížením λ=0,035 tl 140mm | [14 empty] | PP | 2
| VV |  | "skladba G" 16,43*1,95*2 |  | 64.077 | [12 empty] | VV | 2 | 2 | True | 0 | ROZPOCET
| VV |  | 64,077*1,02 'Přepočtené koeficientem množství |  | 65.359 | [12 empty] | VV | 2 | 2 | False | 1 | ROZPOCET
478 | K | 713131141 | Montáž izolace tepelné stěn a základů lepením celoplošně rohoží, pásů, dílců, desek | m2 | 24.106 |  | 0 | CS ÚRS 2023 01 |  | základní |  | 0 | 0.006 | 0.14464 | 0 | 0 | 16 | K | 2 |  |  |  | ROZPOCET | 0 | 0 | 0 | 0 | 0 | 1 | 0 | 16 | -1721132444
| PP |  | Montáž tepelné izolace stěn rohožemi, pásy, deskami, dílci, bloky (izolační materiál ve specifikaci) lepením celoplošně | [14 empty] | PP | 2
| VV |  | skladba G - střecha plochá nad archivem a kuchyňkou | [14 empty] | VV | 2 | 1 | True | 0 | ROZPOCET
| VV |  | 0,54*(15,53+1,57*2) |  | 10.082 | [12 empty] | VV | 2 | 2 | True | 0 | ROZPOCET
| VV |  | 0,903*15,53 |  | 14.024 | [12 empty] | VV | 2 | 2 | True | 0 | ROZPOCET
479 | M | 28375938 | deska EPS 70 fasádní λ=0,039 tl 100mm | m2 | 24.106 |  | 0 | CS ÚRS 2023 01 |  | základní |  | 0 | 0.0017 | 0.04098 | 0 | 0 | 32 | M | 2 |  |  |  | ROZPOCET | 0 | 0 | 0 | 0 | 0 | 1 | 0 | 16 | -1422265632
| PP |  | deska EPS 70 fasádní λ=0,039 tl 100mm | [14 empty] | PP | 2
459 | K | 713141311-1 | Montáž izolace tepelné střech plochých mechanicky kotvené, spádová vrstva včetně dodání kotvícího materiálu | m2 | 32.039 |  | 0 |  |  | základní |  | 0 | 0 | 0 | 0 | 0 | 16 | K | 2 |  |  |  | ROZPOCET | 0 | 0 | 0 | 0 | 0 | 1 | 0 | 16 | 1072967844
| PP |  | Montáž izolace tepelné střech plochých mechanicky kotvené, spádová vrstva včetně dodání kotvícího materiálu | [14 empty] | PP | 2
| VV |  | "skladba G" 16,43*1,95 |  | 32.039 | [12 empty] | VV | 2 | 2 | True | 0 | ROZPOCET
454 | M | 28372326 | deska EPS 150 pro konstrukce s vysokým zatížením λ=0,035 | m3 | 3.124 |  | 0 | CS ÚRS 2023 01 |  | základní |  | 0 | 0.03 | 0.09372 | 0 | 0 | 32 | M | 2 |  |  |  | ROZPOCET | 0 | 0 | 0 | 0 | 0 | 1 | 0 | 16 | -1826861259
| PP |  | deska EPS 150 pro konstrukce s vysokým zatížením λ=0,035 | [14 empty] | PP | 2
| VV |  | spádový mechanicky kotvený | [14 empty] | VV | 2 | 1 | True | 0 | ROZPOCET
| VV |  | "skladba G" 16,43*1,95*(0,175+0,02)/2 |  | 3.124 | [12 empty] | VV | 2 | 2 | True | 0 | ROZPOCET
224 | K | 713121111 | Montáž izolace tepelné podlah volně kladenými rohožemi, pásy, dílci, deskami 1 vrstva | m2 | 270.47 |  | 0 | CS ÚRS 2023 01 |  | základní |  | 0 | 0 | 0 | 0 | 0 | 16 | K | 2 |  |  |  | ROZPOCET | 0 | 0 | 0 | 0 | 0 | 1 | 0 | 16 | -1988929718
| PP |  | Montáž tepelné izolace podlah rohožemi, pásy, deskami, dílci, bloky (izolační materiál ve specifikaci) kladenými volně jednovrstvá | [14 empty] | PP | 2
| VV |  | "skladba A" (24,33+5,30+5,45+17,72) |  | 52.8 | [12 empty] | VV | 2 | 2 | True | 0 | ROZPOCET
| VV |  | "skladba C" (14,99+19,72+18,17+24,95+6,55+6,60+4,00+2,89+6,69+29,76+64,31+1,48+3,47+14,09) |  | 217.67 | [12 empty] | VV | 2 | 2 | True | 0 | ROZPOCET
| VV |  | Součet |  | 270.47 | [12 empty] | VV | 2 | 4 | True | 1 | ROZPOCET
225 | M | 28375912 | deska EPS 150 do plochých střech a podlah λ=0,035 tl 80mm | m2 | 275.879 |  | 0 | CS ÚRS 2023 01 |  | základní |  | 0 | 0.0024 | 0.66211 | 0 | 0 | 32 | M | 2 |  |  |  | ROZPOCET | 0 | 0 | 0 | 0 | 0 | 1 | 0 | 16 | 1471445463
| PP |  | deska EPS 150 do plochých střech a podlah λ=0,035 tl 80mm | [14 empty] | PP | 2
| VV |  | 270,47*1,02 'Přepočtené koeficientem množství |  | 275.879 | [12 empty] | VV | 2 | 2 | False | 1 | ROZPOCET
226 | K | 713121111 | Montáž izolace tepelné podlah volně kladenými rohožemi, pásy, dílci, deskami 1 vrstva | m2 | 54.01 |  | 0 | CS ÚRS 2023 01 |  | základní |  | 0 | 0 | 0 | 0 | 0 | 16 | K | 2 |  |  |  | ROZPOCET | 0 | 0 | 0 | 0 | 0 | 1 | 0 | 16 | -1397368305
| PP |  | Montáž tepelné izolace podlah rohožemi, pásy, deskami, dílci, bloky (izolační materiál ve specifikaci) kladenými volně jednovrstvá | [14 empty] | PP | 2
| VV |  | "skladba D.1" (4,58+16,68+13,00+19,75) |  | 54.01 | [12 empty] | VV | 2 | 2 | True | 1 | ROZPOCET
227 | M | 28375674 | deska z minerální vlny pro kročejový útlum tl 35mm | m2 | 55.09 |  | 0 |  |  | základní |  | 0 | 0.00052 | 0.028647 | 0 | 0 | 32 | M | 2 |  |  |  | ROZPOCET | 0 | 0 | 0 | 0 | 0 | 1 | 0 | 16 | 135698132
| VV |  | 54,01*1,02 'Přepočtené koeficientem množství |  | 55.09 | [12 empty] | VV | 2 | 2 | False | 1 | ROZPOCET
228 | K | 713121121 | Montáž izolace tepelné podlah volně kladenými rohožemi, pásy, dílci, deskami 2 vrstvy | m2 | 91.65 |  | 0 | CS ÚRS 2023 01 |  | základní |  | 0 | 0 | 0 | 0 | 0 | 16 | K | 2 |  |  |  | ROZPOCET | 0 | 0 | 0 | 0 | 0 | 1 | 0 | 16 | -1243988827
| PP |  | Montáž tepelné izolace podlah rohožemi, pásy, deskami, dílci, bloky (izolační materiál ve specifikaci) kladenými volně dvouvrstvá | [14 empty] | PP | 2
| VV |  | "skladba B" (19,33+18,63+19,11+8,97+25,61) |  | 91.65 | [12 empty] | VV | 2 | 2 | True | 1 | ROZPOCET
229 | M | 28375911 | deska EPS 150 do plochých střech a podlah λ=0,035 tl 70mm | m2 | 186.966 |  | 0 | CS ÚRS 2023 01 |  | základní |  | 0 | 0.0021 | 0.39263 | 0 | 0 | 32 | M | 2 |  |  |  | ROZPOCET | 0 | 0 | 0 | 0 | 0 | 1 | 0 | 16 | 225245629
| PP |  | deska EPS 150 do plochých střech a podlah λ=0,035 tl 70mm | [14 empty] | PP | 2
| VV |  | 91,65*2,04 'Přepočtené koeficientem množství |  | 186.966 | [12 empty] | VV | 2 | 2 | False | 1 | ROZPOCET
230 | K | 713121211 | Montáž izolace tepelné podlah volně kladenými okrajovými pásky | m | 588.92 |  | 0 | CS ÚRS 2023 01 |  | základní |  | 0 | 0 | 0 | 0 | 0 | 16 | K | 2 |  |  |  | ROZPOCET | 0 | 0 | 0 | 0 | 0 | 1 | 0 | 16 | -1543527938
| PP |  | Montáž tepelné izolace podlah okrajovými pásky kladenými volně | [14 empty] | PP | 2
| VV |  | "skladba 1.NP" 21,90+8,76+9,44+16,86+17,69+17,40+17,58+13,43+31,70+18,45+18,00+17,41+21,25+10,87+7,20+8,46+8,15+15,10+27,60+31,66+4,90+7,80+17,78+7,58 |  | 376.97 | [12 empty] | VV | 2 | 2 | True | 0 | ROZPOCET
| VV |  | "skladba 2.NP" 23,43+4,32+28,88+28,88+16,80+17,06+6,15+6,66+22,90+7,46+16,34+14,50+18,57 |  | 211.95 | [12 empty] | VV | 2 | 2 | True | 0 | ROZPOCET
| VV |  | Součet |  | 588.92 | [12 empty] | VV | 2 | 4 | True | 1 | ROZPOCET
231 | M | 63140274 | pásek okrajový izolační minerální plovoucích podlah š 120mm tl 12mm | m | 588.92 |  | 0 | CS ÚRS 2023 01 |  | základní |  | 0 | 5e-05 | 0.029446 | 0 | 0 | 32 | M | 2 |  |  |  | ROZPOCET | 0 | 0 | 0 | 0 | 0 | 1 | 0 | 16 | 1274223408
| PP |  | pásek okrajový izolační minerální plovoucích podlah š 120mm tl 12mm | [14 empty] | PP | 2
232 | K | 713130853 | Odstranění tepelné izolace stěn lepené z polystyrenu tl přes 100 mm | m2 | 41.008 |  | 0 | CS ÚRS 2023 01 |  | základní |  | 0 | 0 | 0 | 0.0028 | 0.11482 | 16 | K | 2 |  |  |  | ROZPOCET | 0 | 0 | 0 | 0 | 0 | 1 | 0 | 16 | -1776862402
| PP |  | Odstranění tepelné izolace stěn a příček z rohoží, pásů, dílců, desek, bloků připevněných lepením z polystyrenu, tloušťka izolace přes 100 mm | [14 empty] | PP | 2
| VV |  | "viz PD bourací práce - 1.NP - dvorek přední - výkop pro zateplení soklu" (10,14+4,59)*0,50 |  | 7.365 | [12 empty] | VV | 2 | 2 | True | 0 | ROZPOCET
| VV |  | "viz PD bourací práce - 1.NP - dvorek zadní - výkop pro zateplení soklu" (15,055+10,505)*0,50 |  | 12.78 | [12 empty] | VV | 2 | 2 | True | 0 | ROZPOCET
| VV |  | "viz PD bourací práce - 1.NP - výkop pro zateplení soklu" (2,945+5,63+13,555+18,595+0,50*2)*0,50 |  | 20.863 | [12 empty] | VV | 2 | 2 | True | 0 | ROZPOCET
| VV |  | Součet |  | 41.008 | [12 empty] | VV | 2 | 4 | True | 1 | ROZPOCET
233 | K | 713140813 | Odstranění tepelné izolace střech nadstřešní volně kladené z vláknitých materiálů suchých tl přes 100 mm | m2 | 42.732 |  | 0 | CS ÚRS 2023 01 |  | základní |  | 0 | 0 | 0 | 0.024 | 1.0256 | 16 | K | 2 |  |  |  | ROZPOCET | 0 | 0 | 0 | 0 | 0 | 1 | 0 | 16 | -516299646
| PP |  | Odstranění tepelné izolace střech plochých z rohoží, pásů, dílců, desek, bloků nadstřešních izolací volně položených z vláknitých materiálů suchých, tloušťka izolace přes 100 mm | [14 empty] | PP | 2
| VV |  | "viz PD bourací práce - odstranění střešního pláště včetně stropní konstrukce - hurdis" 7,59*5,63 |  | 42.732 | [12 empty] | VV | 2 | 2 | True | 1 | ROZPOCET
234 | K | 713151110 | Montáž izolace tepelné střech šikmých kladené volně | m2 | 219.034 |  | 0 |  |  | základní |  | 0 | 0 | 0 | 0 | 0 | 16 | K | 2 |  |  |  | ROZPOCET | 0 | 0 | 0 | 0 | 0 | 1 | 0 | 16 | -746597228
| PP |  | Montáž tepelné izolace střech šikmých rohožemi, pásy, deskami (izolační materiál ve specifikaci) kladenými volně mezi krokve | [14 empty] | PP | 2
| VV |  | "skladba E" 8,47*8,62*3 |  | 219.034 | [12 empty] | VV | 2 | 2 | True | 1 | ROZPOCET
235 | M | 63150861 | pás tepelně izolační minerální λ=0,039 tl 50mm | m2 | 76.662 |  | 0 | CS ÚRS 2023 01 |  | základní |  | 0 | 0.0015 | 0.11499 | 0 | 0 | 32 | M | 2 |  |  |  | ROZPOCET | 0 | 0 | 0 | 0 | 0 | 1 | 0 | 16 | 449651450
| PP |  | pás tepelně izolační minerální λ=0,039 tl 50mm | [14 empty] | PP | 2
| VV |  | "skladba E" 8,47*8,62*1,05 |  | 76.662 | [12 empty] | VV | 2 | 2 | True | 1 | ROZPOCET
236 | M | 63150869 | pás tepelně izolační minerální λ=0,039 tl 200mm | m2 | 149.673 |  | 0 | CS ÚRS 2023 01 |  | základní |  | 0 | 0.006 | 0.89804 | 0 | 0 | 32 | M | 2 |  |  |  | ROZPOCET | 0 | 0 | 0 | 0 | 0 | 1 | 0 | 16 | -773625358
| PP |  | pás tepelně izolační minerální λ=0,039 tl 200mm | [14 empty] | PP | 2
| VV |  | "skladba E" 8,47*8,62*2,05 |  | 149.673 | [12 empty] | VV | 2 | 2 | True | 1 | ROZPOCET
237 | K | 713151141 | Montáž izolace tepelné střech šikmých parotěsné reflexní tl do 5 mm | m2 | 344.819 |  | 0 | CS ÚRS 2023 01 |  | základní |  | 0 | 1e-05 | 0.0034482 | 0 | 0 | 16 | K | 2 |  |  |  | ROZPOCET | 0 | 0 | 0 | 0 | 0 | 1 | 0 | 16 | -360318395
| PP |  | Montáž tepelné izolace střech šikmých rohožemi, pásy, deskami (izolační materiál ve specifikaci) připevněné sponkami reflexní pod krokve parotěsná , tloušťka izolace do 5 mm | [14 empty] | PP | 2
| VV |  | "skladba E" 8,47*8,62 |  | 73.011 | [12 empty] | VV | 2 | 2 | True | 0 | ROZPOCET
| VV |  | "skladba F" 2,02*5,20+4,16*4,27 |  | 28.267 | [12 empty] | VV | 2 | 2 | True | 0 | ROZPOCET
| VV |  | "skladba G" 16,43*1,95 |  | 32.039 | [12 empty] | VV | 2 | 2 | True | 0 | ROZPOCET
| VV |  | "skladba H" 16,43*8,83+0,50*7,73+7,82*8,00 |  | 211.502 | [12 empty] | VV | 2 | 2 | True | 0 | ROZPOCET
| VV |  | Součet |  | 344.819 | [12 empty] | VV | 2 | 4 | True | 1 | ROZPOCET
238 | M | 28329233 | fólie univerzální pro parotěsnou vrstvu s proměnlivou difúzní tloušťkou a UV stabilizací | m2 | 362.06 |  | 0 | CS ÚRS 2023 01 |  | základní |  | 0 | 8e-05 | 0.028965 | 0 | 0 | 32 | M | 2 |  |  |  | ROZPOCET | 0 | 0 | 0 | 0 | 0 | 1 | 0 | 16 | -1010131393
| PP |  | fólie univerzální pro parotěsnou vrstvu s proměnlivou difúzní tloušťkou a UV stabilizací | [14 empty] | PP | 2
| VV |  | 344,819*1,05 'Přepočtené koeficientem množství |  | 362.06 | [12 empty] | VV | 2 | 2 | False | 1 | ROZPOCET
239 | K | 713151813 | Odstranění tepelné izolace střech šikmých volně kladené mezi krokve z vláknitých materiálů suchých tl přes 100 mm | m2 | 290.015 |  | 0 | CS ÚRS 2023 01 |  | základní |  | 0 | 0 | 0 | 0.024 | 6.9604 | 16 | K | 2 |  |  |  | ROZPOCET | 0 | 0 | 0 | 0 | 0 | 1 | 0 | 16 | 507217368
| PP |  | Odstranění tepelné izolace střech šikmých nebo nadstřešních částí z rohoží, pásů, dílců, desek, bloků mezi krokve nebo pod krokve volně položených z vláknitých materiálů suchých, tloušťka izolace přes 100 mm | [14 empty] | PP | 2
| VV |  | "viz PD bourací práce - odstranění střešního pláště po úroveň nodné konstrukce" 7,695*7,85 |  | 60.406 | [12 empty] | VV | 2 | 2 | True | 0 | ROZPOCET
| VV |  | "viz PD bourací práce - odstranění střešního pláště po úroveň asf. pásu" 16,83*9,425+8,71*8,15 |  | 229.609 | [12 empty] | VV | 2 | 2 | True | 0 | ROZPOCET
| VV |  | Součet |  | 290.015 | [12 empty] | VV | 2 | 4 | True | 1 | ROZPOCET
240 | K | 713291123.1 | Montáž izolace tepelné parotěsné zábrany stropů vrchem asfaltovým pásem - celoplošně natavený | m2 | 239.769 |  | 0 |  |  | základní |  | 0 | 4e-05 | 0.0095908 | 0 | 0 | 16 | K | 2 |  |  |  | ROZPOCET | 0 | 0 | 0 | 0 | 0 | 1 | 0 | 16 | -907190802
| P |  | Poznámka k položce: skladba H - parotěsná zábrana bude opravena v rozsahu dle skutečnosti po odkrytí stávajících vrstev | [14 empty] | P | 2
| VV |  | "skladba F" 2,02*5,20+4,16*4,27 |  | 28.267 | [12 empty] | VV | 2 | 2 | True | 0 | ROZPOCET
| VV |  | "skladba H - oprava -vykázáno 100%" (16,43*8,83+0,50*7,73+7,82*8,00) |  | 211.502 | [12 empty] | VV | 2 | 2 | True | 0 | ROZPOCET
| VV |  | Součet |  | 239.769 | [12 empty] | VV | 2 | 4 | True | 1 | ROZPOCET
241 | M | GBR.12326A | vysoce modifikovaná natavovací parotěsná zábrana s Al folií a minerálním posypem | m2 | 279.451 |  | 0 |  |  | základní |  | 0 | 0.0047 | 1.3134 | 0 | 0 | 32 | M | 2 |  |  |  | ROZPOCET | 0 | 0 | 0 | 0 | 0 | 1 | 0 | 16 | -2088953790
| VV |  | 239,769*1,1655 'Přepočtené koeficientem množství |  | 279.451 | [12 empty] | VV | 2 | 2 | False | 1 | ROZPOCET
242 | K | 998713202 | Přesun hmot procentní pro izolace tepelné v objektech v přes 6 do 12 m | % |  |  | 0 | CS ÚRS 2023 01 |  | základní |  | 0 | 0 | 0 | 0 | 0 | 16 | K | 2 |  |  |  | ROZPOCET | 0 | 0 | 0 | 0 | 0 | 1 | 0 | 16 | -1093251640
| PP |  | Přesun hmot pro izolace tepelné stanovený procentní sazbou (%) z ceny vodorovná dopravní vzdálenost do 50 m v objektech výšky přes 6 do 12 m | [14 empty] | PP | 2
| D | 761.1 | Výplně otvorů - inetriérové dveře |  |  |  | 0 |  |  |  |  | 0 |  | 0 |  | 0 | 2 | D | 1 |  |  |  | ROZPOCET | [6 empty] | 0
243 | K | 761- DI01 | D+M - interiérové dveře 800/2100mm - hliník-vzduchotěsné, včetně zárubně, práh, magnetický kontakt, samozavírač, kování - viz tab. ozn. DI1 | kpl | 1 |  | 0 |  |  | základní |  | 0 | 0 | 0 | 0 | 0 | 16 | K | 2 |  |  |  | ROZPOCET | 0 | 0 | 0 | 0 | 0 | 1 | 0 | 16 | -1581642461
244 | K | 761- DI02 | D+M - interiérové dveře 900/2100mm - dutinová dřevotříska, HPL laminát, včetně obložkové zárubně, prosklené, samozavírač, kování - viz tab. ozn. DI2 | kpl | 1 |  | 0 |  |  | základní |  | 0 | 0 | 0 | 0 | 0 | 16 | K | 2 |  |  |  | ROZPOCET | 0 | 0 | 0 | 0 | 0 | 1 | 0 | 16 | 746634448
245 | K | 761- DI03 | D+M - interiérové dveře 800/2100mm - dutinová dřevotříska, HPL laminát, včetně obložkové zárubně, prosklené, samozavírač, kování - viz tab. ozn. DI3 | kpl | 1 |  | 0 |  |  | základní |  | 0 | 0 | 0 | 0 | 0 | 16 | K | 2 |  |  |  | ROZPOCET | 0 | 0 | 0 | 0 | 0 | 1 | 0 | 16 | 1789297751
246 | K | 761- DI04 | D+M - interiérové dveře 800/2100mm - dutinová dřevotříska, HPL laminát, včetně obložkové zárubně, prosklené, samozavírač, kování - viz tab. ozn. DI4 | kpl | 1 |  | 0 |  |  | základní |  | 0 | 0 | 0 | 0 | 0 | 16 | K | 2 |  |  |  | ROZPOCET | 0 | 0 | 0 | 0 | 0 | 1 | 0 | 16 | 1093638705
247 | K | 761- DI05 | D+M - interiérové dveře 800/2100mm - dutinová dřevotříska, HPL laminát, včetně obložkové zárubně, prosklené, samozavírač, kování - viz tab. ozn. DI5 | kpl | 1 |  | 0 |  |  | základní |  | 0 | 0 | 0 | 0 | 0 | 16 | K | 2 |  |  |  | ROZPOCET | 0 | 0 | 0 | 0 | 0 | 1 | 0 | 16 | 2122557115
248 | K | 761- DI06 | D+M - interiérové dveře 800/2100mm - dutinová dřevotříska, HPL laminát, včetně obložkové zárubně, prosklené, samozavírač, kování - viz tab. ozn. DI6 | kpl | 1 |  | 0 |  |  | základní |  | 0 | 0 | 0 | 0 | 0 | 16 | K | 2 |  |  |  | ROZPOCET | 0 | 0 | 0 | 0 | 0 | 1 | 0 | 16 | -1119619638
249 | K | 761- DI07 | D+M - interiérové dveře 800/2100mm - dutinová dřevotříska, HPL laminát, včetně obložkové zárubně, prosklené, samozavírač, kování - viz tab. ozn. DI7 | kpl | 1 |  | 0 |  |  | základní |  | 0 | 0 | 0 | 0 | 0 | 16 | K | 2 |  |  |  | ROZPOCET | 0 | 0 | 0 | 0 | 0 | 1 | 0 | 16 | 1957649774
250 | K | 761- DI08 | D+M - interiérové dveře 800/2100mm - dutinová dřevotříska, HPL laminát, včetně obložkové zárubně, prosklené, samozavírač, kování - viz tab. ozn. DI8 | kpl | 1 |  | 0 |  |  | základní |  | 0 | 0 | 0 | 0 | 0 | 16 | K | 2 |  |  |  | ROZPOCET | 0 | 0 | 0 | 0 | 0 | 1 | 0 | 16 | 1428306951
251 | K | 761- DI09 | D+M - interiérové dveře 800/2100mm - dutinová dřevotříska, HPL laminát, včetně obložkové zárubně, prosklené, samozavírač, kování - viz tab. ozn. DI9 | kpl | 1 |  | 0 |  |  | základní |  | 0 | 0 | 0 | 0 | 0 | 16 | K | 2 |  |  |  | ROZPOCET | 0 | 0 | 0 | 0 | 0 | 1 | 0 | 16 | -1143569073
252 | K | 761- DI10 | D+M - interiérové dveře 800/2100mm - dutinová dřevotříska, HPL laminát, včetně obložkové zárubně, plné, samozavírač, kování - viz tab. ozn. DI10 | kpl | 1 |  | 0 |  |  | základní |  | 0 | 0 | 0 | 0 | 0 | 16 | K | 2 |  |  |  | ROZPOCET | 0 | 0 | 0 | 0 | 0 | 1 | 0 | 16 | -356240133
253 | K | 761- DI11 | D+M - interiérové dveře 700/2100mm - dutinová dřevotříska, HPL laminát, včetně obložkové zárubně, plné, samozavírač, kování - viz tab. ozn. DI11 | kpl | 1 |  | 0 |  |  | základní |  | 0 | 0 | 0 | 0 | 0 | 16 | K | 2 |  |  |  | ROZPOCET | 0 | 0 | 0 | 0 | 0 | 1 | 0 | 16 | -1760649843
254 | K | 761- DI12 | D+M - interiérové dveře 700/2100mm - dutinová dřevotříska, HPL laminát, včetně obložkové zárubně, plné, samozavírač, kování - viz tab. ozn. DI12 | kpl | 1 |  | 0 |  |  | základní |  | 0 | 0 | 0 | 0 | 0 | 16 | K | 2 |  |  |  | ROZPOCET | 0 | 0 | 0 | 0 | 0 | 1 | 0 | 16 | -1240023467
255 | K | 761- DI13 | D+M - interiérové dveře 700/2100mm - dutinová dřevotříska, HPL laminát, včetně obložkové zárubně, plné, samozavírač, kování - viz tab. ozn. DI13 | kpl | 1 |  | 0 |  |  | základní |  | 0 | 0 | 0 | 0 | 0 | 16 | K | 2 |  |  |  | ROZPOCET | 0 | 0 | 0 | 0 | 0 | 1 | 0 | 16 | -2071521037
256 | K | 761- DI14 | D+M - interiérové dveře 700/2100mm - dutinová dřevotříska, HPL laminát, včetně obložkové zárubně, plné, samozavírač, kování - viz tab. ozn. DI14 | kpl | 1 |  | 0 |  |  | základní |  | 0 | 0 | 0 | 0 | 0 | 16 | K | 2 |  |  |  | ROZPOCET | 0 | 0 | 0 | 0 | 0 | 1 | 0 | 16 | -1499405842
257 | K | 761- DI15 | D+M - interiérové dveře 700/2100mm - dutinová dřevotříska, HPL laminát, včetně obložkové zárubně, plné, samozavírač, kování - viz tab. ozn. DI15 | kpl | 1 |  | 0 |  |  | základní |  | 0 | 0 | 0 | 0 | 0 | 16 | K | 2 |  |  |  | ROZPOCET | 0 | 0 | 0 | 0 | 0 | 1 | 0 | 16 | 891116105
258 | K | 761- DI16 | D+M - interiérové dveře 900/2100mm - dutinová dřevotříska, HPL laminát, včetně obložkové zárubně, plné, samozavírač, kování - viz tab. ozn. DI16 | kpl | 1 |  | 0 |  |  | základní |  | 0 | 0 | 0 | 0 | 0 | 16 | K | 2 |  |  |  | ROZPOCET | 0 | 0 | 0 | 0 | 0 | 1 | 0 | 16 | -1075417287
259 | K | 761- DI17 | D+M - interiérové dveře 900/2100mm - dutinová dřevotříska, HPL laminát, včetně obložkové zárubně, prosklené, samozavírač, kování - viz tab. ozn. DI17 | kpl | 1 |  | 0 |  |  | základní |  | 0 | 0 | 0 | 0 | 0 | 16 | K | 2 |  |  |  | ROZPOCET | 0 | 0 | 0 | 0 | 0 | 1 | 0 | 16 | 295556125
260 | K | 761- DI18 | D+M - interiérové dveře 900/2100mm - dutinová dřevotříska, HPL laminát, včetně obložkové zárubně, plné, samozavírač, kování - viz tab. ozn. DI18 | kpl | 1 |  | 0 |  |  | základní |  | 0 | 0 | 0 | 0 | 0 | 16 | K | 2 |  |  |  | ROZPOCET | 0 | 0 | 0 | 0 | 0 | 1 | 0 | 16 | 525061453
261 | K | 761- DI19 | D+M - interiérové dveře 800/2100mm - dutinová dřevotříska, HPL laminát, včetně obložkové zárubně, plné, samozavírač, kování - viz tab. ozn. DI19 | kpl | 1 |  | 0 |  |  | základní |  | 0 | 0 | 0 | 0 | 0 | 16 | K | 2 |  |  |  | ROZPOCET | 0 | 0 | 0 | 0 | 0 | 1 | 0 | 16 | 1259512221
262 | K | 761- DI20 | D+M - interiérové dveře 800/2100mm - dutinová dřevotříska, HPL laminát, včetně obložkové zárubně, plné, samozavírač, kování - viz tab. ozn. DI20 | kpl | 1 |  | 0 |  |  | základní |  | 0 | 0 | 0 | 0 | 0 | 16 | K | 2 |  |  |  | ROZPOCET | 0 | 0 | 0 | 0 | 0 | 1 | 0 | 16 | -146720328
263 | K | 761- DI21 | D+M - interiérové dveře 800/2100mm - dutinová dřevotříska, HPL laminát, včetně obložkové zárubně, prosklené, samozavírač, kování - viz tab. ozn. DI21 | kpl | 1 |  | 0 |  |  | základní |  | 0 | 0 | 0 | 0 | 0 | 16 | K | 2 |  |  |  | ROZPOCET | 0 | 0 | 0 | 0 | 0 | 1 | 0 | 16 | -1620752312
264 | K | 761- DI22 | D+M - interiérové dveře 800/2100mm - dutinová dřevotříska, HPL laminát, včetně obložkové zárubně, plné, samozavírač, kování - viz tab. ozn. DI22 | kpl | 1 |  | 0 |  |  | základní |  | 0 | 0 | 0 | 0 | 0 | 16 | K | 2 |  |  |  | ROZPOCET | 0 | 0 | 0 | 0 | 0 | 1 | 0 | 16 | 1610337008
265 | K | 761- DI23 | D+M - interiérové dveře 1250/2100mm - posuvné, sklo, čiré, včetně pouzdra a doplňků - viz tab. ozn. DI23 | kpl | 1 |  | 0 |  |  | základní |  | 0 | 0 | 0 | 0 | 0 | 16 | K | 2 |  |  |  | ROZPOCET | 0 | 0 | 0 | 0 | 0 | 1 | 0 | 16 | 1134293754
266 | K | 761- DI24 | D+M - interiérové dveře 800/2100mm - dutinová dřevotříska, HPL laminát, včetně obložkové zárubně, prosklené, samozavírač, kování - viz tab. ozn. DI24 | kpl | 1 |  | 0 |  |  | základní |  | 0 | 0 | 0 | 0 | 0 | 16 | K | 2 |  |  |  | ROZPOCET | 0 | 0 | 0 | 0 | 0 | 1 | 0 | 16 | 835165764
267 | K | 761- DI25 | D+M - interiérové dveře 800/2100mm - dutinová dřevotříska, HPL laminát, včetně obložkové zárubně, prosklené, samozavírač, kování - viz tab. ozn. DI25 | kpl | 1 |  | 0 |  |  | základní |  | 0 | 0 | 0 | 0 | 0 | 16 | K | 2 |  |  |  | ROZPOCET | 0 | 0 | 0 | 0 | 0 | 1 | 0 | 16 | 487806416
268 | K | 761- DI26 | D+M - interiérové dveře 800/2100mm - dutinová dřevotříska, HPL laminát, včetně obložkové zárubně, plné, samozavírač, kování - viz tab. ozn. DI26 | kpl | 1 |  | 0 |  |  | základní |  | 0 | 0 | 0 | 0 | 0 | 16 | K | 2 |  |  |  | ROZPOCET | 0 | 0 | 0 | 0 | 0 | 1 | 0 | 16 | 184221421
269 | K | 761- DI27 | D+M - interiérové dveře 800/2100mm - dutinová dřevotříska, HPL laminát, včetně obložkové zárubně, plné, samozavírač, kování - viz tab. ozn. DI27 | kpl | 1 |  | 0 |  |  | základní |  | 0 | 0 | 0 | 0 | 0 | 16 | K | 2 |  |  |  | ROZPOCET | 0 | 0 | 0 | 0 | 0 | 1 | 0 | 16 | -687816510
270 | K | 761- DI28 | D+M - interiérové dveře 800/2100mm - dutinová dřevotříska, HPL laminát, včetně obložkové zárubně, plné, samozavírač, kování - viz tab. ozn. DI28 | kpl | 1 |  | 0 |  |  | základní |  | 0 | 0 | 0 | 0 | 0 | 16 | K | 2 |  |  |  | ROZPOCET | 0 | 0 | 0 | 0 | 0 | 1 | 0 | 16 | 1000005849
271 | K | 761- DI29 | D+M - interiérové dveře 800/2100mm - dutinová dřevotříska, HPL laminát, včetně obložkové zárubně, plné, samozavírač, kování - viz tab. ozn. DI29 | kpl | 1 |  | 0 |  |  | základní |  | 0 | 0 | 0 | 0 | 0 | 16 | K | 2 |  |  |  | ROZPOCET | 0 | 0 | 0 | 0 | 0 | 1 | 0 | 16 | 433521644
272 | K | 761- DI30 | D+M - interiérové dveře 800/2100mm - dutinová dřevotříska, HPL laminát, včetně obložkové zárubně, plné, samozavírač, kování - viz tab. ozn. DI30 | kpl | 1 |  | 0 |  |  | základní |  | 0 | 0 | 0 | 0 | 0 | 16 | K | 2 |  |  |  | ROZPOCET | 0 | 0 | 0 | 0 | 0 | 1 | 0 | 16 | 399388560
273 | K | 761- DI31 | D+M - interiérové dveře 700/2100mm - dutinová dřevotříska, HPL laminát, včetně obložkové zárubně, plné, samozavírač, kování - viz tab. ozn. DI31 | kpl | 1 |  | 0 |  |  | základní |  | 0 | 0 | 0 | 0 | 0 | 16 | K | 2 |  |  |  | ROZPOCET | 0 | 0 | 0 | 0 | 0 | 1 | 0 | 16 | 2079823377
274 | K | 761- DI32 | D+M - interiérové dveře 900/2100mm - dutinová dřevotříska, HPL laminát, včetně obložkové zárubně, prosklené, samozavírač, kování - viz tab. ozn. DI32 | kpl | 1 |  | 0 |  |  | základní |  | 0 | 0 | 0 | 0 | 0 | 16 | K | 2 |  |  |  | ROZPOCET | 0 | 0 | 0 | 0 | 0 | 1 | 0 | 16 | -665380929
275 | K | 761- DI33 | D+M - interiérové dveře 900/2100mm - dutinová dřevotříska, HPL laminát, včetně obložkové zárubně, plné, samozavírač, kování - viz tab. ozn. DI33 | kpl | 1 |  | 0 |  |  | základní |  | 0 | 0 | 0 | 0 | 0 | 16 | K | 2 |  |  |  | ROZPOCET | 0 | 0 | 0 | 0 | 0 | 1 | 0 | 16 | 1870005267
| D | 761.2 | Výplně otvorů - exteriérové dveře |  |  |  | 0 |  |  |  |  | 0 |  | 0 |  | 0 | 2 | D | 1 |  |  |  | ROZPOCET | [6 empty] | 0
276 | K | 761- DE01 | D+M - exteriérové dveře 1200/2360mm - hliníkové, včetně zárubně, samozavírač, kování - viz tab. ozn. DE1 | kpl | 1 |  | 0 |  |  | základní |  | 0 | 0 | 0 | 0 | 0 | 16 | K | 2 |  |  |  | ROZPOCET | 0 | 0 | 0 | 0 | 0 | 1 | 0 | 16 | -951216040
277 | K | 761- DE02 | D+M - exteriérové dveře 1150/2145mm - hliníkové, 2/3 prosklené, včetně zárubně, magnetický kontakt zámek dveřní řídící jednotka, samozavírač, kování - viz tab. ozn. DE2 | kpl | 1 |  | 0 |  |  | základní |  | 0 | 0 | 0 | 0 | 0 | 16 | K | 2 |  |  |  | ROZPOCET | 0 | 0 | 0 | 0 | 0 | 1 | 0 | 16 | -705877656
278 | K | 761- DE03 | D+M - exteriérové dveře 1200/2150mm - hliníkové, včetně zárubně, magnetický kontakt zámek dveřní řídící jednotka, samozavírač, kování - viz tab. ozn. DE3 | kpl | 1 |  | 0 |  |  | základní |  | 0 | 0 | 0 | 0 | 0 | 16 | K | 2 |  |  |  | ROZPOCET | 0 | 0 | 0 | 0 | 0 | 1 | 0 | 16 | -202452519
279 | K | 761- DE04 | D+M - exteriérové dveře 1160/2150mm - hliníkové, 2/3 prosklené, včetně zárubně, magnetický kontakt zámek dveřní řídící jednotka, samozavírač, kování - viz tab. ozn. DE4 | kpl | 1 |  | 0 |  |  | základní |  | 0 | 0 | 0 | 0 | 0 | 16 | K | 2 |  |  |  | ROZPOCET | 0 | 0 | 0 | 0 | 0 | 1 | 0 | 16 | 1616085520
| D | 761.3 | Výplně otvorů - okna |  |  |  | 0 |  |  |  |  | 0 |  | 0 |  | 0 | 2 | D | 1 |  |  |  | ROZPOCET | [6 empty] | 0
280 | K | 761-O01 | D+M - dřevěné okno 1250/2150mm - zasklení dvojsklo, nadsvětlík, včetně vnitřního parapetu a kování - viz tab. ozn. O1 | ks | 1 |  | 0 |  |  | základní |  | 0 | 0 | 0 | 0 | 0 | 16 | K | 2 |  |  |  | ROZPOCET | 0 | 0 | 0 | 0 | 0 | 1 | 0 | 16 | 55493975
281 | K | 761-O02 | D+M - dřevěné okno 1250/2150mm - zasklení dvojsklo, nadsvětlík, včetně vnitřního parapetu a kování - viz tab. ozn. O2 | ks | 1 |  | 0 |  |  | základní |  | 0 | 0 | 0 | 0 | 0 | 16 | K | 2 |  |  |  | ROZPOCET | 0 | 0 | 0 | 0 | 0 | 1 | 0 | 16 | -1655351513
282 | K | 761-O03 | D+M - dřevěné okno 1250/2150mm - zasklení dvojsklo, nadsvětlík, včetně vnitřního parapetu a kování - viz tab. ozn. O3 | ks | 1 |  | 0 |  |  | základní |  | 0 | 0 | 0 | 0 | 0 | 16 | K | 2 |  |  |  | ROZPOCET | 0 | 0 | 0 | 0 | 0 | 1 | 0 | 16 | -219604001
283 | K | 761-O04 | D+M - dřevěné okno 1250/2150mm - zasklení dvojsklo, nadsvětlík, včetně vnitřního parapetu a kování - viz tab. ozn. O4 | ks | 1 |  | 0 |  |  | základní |  | 0 | 0 | 0 | 0 | 0 | 16 | K | 2 |  |  |  | ROZPOCET | 0 | 0 | 0 | 0 | 0 | 1 | 0 | 16 | -649423002
284 | K | 761-O05 | D+M - dřevěné okno 750/2150mm - zasklení dvojsklo, nadsvětlík, včetně vnitřního parapetu a kování - viz tab. ozn. O5 | ks | 1 |  | 0 |  |  | základní |  | 0 | 0 | 0 | 0 | 0 | 16 | K | 2 |  |  |  | ROZPOCET | 0 | 0 | 0 | 0 | 0 | 1 | 0 | 16 | 1275367716
285 | K | 761-O06 | D+M - dřevěné okno 1250/2490mm - zasklení dvojsklo, včetně vnitřního parapetu a kování - viz tab. ozn. O6 | ks | 1 |  | 0 |  |  | základní |  | 0 | 0 | 0 | 0 | 0 | 16 | K | 2 |  |  |  | ROZPOCET | 0 | 0 | 0 | 0 | 0 | 1 | 0 | 16 | -289930830
286 | K | 761-O07 | D+M - dřevěné okno 1750/1250mm - zasklení dvojsklo, včetně vnitřního parapetu a kování - viz tab. ozn. O7 | ks | 1 |  | 0 |  |  | základní |  | 0 | 0 | 0 | 0 | 0 | 16 | K | 2 |  |  |  | ROZPOCET | 0 | 0 | 0 | 0 | 0 | 1 | 0 | 16 | -1844716463
287 | K | 761-O08 | D+M - dřevěné okno 1750/1250mm - zasklení dvojsklo, včetně vnitřního parapetu a kování - viz tab. ozn. O8 | ks | 1 |  | 0 |  |  | základní |  | 0 | 0 | 0 | 0 | 0 | 16 | K | 2 |  |  |  | ROZPOCET | 0 | 0 | 0 | 0 | 0 | 1 | 0 | 16 | 1226404158
288 | K | 761-O09 | D+M - dřevěné okno 1750/1250mm - zasklení dvojsklo, včetně vnitřního parapetu a kování - viz tab. ozn. O9 | ks | 1 |  | 0 |  |  | základní |  | 0 | 0 | 0 | 0 | 0 | 16 | K | 2 |  |  |  | ROZPOCET | 0 | 0 | 0 | 0 | 0 | 1 | 0 | 16 | -1524629149
289 | K | 761-O10 | D+M - dřevěné okno 5250/700mm - zasklení dvojsklo, včetně vnitřního parapetu a kování - viz tab. ozn. O10 | ks | 1 |  | 0 |  |  | základní |  | 0 | 0 | 0 | 0 | 0 | 16 | K | 2 |  |  |  | ROZPOCET | 0 | 0 | 0 | 0 | 0 | 1 | 0 | 16 | 1330789014
290 | K | 761-O11 | D+M - dřevěné okno 5250/700mm - zasklení dvojsklo, včetně vnitřního parapetu a kování - viz tab. ozn. O11 | ks | 1 |  | 0 |  |  | základní |  | 0 | 0 | 0 | 0 | 0 | 16 | K | 2 |  |  |  | ROZPOCET | 0 | 0 | 0 | 0 | 0 | 1 | 0 | 16 | -1582407548
291 | K | 761-O12 | D+M - dřevěné okno 1250/2150mm - zasklení dvojsklo, včetně vnitřního parapetu a kování - viz tab. ozn. O12 | ks | 1 |  | 0 |  |  | základní |  | 0 | 0 | 0 | 0 | 0 | 16 | K | 2 |  |  |  | ROZPOCET | 0 | 0 | 0 | 0 | 0 | 1 | 0 | 16 | 834682151
292 | K | 761-O13 | D+M - dřevěné okno 1250/2150mm - zasklení dvojsklo, nadsvětlík, včetně vnitřního parapetu a kování - viz tab. ozn. O13 | ks | 1 |  | 0 |  |  | základní |  | 0 | 0 | 0 | 0 | 0 | 16 | K | 2 |  |  |  | ROZPOCET | 0 | 0 | 0 | 0 | 0 | 1 | 0 | 16 | -1073577447
293 | K | 761-O14 | D+M - dřevěné okno 1150/2150mm - zasklení dvojsklo, nadsvětlík, včetně vnitřního parapetu a kování - viz tab. ozn. O14 | ks | 1 |  | 0 |  |  | základní |  | 0 | 0 | 0 | 0 | 0 | 16 | K | 2 |  |  |  | ROZPOCET | 0 | 0 | 0 | 0 | 0 | 1 | 0 | 16 | 996215613
294 | K | 761-O15 | D+M - dřevěné okno 1250/2150mm - zasklení dvojsklo, nadsvětlík, včetně vnitřního parapetu a kování - viz tab. ozn. O15 | ks | 1 |  | 0 |  |  | základní |  | 0 | 0 | 0 | 0 | 0 | 16 | K | 2 |  |  |  | ROZPOCET | 0 | 0 | 0 | 0 | 0 | 1 | 0 | 16 | 133133898
295 | K | 761-O16 | D+M - dřevěné okno 1250/2150mm - zasklení dvojsklo, nadsvětlík, včetně vnitřního parapetu a kování - viz tab. ozn. O16 | ks | 1 |  | 0 |  |  | základní |  | 0 | 0 | 0 | 0 | 0 | 16 | K | 2 |  |  |  | ROZPOCET | 0 | 0 | 0 | 0 | 0 | 1 | 0 | 16 | 1148488572
296 | K | 761-O17 | D+M - dřevěné okno 1250/2150mm - zasklení dvojsklo, nadsvětlík, včetně vnitřního parapetu a kování - viz tab. ozn. O17 | ks | 1 |  | 0 |  |  | základní |  | 0 | 0 | 0 | 0 | 0 | 16 | K | 2 |  |  |  | ROZPOCET | 0 | 0 | 0 | 0 | 0 | 1 | 0 | 16 | -1740493477
297 | K | 761-O18 | D+M - dřevěné okno 1250/2150mm - zasklení dvojsklo, nadsvětlík, včetně vnitřního parapetu a kování - viz tab. ozn. O18 | ks | 1 |  | 0 |  |  | základní |  | 0 | 0 | 0 | 0 | 0 | 16 | K | 2 |  |  |  | ROZPOCET | 0 | 0 | 0 | 0 | 0 | 1 | 0 | 16 | -1440842
298 | K | 761-O19 | D+M - dřevěné okno 2500/500mm - zasklení dvojsklo, včetně vnitřního parapetu a kování - viz tab. ozn. O19 | ks | 1 |  | 0 |  |  | základní |  | 0 | 0 | 0 | 0 | 0 | 16 | K | 2 |  |  |  | ROZPOCET | 0 | 0 | 0 | 0 | 0 | 1 | 0 | 16 | 647574018
299 | K | 761-O20 | D+M - dřevěné okno 2500/500mm - zasklení dvojsklo, včetně vnitřního parapetu a kování - viz tab. ozn. O20 | ks | 1 |  | 0 |  |  | základní |  | 0 | 0 | 0 | 0 | 0 | 16 | K | 2 |  |  |  | ROZPOCET | 0 | 0 | 0 | 0 | 0 | 1 | 0 | 16 | 2013958618
300 | K | 761-O21 | D+M - dřevěné okno 1750/1500mm - zasklení dvojsklo, včetně vnitřního parapetu a kování - viz tab. ozn. O21 | ks | 1 |  | 0 |  |  | základní |  | 0 | 0 | 0 | 0 | 0 | 16 | K | 2 |  |  |  | ROZPOCET | 0 | 0 | 0 | 0 | 0 | 1 | 0 | 16 | 1180481685
301 | K | 761-O22 | D+M - dřevěné okno 1750/1500mm - zasklení dvojsklo, včetně vnitřního parapetu a kování - viz tab. ozn. O22 | ks | 1 |  | 0 |  |  | základní |  | 0 | 0 | 0 | 0 | 0 | 16 | K | 2 |  |  |  | ROZPOCET | 0 | 0 | 0 | 0 | 0 | 1 | 0 | 16 | -639845967
302 | K | 761-O23 | D+M - dřevěné okno 1750/1460mm - zasklení dvojsklo, včetně vnitřního parapetu a kování - viz tab. ozn. O23 | ks | 1 |  | 0 |  |  | základní |  | 0 | 0 | 0 | 0 | 0 | 16 | K | 2 |  |  |  | ROZPOCET | 0 | 0 | 0 | 0 | 0 | 1 | 0 | 16 | 1570110082
303 | K | 761-O24 | D+M - dřevěné okno 1750/1460mm - zasklení dvojsklo, včetně vnitřního parapetu a kování - viz tab. ozn. O24 | ks | 1 |  | 0 |  |  | základní |  | 0 | 0 | 0 | 0 | 0 | 16 | K | 2 |  |  |  | ROZPOCET | 0 | 0 | 0 | 0 | 0 | 1 | 0 | 16 | 2021831961
304 | K | 761-O25 | D+M - dřevěné okno 1750/1460mm - zasklení dvojsklo, včetně vnitřního parapetu a kování - viz tab. ozn. O25 | ks | 1 |  | 0 |  |  | základní |  | 0 | 0 | 0 | 0 | 0 | 16 | K | 2 |  |  |  | ROZPOCET | 0 | 0 | 0 | 0 | 0 | 1 | 0 | 16 | 306536812
305 | K | 761-O26 | D+M - dřevěné okno 1750/1460mm - zasklení dvojsklo, včetně vnitřního parapetu a kování - viz tab. ozn. O26 | ks | 1 |  | 0 |  |  | základní |  | 0 | 0 | 0 | 0 | 0 | 16 | K | 2 |  |  |  | ROZPOCET | 0 | 0 | 0 | 0 | 0 | 1 | 0 | 16 | -1143704727
306 | K | 761-O27 | D+M - dřevěné okno 1750/1460mm - zasklení dvojsklo, včetně vnitřního parapetu a kování - viz tab. ozn. O27 | ks | 1 |  | 0 |  |  | základní |  | 0 | 0 | 0 | 0 | 0 | 16 | K | 2 |  |  |  | ROZPOCET | 0 | 0 | 0 | 0 | 0 | 1 | 0 | 16 | 390099368
307 | K | 761-O28 | D+M - dřevěné okno 1750/1460mm - zasklení dvojsklo, včetně vnitřního parapetu a kování - viz tab. ozn. O28 | ks | 1 |  | 0 |  |  | základní |  | 0 | 0 | 0 | 0 | 0 | 16 | K | 2 |  |  |  | ROZPOCET | 0 | 0 | 0 | 0 | 0 | 1 | 0 | 16 | 704589941
308 | K | 761-O29 | D+M - dřevěné okno 1750/1460mm - zasklení dvojsklo, včetně vnitřního parapetu a kování - viz tab. ozn. O29 | ks | 1 |  | 0 |  |  | základní |  | 0 | 0 | 0 | 0 | 0 | 16 | K | 2 |  |  |  | ROZPOCET | 0 | 0 | 0 | 0 | 0 | 1 | 0 | 16 | -1566739454
309 | K | 761-O30 | D+M - dřevěné okno 1750/1460mm - zasklení dvojsklo, včetně vnitřního parapetu a kování - viz tab. ozn. O30 | ks | 1 |  | 0 |  |  | základní |  | 0 | 0 | 0 | 0 | 0 | 16 | K | 2 |  |  |  | ROZPOCET | 0 | 0 | 0 | 0 | 0 | 1 | 0 | 16 | -1751890412
310 | K | 761-O31 | D+M - dřevěné okno 1750/1460mm - zasklení dvojsklo, včetně vnitřního parapetu a kování - viz tab. ozn. O31 | ks | 1 |  | 0 |  |  | základní |  | 0 | 0 | 0 | 0 | 0 | 16 | K | 2 |  |  |  | ROZPOCET | 0 | 0 | 0 | 0 | 0 | 1 | 0 | 16 | -1618074167
311 | K | 761-O32 | D+M - dřevěné okno 1750/1460mm - zasklení dvojsklo, včetně vnitřního parapetu a kování - viz tab. ozn. O32 | ks | 1 |  | 0 |  |  | základní |  | 0 | 0 | 0 | 0 | 0 | 16 | K | 2 |  |  |  | ROZPOCET | 0 | 0 | 0 | 0 | 0 | 1 | 0 | 16 | 1775642182
312 | K | 761-O33 | D+M - dřevěné okno 1750/1460mm - zasklení dvojsklo, včetně vnitřního parapetu a kování - viz tab. ozn. O33 | ks | 1 |  | 0 |  |  | základní |  | 0 | 0 | 0 | 0 | 0 | 16 | K | 2 |  |  |  | ROZPOCET | 0 | 0 | 0 | 0 | 0 | 1 | 0 | 16 | 600462851
313 | K | 761-O34 | D+M - dřevěné okno 1750/1500mm - zasklení dvojsklo, včetně vnitřního parapetu a kování - viz tab. ozn. O34 | ks | 1 |  | 0 |  |  | základní |  | 0 | 0 | 0 | 0 | 0 | 16 | K | 2 |  |  |  | ROZPOCET | 0 | 0 | 0 | 0 | 0 | 1 | 0 | 16 | 734167016
314 | K | 761-O35 | D+M - dřevěné okno 1750/1500mm - zasklení dvojsklo, včetně vnitřního parapetu a kování - viz tab. ozn. O35 | ks | 1 |  | 0 |  |  | základní |  | 0 | 0 | 0 | 0 | 0 | 16 | K | 2 |  |  |  | ROZPOCET | 0 | 0 | 0 | 0 | 0 | 1 | 0 | 16 | -612929642
315 | K | 761-O36 | D+M - dřevěné okno 1340/2560mm - zasklení dvojsklo, včetně vnitřního parapetu a kování - viz tab. ozn. O36 | ks | 1 |  | 0 |  |  | základní |  | 0 | 0 | 0 | 0 | 0 | 16 | K | 2 |  |  |  | ROZPOCET | 0 | 0 | 0 | 0 | 0 | 1 | 0 | 16 | -1336475359
316 | K | 761-O37 | D+M - dřevěné okno 1400/2490mm - zasklení dvojsklo, včetně vnitřního parapetu a kování - viz tab. ozn. O37 | ks | 1 |  | 0 |  |  | základní |  | 0 | 0 | 0 | 0 | 0 | 16 | K | 2 |  |  |  | ROZPOCET | 0 | 0 | 0 | 0 | 0 | 1 | 0 | 16 | -1158605023
317 | K | 761-O38 | D+M - dřevěné okno 1400/2490mm - zasklení dvojsklo, včetně vnitřního parapetu a kování - viz tab. ozn. O38 | ks | 1 |  | 0 |  |  | základní |  | 0 | 0 | 0 | 0 | 0 | 16 | K | 2 |  |  |  | ROZPOCET | 0 | 0 | 0 | 0 | 0 | 1 | 0 | 16 | -1030856597
318 | K | 761-O39 | D+M - dřevěné okno 1250/2490mm - zasklení dvojsklo, včetně vnitřního parapetu a kování - viz tab. ozn. O39 | ks | 1 |  | 0 |  |  | základní |  | 0 | 0 | 0 | 0 | 0 | 16 | K | 2 |  |  |  | ROZPOCET | 0 | 0 | 0 | 0 | 0 | 1 | 0 | 16 | 127021862
| D | 762 | Konstrukce tesařské |  |  |  | 0 |  |  |  |  | 0 |  | 9.1167 |  | 21.0507 | 2 | D | 1 |  |  |  | ROZPOCET | [6 empty] | 0
319 | K | 762083122 | Impregnace řeziva proti dřevokaznému hmyzu, houbám a plísním máčením třída ohrožení 3 a 4 | m3 | 3.228 |  | 0 | CS ÚRS 2023 01 |  | základní |  | 0 | 0.00189 | 0.0061009 | 0 | 0 | 16 | K | 2 |  |  |  | ROZPOCET | 0 | 0 | 0 | 0 | 0 | 1 | 0 | 16 | -1858269116
| PP |  | Práce společné pro tesařské konstrukce impregnace řeziva máčením proti dřevokaznému hmyzu, houbám a plísním, třída ohrožení 3 a 4 (dřevo v exteriéru) | [14 empty] | PP | 2
| VV |  | "detail A+B" | [14 empty] | VV | 2 | 1 | True | 0 | ROZPOCET
| VV |  | "střecha H" | [14 empty] | VV | 2 | 1 | True | 0 | ROZPOCET
| VV |  | 0,57*41,312*0,018 |  | 0.424 | [12 empty] | VV | 2 | 2 | True | 0 | ROZPOCET
| VV |  | "střecha E" | [14 empty] | VV | 2 | 1 | True | 0 | ROZPOCET
| VV |  | 1,17*8,44*0,018 |  | 0.178 | [12 empty] | VV | 2 | 2 | True | 0 | ROZPOCET
| VV |  | 0,6*8,44*0,018 |  | 0.091 | [12 empty] | VV | 2 | 2 | True | 0 | ROZPOCET
| VV |  | (1,17+0,6)/2*2*8,05*0,018 |  | 0.256 | [12 empty] | VV | 2 | 2 | True | 0 | ROZPOCET
| VV |  | "skladba F" | [14 empty] | VV | 2 | 1 | True | 0 | ROZPOCET
| VV |  | "vaznice 100/180" | [14 empty] | VV | 2 | 1 | True | 0 | ROZPOCET
| VV |  | 3,45*0,1*0,18 |  | 0.062 | [12 empty] | VV | 2 | 2 | True | 0 | ROZPOCET
| VV |  | "pozednice 180/120" | [14 empty] | VV | 2 | 1 | True | 0 | ROZPOCET
| VV |  | 5,53*0,18*0,12 |  | 0.119 | [12 empty] | VV | 2 | 2 | True | 0 | ROZPOCET
| VV |  | "vaznice 100/180" | [14 empty] | VV | 2 | 1 | True | 0 | ROZPOCET
| VV |  | 7,894*6*0,1*0,18 |  | 0.853 | [12 empty] | VV | 2 | 2 | True | 0 | ROZPOCET
| VV |  | "pozednice 180/160" | [14 empty] | VV | 2 | 1 | True | 0 | ROZPOCET
| VV |  | 5,522*0,18*0,16 |  | 0.159 | [12 empty] | VV | 2 | 2 | True | 0 | ROZPOCET
| VV |  | "pozednice 260/180" | [14 empty] | VV | 2 | 1 | True | 0 | ROZPOCET
| VV |  | 4,5*0,26*0,18 |  | 0.211 | [12 empty] | VV | 2 | 2 | True | 0 | ROZPOCET
| VV |  | "trámek 105/260" | [14 empty] | VV | 2 | 1 | True | 0 | ROZPOCET
| VV |  | (7,9*2+5,6*2)*0,105*0,26 |  | 0.737 | [12 empty] | VV | 2 | 2 | True | 0 | ROZPOCET
| VV |  | "sloupek 140/140" | [14 empty] | VV | 2 | 1 | True | 0 | ROZPOCET
| VV |  | 0,465*6*0,14*0,14 |  | 0.055 | [12 empty] | VV | 2 | 2 | True | 0 | ROZPOCET
| VV |  | 0,328*7*0,14*0,14 |  | 0.045 | [12 empty] | VV | 2 | 2 | True | 0 | ROZPOCET
| VV |  | 0,28*7*0,14*0,14 |  | 0.038 | [12 empty] | VV | 2 | 2 | True | 0 | ROZPOCET
320 | K | 762331810 | Demontáž vázaných kcí krovů z hranolů | m3 | 19.5 |  | 0 |  |  | základní |  | 0 | 0 | 0 | 0.8 | 15.6 | 16 | K | 2 |  |  |  | ROZPOCET | 0 | 0 | 0 | 0 | 0 | 1 | 0 | 16 | 609228979
| VV |  | "viz PD bourací práce - odstranění střešního pláště po úroveň nodné konstrukce" 6,50 |  | 6.5 | [12 empty] | VV | 2 | 2 | True | 0 | ROZPOCET
| VV |  | "viz PD bourací práce - odstranění střešního pláště po úroveň asf. pásu" 13,00 |  | 13 | [12 empty] | VV | 2 | 2 | True | 0 | ROZPOCET
| VV |  | Součet |  | 19.5 | [12 empty] | VV | 2 | 4 | True | 1 | ROZPOCET
321 | K | 762332132 | Montáž vázaných kcí krovů pravidelných z hraněného řeziva průřezové pl přes 120 do 224 cm2 | m | 63.39 |  | 0 | CS ÚRS 2023 01 |  | základní |  | 0 | 0 | 0 | 0 | 0 | 16 | K | 2 |  |  |  | ROZPOCET | 0 | 0 | 0 | 0 | 0 | 1 | 0 | 16 | 905646407
| PP |  | Montáž vázaných konstrukcí krovů střech pultových, sedlových, valbových, stanových čtvercového nebo obdélníkového půdorysu z řeziva hraněného průřezové plochy přes 120 do 224 cm2 | [14 empty] | PP | 2
| VV |  | "skladba F" | [14 empty] | VV | 2 | 1 | True | 0 | ROZPOCET
| VV |  | "vaznice 100/180" | [14 empty] | VV | 2 | 1 | True | 0 | ROZPOCET
| VV |  | 7,894*6 |  | 47.364 | [12 empty] | VV | 2 | 2 | True | 0 | ROZPOCET
| VV |  | 3,45 |  | 3.45 | [12 empty] | VV | 2 | 2 | True | 0 | ROZPOCET
| VV |  | "pozednice 180/120" | [14 empty] | VV | 2 | 1 | True | 0 | ROZPOCET
| VV |  | 5,53 |  | 5.53 | [12 empty] | VV | 2 | 2 | True | 0 | ROZPOCET
| VV |  | "sloupek 140/140" | [14 empty] | VV | 2 | 1 | True | 0 | ROZPOCET
| VV |  | 0,465*6 |  | 2.79 | [12 empty] | VV | 2 | 2 | True | 0 | ROZPOCET
| VV |  | 0,328*7 |  | 2.296 | [12 empty] | VV | 2 | 2 | True | 0 | ROZPOCET
| VV |  | 0,28*7 |  | 1.96 | [12 empty] | VV | 2 | 2 | True | 0 | ROZPOCET
322 | M | 60512130 | hranol stavební řezivo průřezu do 224cm2 do dl 6m | m3 | 0.351 |  | 0 | CS ÚRS 2023 01 |  | základní |  | 0 | 0.55 | 0.19305 | 0 | 0 | 32 | M | 2 |  |  |  | ROZPOCET | 0 | 0 | 0 | 0 | 0 | 1 | 0 | 16 | 157352631
| PP |  | hranol stavební řezivo průřezu do 224cm2 do dl 6m | [14 empty] | PP | 2
| VV |  | "skladba F" | [14 empty] | VV | 2 | 1 | True | 0 | ROZPOCET
| VV |  | "vaznice 100/180" | [14 empty] | VV | 2 | 1 | True | 0 | ROZPOCET
| VV |  | 3,45*0,1*0,18 |  | 0.062 | [12 empty] | VV | 2 | 2 | True | 0 | ROZPOCET
| VV |  | "pozednice 180/120" | [14 empty] | VV | 2 | 1 | True | 0 | ROZPOCET
| VV |  | 5,53*0,18*0,12 |  | 0.119 | [12 empty] | VV | 2 | 2 | True | 0 | ROZPOCET
| VV |  | "sloupek 140/140" | [14 empty] | VV | 2 | 1 | True | 0 | ROZPOCET
| VV |  | 0,465*6*0,14*0,14 |  | 0.055 | [12 empty] | VV | 2 | 2 | True | 0 | ROZPOCET
| VV |  | 0,328*7*0,14*0,14 |  | 0.045 | [12 empty] | VV | 2 | 2 | True | 0 | ROZPOCET
| VV |  | 0,28*7*0,14*0,14 |  | 0.038 | [12 empty] | VV | 2 | 2 | True | 0 | ROZPOCET
| VV |  | 0,319*1,1 'Přepočtené koeficientem množství |  | 0.351 | [12 empty] | VV | 2 | 2 | False | 1 | ROZPOCET
323 | M | 60512131 | hranol stavební řezivo průřezu do 224cm2 dl 6-8m | m3 | 0.938 |  | 0 | CS ÚRS 2023 01 |  | základní |  | 0 | 0.55 | 0.5159 | 0 | 0 | 32 | M | 2 |  |  |  | ROZPOCET | 0 | 0 | 0 | 0 | 0 | 1 | 0 | 16 | -1697808146
| PP |  | hranol stavební řezivo průřezu do 224cm2 dl 6-8m | [14 empty] | PP | 2
| VV |  | "skladba F" | [14 empty] | VV | 2 | 1 | True | 0 | ROZPOCET
| VV |  | "vaznice 100/180" | [14 empty] | VV | 2 | 1 | True | 0 | ROZPOCET
| VV |  | 7,894*6*0,1*0,18 |  | 0.853 | [12 empty] | VV | 2 | 2 | True | 0 | ROZPOCET
| VV |  | 0,853*1,1 'Přepočtené koeficientem množství |  | 0.938 | [12 empty] | VV | 2 | 2 | False | 1 | ROZPOCET
324 | K | 762332133 | Montáž vázaných kcí krovů pravidelných z hraněného řeziva průřezové pl přes 224 do 288 cm2 | m | 32.522 |  | 0 | CS ÚRS 2023 01 |  | základní |  | 0 | 0 | 0 | 0 | 0 | 16 | K | 2 |  |  |  | ROZPOCET | 0 | 0 | 0 | 0 | 0 | 1 | 0 | 16 | -539923817
| PP |  | Montáž vázaných konstrukcí krovů střech pultových, sedlových, valbových, stanových čtvercového nebo obdélníkového půdorysu z řeziva hraněného průřezové plochy přes 224 do 288 cm2 | [14 empty] | PP | 2
| VV |  | "skladba F" | [14 empty] | VV | 2 | 1 | True | 0 | ROZPOCET
| VV |  | "pozednice 180/160" | [14 empty] | VV | 2 | 1 | True | 0 | ROZPOCET
| VV |  | 5,522 |  | 5.522 | [12 empty] | VV | 2 | 2 | True | 0 | ROZPOCET
| VV |  | "trámek 105/260" | [14 empty] | VV | 2 | 1 | True | 0 | ROZPOCET
| VV |  | 7,9*2+5,6*2 |  | 27 | [12 empty] | VV | 2 | 2 | True | 0 | ROZPOCET
325 | M | 60512135 | hranol stavební řezivo průřezu do 288cm2 do dl 6m | m3 | 0.986 |  | 0 | CS ÚRS 2023 01 |  | základní |  | 0 | 0.55 | 0.5423 | 0 | 0 | 32 | M | 2 |  |  |  | ROZPOCET | 0 | 0 | 0 | 0 | 0 | 1 | 0 | 16 | 1971610638
| PP |  | hranol stavební řezivo průřezu do 288cm2 do dl 6m | [14 empty] | PP | 2
| VV |  | "skladba F" | [14 empty] | VV | 2 | 1 | True | 0 | ROZPOCET
| VV |  | "pozednice 180/160" | [14 empty] | VV | 2 | 1 | True | 0 | ROZPOCET
| VV |  | 5,522*0,18*0,16 |  | 0.159 | [12 empty] | VV | 2 | 2 | True | 0 | ROZPOCET
| VV |  | "trámek 105/260" | [14 empty] | VV | 2 | 1 | True | 0 | ROZPOCET
| VV |  | (7,9*2+5,6*2)*0,105*0,26 |  | 0.737 | [12 empty] | VV | 2 | 2 | True | 0 | ROZPOCET
| VV |  | 0,896*1,1 'Přepočtené koeficientem množství |  | 0.986 | [12 empty] | VV | 2 | 2 | False | 1 | ROZPOCET
326 | K | 762332135 | Montáž vázaných kcí krovů pravidelných z hraněného řeziva průřezové pl přes 450 cm2 | m | 4.5 |  | 0 | CS ÚRS 2023 01 |  | základní |  | 0 | 0 | 0 | 0 | 0 | 16 | K | 2 |  |  |  | ROZPOCET | 0 | 0 | 0 | 0 | 0 | 1 | 0 | 16 | 462427396
| PP |  | Montáž vázaných konstrukcí krovů střech pultových, sedlových, valbových, stanových čtvercového nebo obdélníkového půdorysu z řeziva hraněného průřezové plochy přes 450 cm2 | [14 empty] | PP | 2
| VV |  | "skladba F" | [14 empty] | VV | 2 | 1 | True | 0 | ROZPOCET
| VV |  | "pozednice 260/180" | [14 empty] | VV | 2 | 1 | True | 0 | ROZPOCET
| VV |  | 4,5 |  | 4.5 | [12 empty] | VV | 2 | 2 | True | 0 | ROZPOCET
327 | M | 60512146 | hranol stavební řezivo průřezu nad 450cm2 dl 6-8m | m3 | 0.232 |  | 0 | CS ÚRS 2023 01 |  | základní |  | 0 | 0.55 | 0.1276 | 0 | 0 | 32 | M | 2 |  |  |  | ROZPOCET | 0 | 0 | 0 | 0 | 0 | 1 | 0 | 16 | -1686159025
| PP |  | hranol stavební řezivo průřezu nad 450cm2 dl 6-8m | [14 empty] | PP | 2
| VV |  | "skladba F" | [14 empty] | VV | 2 | 1 | True | 0 | ROZPOCET
| VV |  | "pozednice 260/180" | [14 empty] | VV | 2 | 1 | True | 0 | ROZPOCET
| VV |  | 4,5*0,26*0,18 |  | 0.211 | [12 empty] | VV | 2 | 2 | True | 0 | ROZPOCET
| VV |  | 0,211*1,1 'Přepočtené koeficientem množství |  | 0.232 | [12 empty] | VV | 2 | 2 | False | 1 | ROZPOCET
328 | K | 762341210 | Montáž bednění střech rovných a šikmých sklonu do 60° z hrubých prken na sraz | m2 | 325.234 |  | 0 | CS ÚRS 2023 01 |  | základní |  | 0 | 0 | 0 | 0 | 0 | 16 | K | 2 |  |  |  | ROZPOCET | 0 | 0 | 0 | 0 | 0 | 1 | 0 | 16 | 653667827
| PP |  | Bednění a laťování montáž bednění střech rovných a šikmých sklonu do 60° s vyřezáním otvorů z prken hrubých na sraz tl. do 32 mm | [14 empty] | PP | 2
| VV |  | "skladba E" 8,47*8,62 |  | 73.011 | [12 empty] | VV | 2 | 2 | True | 0 | ROZPOCET
| VV |  | "skladba F" 7,90*4,70+3,42*1,05 |  | 40.721 | [12 empty] | VV | 2 | 2 | True | 0 | ROZPOCET
| VV |  | "skladba H" 16,43*8,83+0,50*7,73+7,82*8,00 |  | 211.502 | [12 empty] | VV | 2 | 2 | True | 0 | ROZPOCET
| VV |  | Součet |  | 325.234 | [12 empty] | VV | 2 | 4 | True | 1 | ROZPOCET
329 | M | 60511081 | řezivo jehličnaté středové smrk tl 18-32mm dl 4-5m | m3 | 11.448 |  | 0 | CS ÚRS 2023 01 |  | základní |  | 0 | 0.55 | 6.2964 | 0 | 0 | 32 | M | 2 |  |  |  | ROZPOCET | 0 | 0 | 0 | 0 | 0 | 1 | 0 | 16 | -870944122
| PP |  | řezivo jehličnaté středové smrk tl 18-32mm dl 4-5m | [14 empty] | PP | 2
| VV |  | 325,234*0,0352 'Přepočtené koeficientem množství |  | 11.448 | [12 empty] | VV | 2 | 2 | False | 1 | ROZPOCET
330 | K | 762341811 | Demontáž bednění střech z prken | m2 | 363.378 |  | 0 | CS ÚRS 2023 01 |  | základní |  | 0 | 0 | 0 | 0.015 | 5.4507 | 16 | K | 2 |  |  |  | ROZPOCET | 0 | 0 | 0 | 0 | 0 | 1 | 0 | 16 | -368148003
| PP |  | Demontáž bednění a laťování bednění střech rovných, obloukových, sklonu do 60° se všemi nadstřešními konstrukcemi z prken hrubých, hoblovaných tl. do 32 mm | [14 empty] | PP | 2
| VV |  | "viz PD bourací práce - odstranění střešního pláště včetně stropní konstrukce - hurdis" 7,59*5,63 |  | 42.732 | [12 empty] | VV | 2 | 2 | True | 0 | ROZPOCET
| VV |  | "viz PD bourací práce - odstranění střešního pláště po úroveň nodné konstrukce" 7,695*7,85 |  | 60.406 | [12 empty] | VV | 2 | 2 | True | 0 | ROZPOCET
| VV |  | "viz PD bourací práce - odstranění střešního pláště po úroveň asf. pásu" 16,83*9,425+8,71*8,15 |  | 229.609 | [12 empty] | VV | 2 | 2 | True | 0 | ROZPOCET
| VV |  | "viz PD bourací práce - odstranění střešního pláště po úroveň krovu" 16,83*1,82 |  | 30.631 | [12 empty] | VV | 2 | 2 | True | 0 | ROZPOCET
| VV |  | Součet |  | 363.378 | [12 empty] | VV | 2 | 4 | True | 1 | ROZPOCET
331 | K | 762395000 | Spojovací prostředky krovů, bednění, laťování, nadstřešních konstrukcí | m3 | 2.279 |  | 0 | CS ÚRS 2023 01 |  | základní |  | 0 | 0.02337 | 0.05326 | 0 | 0 | 16 | K | 2 |  |  |  | ROZPOCET | 0 | 0 | 0 | 0 | 0 | 1 | 0 | 16 | 295807758
| PP |  | Spojovací prostředky krovů, bednění a laťování, nadstřešních konstrukcí svory, prkna, hřebíky, pásová ocel, vruty | [14 empty] | PP | 2
| VV |  | "skladba F" | [14 empty] | VV | 2 | 1 | True | 0 | ROZPOCET
| VV |  | "vaznice 100/180" | [14 empty] | VV | 2 | 1 | True | 0 | ROZPOCET
| VV |  | 3,45*0,1*0,18 |  | 0.062 | [12 empty] | VV | 2 | 2 | True | 0 | ROZPOCET
| VV |  | "pozednice 180/120" | [14 empty] | VV | 2 | 1 | True | 0 | ROZPOCET
| VV |  | 5,53*0,18*0,12 |  | 0.119 | [12 empty] | VV | 2 | 2 | True | 0 | ROZPOCET
| VV |  | "vaznice 100/180" | [14 empty] | VV | 2 | 1 | True | 0 | ROZPOCET
| VV |  | 7,894*6*0,1*0,18 |  | 0.853 | [12 empty] | VV | 2 | 2 | True | 0 | ROZPOCET
| VV |  | "pozednice 180/160" | [14 empty] | VV | 2 | 1 | True | 0 | ROZPOCET
| VV |  | 5,522*0,18*0,16 |  | 0.159 | [12 empty] | VV | 2 | 2 | True | 0 | ROZPOCET
| VV |  | "pozednice 260/180" | [14 empty] | VV | 2 | 1 | True | 0 | ROZPOCET
| VV |  | 4,5*0,26*0,18 |  | 0.211 | [12 empty] | VV | 2 | 2 | True | 0 | ROZPOCET
| VV |  | "trámek 105/260" | [14 empty] | VV | 2 | 1 | True | 0 | ROZPOCET
| VV |  | (7,9*2+5,6*2)*0,105*0,26 |  | 0.737 | [12 empty] | VV | 2 | 2 | True | 0 | ROZPOCET
| VV |  | "sloupek 140/140" | [14 empty] | VV | 2 | 1 | True | 0 | ROZPOCET
| VV |  | 0,465*6*0,14*0,14 |  | 0.055 | [12 empty] | VV | 2 | 2 | True | 0 | ROZPOCET
| VV |  | 0,328*7*0,14*0,14 |  | 0.045 | [12 empty] | VV | 2 | 2 | True | 0 | ROZPOCET
| VV |  | 0,28*7*0,14*0,14 |  | 0.038 | [12 empty] | VV | 2 | 2 | True | 0 | ROZPOCET
332 | K | 762421024 | Obložení stropu z desek OSB tl 18 mm nebroušených na pero a drážku šroubovaných | m2 | 73.011 |  | 0 | CS ÚRS 2023 01 |  | základní |  | 0 | 0.01089 | 0.79509 | 0 | 0 | 16 | K | 2 |  |  |  | ROZPOCET | 0 | 0 | 0 | 0 | 0 | 1 | 0 | 16 | 1034297679
| PP |  | Obložení stropů nebo střešních podhledů z dřevoštěpkových desek OSB šroubovaných na pero a drážku nebroušených, tloušťky desky 18 mm | [14 empty] | PP | 2
| VV |  | "skladba E" 8,47*8,62 |  | 73.011 | [12 empty] | VV | 2 | 2 | True | 1 | ROZPOCET
333 | K | 762431034 | Obložení stěn z desek OSB tl 18 mm broušených na pero a drážku přibíjených | m2 | 52.736 |  | 0 | CS ÚRS 2023 01 |  | základní |  | 0 | 0.01093 | 0.5764 | 0 | 0 | 16 | K | 2 |  |  |  | ROZPOCET | 0 | 0 | 0 | 0 | 0 | 1 | 0 | 16 | 220480825
| PP |  | Obložení stěn z dřevoštěpkových desek OSB přibíjených na pero a drážku broušených, tloušťky desky 18 mm | [14 empty] | PP | 2
| VV |  | "detail A+B" | [14 empty] | VV | 2 | 1 | True | 0 | ROZPOCET
| VV |  | "střecha H" | [14 empty] | VV | 2 | 1 | True | 0 | ROZPOCET
| VV |  | 0,57*41,312 |  | 23.548 | [12 empty] | VV | 2 | 2 | True | 0 | ROZPOCET
| VV |  | "střecha E" | [14 empty] | VV | 2 | 1 | True | 0 | ROZPOCET
| VV |  | 1,17*8,44 |  | 9.875 | [12 empty] | VV | 2 | 2 | True | 0 | ROZPOCET
| VV |  | 0,6*8,44 |  | 5.064 | [12 empty] | VV | 2 | 2 | True | 0 | ROZPOCET
| VV |  | (1,17+0,6)/2*2*8,05 |  | 14.249 | [12 empty] | VV | 2 | 2 | True | 0 | ROZPOCET
334 | K | 762495000 | Spojovací prostředky pro montáž olištování, obložení stropů, střešních podhledů a stěn | m2 | 52.736 |  | 0 | CS ÚRS 2023 01 |  | základní |  | 0 | 0.0002 | 0.010547 | 0 | 0 | 16 | K | 2 |  |  |  | ROZPOCET | 0 | 0 | 0 | 0 | 0 | 1 | 0 | 16 | -1316115699
| PP |  | Spojovací prostředky olištování spár, obložení stropů, střešních podhledů a stěn hřebíky, vruty | [14 empty] | PP | 2
335 | K | 762723341-1 | Dodávka, montáž, doprava sbíjených příhradových vazníků včetně veškerých detailů, kotvení, pomocné konstrukce, impregnace, povrchové úpravy, spojovacího materiálu a kompletní projektové dokumentace - vazníky Va1 nad nástavbou 2.np bodově podepřený, délky | kus | 11 |  | 0 |  |  | základní |  | 0 | 0 | 0 | 0 | 0 | 16 | K | 2 |  |  |  | ROZPOCET | 0 | 0 | 0 | 0 | 0 | 1 | 0 | 16 | 903172274
| PP |  | Dodávka, montáž, doprava sbíjených příhradových vazníků včetně veškerých detailů, kotvení, pomocné konstrukce, impregnace, povrchové úpravy, spojovacího materiálu a kompletní projektové dokumentace - vazníky Va1 nad nástavbou 2.np bodově podepřený, délky 7960 mm | [14 empty] | PP | 2
| P |  | Poznámka k položce: Návrh vazníku provede dodavatel vazníků | [14 empty] | P | 2
| VV |  | 11 |  | 11 | [12 empty] | VV | 2 | 2 | True | 0 | ROZPOCET
336 | K | 762723341-2 | Dodávka, montáž, doprava sbíjených příhradových vazníků včetně veškerých detailů, kotvení, pomocné konstrukce, impregnace, povrchové úpravy, spojovacího materiálu a kompletní projektové dokumentace - vazníky Va2 nad 2.np celoplošně podepřený, délky 8699 m | kus | 21 |  | 0 |  |  | základní |  | 0 | 0 | 0 | 0 | 0 | 16 | K | 2 |  |  |  | ROZPOCET | 0 | 0 | 0 | 0 | 0 | 1 | 0 | 16 | -1135759160
| PP |  | Dodávka, montáž, doprava sbíjených příhradových vazníků včetně veškerých detailů, kotvení, pomocné konstrukce, impregnace, povrchové úpravy, spojovacího materiálu a kompletní projektové dokumentace - vazníky Va2 nad 2.np celoplošně podepřený, délky 8699 mm | [14 empty] | PP | 2
| P |  | Poznámka k položce: Návrh vazníku provede dodavatel vazníků | [14 empty] | P | 2
| VV |  | 21 |  | 21 | [12 empty] | VV | 2 | 2 | True | 0 | ROZPOCET
337 | K | 762723341-3 | Dodávka, montáž, doprava sbíjených příhradových vazníků včetně veškerých detailů, kotvení, pomocné konstrukce, impregnace, povrchové úpravy, spojovacího materiálu a kompletní projektové dokumentace - vazníky Va3 nad 2.np celoplošně podepřený, délky 8050 m | kus | 10 |  | 0 |  |  | základní |  | 0 | 0 | 0 | 0 | 0 | 16 | K | 2 |  |  |  | ROZPOCET | 0 | 0 | 0 | 0 | 0 | 1 | 0 | 16 | -1435931608
| PP |  | Dodávka, montáž, doprava sbíjených příhradových vazníků včetně veškerých detailů, kotvení, pomocné konstrukce, impregnace, povrchové úpravy, spojovacího materiálu a kompletní projektové dokumentace - vazníky Va3 nad 2.np celoplošně podepřený, délky 8050 mm | [14 empty] | PP | 2
| P |  | Poznámka k položce: Návrh vazníku provede dodavatel vazníků | [14 empty] | P | 2
| VV |  | 10 |  | 10 | [12 empty] | VV | 2 | 2 | True | 0 | ROZPOCET
338 | K | 998762202 | Přesun hmot procentní pro kce tesařské v objektech v přes 6 do 12 m | % |  |  | 0 | CS ÚRS 2023 01 |  | základní |  | 0 | 0 | 0 | 0 | 0 | 16 | K | 2 |  |  |  | ROZPOCET | 0 | 0 | 0 | 0 | 0 | 1 | 0 | 16 | -944707088
| PP |  | Přesun hmot pro konstrukce tesařské stanovený procentní sazbou (%) z ceny vodorovná dopravní vzdálenost do 50 m v objektech výšky přes 6 do 12 m | [14 empty] | PP | 2
| D | 763 | Konstrukce suché výstavby |  |  |  | 0 |  |  |  |  | 0 |  | 29.0182 |  | 0.35885 | 2 | D | 1 |  |  |  | ROZPOCET | [6 empty] | 0
339 | K | 763111316 | SDK příčka tl 125 mm profil CW+UW 100 desky 1xA 12,5 s izolací EI 30 Rw do 48 dB | m2 | 20.9 |  | 0 | CS ÚRS 2023 01 |  | základní |  | 0 | 0.02618 | 0.54716 | 0 | 0 | 16 | K | 2 |  |  |  | ROZPOCET | 0 | 0 | 0 | 0 | 0 | 1 | 0 | 16 | 562550244
| PP |  | Příčka ze sádrokartonových desek s nosnou konstrukcí z jednoduchých ocelových profilů UW, CW jednoduše opláštěná deskou standardní A tl. 12,5 mm, příčka tl. 125 mm, profil 100, s izolací, EI 30, Rw do 48 dB | [14 empty] | PP | 2
| VV |  | "2.np" | [14 empty] | VV | 2 | 1 | True | 0 | ROZPOCET
| VV |  | 3,13*(1,45) |  | 4.539 | [12 empty] | VV | 2 | 2 | True | 0 | ROZPOCET
| VV |  | -0,9*2,1 |  | -1.89 | [12 empty] | VV | 2 | 2 | True | 0 | ROZPOCET
| VV |  | 3,13*(3,9) |  | 12.207 | [12 empty] | VV | 2 | 2 | True | 0 | ROZPOCET
| VV |  | -0,9*2,1 |  | -1.89 | [12 empty] | VV | 2 | 2 | True | 0 | ROZPOCET
| VV |  | 3,13*(3,25+0,15+4,17+0,25) |  | 24.477 | [12 empty] | VV | 2 | 2 | True | 0 | ROZPOCET
| VV |  | -1,25*2,1-0,8*2,1 |  | -4.305 | [12 empty] | VV | 2 | 2 | True | 0 | ROZPOCET
| VV |  | -3,13*(2,085+1,7+0,125) |  | -12.238 | [12 empty] | VV | 2 | 2 | True | 0 | ROZPOCET
340 | K | 763111326 | SDK příčka tl 125 mm profil CW+UW 100 desky 1xDF 12,5 s izolací EI 45 Rw do 51 dB | m2 | 12.238 |  | 0 | CS ÚRS 2023 01 |  | základní |  | 0 | 0.03086 | 0.37766 | 0 | 0 | 16 | K | 2 |  |  |  | ROZPOCET | 0 | 0 | 0 | 0 | 0 | 1 | 0 | 16 | 1209668930
| PP |  | Příčka ze sádrokartonových desek s nosnou konstrukcí z jednoduchých ocelových profilů UW, CW jednoduše opláštěná deskou protipožární DF tl. 12,5 mm s izolací, EI 45, příčka tl. 125 mm, profil 100, Rw do 51 dB | [14 empty] | PP | 2
| VV |  | "2.np" | [14 empty] | VV | 2 | 1 | True | 0 | ROZPOCET
| VV |  | 3,13*(2,085+1,7+0,125) |  | 12.238 | [12 empty] | VV | 2 | 2 | True | 0 | ROZPOCET
341 | K | 763111336 | SDK příčka tl 125 mm profil CW+UW 100 desky 1xH2 12,5 s izolací EI 30 Rw do 48 dB | m2 | 59.951 |  | 0 | CS ÚRS 2023 01 |  | základní |  | 0 | 0.02681 | 1.6073 | 0 | 0 | 16 | K | 2 |  |  |  | ROZPOCET | 0 | 0 | 0 | 0 | 0 | 1 | 0 | 16 | 93451363
| PP |  | Příčka ze sádrokartonových desek s nosnou konstrukcí z jednoduchých ocelových profilů UW, CW jednoduše opláštěná deskou impregnovanou H2 tl. 12,5 mm, příčka tl. 125 mm, profil 100, s izolací, EI 30, Rw do 48 dB | [14 empty] | PP | 2
| VV |  | "2.np" | [14 empty] | VV | 2 | 1 | True | 0 | ROZPOCET
| VV |  | 3,13*(1,45+5,225) |  | 20.893 | [12 empty] | VV | 2 | 2 | True | 0 | ROZPOCET
| VV |  | -0,7*2,1-0,8*2,1-0,8*2,1 |  | -4.83 | [12 empty] | VV | 2 | 2 | True | 0 | ROZPOCET
| VV |  | 3,13*(1,7+0,125+1,16+0,125+1,475) |  | 14.351 | [12 empty] | VV | 2 | 2 | True | 0 | ROZPOCET
| VV |  | -0,8*2,1 |  | -1.68 | [12 empty] | VV | 2 | 2 | True | 0 | ROZPOCET
| VV |  | 3,13*(1,6+3,76+0,25)*2 |  | 35.119 | [12 empty] | VV | 2 | 2 | True | 0 | ROZPOCET
| VV |  | 3,13*1,6 |  | 5.008 | [12 empty] | VV | 2 | 2 | True | 0 | ROZPOCET
| VV |  | -0,8*2,1 |  | -1.68 | [12 empty] | VV | 2 | 2 | True | 0 | ROZPOCET
| VV |  | 3,13*(0,125+1,6+0,125) |  | 5.791 | [12 empty] | VV | 2 | 2 | True | 0 | ROZPOCET
| VV |  | -3,13*(2,085+0,125+0,125+1,7+0,125) |  | -13.021 | [12 empty] | VV | 2 | 2 | True | 0 | ROZPOCET
342 | K | 763111346 | SDK příčka tl 125 mm profil CW+UW 100 desky 1xDFH2 12,5 s izolací EI 45 Rw do 51 dB | m2 | 13.021 |  | 0 | CS ÚRS 2023 01 |  | základní |  | 0 | 0.03086 | 0.40183 | 0 | 0 | 16 | K | 2 |  |  |  | ROZPOCET | 0 | 0 | 0 | 0 | 0 | 1 | 0 | 16 | -751070089
| PP |  | Příčka ze sádrokartonových desek s nosnou konstrukcí z jednoduchých ocelových profilů UW, CW jednoduše opláštěná deskou protipožární impregnovanou DFH2 tl. 12,5 mm s izolací, EI 45, příčka tl. 125 mm, profil 100, Rw do 51 dB | [14 empty] | PP | 2
| VV |  | "2.np" | [14 empty] | VV | 2 | 1 | True | 0 | ROZPOCET
| VV |  | 3,13*(2,085+0,125+0,125+1,7+0,125) |  | 13.021 | [12 empty] | VV | 2 | 2 | True | 0 | ROZPOCET
343 | K | 763111417 | SDK příčka tl 150 mm profil CW+UW 100 desky 2xA 12,5 s izolací EI 60 Rw do 56 dB | m2 | 65.627 |  | 0 | CS ÚRS 2023 01 |  | základní |  | 0 | 0.0457 | 2.9992 | 0 | 0 | 16 | K | 2 |  |  |  | ROZPOCET | 0 | 0 | 0 | 0 | 0 | 1 | 0 | 16 | 497679171
| PP |  | Příčka ze sádrokartonových desek s nosnou konstrukcí z jednoduchých ocelových profilů UW, CW dvojitě opláštěná deskami standardními A tl. 2 x 12,5 mm s izolací, EI 60, příčka tl. 150 mm, profil 100, Rw do 56 dB | [14 empty] | PP | 2
| VV |  | "2.np" | [14 empty] | VV | 2 | 1 | True | 0 | ROZPOCET
| VV |  | 3,13*(4) |  | 12.52 | [12 empty] | VV | 2 | 2 | True | 0 | ROZPOCET
| VV |  | -0,8*2,1 |  | -1.68 | [12 empty] | VV | 2 | 2 | True | 0 | ROZPOCET
| VV |  | 3,659*3,325 |  | 12.166 | [12 empty] | VV | 2 | 2 | True | 0 | ROZPOCET
| VV |  | 2,98*15,43 |  | 45.981 | [12 empty] | VV | 2 | 2 | True | 0 | ROZPOCET
| VV |  | -0,8*2,1*2 |  | -3.36 | [12 empty] | VV | 2 | 2 | True | 0 | ROZPOCET
344 | K | 763111429-1 | SDK příčka tl 200 mm profil CW+UW 150 desky 2xA 12,5 s izolací EI 90 Rw do 56 dB | m2 | 20.359 |  | 0 |  |  | základní |  | 0 | 0.05276 | 1.0741 | 0 | 0 | 16 | K | 2 |  |  |  | ROZPOCET | 0 | 0 | 0 | 0 | 0 | 1 | 0 | 16 | 1024226838
| PP |  | Příčka ze sádrokartonových desek s nosnou konstrukcí z jednoduchých ocelových profilů UW, CW dvojitě opláštěná deskami A tl. 2 x 12,5 mm EI 90, příčka tl. 200 mm, profil 150, s izolací, Rw do 56 dB | [14 empty] | PP | 2
| VV |  | "2.np" | [14 empty] | VV | 2 | 1 | True | 0 | ROZPOCET
| VV |  | 2,98*6,832 |  | 20.359 | [12 empty] | VV | 2 | 2 | True | 0 | ROZPOCET
345 | K | 763111450-1 | SDK příčka tl 200 mm profil CW+UW 150 desky 2xH2 12,5 s izolací EI 90 Rw do 56 dB | m2 | 4.47 |  | 0 |  |  | základní |  | 0 | 0.05276 | 0.23584 | 0 | 0 | 16 | K | 2 |  |  |  | ROZPOCET | 0 | 0 | 0 | 0 | 0 | 1 | 0 | 16 | -1305979886
| PP |  | Příčka ze sádrokartonových desek s nosnou konstrukcí z jednoduchých ocelových profilů UW, CW dvojitě opláštěná deskami impregnovanými H2 tl. 2 x 12,5 mm EI 90, příčka tl. 200 mm, profil 150, s izolací, Rw do 56 dB | [14 empty] | PP | 2
| VV |  | "2.np" | [14 empty] | VV | 2 | 1 | True | 0 | ROZPOCET
| VV |  | 3,13*1,965 |  | 6.15 | [12 empty] | VV | 2 | 2 | True | 0 | ROZPOCET
| VV |  | -0,8*2,1 |  | -1.68 | [12 empty] | VV | 2 | 2 | True | 0 | ROZPOCET
346 | K | 763111717 | SDK příčka základní penetrační nátěr (oboustranně) | m2 | 211.042 |  | 0 | CS ÚRS 2023 01 |  | základní |  | 0 | 0.0002 | 0.042208 | 0 | 0 | 16 | K | 2 |  |  |  | ROZPOCET | 0 | 0 | 0 | 0 | 0 | 1 | 0 | 16 | 27700758
| PP |  | Příčka ze sádrokartonových desek ostatní konstrukce a práce na příčkách ze sádrokartonových desek základní penetrační nátěr (oboustranný) | [14 empty] | PP | 2
| VV |  | 33,138+72,972+65,627+20,359+4,47+14,476 |  | 211.042 | [12 empty] | VV | 2 | 2 | True | 1 | ROZPOCET
347 | K | 763111772 | Příplatek k SDK příčce za rovinnost kvality Q4 | m2 | 211.042 |  | 0 | CS ÚRS 2023 01 |  | základní |  | 0 | 0.0032 | 0.67533 | 0 | 0 | 16 | K | 2 |  |  |  | ROZPOCET | 0 | 0 | 0 | 0 | 0 | 1 | 0 | 16 | 1261857707
| PP |  | Příčka ze sádrokartonových desek Příplatek k cenám za rovinnost celoplošné tmelení kvality Q4 | [14 empty] | PP | 2
| VV |  | 33,138+72,972+65,627+20,359+4,47+14,476 |  | 211.042 | [12 empty] | VV | 2 | 2 | True | 1 | ROZPOCET
348 | K | 763113343 | SDK příčka instalační tl 205 - 700 mm zdvojený profil CW+UW 75 desky 2xH2 12,5 s izolací EI 60 Rw do 54 dB | m2 | 14.476 |  | 0 | CS ÚRS 2023 01 |  | základní |  | 0 | 0.04976 | 0.72033 | 0 | 0 | 16 | K | 2 |  |  |  | ROZPOCET | 0 | 0 | 0 | 0 | 0 | 1 | 0 | 16 | -1871960685
| PP |  | Příčka instalační ze sádrokartonových desek s nosnou konstrukcí ze zdvojených ocelových profilů UW, CW s mezerou, CW profily navzájem spojeny páskem sádry dvojitě opláštěná deskami impregnovanými H2 tl. 2 x 12,5 mm s izolací, EI 60, Rw do 54 dB, příčka tl. 205 - 700 mm, profil 75 | [14 empty] | PP | 2
| VV |  | "2.np" | [14 empty] | VV | 2 | 1 | True | 0 | ROZPOCET
| VV |  | 3,13*(1,865+2,76) |  | 14.476 | [12 empty] | VV | 2 | 2 | True | 0 | ROZPOCET
349 | K | 763121415-1 | SDK stěna předsazená tl 150 mm profil CW+UW 100 deska 1xA 12,5 bez izolace EI 15 | m2 | 4.492 |  | 0 |  |  | základní |  | 0 | 0.01324 | 0.059474 | 0 | 0 | 16 | K | 2 |  |  |  | ROZPOCET | 0 | 0 | 0 | 0 | 0 | 1 | 0 | 16 | -1394036981
| PP |  | Stěna předsazená ze sádrokartonových desek s nosnou konstrukcí z ocelových profilů CW, UW jednoduše opláštěná deskou standardní A tl. 12,5 mm bez izolace, EI 15, stěna tl. 150 mm, profil 100 | [14 empty] | PP | 2
| VV |  | "1.np" | [14 empty] | VV | 2 | 1 | True | 0 | ROZPOCET
| VV |  | (0,15+1,46)*2,79 |  | 4.492 | [12 empty] | VV | 2 | 2 | True | 0 | ROZPOCET
350 | K | 763121421 | SDK stěna předsazená tl 62,5 mm profil CW+UW 50 deska 1xDF 12,5 s izolací EI 30 | m2 | 13.112 |  | 0 | CS ÚRS 2023 01 |  | základní |  | 0 | 0.0148 | 0.19406 | 0 | 0 | 16 | K | 2 |  |  |  | ROZPOCET | 0 | 0 | 0 | 0 | 0 | 1 | 0 | 16 | 615941042
| PP |  | Stěna předsazená ze sádrokartonových desek s nosnou konstrukcí z ocelových profilů CW, UW jednoduše opláštěná deskou protipožární DF tl. 12,5 mm s izolací, EI 30, stěna tl. 62,5 mm, profil 50 | [14 empty] | PP | 2
| VV |  | "2.np" | [14 empty] | VV | 2 | 1 | True | 0 | ROZPOCET
| VV |  | "kolem světlovodu" | [14 empty] | VV | 2 | 1 | True | 0 | ROZPOCET
| VV |  | 2,98*(0,55*4*2) |  | 13.112 | [12 empty] | VV | 2 | 2 | True | 0 | ROZPOCET
351 | K | 763121426-1 | SDK stěna předsazená tl 150 mm profil CW+UW 100 deska 1xH2 12,5 bez izolace EI 15 | m2 | 6.573 |  | 0 |  |  | základní |  | 0 | 0.01355 | 0.089064 | 0 | 0 | 16 | K | 2 |  |  |  | ROZPOCET | 0 | 0 | 0 | 0 | 0 | 1 | 0 | 16 | 163359952
| PP |  | Stěna předsazená ze sádrokartonových desek s nosnou konstrukcí z ocelových profilů CW, UW jednoduše opláštěná deskou impregnovanou H2 tl. 12,5 mm bez izolace, EI 15, stěna tl. 150 mm, profil 100 | [14 empty] | PP | 2
| VV |  | "2.np" | [14 empty] | VV | 2 | 1 | True | 0 | ROZPOCET
| VV |  | 3,13*(0,9+0,15+0,9+0,15) |  | 6.573 | [12 empty] | VV | 2 | 2 | True | 0 | ROZPOCET
352 | K | 763121455-1 | SDK stěna předsazená tl 250 mm profil CW+UW 100 desky 2xDF 12,5 bez izolace EI 30 | m2 | 12.52 |  | 0 |  |  | základní |  | 0 | 0.02556 | 0.32001 | 0 | 0 | 16 | K | 2 |  |  |  | ROZPOCET | 0 | 0 | 0 | 0 | 0 | 1 | 0 | 16 | -412756567
| PP |  | Stěna předsazená ze sádrokartonových desek s nosnou konstrukcí z ocelových profilů CW, UW dvojitě opláštěná deskami protipožárními DF tl. 2 x 12,5 mm bez izolace, EI 30, stěna tl. 250 mm, profil 100 | [14 empty] | PP | 2
| VV |  | "2.np" | [14 empty] | VV | 2 | 1 | True | 0 | ROZPOCET
| VV |  | 3,13*4 |  | 12.52 | [12 empty] | VV | 2 | 2 | True | 0 | ROZPOCET
353 | K | 763121455-2 | SDK stěna předsazená tl 200 mm profil CW+UW 100 desky 2xDF 12,5 bez izolace EI 30 | m2 | 13.996 |  | 0 |  |  | základní |  | 0 | 0.02556 | 0.35774 | 0 | 0 | 16 | K | 2 |  |  |  | ROZPOCET | 0 | 0 | 0 | 0 | 0 | 1 | 0 | 16 | -367692334
| PP |  | Stěna předsazená ze sádrokartonových desek s nosnou konstrukcí z ocelových profilů CW, UW dvojitě opláštěná deskami protipožárními DF tl. 2 x 12,5 mm bez izolace, EI 30, stěna tl. 200 mm, profil 100 | [14 empty] | PP | 2
| VV |  | "2.np" | [14 empty] | VV | 2 | 1 | True | 0 | ROZPOCET
| VV |  | 3,659*3,825 |  | 13.996 | [12 empty] | VV | 2 | 2 | True | 0 | ROZPOCET
354 | K | 763121714 | SDK stěna předsazená základní penetrační nátěr | m2 | 56.773 |  | 0 | CS ÚRS 2023 01 |  | základní |  | 0 | 0.0001 | 0.0056773 | 0 | 0 | 16 | K | 2 |  |  |  | ROZPOCET | 0 | 0 | 0 | 0 | 0 | 1 | 0 | 16 | 1137771925
| PP |  | Stěna předsazená ze sádrokartonových desek ostatní konstrukce a práce na předsazených stěnách ze sádrokartonových desek základní penetrační nátěr | [14 empty] | PP | 2
| VV |  | 4,492+13,112+6,573+12,52+13,996+6,08 |  | 56.773 | [12 empty] | VV | 2 | 2 | True | 1 | ROZPOCET
355 | K | 763121762 | Příplatek k SDK stěně předsazené za rovinnost kvality Q4 | m2 | 56.773 |  | 0 | CS ÚRS 2023 01 |  | základní |  | 0 | 0.0016 | 0.090837 | 0 | 0 | 16 | K | 2 |  |  |  | ROZPOCET | 0 | 0 | 0 | 0 | 0 | 1 | 0 | 16 | 1324853892
| PP |  | Stěna předsazená ze sádrokartonových desek Příplatek k cenám za rovinnost kvality celoplošné tmelení kvality Q4 | [14 empty] | PP | 2
| VV |  | 4,492+13,112+6,573+12,52+13,996+6,08 |  | 56.773 | [12 empty] | VV | 2 | 2 | True | 1 | ROZPOCET
356 | K | 763122403 | SDK stěna šachtová tl 112,5 mm profil CW+UW 100 desky 1xDF 12,5 bez izolace EI 15 | m2 | 6.08 |  | 0 | CS ÚRS 2023 01 |  | základní |  | 0 | 0.01481 | 0.090045 | 0 | 0 | 16 | K | 2 |  |  |  | ROZPOCET | 0 | 0 | 0 | 0 | 0 | 1 | 0 | 16 | 1209740885
| PP |  | Stěna šachtová ze sádrokartonových desek s nosnou konstrukcí z ocelových profilů CW, UW jednoduše opláštěná deskou protipožární DF tl. 12,5 mm bez izolace, EI 15, stěna tl. 112,5 mm, profil 100 | [14 empty] | PP | 2
| VV |  | "2.np" | [14 empty] | VV | 2 | 1 | True | 0 | ROZPOCET
| VV |  | 2,98*(0,85+0,35) |  | 3.576 | [12 empty] | VV | 2 | 2 | True | 0 | ROZPOCET
| VV |  | "falešná obložková zárubeň" | [14 empty] | VV | 2 | 1 | True | 0 | ROZPOCET
| VV |  | 3,13*(0,4*2) |  | 2.504 | [12 empty] | VV | 2 | 2 | True | 0 | ROZPOCET
357 | K | 763131411 | SDK podhled desky 1xA 12,5 bez izolace dvouvrstvá spodní kce profil CD+UD | m2 | 420.52 |  | 0 | CS ÚRS 2023 01 |  | základní |  | 0 | 0.0122 | 5.1303 | 0 | 0 | 16 | K | 2 |  |  |  | ROZPOCET | 0 | 0 | 0 | 0 | 0 | 1 | 0 | 16 | 2060249562
| PP |  | Podhled ze sádrokartonových desek dvouvrstvá zavěšená spodní konstrukce z ocelových profilů CD, UD jednoduše opláštěná deskou standardní A, tl. 12,5 mm, bez izolace | [14 empty] | PP | 2
| VV |  | "1.np" | [14 empty] | VV | 2 | 1 | True | 0 | ROZPOCET
| VV |  | "1,01" 24,33 |  | 24.33 | [12 empty] | VV | 2 | 2 | True | 0 | ROZPOCET
| VV |  | "1,02" 5,3 |  | 5.3 | [12 empty] | VV | 2 | 2 | True | 0 | ROZPOCET
| VV |  | "1,03" 5,45 |  | 5.45 | [12 empty] | VV | 2 | 2 | True | 0 | ROZPOCET
| VV |  | "1,04" 17,72 |  | 17.72 | [12 empty] | VV | 2 | 2 | True | 0 | ROZPOCET
| VV |  | "1,09" 25,61 |  | 25.61 | [12 empty] | VV | 2 | 2 | True | 0 | ROZPOCET
| VV |  | "1,10" 14,99 |  | 14.99 | [12 empty] | VV | 2 | 2 | True | 0 | ROZPOCET
| VV |  | -1,75*0,205*2 |  | -0.718 | [12 empty] | VV | 2 | 2 | True | 0 | ROZPOCET
| VV |  | "1,11" 19,72 |  | 19.72 | [12 empty] | VV | 2 | 2 | True | 0 | ROZPOCET
| VV |  | "1,12" 18,17 |  | 18.17 | [12 empty] | VV | 2 | 2 | True | 0 | ROZPOCET
| VV |  | -0,205*5,21 |  | -1.068 | [12 empty] | VV | 2 | 2 | True | 0 | ROZPOCET
| VV |  | "1,13" 1,06*7,1 |  | 7.526 | [12 empty] | VV | 2 | 2 | True | 0 | ROZPOCET
| VV |  | "1,20" 64,31 |  | 64.31 | [12 empty] | VV | 2 | 2 | True | 0 | ROZPOCET
| VV |  | "1,21" 1,48 |  | 1.48 | [12 empty] | VV | 2 | 2 | True | 0 | ROZPOCET
| VV |  | "1,22" | [14 empty] | VV | 2 | 1 | True | 0 | ROZPOCET
| VV |  | "1,25" 7,44 |  | 7.44 | [12 empty] | VV | 2 | 2 | True | 0 | ROZPOCET
| VV |  | Součet |  | 210.26 | [12 empty] | VV | 2 | 4 | True | 0 | ROZPOCET
358 | K | 763131412 | SDK podhled desky 1xA 12,5 s izolací dvouvrstvá spodní kce profil CD+UD | m2 | 297.64 |  | 0 | CS ÚRS 2023 01 |  | základní |  | 0 | 0.01577 | 4.6938 | 0 | 0 | 16 | K | 2 |  |  |  | ROZPOCET | 0 | 0 | 0 | 0 | 0 | 1 | 0 | 16 | -1060559773
| PP |  | Podhled ze sádrokartonových desek dvouvrstvá zavěšená spodní konstrukce z ocelových profilů CD, UD jednoduše opláštěná deskou standardní A, tl. 12,5 mm, s izolací | [14 empty] | PP | 2
| VV |  | "2.np" | [14 empty] | VV | 2 | 1 | True | 0 | ROZPOCET
| VV |  | "2,01" 15,58 |  | 15.58 | [12 empty] | VV | 2 | 2 | True | 0 | ROZPOCET
| VV |  | "2,02" 5,4 |  | 5.4 | [12 empty] | VV | 2 | 2 | True | 0 | ROZPOCET
| VV |  | "2,03" 51,55 |  | 51.55 | [12 empty] | VV | 2 | 2 | True | 0 | ROZPOCET
| VV |  | "2,04" 51,94 |  | 51.94 | [12 empty] | VV | 2 | 2 | True | 0 | ROZPOCET
| VV |  | "2,09" 20,85 |  | 20.85 | [12 empty] | VV | 2 | 2 | True | 0 | ROZPOCET
| VV |  | "2,10" 3,5 |  | 3.5 | [12 empty] | VV | 2 | 2 | True | 0 | ROZPOCET
| VV |  | Součet |  | 148.82 | [12 empty] | VV | 2 | 4 | True | 0 | ROZPOCET
359 | K | 763131451 | SDK podhled deska 1xH2 12,5 bez izolace dvouvrstvá spodní kce profil CD+UD | m2 | 46.81 |  | 0 | CS ÚRS 2023 01 |  | základní |  | 0 | 0.01259 | 0.58934 | 0 | 0 | 16 | K | 2 |  |  |  | ROZPOCET | 0 | 0 | 0 | 0 | 0 | 1 | 0 | 16 | -966006640
| PP |  | Podhled ze sádrokartonových desek dvouvrstvá zavěšená spodní konstrukce z ocelových profilů CD, UD jednoduše opláštěná deskou impregnovanou H2, tl. 12,5 mm, bez izolace | [14 empty] | PP | 2
| VV |  | "1.np" | [14 empty] | VV | 2 | 1 | True | 0 | ROZPOCET
| VV |  | "1,16" 4 |  | 4 | [12 empty] | VV | 2 | 2 | True | 0 | ROZPOCET
| VV |  | "1,17" 2,89 |  | 2.89 | [12 empty] | VV | 2 | 2 | True | 0 | ROZPOCET
| VV |  | "1,18" 6,69 |  | 6.69 | [12 empty] | VV | 2 | 2 | True | 0 | ROZPOCET
| VV |  | "1,19" 29,76 |  | 29.76 | [12 empty] | VV | 2 | 2 | True | 0 | ROZPOCET
| VV |  | "1,23" 3,47 |  | 3.47 | [12 empty] | VV | 2 | 2 | True | 0 | ROZPOCET
360 | K | 763131452 | SDK podhled deska 1xH2 12,5 s izolací dvouvrstvá spodní kce profil CD+UD | m2 | 27.99 |  | 0 | CS ÚRS 2023 01 |  | základní |  | 0 | 0.01608 | 0.45008 | 0 | 0 | 16 | K | 2 |  |  |  | ROZPOCET | 0 | 0 | 0 | 0 | 0 | 1 | 0 | 16 | -238326965
| PP |  | Podhled ze sádrokartonových desek dvouvrstvá zavěšená spodní konstrukce z ocelových profilů CD, UD jednoduše opláštěná deskou impregnovanou H2, tl. 12,5 mm, s izolací | [14 empty] | PP | 2
| VV |  | "2.np" | [14 empty] | VV | 2 | 1 | True | 0 | ROZPOCET
| VV |  | "2,05" 10,37 |  | 10.37 | [12 empty] | VV | 2 | 2 | True | 0 | ROZPOCET
| VV |  | "2,06" 12,8 |  | 12.8 | [12 empty] | VV | 2 | 2 | True | 0 | ROZPOCET
| VV |  | "2,07" 2,22 |  | 2.22 | [12 empty] | VV | 2 | 2 | True | 0 | ROZPOCET
| VV |  | "2,08" 2,6 |  | 2.6 | [12 empty] | VV | 2 | 2 | True | 0 | ROZPOCET
361 | K | 763131714 | SDK podhled základní penetrační nátěr | m2 | 792.96 |  | 0 | CS ÚRS 2023 01 |  | základní |  | 0 | 0.0001 | 0.079296 | 0 | 0 | 16 | K | 2 |  |  |  | ROZPOCET | 0 | 0 | 0 | 0 | 0 | 1 | 0 | 16 | 660112146
| PP |  | Podhled ze sádrokartonových desek ostatní práce a konstrukce na podhledech ze sádrokartonových desek základní penetrační nátěr | [14 empty] | PP | 2
| VV |  | "SDK bílý 12,5 mm bez izolace" 420,52 |  | 420.52 | [12 empty] | VV | 2 | 2 | True | 0 | ROZPOCET
| VV |  | "SDK zelený 12,5 bez izolace" 46,81 |  | 46.81 | [12 empty] | VV | 2 | 2 | True | 0 | ROZPOCET
| VV |  | "SDK bílý 12,5 s izolací" 297,64 |  | 297.64 | [12 empty] | VV | 2 | 2 | True | 0 | ROZPOCET
| VV |  | "SDK zelený 12,5 s izolací" 27,99 |  | 27.99 | [12 empty] | VV | 2 | 2 | True | 0 | ROZPOCET
| VV |  | Součet |  | 792.96 | [12 empty] | VV | 2 | 4 | True | 1 | ROZPOCET
362 | K | 763131722 | SDK podhled skoková změna v přes 0,5 m | m | 2.88 |  | 0 | CS ÚRS 2023 01 |  | základní |  | 0 | 0.00663 | 0.019094 | 0 | 0 | 16 | K | 2 |  |  |  | ROZPOCET | 0 | 0 | 0 | 0 | 0 | 1 | 0 | 16 | -796473579
| PP |  | Podhled ze sádrokartonových desek ostatní práce a konstrukce na podhledech ze sádrokartonových desek skokové změny výšky podhledu přes 0,5 m | [14 empty] | PP | 2
| VV |  | "1.np" | [14 empty] | VV | 2 | 1 | True | 0 | ROZPOCET
| VV |  | "1,10" 1,44*2 |  | 2.88 | [12 empty] | VV | 2 | 2 | True | 0 | ROZPOCET
363 | K | 763131751 | Montáž parotěsné zábrany do SDK podhledu | m2 | 86.569 |  | 0 | CS ÚRS 2023 01 |  | základní |  | 0 | 0 | 0 | 0 | 0 | 16 | K | 2 |  |  |  | ROZPOCET | 0 | 0 | 0 | 0 | 0 | 1 | 0 | 16 | 1090040172
| PP |  | Podhled ze sádrokartonových desek ostatní práce a konstrukce na podhledech ze sádrokartonových desek montáž parotěsné zábrany | [14 empty] | PP | 2
| VV |  | "SDK zelený 12,5 bez izolace" 46,81 |  | 46.81 | [12 empty] | VV | 2 | 2 | True | 0 | ROZPOCET
| VV |  | "SDK zelený 12,5 s izolací" 27,99 |  | 27.99 | [12 empty] | VV | 2 | 2 | True | 0 | ROZPOCET
| VV |  | "1,20" 1,37*7,51 |  | 10.289 | [12 empty] | VV | 2 | 2 | True | 0 | ROZPOCET
| VV |  | "1,21" 1,37*1,08 |  | 1.48 | [12 empty] | VV | 2 | 2 | True | 0 | ROZPOCET
364 | M | 28329274 | fólie PE vyztužená pro parotěsnou vrstvu (reakce na oheň - třída E) 110g/m2 | m2 | 97.26 |  | 0 | CS ÚRS 2023 01 |  | základní |  | 0 | 0.00011 | 0.010699 | 0 | 0 | 32 | M | 2 |  |  |  | ROZPOCET | 0 | 0 | 0 | 0 | 0 | 1 | 0 | 16 | 1810135010
| PP |  | fólie PE vyztužená pro parotěsnou vrstvu (reakce na oheň - třída E) 110g/m2 | [14 empty] | PP | 2
| VV |  | 86,569*1,1235 'Přepočtené koeficientem množství |  | 97.26 | [12 empty] | VV | 2 | 2 | False | 1 | ROZPOCET
365 | K | 763131772 | Příplatek k SDK podhledu za rovinnost kvality Q4 | m2 | 792.96 |  | 0 | CS ÚRS 2023 01 |  | základní |  | 0 | 0.0016 | 1.2687 | 0 | 0 | 16 | K | 2 |  |  |  | ROZPOCET | 0 | 0 | 0 | 0 | 0 | 1 | 0 | 16 | 1602527275
| PP |  | Podhled ze sádrokartonových desek Příplatek k cenám za rovinnost kvality celoplošné tmelení kvality Q4 | [14 empty] | PP | 2
| VV |  | "SDK bílý 12,5 mm bez izolace" 420,52 |  | 420.52 | [12 empty] | VV | 2 | 2 | True | 0 | ROZPOCET
| VV |  | "SDK zelený 12,5 bez izolace" 46,81 |  | 46.81 | [12 empty] | VV | 2 | 2 | True | 0 | ROZPOCET
| VV |  | "SDK bílý 12,5 s izolací" 297,64 |  | 297.64 | [12 empty] | VV | 2 | 2 | True | 0 | ROZPOCET
| VV |  | "SDK zelený 12,5 s izolací" 27,99 |  | 27.99 | [12 empty] | VV | 2 | 2 | True | 0 | ROZPOCET
| VV |  | Součet |  | 792.96 | [12 empty] | VV | 2 | 4 | True | 1 | ROZPOCET
366 | K | 763131821 | Demontáž SDK podhledu s dvouvrstvou nosnou kcí z ocelových profilů opláštění jednoduché | m2 | 20.851 |  | 0 | CS ÚRS 2023 01 |  | základní |  | 0 | 0 | 0 | 0.01721 | 0.35885 | 16 | K | 2 |  |  |  | ROZPOCET | 0 | 0 | 0 | 0 | 0 | 1 | 0 | 16 | 781880459
| PP |  | Demontáž podhledu nebo samostatného požárního předělu ze sádrokartonových desek s nosnou konstrukcí dvouvrstvou z ocelových profilů, opláštění jednoduché | [14 empty] | PP | 2
| VV |  | "viz PD bourací práce - 1.NP" 15,22*1,37 |  | 20.851 | [12 empty] | VV | 2 | 2 | True | 1 | ROZPOCET
367 | K | 763135102 | Montáž SDK kazetového podhledu z kazet 600x600 mm na zavěšenou polozapuštěnou nosnou konstrukci | m2 | 49.43 |  | 0 | CS ÚRS 2023 01 |  | základní |  | 0 | 0.00125 | 0.061788 | 0 | 0 | 16 | K | 2 |  |  |  | ROZPOCET | 0 | 0 | 0 | 0 | 0 | 1 | 0 | 16 | 1745943977
| PP |  | Montáž sádrokartonového podhledu kazetového demontovatelného, velikosti kazet 600x600 mm včetně zavěšené nosné konstrukce polozapuštěné | [14 empty] | PP | 2
| VV |  | "2.np" | [14 empty] | VV | 2 | 1 | True | 0 | ROZPOCET
| VV |  | "2,11" 16,68 |  | 16.68 | [12 empty] | VV | 2 | 2 | True | 0 | ROZPOCET
| VV |  | "2,12" 13 |  | 13 | [12 empty] | VV | 2 | 2 | True | 0 | ROZPOCET
| VV |  | "2,13" 19,75 |  | 19.75 | [12 empty] | VV | 2 | 2 | True | 0 | ROZPOCET
368 | M | 59030580-1 | podhled kazetový plný polozapuštěný rastr tl 10mm 600x1200mm, minimální požární odolnost kazetového stropu REI 15, systémové certifikované řešení | m2 | 51.902 |  | 0 |  |  | základní |  | 0 | 0.007 | 0.36331 | 0 | 0 | 32 | M | 2 |  |  |  | ROZPOCET | 0 | 0 | 0 | 0 | 0 | 1 | 0 | 16 | 357388405
| PP |  | podhled kazetový plný polozapuštěný rastr tl 10mm 600x1200mm, minimální požární odolnost kazetového stropu REI 15, systémové certifikované řešení | [14 empty] | PP | 2
| VV |  | 49,43*1,05 'Přepočtené koeficientem množství |  | 51.902 | [12 empty] | VV | 2 | 2 | False | 1 | ROZPOCET
369 | K | 7632512110-1 | Dodávka a montáž systémové suché lehké podlahy z cementovláknitých desek tl 2x12,5 mm s minerální deskou z minerální vlny tl 20 mm a podsypu pod roznášecí desky tl. 50 mm | m2 | 171.41 |  | 0 |  |  | základní |  | 0 | 0.03771 | 6.4639 | 0 | 0 | 16 | K | 2 |  |  |  | ROZPOCET | 0 | 0 | 0 | 0 | 0 | 1 | 0 | 16 | -652251395
| PP |  | Dodávka a montáž systémové suché lehké podlahy z cementovláknitých desek tl 2x12,5 mm s minerální deskou z minerální vlny tl 20 mm a podsypu pod roznášecí desky tl. 50 mm | [14 empty] | PP | 2
| P |  | Poznámka k položce: viz skladba D.2 | [14 empty] | P | 2
| VV |  | "skladba D.2" 15,58+51,55+51,94+10,37+12,8+2,22+2,6+20,85+3,5 |  | 171.41 | [12 empty] | VV | 2 | 2 | True | 1 | ROZPOCET
370 | K | 998763402 | Přesun hmot procentní pro sádrokartonové konstrukce v objektech v přes 6 do 12 m | % |  |  | 0 | CS ÚRS 2023 01 |  | základní |  | 0 | 0 | 0 | 0 | 0 | 16 | K | 2 |  |  |  | ROZPOCET | 0 | 0 | 0 | 0 | 0 | 1 | 0 | 16 | 941586950
| PP |  | Přesun hmot pro konstrukce montované z desek stanovený procentní sazbou (%) z ceny vodorovná dopravní vzdálenost do 50 m v objektech výšky přes 6 do 12 m | [14 empty] | PP | 2
| D | 764 | Konstrukce klempířské |  |  |  | 0 |  |  |  |  | 0 |  | 2.6924 |  | 2.1585 | 2 | D | 1 |  |  |  | ROZPOCET | [6 empty] | 0
371 | K | 764001821 | Demontáž krytiny ze svitků nebo tabulí do suti | m2 | 363.378 |  | 0 | CS ÚRS 2023 01 |  | základní |  | 0 | 0 | 0 | 0.00594 | 2.1585 | 16 | K | 2 |  |  |  | ROZPOCET | 0 | 0 | 0 | 0 | 0 | 1 | 0 | 16 | -1552299900
| PP |  | Demontáž klempířských konstrukcí krytiny ze svitků nebo tabulí do suti | [14 empty] | PP | 2
| VV |  | "viz PD bourací práce - odstranění střešního pláště včetně stropní konstrukce - hurdis" 7,59*5,63 |  | 42.732 | [12 empty] | VV | 2 | 2 | True | 0 | ROZPOCET
| VV |  | "viz PD bourací práce - odstranění střešního pláště po úroveň nosné konstrukce" 7,695*7,85 |  | 60.406 | [12 empty] | VV | 2 | 2 | True | 0 | ROZPOCET
| VV |  | "viz PD bourací práce - odstranění střešního pláště po úroveň asf. pásu" 16,83*9,425+8,71*8,15 |  | 229.609 | [12 empty] | VV | 2 | 2 | True | 0 | ROZPOCET
| VV |  | "viz PD bourací práce - odstranění střešního pláště po úroveň krovu" 16,83*1,82 |  | 30.631 | [12 empty] | VV | 2 | 2 | True | 0 | ROZPOCET
| VV |  | Součet |  | 363.378 | [12 empty] | VV | 2 | 4 | True | 1 | ROZPOCET
372 | K | 764111641.K04 | Krytina střechy rovné drážkováním ze svitků z Pz plechu s povrchovou úpravou do rš 670 mm sklonu do 30° - viz tab. ozn. K04 | m2 | 324.424 |  | 0 |  |  | základní |  | 0 | 0.00661 | 2.1444 | 0 | 0 | 16 | K | 2 |  |  |  | ROZPOCET | 0 | 0 | 0 | 0 | 0 | 1 | 0 | 16 | -33266933
| PP |  | Krytina ze svitků, ze šablon nebo taškových tabulí z pozinkovaného plechu s povrchovou úpravou s úpravou u okapů, prostupů a výčnělků střechy rovné drážkováním ze svitků do rš 670 mm, sklon střechy do 30° | [14 empty] | PP | 2
| VV |  | "Skladba E" | [14 empty] | VV | 2 | 1 | True | 0 | ROZPOCET
| VV |  | 8,47*8,62 |  | 73.011 | [12 empty] | VV | 2 | 2 | True | 0 | ROZPOCET
| VV |  | "Skladba F" | [14 empty] | VV | 2 | 1 | True | 0 | ROZPOCET
| VV |  | 7,9*4,7+3,42*1,05 |  | 40.721 | [12 empty] | VV | 2 | 2 | True | 0 | ROZPOCET
| VV |  | "Skladba H" | [14 empty] | VV | 2 | 1 | True | 0 | ROZPOCET
| VV |  | 16,43*8,83+0,5*7,73 |  | 148.942 | [12 empty] | VV | 2 | 2 | True | 0 | ROZPOCET
| VV |  | 7,82*8 |  | 62.56 | [12 empty] | VV | 2 | 2 | True | 0 | ROZPOCET
| VV |  | "světlovody" | [14 empty] | VV | 2 | 1 | True | 0 | ROZPOCET
| VV |  | -0,45*0,45*4 |  | -0.81 | [12 empty] | VV | 2 | 2 | True | 0 | ROZPOCET
| VV |  | Součet |  | 324.424 | [12 empty] | VV | 2 | 4 | True | 1 | ROZPOCET
373 | K | 764201100-1 | Dodávka a montáž provětrávací otvor střechy perforované mřížky výšky 100 mm | m | 27 |  | 0 |  |  | základní |  | 0 | 0 | 0 | 0 | 0 | 16 | K | 2 |  |  |  | ROZPOCET | 0 | 0 | 0 | 0 | 0 | 1 | 0 | 16 | -617409650
| PP |  | Dodávka a montáž provětrávací otvor střechy perforované mřížky výšky 100 mm | [14 empty] | PP | 2
| VV |  | "perforovaná mřížka výšky 100 mm" | [14 empty] | VV | 2 | 1 | True | 0 | ROZPOCET
| VV |  | 27 |  | 27 | [12 empty] | VV | 2 | 2 | True | 0 | ROZPOCET
374 | K | 764216600.K02 | Oplechování rovných parapetů mechanicky kotvené z Pz s povrchovou úpravou - viz tab. ozn. K02 | m | 90.2 |  | 0 |  |  | základní |  | 0 | 0.00291 | 0.26248 | 0 | 0 | 16 | K | 2 |  |  |  | ROZPOCET | 0 | 0 | 0 | 0 | 0 | 1 | 0 | 16 | -1782057349
375 | K | 764216603.K01 | Oplechování rovných parapetů mechanicky kotvené z Pz s povrchovou úpravou rš 210 mm - viz tab. ozn. K01 | m | 68 |  | 0 |  |  | základní |  | 0 | 0.00222 | 0.15096 | 0 | 0 | 16 | K | 2 |  |  |  | ROZPOCET | 0 | 0 | 0 | 0 | 0 | 1 | 0 | 16 | 1156292780
376 | K | 764518622.K03 | Svody kruhové včetně objímek, kolen, odskoků z Pz s povrchovou úpravou průměru 100 mm - viz tab. ozn. K03 | m | 62 |  | 0 |  |  | základní |  | 0 | 0.00217 | 0.13454 | 0 | 0 | 16 | K | 2 |  |  |  | ROZPOCET | 0 | 0 | 0 | 0 | 0 | 1 | 0 | 16 | 1382096392
377 | K | 998764202 | Přesun hmot procentní pro konstrukce klempířské v objektech v přes 6 do 12 m | % |  |  | 0 | CS ÚRS 2023 01 |  | základní |  | 0 | 0 | 0 | 0 | 0 | 16 | K | 2 |  |  |  | ROZPOCET | 0 | 0 | 0 | 0 | 0 | 1 | 0 | 16 | 1094093244
| PP |  | Přesun hmot pro konstrukce klempířské stanovený procentní sazbou (%) z ceny vodorovná dopravní vzdálenost do 50 m v objektech výšky přes 6 do 12 m | [14 empty] | PP | 2
| D | 766 | Konstrukce truhlářské |  |  |  | 0 |  |  |  |  | 0 |  | 0 |  | 0.0007 | 2 | D | 1 |  |  |  | ROZPOCET | [6 empty] | 0
378 | K | 766662913.1 | Repase stávajících dveří průjezdu - kompletní provedení dle PD včetně povrchové úpravy + nová paniková klika a elektrozámek | kpl | 1 |  | 0 |  |  | základní |  | 0 | 0 | 0 | 0.0007 | 0.0007 | 16 | K | 2 |  |  |  | ROZPOCET | 0 | 0 | 0 | 0 | 0 | 1 | 0 | 16 | -512964896
379 | K | 998766202 | Přesun hmot procentní pro kce truhlářské v objektech v přes 6 do 12 m | % |  |  | 0 | CS ÚRS 2023 01 |  | základní |  | 0 | 0 | 0 | 0 | 0 | 16 | K | 2 |  |  |  | ROZPOCET | 0 | 0 | 0 | 0 | 0 | 1 | 0 | 16 | 793778127
| PP |  | Přesun hmot pro konstrukce truhlářské stanovený procentní sazbou (%) z ceny vodorovná dopravní vzdálenost do 50 m v objektech výšky přes 6 do 12 m | [14 empty] | PP | 2
| D | 767 | Konstrukce zámečnické |  |  |  | 0 |  |  |  |  | 0 |  | 0 |  | 0 | 2 | D | 1 |  |  |  | ROZPOCET | [6 empty] | 0
380 | K | 767-Z01 | D+M - schodiště v technické místnosti - kompletní ocelová svařovaná konstrukce včetně povrchové úpravy 3x antikorozním nátěrem, včetně zábradlí, stupně pororošt, včetně kotvení - viz tab. ozn. Z01 | kpl | 1 |  | 0 |  |  | základní |  | 0 | 0 | 0 | 0 | 0 | 16 | K | 2 |  |  |  | ROZPOCET | 0 | 0 | 0 | 0 | 0 | 1 | 0 | 16 | 566079580
381 | K | 767-Z02 | D+M - výplň plotu z jeklů dl. 1755mm, v. 660mm - kompletní ocelová svařovaná konstrukce včetně povrchové úpravy pozinkováním a kotvení - viz tab. ozn. Z02 | kus | 12 |  | 0 |  |  | základní |  | 0 | 0 | 0 | 0 | 0 | 16 | K | 2 |  |  |  | ROZPOCET | 0 | 0 | 0 | 0 | 0 | 1 | 0 | 16 | 608539512
382 | K | 767-Z03 | D+M - zábradlí bezbariérové rampy - nerezové, v. 900mm - kompletní dodávka včetně kotvení - viz tab. ozn. Z03 | m | 3.5 |  | 0 |  |  | základní |  | 0 | 0 | 0 | 0 | 0 | 16 | K | 2 |  |  |  | ROZPOCET | 0 | 0 | 0 | 0 | 0 | 1 | 0 | 16 | -1884680686
383 | K | 767-Z04 | D+M - exteriérové schodišťové madlo - nerezové - kompletní dodávka včetně kotvení - viz tab. ozn. Z04 | m | 2 |  | 0 |  |  | základní |  | 0 | 0 | 0 | 0 | 0 | 16 | K | 2 |  |  |  | ROZPOCET | 0 | 0 | 0 | 0 | 0 | 1 | 0 | 16 | 1737113802
384 | K | 767-Z05 | D+M - zákryt z tahokovu stříška z trap.plechu (klima jednotek+elektrocentrála) rozměr výška 2,6 m, hloubka 0,9 m, délka 3,5 m, otevíratelné 2křídlé uzamykatelné vrátka, visací zámek - kompletní dodávka včetně povrchové úpravy a kotvení - viz tab. ozn. Z05 | m2 | 16.93 |  | 0 |  |  | základní |  | 0 | 0 | 0 | 0 | 0 | 16 | K | 2 |  |  |  | ROZPOCET | 0 | 0 | 0 | 0 | 0 | 1 | 0 | 16 | 389297116
| PP |  | D+M - zákryt z tahokovu a stříška z trapézového plechu (klima jednotek+elektrocentrála) rozměr výška 2,6 m, hloubka 0,9 m, délka 3,5 m, otevíratelné 2křídlé uzamykatelné vrátka, visací zámek - kompletní dodávka včetně povrchové úpravy pozinkováním a kotvení - viz tab. ozn. Z05 | [14 empty] | PP | 2
385 | K | 767-Z08 | D+M - sanace stávajícího zábradlí - kompletní očištění, obroušení včetně nové povrchové úpravy, kotvení a zpětného osazení - viz tab. ozn. Z08 | kpl | 1 |  | 0 |  |  | základní |  | 0 | 0 | 0 | 0 | 0 | 16 | K | 2 |  |  |  | ROZPOCET | 0 | 0 | 0 | 0 | 0 | 1 | 0 | 16 | 137459349
386 | K | 767-Z09 | D+M - kovový nápis na fasádě - dodávka specializované grafické společnosti - kompletní provedení, kotvení a osazení - viz tab. ozn. Z09 | kpl | 1 |  | 0 |  |  | základní |  | 0 | 0 | 0 | 0 | 0 | 16 | K | 2 |  |  |  | ROZPOCET | 0 | 0 | 0 | 0 | 0 | 1 | 0 | 16 | 574505572
387 | K | 767-Z10 | D+M - větrací mřížka ve fasádě - perforovaná větrací mřížka pro odvětrání střešního prostoru - elox hliník (v.100mm) - kompletní provedení, kotvení a osazení - viz tab. ozn. Z10 | m | 42 |  | 0 |  |  | základní |  | 0 | 0 | 0 | 0 | 0 | 16 | K | 2 |  |  |  | ROZPOCET | 0 | 0 | 0 | 0 | 0 | 1 | 0 | 16 | -1860695762
388 | K | 767-Z11 | D+M - zábradlí venkovní schodiště, výšky 1000 mm, svařenec z jeklů, antikorozní 3 vrstvý nátěr, před výrobou bude AD, investorovi a TDS předložena výrobní dokum. - viz tab. ozn. Z11 | kpl | 1 |  | 0 |  |  | základní |  | 0 | 0 | 0 | 0 | 0 | 16 | K | 2 |  |  |  | ROZPOCET | 0 | 0 | 0 | 0 | 0 | 1 | 0 | 16 | 951884024
| PP |  | D+M - zábradlí venkovní schodiště, výšky 1000 mm, svařenec z jeklů, antikorozní 3 vrstvý nátěr, před výrobou bude AD, investorovi a TDS předložena výrobní dokum. - viz tab. ozn. Z11 | [14 empty] | PP | 2
389 | K | 767-Z12 | D+M - nájezdová rampa pro překonání schodiště 5x165x280 mm, přenostný prvek, bude vyrobena dle zhotovitelem dodaných elektrocentrál - podvozků - viz tab. ozn. Z12 | kpl | 1 |  | 0 |  |  | základní |  | 0 | 0 | 0 | 0 | 0 | 16 | K | 2 |  |  |  | ROZPOCET | 0 | 0 | 0 | 0 | 0 | 1 | 0 | 16 | 5585029
| PP |  | D+M - nájezdová rampa pro překonání schodiště 5x165x280 mm, přenostný prvek, bude vyrobena dle zhotovitelem dodaných elektrocentrál - podvozků - viz tab. ozn. Z12 | [14 empty] | PP | 2
390 | K | 998767202 | Přesun hmot procentní pro zámečnické konstrukce v objektech v přes 6 do 12 m | % |  |  | 0 | CS ÚRS 2023 01 |  | základní |  | 0 | 0 | 0 | 0 | 0 | 16 | K | 2 |  |  |  | ROZPOCET | 0 | 0 | 0 | 0 | 0 | 1 | 0 | 16 | 1187381817
| PP |  | Přesun hmot pro zámečnické konstrukce stanovený procentní sazbou (%) z ceny vodorovná dopravní vzdálenost do 50 m v objektech výšky přes 6 do 12 m | [14 empty] | PP | 2
| D | 771 | Podlahy z dlaždic |  |  |  | 0 |  |  |  |  | 0 |  | 26.221 |  | 0 | 2 | D | 1 |  |  |  | ROZPOCET | [6 empty] | 0
391 | K | 771121011 | Nátěr penetrační na podlahu | m2 | 271.11 |  | 0 | CS ÚRS 2023 01 |  | základní |  | 0 | 0.0003 | 0.081333 | 0 | 0 | 16 | K | 2 |  |  |  | ROZPOCET | 0 | 0 | 0 | 0 | 0 | 1 | 0 | 16 | -1323240018
| PP |  | Příprava podkladu před provedením dlažby nátěr penetrační na podlahu | [14 empty] | PP | 2
| VV |  | "keramická dlažba 200x200" | [14 empty] | VV | 2 | 1 | True | 0 | ROZPOCET
| VV |  | "1.np" | [14 empty] | VV | 2 | 1 | True | 0 | ROZPOCET
| VV |  | "1,14" 6,55 |  | 6.55 | [12 empty] | VV | 2 | 2 | True | 0 | ROZPOCET
| VV |  | "1,16" 4 |  | 4 | [12 empty] | VV | 2 | 2 | True | 0 | ROZPOCET
| VV |  | "1,17" 2,89 |  | 2.89 | [12 empty] | VV | 2 | 2 | True | 0 | ROZPOCET
| VV |  | "1,18" 6,69 |  | 6.69 | [12 empty] | VV | 2 | 2 | True | 0 | ROZPOCET
| VV |  | "1,23" 3,47 |  | 3.47 | [12 empty] | VV | 2 | 2 | True | 0 | ROZPOCET
| VV |  | "1,24" 14,09 |  | 14.09 | [12 empty] | VV | 2 | 2 | True | 0 | ROZPOCET
| VV |  | "1,25" 7,44 |  | 7.44 | [12 empty] | VV | 2 | 2 | True | 0 | ROZPOCET
| VV |  | "2.np" | [14 empty] | VV | 2 | 1 | True | 0 | ROZPOCET
| VV |  | "2,02" 4,58 |  | 4.58 | [12 empty] | VV | 2 | 2 | True | 0 | ROZPOCET
| VV |  | "2,05" 10,37 |  | 10.37 | [12 empty] | VV | 2 | 2 | True | 0 | ROZPOCET
| VV |  | "2,06" 12,8 |  | 12.8 | [12 empty] | VV | 2 | 2 | True | 0 | ROZPOCET
| VV |  | "2,07" 2,22 |  | 2.22 | [12 empty] | VV | 2 | 2 | True | 0 | ROZPOCET
| VV |  | "2,08" 2,6 |  | 2.6 | [12 empty] | VV | 2 | 2 | True | 0 | ROZPOCET
| VV |  | "keramická dlažba 600x400" | [14 empty] | VV | 2 | 1 | True | 0 | ROZPOCET
| VV |  | "1.np" | [14 empty] | VV | 2 | 1 | True | 0 | ROZPOCET
| VV |  | "1,01" 24,33 |  | 24.33 | [12 empty] | VV | 2 | 2 | True | 0 | ROZPOCET
| VV |  | "1,02" 5,3 |  | 5.3 | [12 empty] | VV | 2 | 2 | True | 0 | ROZPOCET
| VV |  | "1,03" 5,45 |  | 5.45 | [12 empty] | VV | 2 | 2 | True | 0 | ROZPOCET
| VV |  | "1,09" 25,61 |  | 25.61 | [12 empty] | VV | 2 | 2 | True | 0 | ROZPOCET
| VV |  | "1,10" 14,99 |  | 14.99 | [12 empty] | VV | 2 | 2 | True | 0 | ROZPOCET
| VV |  | "1,15" 6,6 |  | 6.6 | [12 empty] | VV | 2 | 2 | True | 0 | ROZPOCET
| VV |  | "1,19" 29,76 |  | 29.76 | [12 empty] | VV | 2 | 2 | True | 0 | ROZPOCET
| VV |  | "1,20" 64,31 |  | 64.31 | [12 empty] | VV | 2 | 2 | True | 0 | ROZPOCET
| VV |  | "1,21" 1,48 |  | 1.48 | [12 empty] | VV | 2 | 2 | True | 0 | ROZPOCET
| VV |  | "2.np" | [14 empty] | VV | 2 | 1 | True | 0 | ROZPOCET
| VV |  | "2,01" 15,58 |  | 15.58 | [12 empty] | VV | 2 | 2 | True | 0 | ROZPOCET
| VV |  | Součet |  | 271.11 | [12 empty] | VV | 2 | 4 | True | 1 | ROZPOCET
392 | K | 771151014 | Samonivelační stěrka podlah pevnosti 20 MPa tl přes 8 do 10 mm | m2 | 535.67 |  | 0 | CS ÚRS 2023 01 |  | základní |  | 0 | 0.015 | 8.0351 | 0 | 0 | 16 | K | 2 |  |  |  | ROZPOCET | 0 | 0 | 0 | 0 | 0 | 1 | 0 | 16 | -118240519
| PP |  | Příprava podkladu před provedením dlažby samonivelační stěrka min.pevnosti 20 MPa, tloušťky přes 8 do 10 mm | [14 empty] | PP | 2
| VV |  | "1.np" | [14 empty] | VV | 2 | 1 | True | 0 | ROZPOCET
| VV |  | "1,16" 4 |  | 4 | [12 empty] | VV | 2 | 2 | True | 0 | ROZPOCET
| VV |  | "1,17" 2,89 |  | 2.89 | [12 empty] | VV | 2 | 2 | True | 0 | ROZPOCET
| VV |  | "1,18" 6,69 |  | 6.69 | [12 empty] | VV | 2 | 2 | True | 0 | ROZPOCET
| VV |  | "1,23" 3,47 |  | 3.47 | [12 empty] | VV | 2 | 2 | True | 0 | ROZPOCET
| VV |  | "1,24" 14,09 |  | 14.09 | [12 empty] | VV | 2 | 2 | True | 0 | ROZPOCET
| VV |  | "1,25" 7,44 |  | 7.44 | [12 empty] | VV | 2 | 2 | True | 0 | ROZPOCET
| VV |  | "2.np" | [14 empty] | VV | 2 | 1 | True | 0 | ROZPOCET
| VV |  | "2,02" 4,58 |  | 4.58 | [12 empty] | VV | 2 | 2 | True | 0 | ROZPOCET
| VV |  | "2,05" 10,37 |  | 10.37 | [12 empty] | VV | 2 | 2 | True | 0 | ROZPOCET
| VV |  | "2,06" 12,8 |  | 12.8 | [12 empty] | VV | 2 | 2 | True | 0 | ROZPOCET
| VV |  | "2,07" 2,22 |  | 2.22 | [12 empty] | VV | 2 | 2 | True | 0 | ROZPOCET
| VV |  | "2,08" 2,6 |  | 2.6 | [12 empty] | VV | 2 | 2 | True | 0 | ROZPOCET
| VV |  | "1.np" | [14 empty] | VV | 2 | 1 | True | 0 | ROZPOCET
| VV |  | "1,01" 24,33 |  | 24.33 | [12 empty] | VV | 2 | 2 | True | 0 | ROZPOCET
| VV |  | "1,02" 5,3 |  | 5.3 | [12 empty] | VV | 2 | 2 | True | 0 | ROZPOCET
| VV |  | "1,03" 5,45 |  | 5.45 | [12 empty] | VV | 2 | 2 | True | 0 | ROZPOCET
| VV |  | "1,09" 25,61 |  | 25.61 | [12 empty] | VV | 2 | 2 | True | 0 | ROZPOCET
| VV |  | "1,10" 14,99 |  | 14.99 | [12 empty] | VV | 2 | 2 | True | 0 | ROZPOCET
| VV |  | "1,15" 6,6 |  | 6.6 | [12 empty] | VV | 2 | 2 | True | 0 | ROZPOCET
| VV |  | "1,19" 29,76 |  | 29.76 | [12 empty] | VV | 2 | 2 | True | 0 | ROZPOCET
| VV |  | "1,20" 64,31 |  | 64.31 | [12 empty] | VV | 2 | 2 | True | 0 | ROZPOCET
| VV |  | "1,21" 1,48 |  | 1.48 | [12 empty] | VV | 2 | 2 | True | 0 | ROZPOCET
| VV |  | "2.np" | [14 empty] | VV | 2 | 1 | True | 0 | ROZPOCET
| VV |  | "2,01" 15,58 |  | 15.58 | [12 empty] | VV | 2 | 2 | True | 0 | ROZPOCET
| VV |  | Součet |  | 271.11 | [12 empty] | VV | 2 | 4 | True | 0 | ROZPOCET
393 | K | 771274123 | Montáž obkladů stupnic z dlaždic protiskluzných keramických flexibilní lepidlo š do 300 mm | m | 21.25 |  | 0 | CS ÚRS 2023 01 |  | základní |  | 0 | 0.00153 | 0.032512 | 0 | 0 | 16 | K | 2 |  |  |  | ROZPOCET | 0 | 0 | 0 | 0 | 0 | 1 | 0 | 16 | 567879219
| PP |  | Montáž obkladů schodišť z dlaždic keramických lepených flexibilním lepidlem stupnic protiskluzných nebo reliéfních, šířky přes 250 do 300 mm | [14 empty] | PP | 2
| VV |  | "nové venkovní schodiště" | [14 empty] | VV | 2 | 1 | True | 0 | ROZPOCET
| VV |  | 1,55*7 |  | 10.85 | [12 empty] | VV | 2 | 2 | True | 0 | ROZPOCET
| VV |  | "sanace schodiště" | [14 empty] | VV | 2 | 1 | True | 0 | ROZPOCET
| VV |  | 1,4*3 |  | 4.2 | [12 empty] | VV | 2 | 2 | True | 0 | ROZPOCET
| VV |  | "nová bezbariérová betonová rampa" | [14 empty] | VV | 2 | 1 | True | 0 | ROZPOCET
| VV |  | 2*1,7 |  | 3.4 | [12 empty] | VV | 2 | 2 | True | 0 | ROZPOCET
| VV |  | "vstup u m.č.1,24" | [14 empty] | VV | 2 | 1 | True | 0 | ROZPOCET
| VV |  | 2*1,4 |  | 2.8 | [12 empty] | VV | 2 | 2 | True | 0 | ROZPOCET
| VV |  | Součet |  | 21.25 | [12 empty] | VV | 2 | 4 | True | 1 | ROZPOCET
394 | M | 59761330.302 | schodovka protiskluzná - dlažba keramická světle šedá 30x30 mm mat - keramická dlažba venkovní schodiště, mrazuvzdorná, protiskluzová (viz specifikace standardů kód 302) | m2 | 2.35 |  | 0 |  |  | základní |  | 0 | 0.0021 | 0.004935 | 0 | 0 | 32 | M | 2 |  |  |  | ROZPOCET | 0 | 0 | 0 | 0 | 0 | 1 | 0 | 16 | -1452242326
| PP |  | schodovka protiskluzná šířky 330x330mm | [14 empty] | PP | 2
| VV |  | "nové venkovní schodiště" | [14 empty] | VV | 2 | 1 | True | 0 | ROZPOCET
| VV |  | 1,55*7*0,25 |  | 2.713 | [12 empty] | VV | 2 | 2 | True | 0 | ROZPOCET
| VV |  | "sanace schodiště" | [14 empty] | VV | 2 | 1 | True | 0 | ROZPOCET
| VV |  | 1,4*3*0,31 |  | 1.302 | [12 empty] | VV | 2 | 2 | True | 0 | ROZPOCET
| VV |  | "nová bezbariérová betonová rampa" | [14 empty] | VV | 2 | 1 | True | 0 | ROZPOCET
| VV |  | 2*1,7*0,3 |  | 1.02 | [12 empty] | VV | 2 | 2 | True | 0 | ROZPOCET
| VV |  | "vstup u m.č.1,24" | [14 empty] | VV | 2 | 1 | True | 0 | ROZPOCET
| VV |  | 2*1,4*0,3 |  | 0.84 | [12 empty] | VV | 2 | 2 | True | 0 | ROZPOCET
| VV |  | Součet |  | 5.875 | [12 empty] | VV | 2 | 4 | True | 1 | ROZPOCET
| VV |  | 5,875*0,4 'Přepočtené koeficientem množství |  | 2.35 | [12 empty] | VV | 2 | 2 | False | 1 | ROZPOCET
395 | K | 771274242 | Montáž obkladů podstupnic z dlaždic keramických flexibilní lepidlo v do 200 mm | m | 27.3 |  | 0 | CS ÚRS 2023 01 |  | základní |  | 0 | 0.00102 | 0.027846 | 0 | 0 | 16 | K | 2 |  |  |  | ROZPOCET | 0 | 0 | 0 | 0 | 0 | 1 | 0 | 16 | 1726089990
| PP |  | Montáž obkladů schodišť z dlaždic keramických lepených flexibilním lepidlem podstupnic protiskluzních nebo reliéfních, výšky přes 150 do 200 mm | [14 empty] | PP | 2
| VV |  | "nové venkovní schodiště" | [14 empty] | VV | 2 | 1 | True | 0 | ROZPOCET
| VV |  | 1,55*8 |  | 12.4 | [12 empty] | VV | 2 | 2 | True | 0 | ROZPOCET
| VV |  | "sanace schodiště" | [14 empty] | VV | 2 | 1 | True | 0 | ROZPOCET
| VV |  | 1,4*4 |  | 5.6 | [12 empty] | VV | 2 | 2 | True | 0 | ROZPOCET
| VV |  | "nová bezbariérová betonová rampa" | [14 empty] | VV | 2 | 1 | True | 0 | ROZPOCET
| VV |  | 3*1,7 |  | 5.1 | [12 empty] | VV | 2 | 2 | True | 0 | ROZPOCET
| VV |  | "vstup u m.č.1,24" | [14 empty] | VV | 2 | 1 | True | 0 | ROZPOCET
| VV |  | 3*1,4 |  | 4.2 | [12 empty] | VV | 2 | 2 | True | 0 | ROZPOCET
| VV |  | Součet |  | 27.3 | [12 empty] | VV | 2 | 4 | True | 1 | ROZPOCET
396 | M | 59761409.302 | dlažba keramická světle šedá 30x30 mm mat - keramická dlažba venkovní schodiště, mrazuvzdorná, protiskluzová (viz specifikace standardů kód 302) | m2 | 4.759 |  | 0 |  |  | základní |  | 0 | 0.0192 | 0.091373 | 0 | 0 | 32 | M | 2 |  |  |  | ROZPOCET | 0 | 0 | 0 | 0 | 0 | 1 | 0 | 16 | -1234116942
| VV |  | "nové venkovní schodiště" | [14 empty] | VV | 2 | 1 | True | 0 | ROZPOCET
| VV |  | 1,55*8*0,16 |  | 1.984 | [12 empty] | VV | 2 | 2 | True | 0 | ROZPOCET
| VV |  | "sanace schodiště" | [14 empty] | VV | 2 | 1 | True | 0 | ROZPOCET
| VV |  | 1,4*4*0,16 |  | 0.896 | [12 empty] | VV | 2 | 2 | True | 0 | ROZPOCET
| VV |  | "nová bezbariérová betonová rampa" | [14 empty] | VV | 2 | 1 | True | 0 | ROZPOCET
| VV |  | 3*1,7*0,16 |  | 0.816 | [12 empty] | VV | 2 | 2 | True | 0 | ROZPOCET
| VV |  | "vstup u m.č.1,24" | [14 empty] | VV | 2 | 1 | True | 0 | ROZPOCET
| VV |  | 3*1,4*0,15 |  | 0.63 | [12 empty] | VV | 2 | 2 | True | 0 | ROZPOCET
| VV |  | Součet |  | 4.326 | [12 empty] | VV | 2 | 4 | True | 1 | ROZPOCET
| VV |  | 4,326*1,1 'Přepočtené koeficientem množství |  | 4.759 | [12 empty] | VV | 2 | 2 | False | 1 | ROZPOCET
397 | K | 771274113 | Montáž obkladů stupnic z dlaždic keramických flexibilní lepidlo š do 300 mm | m | 23.4 |  | 0 | CS ÚRS 2023 01 |  | základní |  | 0 | 0.00153 | 0.035802 | 0 | 0 | 16 | K | 2 |  |  |  | ROZPOCET | 0 | 0 | 0 | 0 | 0 | 1 | 0 | 16 | 1011430681
| PP |  | Montáž obkladů schodišť z dlaždic keramických lepených flexibilním lepidlem stupnic hladkých, šířky přes 250 do 300 mm | [14 empty] | PP | 2
| VV |  | "keramická dlažba" | [14 empty] | VV | 2 | 1 | True | 0 | ROZPOCET
| VV |  | "1.np" | [14 empty] | VV | 2 | 1 | True | 0 | ROZPOCET
| VV |  | "1,25" 1,452*10 |  | 14.52 | [12 empty] | VV | 2 | 2 | True | 0 | ROZPOCET
| VV |  | "2.np" | [14 empty] | VV | 2 | 1 | True | 0 | ROZPOCET
| VV |  | "2,02" 1,48*6 |  | 8.88 | [12 empty] | VV | 2 | 2 | True | 0 | ROZPOCET
| VV |  | Součet |  | 23.4 | [12 empty] | VV | 2 | 4 | True | 1 | ROZPOCET
398 | K | 771274233 | Montáž obkladů podstupnic z dlaždic hladkých keramických flexibilní lepidlo v do 250 mm | m | 33.532 |  | 0 | CS ÚRS 2023 01 |  | základní |  | 0 | 0.00128 | 0.042921 | 0 | 0 | 16 | K | 2 |  |  |  | ROZPOCET | 0 | 0 | 0 | 0 | 0 | 1 | 0 | 16 | 1211579734
| PP |  | Montáž obkladů schodišť z dlaždic keramických lepených flexibilním lepidlem podstupnic hladkých, výšky přes 200 do 250 mm | [14 empty] | PP | 2
| VV |  | "keramická dlažba" | [14 empty] | VV | 2 | 1 | True | 0 | ROZPOCET
| VV |  | "1.np" | [14 empty] | VV | 2 | 1 | True | 0 | ROZPOCET
| VV |  | "1,10" 1,44*5 |  | 7.2 | [12 empty] | VV | 2 | 2 | True | 0 | ROZPOCET
| VV |  | "1,25" 1,452*11 |  | 15.972 | [12 empty] | VV | 2 | 2 | True | 0 | ROZPOCET
| VV |  | "2.np" | [14 empty] | VV | 2 | 1 | True | 0 | ROZPOCET
| VV |  | "2,02" 1,48*7 |  | 10.36 | [12 empty] | VV | 2 | 2 | True | 0 | ROZPOCET
| VV |  | Součet |  | 33.532 | [12 empty] | VV | 2 | 4 | True | 1 | ROZPOCET
399 | M | 59761406 | dlažba keramická slinutá protiskluzná do interiéru i exteriéru pro vysoké mechanické namáhání přes 22 do 25ks/m2 | m2 | 14.372 |  | 0 | CS ÚRS 2023 01 |  | základní |  | 0 | 0.0192 | 0.27594 | 0 | 0 | 32 | M | 2 |  |  |  | ROZPOCET | 0 | 0 | 0 | 0 | 0 | 1 | 0 | 16 | -771610693
| PP |  | dlažba keramická slinutá protiskluzná do interiéru i exteriéru pro vysoké mechanické namáhání přes 22 do 25ks/m2 | [14 empty] | PP | 2
| VV |  | "keramická dlažba" | [14 empty] | VV | 2 | 1 | True | 0 | ROZPOCET
| VV |  | "1.np" | [14 empty] | VV | 2 | 1 | True | 0 | ROZPOCET
| VV |  | "1,10" 1,44*0,157*5 |  | 1.13 | [12 empty] | VV | 2 | 2 | True | 0 | ROZPOCET
| VV |  | "1,25" 1,452*11*0,186 |  | 2.971 | [12 empty] | VV | 2 | 2 | True | 0 | ROZPOCET
| VV |  | "2.np" | [14 empty] | VV | 2 | 1 | True | 0 | ROZPOCET
| VV |  | "2,02" 1,48*7*0,178 |  | 1.844 | [12 empty] | VV | 2 | 2 | True | 0 | ROZPOCET
| VV |  | "keramická dlažba" | [14 empty] | VV | 2 | 1 | True | 0 | ROZPOCET
| VV |  | "1.np" | [14 empty] | VV | 2 | 1 | True | 0 | ROZPOCET
| VV |  | "1,25" 1,452*10*0,28 |  | 4.066 | [12 empty] | VV | 2 | 2 | True | 0 | ROZPOCET
| VV |  | "2.np" | [14 empty] | VV | 2 | 1 | True | 0 | ROZPOCET
| VV |  | "2,02" 1,48*6*0,28 |  | 2.486 | [12 empty] | VV | 2 | 2 | True | 0 | ROZPOCET
| VV |  | 12,497*1,15 'Přepočtené koeficientem množství |  | 14.372 | [12 empty] | VV | 2 | 2 | False | 1 | ROZPOCET
400 | K | 771474112 | Montáž soklů z dlaždic keramických rovných flexibilní lepidlo v přes 65 do 90 mm | m | 405.64 |  | 0 | CS ÚRS 2023 01 |  | základní |  | 0 | 0.00043 | 0.17443 | 0 | 0 | 16 | K | 2 |  |  |  | ROZPOCET | 0 | 0 | 0 | 0 | 0 | 1 | 0 | 16 | 364055829
| PP |  | Montáž soklů z dlaždic keramických lepených flexibilním lepidlem rovných, výšky přes 65 do 90 mm | [14 empty] | PP | 2
| VV |  | "keramická dlažba 600x400" | [14 empty] | VV | 2 | 1 | True | 0 | ROZPOCET
| VV |  | "1.np" | [14 empty] | VV | 2 | 1 | True | 0 | ROZPOCET
| VV |  | "1,01" 21,9 |  | 21.9 | [12 empty] | VV | 2 | 2 | True | 0 | ROZPOCET
| VV |  | "1,02" 8,76 |  | 8.76 | [12 empty] | VV | 2 | 2 | True | 0 | ROZPOCET
| VV |  | "1,03" 9,44 |  | 9.44 | [12 empty] | VV | 2 | 2 | True | 0 | ROZPOCET
| VV |  | "1,09" 31,7 |  | 31.7 | [12 empty] | VV | 2 | 2 | True | 0 | ROZPOCET
| VV |  | "1,10" 18,45 |  | 18.45 | [12 empty] | VV | 2 | 2 | True | 0 | ROZPOCET
| VV |  | "1,15" 7,2 |  | 7.2 | [12 empty] | VV | 2 | 2 | True | 0 | ROZPOCET
| VV |  | "1,19" 27,6 |  | 27.6 | [12 empty] | VV | 2 | 2 | True | 0 | ROZPOCET
| VV |  | "1,20" 31,66 |  | 31.66 | [12 empty] | VV | 2 | 2 | True | 0 | ROZPOCET
| VV |  | "1,21" 4,9 |  | 4.9 | [12 empty] | VV | 2 | 2 | True | 0 | ROZPOCET
| VV |  | "1,24" 17,78 |  | 17.78 | [12 empty] | VV | 2 | 2 | True | 0 | ROZPOCET
| VV |  | "2.np" | [14 empty] | VV | 2 | 1 | True | 0 | ROZPOCET
| VV |  | "2,01" 23,43 |  | 23.43 | [12 empty] | VV | 2 | 2 | True | 0 | ROZPOCET
| VV |  | Součet |  | 202.82 | [12 empty] | VV | 2 | 4 | True | 0 | ROZPOCET
401 | M | 59761338 | sokl-dlažba keramická slinutá hladká do interiéru i exteriéru 445x85mm | kus | 1003.959 |  | 0 | CS ÚRS 2023 01 |  | základní |  | 0 | 0.0009 | 0.90356 | 0 | 0 | 32 | M | 2 |  |  |  | ROZPOCET | 0 | 0 | 0 | 0 | 0 | 1 | 0 | 16 | 1887193108
| PP |  | sokl-dlažba keramická slinutá hladká do interiéru i exteriéru 445x85mm | [14 empty] | PP | 2
| VV |  | 405,64*2,475 'Přepočtené koeficientem množství |  | 1003.959 | [12 empty] | VV | 2 | 2 | False | 1 | ROZPOCET
402 | K | 771474132 | Montáž soklů z dlaždic keramických schodišťových stupňovitých flexibilní lepidlo v přes 65 do 90 mm | m | 22.192 |  | 0 | CS ÚRS 2023 01 |  | základní |  | 0 | 0.00043 | 0.0095426 | 0 | 0 | 16 | K | 2 |  |  |  | ROZPOCET | 0 | 0 | 0 | 0 | 0 | 1 | 0 | 16 | -443280953
| PP |  | Montáž soklů z dlaždic keramických lepených flexibilním lepidlem schodišťových stupňovitých, výšky přes 65 do 90 mm | [14 empty] | PP | 2
| VV |  | "keramická dlažba" | [14 empty] | VV | 2 | 1 | True | 0 | ROZPOCET
| VV |  | "1.np" | [14 empty] | VV | 2 | 1 | True | 0 | ROZPOCET
| VV |  | "1,10" 5*(0,157+0,32+0,065)+0,32+0,158 |  | 3.188 | [12 empty] | VV | 2 | 2 | True | 0 | ROZPOCET
| VV |  | "1,25" (0,186+0,28+0,065)*11*2 |  | 11.682 | [12 empty] | VV | 2 | 2 | True | 0 | ROZPOCET
| VV |  | "2.np" | [14 empty] | VV | 2 | 1 | True | 0 | ROZPOCET
| VV |  | "2,02" 7*(0,178+0,28+0,065)*2 |  | 7.322 | [12 empty] | VV | 2 | 2 | True | 0 | ROZPOCET
403 | M | 59761416 | sokl-dlažba keramická slinutá hladká do interiéru i exteriéru 300x80mm | kus | 73.974 |  | 0 | CS ÚRS 2023 01 |  | základní |  | 0 | 0.00045 | 0.033288 | 0 | 0 | 32 | M | 2 |  |  |  | ROZPOCET | 0 | 0 | 0 | 0 | 0 | 1 | 0 | 16 | -442296491
| PP |  | sokl-dlažba keramická slinutá hladká do interiéru i exteriéru 300x80mm | [14 empty] | PP | 2
| VV |  | "keramická dlažba" | [14 empty] | VV | 2 | 1 | True | 0 | ROZPOCET
| VV |  | "1.np" | [14 empty] | VV | 2 | 1 | True | 0 | ROZPOCET
| VV |  | "1,10" (5*(0,157+0,32+0,065)+0,32+0,158)/0,3 |  | 10.627 | [12 empty] | VV | 2 | 2 | True | 0 | ROZPOCET
| VV |  | "1,25" ((0,186+0,28+0,065)*11*2)/0,3 |  | 38.94 | [12 empty] | VV | 2 | 2 | True | 0 | ROZPOCET
| VV |  | "2.np" | [14 empty] | VV | 2 | 1 | True | 0 | ROZPOCET
| VV |  | "2,02" (7*(0,178+0,28+0,065)*2)/0,3 |  | 24.407 | [12 empty] | VV | 2 | 2 | True | 0 | ROZPOCET
404 | K | 771474132.1 | Montáž soklů z dlaždic keramických schodišťových stupňovitých flexibilní lepidlo v do 90 mm | m | 7.7 |  | 0 |  |  | základní |  | 0 | 0.00043 | 0.003311 | 0 | 0 | 16 | K | 2 |  |  |  | ROZPOCET | 0 | 0 | 0 | 0 | 0 | 1 | 0 | 16 | 1249707297
| PP |  | Montáž soklů z dlaždic keramických lepených flexibilním lepidlem schodišťových stupňovitých, výšky přes 65 do 90 mm | [14 empty] | PP | 2
| VV |  | "opěrná zídka + venkovní schodiště" (1,35*2+1,75*2+1,50) |  | 7.7 | [12 empty] | VV | 2 | 2 | True | 1 | ROZPOCET
405 | M | 59761416.1 | sokl-dlažba keramická slinutá hladká do interiéru i exteriéru 300x80mm | m | 7.7 |  | 0 |  |  | základní |  | 0 | 0.00045 | 0.003465 | 0 | 0 | 32 | M | 2 |  |  |  | ROZPOCET | 0 | 0 | 0 | 0 | 0 | 1 | 0 | 16 | 656029311
406 | K | 771574154 | Montáž podlah keramických velkoformátových hladkých lepených flexibilním lepidlem přes 4 do 6 ks/m2 | m2 | 386.82 |  | 0 | CS ÚRS 2023 01 |  | základní |  | 0 | 0.009 | 3.4814 | 0 | 0 | 16 | K | 2 |  |  |  | ROZPOCET | 0 | 0 | 0 | 0 | 0 | 1 | 0 | 16 | -744211410
| PP |  | Montáž podlah z dlaždic keramických lepených flexibilním lepidlem velkoformátových hladkých přes 4 do 6 ks/m2 | [14 empty] | PP | 2
| VV |  | "keramická dlažba 600x400" | [14 empty] | VV | 2 | 1 | True | 0 | ROZPOCET
| VV |  | "1.np" | [14 empty] | VV | 2 | 1 | True | 0 | ROZPOCET
| VV |  | "1,01" 24,33 |  | 24.33 | [12 empty] | VV | 2 | 2 | True | 0 | ROZPOCET
| VV |  | "1,02" 5,3 |  | 5.3 | [12 empty] | VV | 2 | 2 | True | 0 | ROZPOCET
| VV |  | "1,03" 5,45 |  | 5.45 | [12 empty] | VV | 2 | 2 | True | 0 | ROZPOCET
| VV |  | "1,09" 25,61 |  | 25.61 | [12 empty] | VV | 2 | 2 | True | 0 | ROZPOCET
| VV |  | "1,10" 14,99 |  | 14.99 | [12 empty] | VV | 2 | 2 | True | 0 | ROZPOCET
| VV |  | "1,15" 6,6 |  | 6.6 | [12 empty] | VV | 2 | 2 | True | 0 | ROZPOCET
| VV |  | "1,19" 29,76 |  | 29.76 | [12 empty] | VV | 2 | 2 | True | 0 | ROZPOCET
| VV |  | "1,20" 64,31 |  | 64.31 | [12 empty] | VV | 2 | 2 | True | 0 | ROZPOCET
| VV |  | "1,21" 1,48 |  | 1.48 | [12 empty] | VV | 2 | 2 | True | 0 | ROZPOCET
| VV |  | "2.np" | [14 empty] | VV | 2 | 1 | True | 0 | ROZPOCET
| VV |  | "2,01" 15,58 |  | 15.58 | [12 empty] | VV | 2 | 2 | True | 0 | ROZPOCET
| VV |  | Součet |  | 193.41 | [12 empty] | VV | 2 | 4 | True | 0 | ROZPOCET
407 | M | 59761007 | dlažba velkoformátová keramická slinutá hladká do interiéru i exteriéru přes 4 do 6ks/m2 | m2 | 444.843 |  | 0 | CS ÚRS 2023 01 |  | základní |  | 0 | 0.023 | 10.2314 | 0 | 0 | 32 | M | 2 |  |  |  | ROZPOCET | 0 | 0 | 0 | 0 | 0 | 1 | 0 | 16 | -379025366
| PP |  | dlažba velkoformátová keramická slinutá hladká do interiéru i exteriéru přes 4 do 6ks/m2 | [14 empty] | PP | 2
| VV |  | "keramická dlažba 600x400" | [14 empty] | VV | 2 | 1 | True | 0 | ROZPOCET
| VV |  | "1.np" | [14 empty] | VV | 2 | 1 | True | 0 | ROZPOCET
| VV |  | "1,01" 24,33 |  | 24.33 | [12 empty] | VV | 2 | 2 | True | 0 | ROZPOCET
| VV |  | "1,02" 5,3 |  | 5.3 | [12 empty] | VV | 2 | 2 | True | 0 | ROZPOCET
| VV |  | "1,03" 5,45 |  | 5.45 | [12 empty] | VV | 2 | 2 | True | 0 | ROZPOCET
| VV |  | "1,09" 25,61 |  | 25.61 | [12 empty] | VV | 2 | 2 | True | 0 | ROZPOCET
| VV |  | "1,10" 14,99 |  | 14.99 | [12 empty] | VV | 2 | 2 | True | 0 | ROZPOCET
| VV |  | "1,15" 6,6 |  | 6.6 | [12 empty] | VV | 2 | 2 | True | 0 | ROZPOCET
| VV |  | "1,19" 29,76 |  | 29.76 | [12 empty] | VV | 2 | 2 | True | 0 | ROZPOCET
| VV |  | "1,20" 64,31 |  | 64.31 | [12 empty] | VV | 2 | 2 | True | 0 | ROZPOCET
| VV |  | "1,21" 1,48 |  | 1.48 | [12 empty] | VV | 2 | 2 | True | 0 | ROZPOCET
| VV |  | "2.np" | [14 empty] | VV | 2 | 1 | True | 0 | ROZPOCET
| VV |  | "2,01" 15,58 |  | 15.58 | [12 empty] | VV | 2 | 2 | True | 0 | ROZPOCET
| VV |  | Součet |  | 193.41 | [12 empty] | VV | 2 | 4 | True | 0 | ROZPOCET
| VV |  | 386,82*1,15 'Přepočtené koeficientem množství |  | 444.843 | [12 empty] | VV | 2 | 2 | False | 1 | ROZPOCET
408 | K | 771574263 | Montáž podlah keramických pro mechanické zatížení protiskluzných lepených flexibilním lepidlem do 12 ks/m2 | m2 | 11.468 |  | 0 | CS ÚRS 2023 01 |  | základní |  | 0 | 0.00689 | 0.079015 | 0 | 0 | 16 | K | 2 |  |  |  | ROZPOCET | 0 | 0 | 0 | 0 | 0 | 1 | 0 | 16 | 1911748787
| PP |  | Montáž podlah z dlaždic keramických lepených flexibilním lepidlem maloformátových pro vysoké mechanické zatížení protiskluzných nebo reliéfních (bezbariérových) přes 9 do 12 ks/m2 | [14 empty] | PP | 2
| VV |  | "nové venkovní schodiště" | [14 empty] | VV | 2 | 1 | True | 0 | ROZPOCET
| VV |  | 1,5*1,35 |  | 2.025 | [12 empty] | VV | 2 | 2 | True | 0 | ROZPOCET
| VV |  | "nová bezbariérová betonová rampa" | [14 empty] | VV | 2 | 1 | True | 0 | ROZPOCET
| VV |  | 1,7*4,682 |  | 7.959 | [12 empty] | VV | 2 | 2 | True | 0 | ROZPOCET
| VV |  | "vstup u m.č.1,24" | [14 empty] | VV | 2 | 1 | True | 0 | ROZPOCET
| VV |  | 1,06*1,4 |  | 1.484 | [12 empty] | VV | 2 | 2 | True | 0 | ROZPOCET
| VV |  | Součet |  | 11.468 | [12 empty] | VV | 2 | 4 | True | 1 | ROZPOCET
409 | M | 59761409.302 | dlažba keramická světle šedá 30x30 mm mat - keramická dlažba venkovní schodiště, mrazuvzdorná, protiskluzová (viz specifikace standardů kód 302) | m2 | 13.188 |  | 0 |  |  | základní |  | 0 | 0.0192 | 0.25321 | 0 | 0 | 32 | M | 2 |  |  |  | ROZPOCET | 0 | 0 | 0 | 0 | 0 | 1 | 0 | 16 | 552705284
| VV |  | "nové venkovní schodiště" | [14 empty] | VV | 2 | 1 | True | 0 | ROZPOCET
| VV |  | 1,5*1,35 |  | 2.025 | [12 empty] | VV | 2 | 2 | True | 0 | ROZPOCET
| VV |  | "nová bezbariérová betonová rampa" | [14 empty] | VV | 2 | 1 | True | 0 | ROZPOCET
| VV |  | 1,7*4,682 |  | 7.959 | [12 empty] | VV | 2 | 2 | True | 0 | ROZPOCET
| VV |  | "vstup u m.č.1,24" | [14 empty] | VV | 2 | 1 | True | 0 | ROZPOCET
| VV |  | 1,06*1,4 |  | 1.484 | [12 empty] | VV | 2 | 2 | True | 0 | ROZPOCET
| VV |  | Součet |  | 11.468 | [12 empty] | VV | 2 | 4 | True | 1 | ROZPOCET
| VV |  | 11,468*1,15 'Přepočtené koeficientem množství |  | 13.188 | [12 empty] | VV | 2 | 2 | False | 1 | ROZPOCET
410 | K | 771574266 | Montáž podlah keramických pro mechanické zatížení protiskluzných lepených flexibilním lepidlem přes 22 do 25 ks/m2 | m2 | 59.13 |  | 0 | CS ÚRS 2023 01 |  | základní |  | 0 | 0.00588 | 0.34768 | 0 | 0 | 16 | K | 2 |  |  |  | ROZPOCET | 0 | 0 | 0 | 0 | 0 | 1 | 0 | 16 | -1992191291
| PP |  | Montáž podlah z dlaždic keramických lepených flexibilním lepidlem maloformátových pro vysoké mechanické zatížení protiskluzných nebo reliéfních (bezbariérových) přes 22 do 25 ks/m2 | [14 empty] | PP | 2
| VV |  | "1.np" | [14 empty] | VV | 2 | 1 | True | 0 | ROZPOCET
| VV |  | "1,16" 4 |  | 4 | [12 empty] | VV | 2 | 2 | True | 0 | ROZPOCET
| VV |  | "1,17" 2,89 |  | 2.89 | [12 empty] | VV | 2 | 2 | True | 0 | ROZPOCET
| VV |  | "1,18" 6,69 |  | 6.69 | [12 empty] | VV | 2 | 2 | True | 0 | ROZPOCET
| VV |  | "1,23" 3,47 |  | 3.47 | [12 empty] | VV | 2 | 2 | True | 0 | ROZPOCET
| VV |  | "1,24" 14,09 |  | 14.09 | [12 empty] | VV | 2 | 2 | True | 0 | ROZPOCET
| VV |  | "2.np" | [14 empty] | VV | 2 | 1 | True | 0 | ROZPOCET
| VV |  | "2,05" 10,37 |  | 10.37 | [12 empty] | VV | 2 | 2 | True | 0 | ROZPOCET
| VV |  | "2,06" 12,8 |  | 12.8 | [12 empty] | VV | 2 | 2 | True | 0 | ROZPOCET
| VV |  | "2,07" 2,22 |  | 2.22 | [12 empty] | VV | 2 | 2 | True | 0 | ROZPOCET
| VV |  | "2,08" 2,6 |  | 2.6 | [12 empty] | VV | 2 | 2 | True | 0 | ROZPOCET
411 | M | 59761406 | dlažba keramická slinutá protiskluzná do interiéru i exteriéru pro vysoké mechanické namáhání přes 22 do 25ks/m2 | m2 | 68 |  | 0 | CS ÚRS 2023 01 |  | základní |  | 0 | 0.0192 | 1.3056 | 0 | 0 | 32 | M | 2 |  |  |  | ROZPOCET | 0 | 0 | 0 | 0 | 0 | 1 | 0 | 16 | 460815852
| PP |  | dlažba keramická slinutá protiskluzná do interiéru i exteriéru pro vysoké mechanické namáhání přes 22 do 25ks/m2 | [14 empty] | PP | 2
| VV |  | "1.np" | [14 empty] | VV | 2 | 1 | True | 0 | ROZPOCET
| VV |  | "1,16" 4 |  | 4 | [12 empty] | VV | 2 | 2 | True | 0 | ROZPOCET
| VV |  | "1,17" 2,89 |  | 2.89 | [12 empty] | VV | 2 | 2 | True | 0 | ROZPOCET
| VV |  | "1,18" 6,69 |  | 6.69 | [12 empty] | VV | 2 | 2 | True | 0 | ROZPOCET
| VV |  | "1,23" 3,47 |  | 3.47 | [12 empty] | VV | 2 | 2 | True | 0 | ROZPOCET
| VV |  | "1,24" 14,09 |  | 14.09 | [12 empty] | VV | 2 | 2 | True | 0 | ROZPOCET
| VV |  | "2.np" | [14 empty] | VV | 2 | 1 | True | 0 | ROZPOCET
| VV |  | "2,05" 10,37 |  | 10.37 | [12 empty] | VV | 2 | 2 | True | 0 | ROZPOCET
| VV |  | "2,06" 12,8 |  | 12.8 | [12 empty] | VV | 2 | 2 | True | 0 | ROZPOCET
| VV |  | "2,07" 2,22 |  | 2.22 | [12 empty] | VV | 2 | 2 | True | 0 | ROZPOCET
| VV |  | "2,08" 2,6 |  | 2.6 | [12 empty] | VV | 2 | 2 | True | 0 | ROZPOCET
| VV |  | 59,13*1,15 'Přepočtené koeficientem množství |  | 68 | [12 empty] | VV | 2 | 2 | False | 1 | ROZPOCET
412 | K | 771591112 | Izolace pod dlažbu nátěrem nebo stěrkou ve dvou vrstvách | m2 | 511.63 |  | 0 | CS ÚRS 2023 01 |  | základní |  | 0 | 0.0015 | 0.76745 | 0 | 0 | 16 | K | 2 |  |  |  | ROZPOCET | 0 | 0 | 0 | 0 | 0 | 1 | 0 | 16 | 247661264
| PP |  | Izolace podlahy pod dlažbu nátěrem nebo stěrkou ve dvou vrstvách | [14 empty] | PP | 2
| VV |  | "1.np" | [14 empty] | VV | 2 | 1 | True | 0 | ROZPOCET
| VV |  | "1,16" 4 |  | 4 | [12 empty] | VV | 2 | 2 | True | 0 | ROZPOCET
| VV |  | "1,17" 2,89 |  | 2.89 | [12 empty] | VV | 2 | 2 | True | 0 | ROZPOCET
| VV |  | "1,18" 6,69 |  | 6.69 | [12 empty] | VV | 2 | 2 | True | 0 | ROZPOCET
| VV |  | "1,23" 3,47 |  | 3.47 | [12 empty] | VV | 2 | 2 | True | 0 | ROZPOCET
| VV |  | "1,24" 14,09 |  | 14.09 | [12 empty] | VV | 2 | 2 | True | 0 | ROZPOCET
| VV |  | "2.np" | [14 empty] | VV | 2 | 1 | True | 0 | ROZPOCET
| VV |  | "2,05" 10,37 |  | 10.37 | [12 empty] | VV | 2 | 2 | True | 0 | ROZPOCET
| VV |  | "2,06" 12,8 |  | 12.8 | [12 empty] | VV | 2 | 2 | True | 0 | ROZPOCET
| VV |  | "2,07" 2,22 |  | 2.22 | [12 empty] | VV | 2 | 2 | True | 0 | ROZPOCET
| VV |  | "2,08" 2,6 |  | 2.6 | [12 empty] | VV | 2 | 2 | True | 0 | ROZPOCET
| VV |  | "1.np" | [14 empty] | VV | 2 | 1 | True | 0 | ROZPOCET
| VV |  | "1,01" 24,33 |  | 24.33 | [12 empty] | VV | 2 | 2 | True | 0 | ROZPOCET
| VV |  | "1,02" 5,3 |  | 5.3 | [12 empty] | VV | 2 | 2 | True | 0 | ROZPOCET
| VV |  | "1,03" 5,45 |  | 5.45 | [12 empty] | VV | 2 | 2 | True | 0 | ROZPOCET
| VV |  | "1,09" 25,61 |  | 25.61 | [12 empty] | VV | 2 | 2 | True | 0 | ROZPOCET
| VV |  | "1,10" 14,99 |  | 14.99 | [12 empty] | VV | 2 | 2 | True | 0 | ROZPOCET
| VV |  | "1,15" 6,6 |  | 6.6 | [12 empty] | VV | 2 | 2 | True | 0 | ROZPOCET
| VV |  | "1,19" 29,76 |  | 29.76 | [12 empty] | VV | 2 | 2 | True | 0 | ROZPOCET
| VV |  | "1,20" 64,31 |  | 64.31 | [12 empty] | VV | 2 | 2 | True | 0 | ROZPOCET
| VV |  | "1,21" 1,48 |  | 1.48 | [12 empty] | VV | 2 | 2 | True | 0 | ROZPOCET
| VV |  | "2.np" | [14 empty] | VV | 2 | 1 | True | 0 | ROZPOCET
| VV |  | "2,01" 15,58 |  | 15.58 | [12 empty] | VV | 2 | 2 | True | 0 | ROZPOCET
| VV |  | Součet |  | 259.09 | [12 empty] | VV | 2 | 4 | True | 0 | ROZPOCET
413 | K | 998771202 | Přesun hmot procentní pro podlahy z dlaždic v objektech v přes 6 do 12 m | % |  |  | 0 | CS ÚRS 2023 01 |  | základní |  | 0 | 0 | 0 | 0 | 0 | 16 | K | 2 |  |  |  | ROZPOCET | 0 | 0 | 0 | 0 | 0 | 1 | 0 | 16 | 8930898
| PP |  | Přesun hmot pro podlahy z dlaždic stanovený procentní sazbou (%) z ceny vodorovná dopravní vzdálenost do 50 m v objektech výšky přes 6 do 12 m | [14 empty] | PP | 2
| D | 776 | Podlahy povlakové |  |  |  | 0 |  |  |  |  | 0 |  | 6.6385 |  | 0 | 2 | D | 1 |  |  |  | ROZPOCET | [6 empty] | 0
414 | K | 776111311 | Vysátí podkladu povlakových podlah | m2 | 323.87 |  | 0 | CS ÚRS 2023 01 |  | základní |  | 0 | 0 | 0 | 0 | 0 | 16 | K | 2 |  |  |  | ROZPOCET | 0 | 0 | 0 | 0 | 0 | 1 | 0 | 16 | -842583728
| PP |  | Příprava podkladu vysátí podlah | [14 empty] | PP | 2
| VV |  | "1.np" | [14 empty] | VV | 2 | 1 | True | 0 | ROZPOCET
| VV |  | "1,04" 17,72 |  | 17.72 | [12 empty] | VV | 2 | 2 | True | 0 | ROZPOCET
| VV |  | "1,05" 19,33 |  | 19.33 | [12 empty] | VV | 2 | 2 | True | 0 | ROZPOCET
| VV |  | "1,06" 18,63 |  | 18.63 | [12 empty] | VV | 2 | 2 | True | 0 | ROZPOCET
| VV |  | "1,07" 19,11 |  | 19.11 | [12 empty] | VV | 2 | 2 | True | 0 | ROZPOCET
| VV |  | "1,08" 8,97 |  | 8.97 | [12 empty] | VV | 2 | 2 | True | 0 | ROZPOCET
| VV |  | "1,11" 19,72 |  | 19.72 | [12 empty] | VV | 2 | 2 | True | 0 | ROZPOCET
| VV |  | "1,12" 18,17 |  | 18.17 | [12 empty] | VV | 2 | 2 | True | 0 | ROZPOCET
| VV |  | "1,13" 24,95 |  | 24.95 | [12 empty] | VV | 2 | 2 | True | 0 | ROZPOCET
| VV |  | "2.np" | [14 empty] | VV | 2 | 1 | True | 0 | ROZPOCET
| VV |  | "2,03" 51,55 |  | 51.55 | [12 empty] | VV | 2 | 2 | True | 0 | ROZPOCET
| VV |  | "2,04" 51,94 |  | 51.94 | [12 empty] | VV | 2 | 2 | True | 0 | ROZPOCET
| VV |  | "2,09" 20,85 |  | 20.85 | [12 empty] | VV | 2 | 2 | True | 0 | ROZPOCET
| VV |  | "2,10" 3,5 |  | 3.5 | [12 empty] | VV | 2 | 2 | True | 0 | ROZPOCET
| VV |  | "2,11" 16,68 |  | 16.68 | [12 empty] | VV | 2 | 2 | True | 0 | ROZPOCET
| VV |  | "2,12"13 |  | 13 | [12 empty] | VV | 2 | 2 | True | 0 | ROZPOCET
| VV |  | "2,13"19,75 |  | 19.75 | [12 empty] | VV | 2 | 2 | True | 0 | ROZPOCET
415 | K | 776141114 | Vyrovnání podkladu povlakových podlah stěrkou pevnosti 20 MPa tl přes 8 do 10 mm | m2 | 323.87 |  | 0 | CS ÚRS 2023 01 |  | základní |  | 0 | 0.015 | 4.8581 | 0 | 0 | 16 | K | 2 |  |  |  | ROZPOCET | 0 | 0 | 0 | 0 | 0 | 1 | 0 | 16 | -114019433
| PP |  | Příprava podkladu vyrovnání samonivelační stěrkou podlah min.pevnosti 20 MPa, tloušťky přes 8 do 10 mm | [14 empty] | PP | 2
| VV |  | "1.np" | [14 empty] | VV | 2 | 1 | True | 0 | ROZPOCET
| VV |  | "1,04" 17,72 |  | 17.72 | [12 empty] | VV | 2 | 2 | True | 0 | ROZPOCET
| VV |  | "1,05" 19,33 |  | 19.33 | [12 empty] | VV | 2 | 2 | True | 0 | ROZPOCET
| VV |  | "1,06" 18,63 |  | 18.63 | [12 empty] | VV | 2 | 2 | True | 0 | ROZPOCET
| VV |  | "1,07" 19,11 |  | 19.11 | [12 empty] | VV | 2 | 2 | True | 0 | ROZPOCET
| VV |  | "1,08" 8,97 |  | 8.97 | [12 empty] | VV | 2 | 2 | True | 0 | ROZPOCET
| VV |  | "1,11" 19,72 |  | 19.72 | [12 empty] | VV | 2 | 2 | True | 0 | ROZPOCET
| VV |  | "1,12" 18,17 |  | 18.17 | [12 empty] | VV | 2 | 2 | True | 0 | ROZPOCET
| VV |  | "1,13" 24,95 |  | 24.95 | [12 empty] | VV | 2 | 2 | True | 0 | ROZPOCET
| VV |  | "2.np" | [14 empty] | VV | 2 | 1 | True | 0 | ROZPOCET
| VV |  | "2,03" 51,55 |  | 51.55 | [12 empty] | VV | 2 | 2 | True | 0 | ROZPOCET
| VV |  | "2,04" 51,94 |  | 51.94 | [12 empty] | VV | 2 | 2 | True | 0 | ROZPOCET
| VV |  | "2,09" 20,85 |  | 20.85 | [12 empty] | VV | 2 | 2 | True | 0 | ROZPOCET
| VV |  | "2,10" 3,5 |  | 3.5 | [12 empty] | VV | 2 | 2 | True | 0 | ROZPOCET
| VV |  | "2,11" 16,68 |  | 16.68 | [12 empty] | VV | 2 | 2 | True | 0 | ROZPOCET
| VV |  | "2,12"13 |  | 13 | [12 empty] | VV | 2 | 2 | True | 0 | ROZPOCET
| VV |  | "2,13"19,75 |  | 19.75 | [12 empty] | VV | 2 | 2 | True | 0 | ROZPOCET
416 | K | 776211211 | Lepení textilních čtverců | m2 | 323.87 |  | 0 | CS ÚRS 2023 01 |  | základní |  | 0 | 0.0002 | 0.064774 | 0 | 0 | 16 | K | 2 |  |  |  | ROZPOCET | 0 | 0 | 0 | 0 | 0 | 1 | 0 | 16 | 905062188
| PP |  | Montáž textilních podlahovin lepením čtverců standardních | [14 empty] | PP | 2
| VV |  | "1.np" | [14 empty] | VV | 2 | 1 | True | 0 | ROZPOCET
| VV |  | "1,04" 17,72 |  | 17.72 | [12 empty] | VV | 2 | 2 | True | 0 | ROZPOCET
| VV |  | "1,05" 19,33 |  | 19.33 | [12 empty] | VV | 2 | 2 | True | 0 | ROZPOCET
| VV |  | "1,06" 18,63 |  | 18.63 | [12 empty] | VV | 2 | 2 | True | 0 | ROZPOCET
| VV |  | "1,07" 19,11 |  | 19.11 | [12 empty] | VV | 2 | 2 | True | 0 | ROZPOCET
| VV |  | "1,08" 8,97 |  | 8.97 | [12 empty] | VV | 2 | 2 | True | 0 | ROZPOCET
| VV |  | "1,11" 19,72 |  | 19.72 | [12 empty] | VV | 2 | 2 | True | 0 | ROZPOCET
| VV |  | "1,12" 18,17 |  | 18.17 | [12 empty] | VV | 2 | 2 | True | 0 | ROZPOCET
| VV |  | "1,13" 24,95 |  | 24.95 | [12 empty] | VV | 2 | 2 | True | 0 | ROZPOCET
| VV |  | "2.np" | [14 empty] | VV | 2 | 1 | True | 0 | ROZPOCET
| VV |  | "2,03" 51,55 |  | 51.55 | [12 empty] | VV | 2 | 2 | True | 0 | ROZPOCET
| VV |  | "2,04" 51,94 |  | 51.94 | [12 empty] | VV | 2 | 2 | True | 0 | ROZPOCET
| VV |  | "2,09" 20,85 |  | 20.85 | [12 empty] | VV | 2 | 2 | True | 0 | ROZPOCET
| VV |  | "2,10" 3,5 |  | 3.5 | [12 empty] | VV | 2 | 2 | True | 0 | ROZPOCET
| VV |  | "2,11" 16,68 |  | 16.68 | [12 empty] | VV | 2 | 2 | True | 0 | ROZPOCET
| VV |  | "2,12"13 |  | 13 | [12 empty] | VV | 2 | 2 | True | 0 | ROZPOCET
| VV |  | "2,13"19,75 |  | 19.75 | [12 empty] | VV | 2 | 2 | True | 0 | ROZPOCET
417 | K | 776411111 | Montáž obvodových soklíků výšky do 80 mm | m | 277.15 |  | 0 | CS ÚRS 2023 01 |  | základní |  | 0 | 1e-05 | 0.0027715 | 0 | 0 | 16 | K | 2 |  |  |  | ROZPOCET | 0 | 0 | 0 | 0 | 0 | 1 | 0 | 16 | 1465933125
| PP |  | Montáž soklíků lepením obvodových, výšky do 80 mm | [14 empty] | PP | 2
| VV |  | "1.np" | [14 empty] | VV | 2 | 1 | True | 0 | ROZPOCET
| VV |  | "1,04" 16,86 |  | 16.86 | [12 empty] | VV | 2 | 2 | True | 0 | ROZPOCET
| VV |  | "1,05" 17,69 |  | 17.69 | [12 empty] | VV | 2 | 2 | True | 0 | ROZPOCET
| VV |  | "1,06" 17,4 |  | 17.4 | [12 empty] | VV | 2 | 2 | True | 0 | ROZPOCET
| VV |  | "1,07" 17,58 |  | 17.58 | [12 empty] | VV | 2 | 2 | True | 0 | ROZPOCET
| VV |  | "1,08" 13,43 |  | 13.43 | [12 empty] | VV | 2 | 2 | True | 0 | ROZPOCET
| VV |  | "1,11" 18 |  | 18 | [12 empty] | VV | 2 | 2 | True | 0 | ROZPOCET
| VV |  | "1,12" 17,41 |  | 17.41 | [12 empty] | VV | 2 | 2 | True | 0 | ROZPOCET
| VV |  | "1,13" 21,25 |  | 21.25 | [12 empty] | VV | 2 | 2 | True | 0 | ROZPOCET
| VV |  | "2.np" | [14 empty] | VV | 2 | 1 | True | 0 | ROZPOCET
| VV |  | "2,03" 28,88 |  | 28.88 | [12 empty] | VV | 2 | 2 | True | 0 | ROZPOCET
| VV |  | "2,04" 28,88 |  | 28.88 | [12 empty] | VV | 2 | 2 | True | 0 | ROZPOCET
| VV |  | "2,09" 22,9 |  | 22.9 | [12 empty] | VV | 2 | 2 | True | 0 | ROZPOCET
| VV |  | "2,10" 7,46 |  | 7.46 | [12 empty] | VV | 2 | 2 | True | 0 | ROZPOCET
| VV |  | "2,11" 16,34 |  | 16.34 | [12 empty] | VV | 2 | 2 | True | 0 | ROZPOCET
| VV |  | "2,12"14,5 |  | 14.5 | [12 empty] | VV | 2 | 2 | True | 0 | ROZPOCET
| VV |  | "2,13"18,57 |  | 18.57 | [12 empty] | VV | 2 | 2 | True | 0 | ROZPOCET
418 | M | 69751077 | koberec vlněný ve čtvercích 500x500mm, vlákno 80% undyed wool/10% PA/10% PES, hm 1200g/m2, zátěž 32, hořlavost Cfl S1 | m2 | 380.646 |  | 0 | CS ÚRS 2023 01 |  | základní |  | 0 | 0.0045 | 1.7129 | 0 | 0 | 32 | M | 2 |  |  |  | ROZPOCET | 0 | 0 | 0 | 0 | 0 | 1 | 0 | 16 | -1334856229
| PP |  | koberec vlněný ve čtvercích 500x500mm, vlákno 80% undyed wool/10% PA/10% PES, hm 1200g/m2, zátěž 32, hořlavost Cfl S1 | [14 empty] | PP | 2
| VV |  | "1.np" | [14 empty] | VV | 2 | 1 | True | 0 | ROZPOCET
| VV |  | "1,04" 17,72 |  | 17.72 | [12 empty] | VV | 2 | 2 | True | 0 | ROZPOCET
| VV |  | "1,05" 19,33 |  | 19.33 | [12 empty] | VV | 2 | 2 | True | 0 | ROZPOCET
| VV |  | "1,06" 18,63 |  | 18.63 | [12 empty] | VV | 2 | 2 | True | 0 | ROZPOCET
| VV |  | "1,07" 19,11 |  | 19.11 | [12 empty] | VV | 2 | 2 | True | 0 | ROZPOCET
| VV |  | "1,08" 8,97 |  | 8.97 | [12 empty] | VV | 2 | 2 | True | 0 | ROZPOCET
| VV |  | "1,11" 19,72 |  | 19.72 | [12 empty] | VV | 2 | 2 | True | 0 | ROZPOCET
| VV |  | "1,12" 18,17 |  | 18.17 | [12 empty] | VV | 2 | 2 | True | 0 | ROZPOCET
| VV |  | "1,13" 24,95 |  | 24.95 | [12 empty] | VV | 2 | 2 | True | 0 | ROZPOCET
| VV |  | "2.np" | [14 empty] | VV | 2 | 1 | True | 0 | ROZPOCET
| VV |  | "2,03" 51,55 |  | 51.55 | [12 empty] | VV | 2 | 2 | True | 0 | ROZPOCET
| VV |  | "2,04" 51,94 |  | 51.94 | [12 empty] | VV | 2 | 2 | True | 0 | ROZPOCET
| VV |  | "2,09" 20,85 |  | 20.85 | [12 empty] | VV | 2 | 2 | True | 0 | ROZPOCET
| VV |  | "2,10" 3,5 |  | 3.5 | [12 empty] | VV | 2 | 2 | True | 0 | ROZPOCET
| VV |  | "2,11" 16,68 |  | 16.68 | [12 empty] | VV | 2 | 2 | True | 0 | ROZPOCET
| VV |  | "2,12"13 |  | 13 | [12 empty] | VV | 2 | 2 | True | 0 | ROZPOCET
| VV |  | "2,13"19,75 |  | 19.75 | [12 empty] | VV | 2 | 2 | True | 0 | ROZPOCET
| VV |  | 277,15*0,08 |  | 22.172 | [12 empty] | VV | 2 | 2 | True | 0 | ROZPOCET
| VV |  | 346,042*1,1 'Přepočtené koeficientem množství |  | 380.646 | [12 empty] | VV | 2 | 2 | False | 1 | ROZPOCET
419 | K | 776991121 | Základní čištění nově položených podlahovin vysátím a setřením vlhkým mopem | m2 | 323.87 |  | 0 | CS ÚRS 2023 01 |  | základní |  | 0 | 0 | 0 | 0 | 0 | 16 | K | 2 |  |  |  | ROZPOCET | 0 | 0 | 0 | 0 | 0 | 1 | 0 | 16 | 1944725296
| PP |  | Ostatní práce údržba nových podlahovin po pokládce čištění základní | [14 empty] | PP | 2
| VV |  | "1.np" | [14 empty] | VV | 2 | 1 | True | 0 | ROZPOCET
| VV |  | "1,04" 17,72 |  | 17.72 | [12 empty] | VV | 2 | 2 | True | 0 | ROZPOCET
| VV |  | "1,05" 19,33 |  | 19.33 | [12 empty] | VV | 2 | 2 | True | 0 | ROZPOCET
| VV |  | "1,06" 18,63 |  | 18.63 | [12 empty] | VV | 2 | 2 | True | 0 | ROZPOCET
| VV |  | "1,07" 19,11 |  | 19.11 | [12 empty] | VV | 2 | 2 | True | 0 | ROZPOCET
| VV |  | "1,08" 8,97 |  | 8.97 | [12 empty] | VV | 2 | 2 | True | 0 | ROZPOCET
| VV |  | "1,11" 19,72 |  | 19.72 | [12 empty] | VV | 2 | 2 | True | 0 | ROZPOCET
| VV |  | "1,12" 18,17 |  | 18.17 | [12 empty] | VV | 2 | 2 | True | 0 | ROZPOCET
| VV |  | "1,13" 24,95 |  | 24.95 | [12 empty] | VV | 2 | 2 | True | 0 | ROZPOCET
| VV |  | "2.np" | [14 empty] | VV | 2 | 1 | True | 0 | ROZPOCET
| VV |  | "2,03" 51,55 |  | 51.55 | [12 empty] | VV | 2 | 2 | True | 0 | ROZPOCET
| VV |  | "2,04" 51,94 |  | 51.94 | [12 empty] | VV | 2 | 2 | True | 0 | ROZPOCET
| VV |  | "2,09" 20,85 |  | 20.85 | [12 empty] | VV | 2 | 2 | True | 0 | ROZPOCET
| VV |  | "2,10" 3,5 |  | 3.5 | [12 empty] | VV | 2 | 2 | True | 0 | ROZPOCET
| VV |  | "2,11" 16,68 |  | 16.68 | [12 empty] | VV | 2 | 2 | True | 0 | ROZPOCET
| VV |  | "2,12"13 |  | 13 | [12 empty] | VV | 2 | 2 | True | 0 | ROZPOCET
| VV |  | "2,13"19,75 |  | 19.75 | [12 empty] | VV | 2 | 2 | True | 0 | ROZPOCET
420 | K | 998776202 | Přesun hmot procentní pro podlahy povlakové v objektech v přes 6 do 12 m | % |  |  | 0 | CS ÚRS 2023 01 |  | základní |  | 0 | 0 | 0 | 0 | 0 | 16 | K | 2 |  |  |  | ROZPOCET | 0 | 0 | 0 | 0 | 0 | 1 | 0 | 16 | 1973630772
| PP |  | Přesun hmot pro podlahy povlakové stanovený procentní sazbou (%) z ceny vodorovná dopravní vzdálenost do 50 m v objektech výšky přes 6 do 12 m | [14 empty] | PP | 2
| D | 781 | Dokončovací práce - obklady |  |  |  | 0 |  |  |  |  | 0 |  | 4.0934 |  | 0 | 2 | D | 1 |  |  |  | ROZPOCET | [6 empty] | 0
421 | K | 781111011 | Ometení (oprášení) stěny při přípravě podkladu | m2 | 184.737 |  | 0 | CS ÚRS 2023 01 |  | základní |  | 0 | 0 | 0 | 0 | 0 | 16 | K | 2 |  |  |  | ROZPOCET | 0 | 0 | 0 | 0 | 0 | 1 | 0 | 16 | 1919645094
| PP |  | Příprava podkladu před provedením obkladu oprášení (ometení) stěny | [14 empty] | PP | 2
| VV |  | "povrchové úpravy stěn" | [14 empty] | VV | 2 | 1 | True | 0 | ROZPOCET
| VV |  | "1.np" | [14 empty] | VV | 2 | 1 | True | 0 | ROZPOCET
| VV |  | "1,16" 2,295*(1,66*2+2,57*2) |  | 19.416 | [12 empty] | VV | 2 | 2 | True | 0 | ROZPOCET
| VV |  | -0,9*2,1 |  | -1.89 | [12 empty] | VV | 2 | 2 | True | 0 | ROZPOCET
| VV |  | "1,17" 2,295*(0,92*2+1,3*2+1,755*2) |  | 18.245 | [12 empty] | VV | 2 | 2 | True | 0 | ROZPOCET
| VV |  | -0,7*2,1-0,7*2,1*2 |  | -4.41 | [12 empty] | VV | 2 | 2 | True | 0 | ROZPOCET
| VV |  | "1,18" 2,295*(0,93*2+1,555*2+1,74*2+1,5*2+1,74*2+0,35*2+0,86*2) |  | 39.818 | [12 empty] | VV | 2 | 2 | True | 0 | ROZPOCET
| VV |  | -0,7*2,1*2-0,7*2,1*2-0,7*2,1 |  | -7.35 | [12 empty] | VV | 2 | 2 | True | 0 | ROZPOCET
| VV |  | 0,5*2,1*2 |  | 2.1 | [12 empty] | VV | 2 | 2 | True | 0 | ROZPOCET
| VV |  | "1,19" 0,55*4,87 |  | 2.679 | [12 empty] | VV | 2 | 2 | True | 0 | ROZPOCET
| VV |  | "1,23" 1,8*(1,37*2+2,17*2+0,36*2) |  | 14.04 | [12 empty] | VV | 2 | 2 | True | 0 | ROZPOCET
| VV |  | -0,8*2,1 |  | -1.68 | [12 empty] | VV | 2 | 2 | True | 0 | ROZPOCET
| VV |  | "2.np" | [14 empty] | VV | 2 | 1 | True | 0 | ROZPOCET
| VV |  | "2,05" 2,45*(2,275*2+1,13*2+1,315*2+1,965*2+1,88*2) |  | 41.969 | [12 empty] | VV | 2 | 2 | True | 0 | ROZPOCET
| VV |  | -0,8*2,1*2-0,8*2,1 |  | -5.04 | [12 empty] | VV | 2 | 2 | True | 0 | ROZPOCET
| VV |  | "2,06" 2,45*(3,76*2+2,76*2) |  | 31.948 | [12 empty] | VV | 2 | 2 | True | 0 | ROZPOCET
| VV |  | -0,8*2,1 |  | -1.68 | [12 empty] | VV | 2 | 2 | True | 0 | ROZPOCET
| VV |  | "2,07" 2,45*(1,475*2+1,6*2+1,6*2+1,16*2) |  | 28.592 | [12 empty] | VV | 2 | 2 | True | 0 | ROZPOCET
| VV |  | -0,8*2,1*4 |  | -6.72 | [12 empty] | VV | 2 | 2 | True | 0 | ROZPOCET
| VV |  | "2,08" 2,45*(1,7*2+1,6*2) |  | 16.17 | [12 empty] | VV | 2 | 2 | True | 0 | ROZPOCET
| VV |  | -0,7*2,1 |  | -1.47 | [12 empty] | VV | 2 | 2 | True | 0 | ROZPOCET
422 | K | 781121011 | Nátěr penetrační na stěnu | m2 | 184.737 |  | 0 | CS ÚRS 2023 01 |  | základní |  | 0 | 0.0003 | 0.055421 | 0 | 0 | 16 | K | 2 |  |  |  | ROZPOCET | 0 | 0 | 0 | 0 | 0 | 1 | 0 | 16 | -404364820
| PP |  | Příprava podkladu před provedením obkladu nátěr penetrační na stěnu | [14 empty] | PP | 2
| VV |  | "povrchové úpravy stěn" | [14 empty] | VV | 2 | 1 | True | 0 | ROZPOCET
| VV |  | "1.np" | [14 empty] | VV | 2 | 1 | True | 0 | ROZPOCET
| VV |  | "1,16" 2,295*(1,66*2+2,57*2) |  | 19.416 | [12 empty] | VV | 2 | 2 | True | 0 | ROZPOCET
| VV |  | -0,9*2,1 |  | -1.89 | [12 empty] | VV | 2 | 2 | True | 0 | ROZPOCET
| VV |  | "1,17" 2,295*(0,92*2+1,3*2+1,755*2) |  | 18.245 | [12 empty] | VV | 2 | 2 | True | 0 | ROZPOCET
| VV |  | -0,7*2,1-0,7*2,1*2 |  | -4.41 | [12 empty] | VV | 2 | 2 | True | 0 | ROZPOCET
| VV |  | "1,18" 2,295*(0,93*2+1,555*2+1,74*2+1,5*2+1,74*2+0,35*2+0,86*2) |  | 39.818 | [12 empty] | VV | 2 | 2 | True | 0 | ROZPOCET
| VV |  | -0,7*2,1*2-0,7*2,1*2-0,7*2,1 |  | -7.35 | [12 empty] | VV | 2 | 2 | True | 0 | ROZPOCET
| VV |  | 0,5*2,1*2 |  | 2.1 | [12 empty] | VV | 2 | 2 | True | 0 | ROZPOCET
| VV |  | "1,19" 0,55*4,87 |  | 2.679 | [12 empty] | VV | 2 | 2 | True | 0 | ROZPOCET
| VV |  | "1,23" 1,8*(1,37*2+2,17*2+0,36*2) |  | 14.04 | [12 empty] | VV | 2 | 2 | True | 0 | ROZPOCET
| VV |  | -0,8*2,1 |  | -1.68 | [12 empty] | VV | 2 | 2 | True | 0 | ROZPOCET
| VV |  | "2.np" | [14 empty] | VV | 2 | 1 | True | 0 | ROZPOCET
| VV |  | "2,05" 2,45*(2,275*2+1,13*2+1,315*2+1,965*2+1,88*2) |  | 41.969 | [12 empty] | VV | 2 | 2 | True | 0 | ROZPOCET
| VV |  | -0,8*2,1*2-0,8*2,1 |  | -5.04 | [12 empty] | VV | 2 | 2 | True | 0 | ROZPOCET
| VV |  | "2,06" 2,45*(3,76*2+2,76*2) |  | 31.948 | [12 empty] | VV | 2 | 2 | True | 0 | ROZPOCET
| VV |  | -0,8*2,1 |  | -1.68 | [12 empty] | VV | 2 | 2 | True | 0 | ROZPOCET
| VV |  | "2,07" 2,45*(1,475*2+1,6*2+1,6*2+1,16*2) |  | 28.592 | [12 empty] | VV | 2 | 2 | True | 0 | ROZPOCET
| VV |  | -0,8*2,1*4 |  | -6.72 | [12 empty] | VV | 2 | 2 | True | 0 | ROZPOCET
| VV |  | "2,08" 2,45*(1,7*2+1,6*2) |  | 16.17 | [12 empty] | VV | 2 | 2 | True | 0 | ROZPOCET
| VV |  | -0,7*2,1 |  | -1.47 | [12 empty] | VV | 2 | 2 | True | 0 | ROZPOCET
423 | K | 781131112 | Izolace pod obklad nátěrem nebo stěrkou ve dvou vrstvách | m2 | 184.737 |  | 0 | CS ÚRS 2023 01 |  | základní |  | 0 | 0.0015 | 0.27711 | 0 | 0 | 16 | K | 2 |  |  |  | ROZPOCET | 0 | 0 | 0 | 0 | 0 | 1 | 0 | 16 | -1771426874
| PP |  | Izolace stěny pod obklad izolace nátěrem nebo stěrkou ve dvou vrstvách | [14 empty] | PP | 2
| VV |  | "povrchové úpravy stěn" | [14 empty] | VV | 2 | 1 | True | 0 | ROZPOCET
| VV |  | "1.np" | [14 empty] | VV | 2 | 1 | True | 0 | ROZPOCET
| VV |  | "1,16" 2,295*(1,66*2+2,57*2) |  | 19.416 | [12 empty] | VV | 2 | 2 | True | 0 | ROZPOCET
| VV |  | -0,9*2,1 |  | -1.89 | [12 empty] | VV | 2 | 2 | True | 0 | ROZPOCET
| VV |  | "1,17" 2,295*(0,92*2+1,3*2+1,755*2) |  | 18.245 | [12 empty] | VV | 2 | 2 | True | 0 | ROZPOCET
| VV |  | -0,7*2,1-0,7*2,1*2 |  | -4.41 | [12 empty] | VV | 2 | 2 | True | 0 | ROZPOCET
| VV |  | "1,18" 2,295*(0,93*2+1,555*2+1,74*2+1,5*2+1,74*2+0,35*2+0,86*2) |  | 39.818 | [12 empty] | VV | 2 | 2 | True | 0 | ROZPOCET
| VV |  | -0,7*2,1*2-0,7*2,1*2-0,7*2,1 |  | -7.35 | [12 empty] | VV | 2 | 2 | True | 0 | ROZPOCET
| VV |  | 0,5*2,1*2 |  | 2.1 | [12 empty] | VV | 2 | 2 | True | 0 | ROZPOCET
| VV |  | "1,19" 0,55*4,87 |  | 2.679 | [12 empty] | VV | 2 | 2 | True | 0 | ROZPOCET
| VV |  | "1,23" 1,8*(1,37*2+2,17*2+0,36*2) |  | 14.04 | [12 empty] | VV | 2 | 2 | True | 0 | ROZPOCET
| VV |  | -0,8*2,1 |  | -1.68 | [12 empty] | VV | 2 | 2 | True | 0 | ROZPOCET
| VV |  | "2.np" | [14 empty] | VV | 2 | 1 | True | 0 | ROZPOCET
| VV |  | "2,05" 2,45*(2,275*2+1,13*2+1,315*2+1,965*2+1,88*2) |  | 41.969 | [12 empty] | VV | 2 | 2 | True | 0 | ROZPOCET
| VV |  | -0,8*2,1*2-0,8*2,1 |  | -5.04 | [12 empty] | VV | 2 | 2 | True | 0 | ROZPOCET
| VV |  | "2,06" 2,45*(3,76*2+2,76*2) |  | 31.948 | [12 empty] | VV | 2 | 2 | True | 0 | ROZPOCET
| VV |  | -0,8*2,1 |  | -1.68 | [12 empty] | VV | 2 | 2 | True | 0 | ROZPOCET
| VV |  | "2,07" 2,45*(1,475*2+1,6*2+1,6*2+1,16*2) |  | 28.592 | [12 empty] | VV | 2 | 2 | True | 0 | ROZPOCET
| VV |  | -0,8*2,1*4 |  | -6.72 | [12 empty] | VV | 2 | 2 | True | 0 | ROZPOCET
| VV |  | "2,08" 2,45*(1,7*2+1,6*2) |  | 16.17 | [12 empty] | VV | 2 | 2 | True | 0 | ROZPOCET
| VV |  | -0,7*2,1 |  | -1.47 | [12 empty] | VV | 2 | 2 | True | 0 | ROZPOCET
424 | K | 781474113 | Montáž obkladů vnitřních keramických hladkých přes 12 do 19 ks/m2 lepených flexibilním lepidlem | m2 | 184.737 |  | 0 | CS ÚRS 2023 01 |  | základní |  | 0 | 0.00605 | 1.1177 | 0 | 0 | 16 | K | 2 |  |  |  | ROZPOCET | 0 | 0 | 0 | 0 | 0 | 1 | 0 | 16 | 785696834
| PP |  | Montáž obkladů vnitřních stěn z dlaždic keramických lepených flexibilním lepidlem maloformátových hladkých přes 12 do 19 ks/m2 | [14 empty] | PP | 2
| VV |  | "povrchové úpravy stěn" | [14 empty] | VV | 2 | 1 | True | 0 | ROZPOCET
| VV |  | "1.np" | [14 empty] | VV | 2 | 1 | True | 0 | ROZPOCET
| VV |  | "1,16" 2,295*(1,66*2+2,57*2) |  | 19.416 | [12 empty] | VV | 2 | 2 | True | 0 | ROZPOCET
| VV |  | -0,9*2,1 |  | -1.89 | [12 empty] | VV | 2 | 2 | True | 0 | ROZPOCET
| VV |  | "1,17" 2,295*(0,92*2+1,3*2+1,755*2) |  | 18.245 | [12 empty] | VV | 2 | 2 | True | 0 | ROZPOCET
| VV |  | -0,7*2,1-0,7*2,1*2 |  | -4.41 | [12 empty] | VV | 2 | 2 | True | 0 | ROZPOCET
| VV |  | "1,18" 2,295*(0,93*2+1,555*2+1,74*2+1,5*2+1,74*2+0,35*2+0,86*2) |  | 39.818 | [12 empty] | VV | 2 | 2 | True | 0 | ROZPOCET
| VV |  | -0,7*2,1*2-0,7*2,1*2-0,7*2,1 |  | -7.35 | [12 empty] | VV | 2 | 2 | True | 0 | ROZPOCET
| VV |  | 0,5*2,1*2 |  | 2.1 | [12 empty] | VV | 2 | 2 | True | 0 | ROZPOCET
| VV |  | "1,19" 0,55*4,87 |  | 2.679 | [12 empty] | VV | 2 | 2 | True | 0 | ROZPOCET
| VV |  | "1,23" 1,8*(1,37*2+2,17*2+0,36*2) |  | 14.04 | [12 empty] | VV | 2 | 2 | True | 0 | ROZPOCET
| VV |  | -0,8*2,1 |  | -1.68 | [12 empty] | VV | 2 | 2 | True | 0 | ROZPOCET
| VV |  | "2.np" | [14 empty] | VV | 2 | 1 | True | 0 | ROZPOCET
| VV |  | "2,05" 2,45*(2,275*2+1,13*2+1,315*2+1,965*2+1,88*2) |  | 41.969 | [12 empty] | VV | 2 | 2 | True | 0 | ROZPOCET
| VV |  | -0,8*2,1*2-0,8*2,1 |  | -5.04 | [12 empty] | VV | 2 | 2 | True | 0 | ROZPOCET
| VV |  | "2,06" 2,45*(3,76*2+2,76*2) |  | 31.948 | [12 empty] | VV | 2 | 2 | True | 0 | ROZPOCET
| VV |  | -0,8*2,1 |  | -1.68 | [12 empty] | VV | 2 | 2 | True | 0 | ROZPOCET
| VV |  | "2,07" 2,45*(1,475*2+1,6*2+1,6*2+1,16*2) |  | 28.592 | [12 empty] | VV | 2 | 2 | True | 0 | ROZPOCET
| VV |  | -0,8*2,1*4 |  | -6.72 | [12 empty] | VV | 2 | 2 | True | 0 | ROZPOCET
| VV |  | "2,08" 2,45*(1,7*2+1,6*2) |  | 16.17 | [12 empty] | VV | 2 | 2 | True | 0 | ROZPOCET
| VV |  | -0,7*2,1 |  | -1.47 | [12 empty] | VV | 2 | 2 | True | 0 | ROZPOCET
425 | M | 59761071 | obklad keramický hladký přes 12 do 19ks/m2 | m2 | 203.211 |  | 0 | CS ÚRS 2023 01 |  | základní |  | 0 | 0.0129 | 2.6214 | 0 | 0 | 32 | M | 2 |  |  |  | ROZPOCET | 0 | 0 | 0 | 0 | 0 | 1 | 0 | 16 | 821735065
| PP |  | obklad keramický hladký přes 12 do 19ks/m2 | [14 empty] | PP | 2
| VV |  | 184,737*1,1 'Přepočtené koeficientem množství |  | 203.211 | [12 empty] | VV | 2 | 2 | False | 1 | ROZPOCET
426 | K | 781494111 | Plastové profily rohové lepené flexibilním lepidlem | m | 7.35 |  | 0 | CS ÚRS 2023 01 |  | základní |  | 0 | 0.00055 | 0.0040425 | 0 | 0 | 16 | K | 2 |  |  |  | ROZPOCET | 0 | 0 | 0 | 0 | 0 | 1 | 0 | 16 | 1770568468
| PP |  | Obklad - dokončující práce profily ukončovací lepené flexibilním lepidlem rohové | [14 empty] | PP | 2
| VV |  | "povrchové úpravy stěn" | [14 empty] | VV | 2 | 1 | True | 0 | ROZPOCET
| VV |  | "1.np" | [14 empty] | VV | 2 | 1 | True | 0 | ROZPOCET
| VV |  | "1,16" | [14 empty] | VV | 2 | 1 | True | 0 | ROZPOCET
| VV |  | "1,17" | [14 empty] | VV | 2 | 1 | True | 0 | ROZPOCET
| VV |  | "1,18" | [14 empty] | VV | 2 | 1 | True | 0 | ROZPOCET
| VV |  | "1,19" | [14 empty] | VV | 2 | 1 | True | 0 | ROZPOCET
| VV |  | "1,23" | [14 empty] | VV | 2 | 1 | True | 0 | ROZPOCET
| VV |  | "2.np" | [14 empty] | VV | 2 | 1 | True | 0 | ROZPOCET
| VV |  | "2,05" 2,45 |  | 2.45 | [12 empty] | VV | 2 | 2 | True | 0 | ROZPOCET
| VV |  | "2,06" | [14 empty] | VV | 2 | 1 | True | 0 | ROZPOCET
| VV |  | "2,07" 2,45 |  | 2.45 | [12 empty] | VV | 2 | 2 | True | 0 | ROZPOCET
| VV |  | "2,08" 2,45 |  | 2.45 | [12 empty] | VV | 2 | 2 | True | 0 | ROZPOCET
427 | K | 781494511 | Plastové profily ukončovací lepené flexibilním lepidlem | m | 16.96 |  | 0 | CS ÚRS 2023 01 |  | základní |  | 0 | 0.0005 | 0.00848 | 0 | 0 | 16 | K | 2 |  |  |  | ROZPOCET | 0 | 0 | 0 | 0 | 0 | 1 | 0 | 16 | -453602121
| PP |  | Obklad - dokončující práce profily ukončovací lepené flexibilním lepidlem ukončovací | [14 empty] | PP | 2
| VV |  | "povrchové úpravy stěn" | [14 empty] | VV | 2 | 1 | True | 0 | ROZPOCET
| VV |  | "1.np" | [14 empty] | VV | 2 | 1 | True | 0 | ROZPOCET
| VV |  | "1,19" 2*4,87+0,55*2 |  | 10.84 | [12 empty] | VV | 2 | 2 | True | 0 | ROZPOCET
| VV |  | "1,23" (1,37*2+2,17*2+0,36*2) |  | 7.8 | [12 empty] | VV | 2 | 2 | True | 0 | ROZPOCET
| VV |  | -0,8*2,1 |  | -1.68 | [12 empty] | VV | 2 | 2 | True | 0 | ROZPOCET
428 | K | 781495211 | Čištění vnitřních ploch stěn po provedení obkladu chemickými prostředky | m2 | 184.737 |  | 0 | CS ÚRS 2023 01 |  | základní |  | 0 | 5e-05 | 0.0092368 | 0 | 0 | 16 | K | 2 |  |  |  | ROZPOCET | 0 | 0 | 0 | 0 | 0 | 1 | 0 | 16 | 1894219341
| PP |  | Čištění vnitřních ploch po provedení obkladu stěn chemickými prostředky | [14 empty] | PP | 2
| VV |  | "povrchové úpravy stěn" | [14 empty] | VV | 2 | 1 | True | 0 | ROZPOCET
| VV |  | "1.np" | [14 empty] | VV | 2 | 1 | True | 0 | ROZPOCET
| VV |  | "1,16" 2,295*(1,66*2+2,57*2) |  | 19.416 | [12 empty] | VV | 2 | 2 | True | 0 | ROZPOCET
| VV |  | -0,9*2,1 |  | -1.89 | [12 empty] | VV | 2 | 2 | True | 0 | ROZPOCET
| VV |  | "1,17" 2,295*(0,92*2+1,3*2+1,755*2) |  | 18.245 | [12 empty] | VV | 2 | 2 | True | 0 | ROZPOCET
| VV |  | -0,7*2,1-0,7*2,1*2 |  | -4.41 | [12 empty] | VV | 2 | 2 | True | 0 | ROZPOCET
| VV |  | "1,18" 2,295*(0,93*2+1,555*2+1,74*2+1,5*2+1,74*2+0,35*2+0,86*2) |  | 39.818 | [12 empty] | VV | 2 | 2 | True | 0 | ROZPOCET
| VV |  | -0,7*2,1*2-0,7*2,1*2-0,7*2,1 |  | -7.35 | [12 empty] | VV | 2 | 2 | True | 0 | ROZPOCET
| VV |  | 0,5*2,1*2 |  | 2.1 | [12 empty] | VV | 2 | 2 | True | 0 | ROZPOCET
| VV |  | "1,19" 0,55*4,87 |  | 2.679 | [12 empty] | VV | 2 | 2 | True | 0 | ROZPOCET
| VV |  | "1,23" 1,8*(1,37*2+2,17*2+0,36*2) |  | 14.04 | [12 empty] | VV | 2 | 2 | True | 0 | ROZPOCET
| VV |  | -0,8*2,1 |  | -1.68 | [12 empty] | VV | 2 | 2 | True | 0 | ROZPOCET
| VV |  | "2.np" | [14 empty] | VV | 2 | 1 | True | 0 | ROZPOCET
| VV |  | "2,05" 2,45*(2,275*2+1,13*2+1,315*2+1,965*2+1,88*2) |  | 41.969 | [12 empty] | VV | 2 | 2 | True | 0 | ROZPOCET
| VV |  | -0,8*2,1*2-0,8*2,1 |  | -5.04 | [12 empty] | VV | 2 | 2 | True | 0 | ROZPOCET
| VV |  | "2,06" 2,45*(3,76*2+2,76*2) |  | 31.948 | [12 empty] | VV | 2 | 2 | True | 0 | ROZPOCET
| VV |  | -0,8*2,1 |  | -1.68 | [12 empty] | VV | 2 | 2 | True | 0 | ROZPOCET
| VV |  | "2,07" 2,45*(1,475*2+1,6*2+1,6*2+1,16*2) |  | 28.592 | [12 empty] | VV | 2 | 2 | True | 0 | ROZPOCET
| VV |  | -0,8*2,1*4 |  | -6.72 | [12 empty] | VV | 2 | 2 | True | 0 | ROZPOCET
| VV |  | "2,08" 2,45*(1,7*2+1,6*2) |  | 16.17 | [12 empty] | VV | 2 | 2 | True | 0 | ROZPOCET
| VV |  | -0,7*2,1 |  | -1.47 | [12 empty] | VV | 2 | 2 | True | 0 | ROZPOCET
429 | K | 998781202 | Přesun hmot procentní pro obklady keramické v objektech v přes 6 do 12 m | % |  |  | 0 | CS ÚRS 2023 01 |  | základní |  | 0 | 0 | 0 | 0 | 0 | 16 | K | 2 |  |  |  | ROZPOCET | 0 | 0 | 0 | 0 | 0 | 1 | 0 | 16 | 64069463
| PP |  | Přesun hmot pro obklady keramické stanovený procentní sazbou (%) z ceny vodorovná dopravní vzdálenost do 50 m v objektech výšky přes 6 do 12 m | [14 empty] | PP | 2
| D | 783 | Dokončovací práce - nátěry |  |  |  | 0 |  |  |  |  | 0 |  | 0.036368 |  | 0 | 2 | D | 1 |  |  |  | ROZPOCET | [6 empty] | 0
430 | K | 783301401 | Ometení zámečnických konstrukcí | m2 | 108.855 |  | 0 | CS ÚRS 2023 01 |  | základní |  | 0 | 0 | 0 | 0 | 0 | 16 | K | 2 |  |  |  | ROZPOCET | 0 | 0 | 0 | 0 | 0 | 1 | 0 | 16 | 1223963122
| PP |  | Příprava podkladu zámečnických konstrukcí před provedením nátěru ometení | [14 empty] | PP | 2
| VV |  | "půdorys 1.np" | [14 empty] | VV | 2 | 1 | True | 0 | ROZPOCET
| VV |  | "IPN120" 6*1,55*0,439 |  | 4.083 | [12 empty] | VV | 2 | 2 | True | 0 | ROZPOCET
| VV |  | "HEB120" 0,686*1,55*9 |  | 9.57 | [12 empty] | VV | 2 | 2 | True | 0 | ROZPOCET
| VV |  | "HEB120" 0,686*1,4*3 |  | 2.881 | [12 empty] | VV | 2 | 2 | True | 0 | ROZPOCET
| VV |  | "půdorys 1.np" | [14 empty] | VV | 2 | 1 | True | 0 | ROZPOCET
| VV |  | "IPN140" (14+9)*2,15*0,502 |  | 24.824 | [12 empty] | VV | 2 | 2 | True | 0 | ROZPOCET
| VV |  | "IPN160" 0,575*2*3 |  | 3.45 | [12 empty] | VV | 2 | 2 | True | 0 | ROZPOCET
| VV |  | "UPN180" 2,18*2*0,611 |  | 2.664 | [12 empty] | VV | 2 | 2 | True | 0 | ROZPOCET
| VV |  | "IPN200" 0,709*6*5,75 |  | 24.461 | [12 empty] | VV | 2 | 2 | True | 0 | ROZPOCET
| VV |  | "ocelové schodiště viz statika" | [14 empty] | VV | 2 | 1 | True | 0 | ROZPOCET
| VV |  | 0,286*1,815*7*2 |  | 7.267 | [12 empty] | VV | 2 | 2 | True | 0 | ROZPOCET
| VV |  | 0,171*1,815*6*2 |  | 3.724 | [12 empty] | VV | 2 | 2 | True | 0 | ROZPOCET
| VV |  | 0,22*2,429*2*2 |  | 2.138 | [12 empty] | VV | 2 | 2 | True | 0 | ROZPOCET
| VV |  | skladba G - střecha plochá nad archivem a kuchyňkou | [14 empty] | VV | 2 | 1 | True | 0 | ROZPOCET
| VV |  | ocelové IPE 160 nosníky po 1,1 m uložené na zdivu do cementového lože 50 mm | [14 empty] | VV | 2 | 1 | True | 0 | ROZPOCET
| VV |  | vžetně ztratného | [14 empty] | VV | 2 | 1 | True | 0 | ROZPOCET
| VV |  | 1,57*15*1,2*0,623 |  | 17.606 | [12 empty] | VV | 2 | 2 | True | 0 | ROZPOCET
| VV |  | skladba G - střecha plochá nad archivem a kuchyňkou | [14 empty] | VV | 2 | 1 | True | 0 | ROZPOCET
| VV |  | včetně ztratného | [14 empty] | VV | 2 | 1 | True | 0 | ROZPOCET
| VV |  | L100x50x8 | [14 empty] | VV | 2 | 1 | True | 0 | ROZPOCET
| VV |  | 15,53*1,2*(0,1*2+0,05*2+0,008*4) |  | 6.187 | [12 empty] | VV | 2 | 2 | True | 0 | ROZPOCET
431 | K | 783314101 | Základní jednonásobný syntetický nátěr zámečnických konstrukcí | m2 | 85.062 |  | 0 | CS ÚRS 2023 01 |  | základní |  | 0 | 0.00014 | 0.011909 | 0 | 0 | 16 | K | 2 |  |  |  | ROZPOCET | 0 | 0 | 0 | 0 | 0 | 1 | 0 | 16 | 1056907133
| PP |  | Základní nátěr zámečnických konstrukcí jednonásobný syntetický | [14 empty] | PP | 2
| VV |  | "půdorys 1.np" | [14 empty] | VV | 2 | 1 | True | 0 | ROZPOCET
| VV |  | "IPN120" 6*1,55*0,439 |  | 4.083 | [12 empty] | VV | 2 | 2 | True | 0 | ROZPOCET
| VV |  | "HEB120" 0,686*1,55*9 |  | 9.57 | [12 empty] | VV | 2 | 2 | True | 0 | ROZPOCET
| VV |  | "HEB120" 0,686*1,4*3 |  | 2.881 | [12 empty] | VV | 2 | 2 | True | 0 | ROZPOCET
| VV |  | "půdorys 1.np" | [14 empty] | VV | 2 | 1 | True | 0 | ROZPOCET
| VV |  | "IPN140" (14+9)*2,15*0,502 |  | 24.824 | [12 empty] | VV | 2 | 2 | True | 0 | ROZPOCET
| VV |  | "IPN160" 0,575*2*3 |  | 3.45 | [12 empty] | VV | 2 | 2 | True | 0 | ROZPOCET
| VV |  | "UPN180" 2,18*2*0,611 |  | 2.664 | [12 empty] | VV | 2 | 2 | True | 0 | ROZPOCET
| VV |  | "IPN200" 0,709*6*5,75 |  | 24.461 | [12 empty] | VV | 2 | 2 | True | 0 | ROZPOCET
| VV |  | "ocelové schodiště viz statika" | [14 empty] | VV | 2 | 1 | True | 0 | ROZPOCET
| VV |  | 0,286*1,815*7*2 |  | 7.267 | [12 empty] | VV | 2 | 2 | True | 0 | ROZPOCET
| VV |  | 0,171*1,815*6*2 |  | 3.724 | [12 empty] | VV | 2 | 2 | True | 0 | ROZPOCET
| VV |  | 0,22*2,429*2*2 |  | 2.138 | [12 empty] | VV | 2 | 2 | True | 0 | ROZPOCET
477 | K | 783314201 | Základní antikorozní jednonásobný syntetický standardní nátěr zámečnických konstrukcí | m2 | 23.793 |  | 0 | CS ÚRS 2023 01 |  | základní |  | 0 | 0.00017 | 0.0040448 | 0 | 0 | 16 | K | 2 |  |  |  | ROZPOCET | 0 | 0 | 0 | 0 | 0 | 1 | 0 | 16 | -1329133551
| PP |  | Základní antikorozní nátěr zámečnických konstrukcí jednonásobný syntetický standardní | [14 empty] | PP | 2
| VV |  | skladba G - střecha plochá nad archivem a kuchyňkou | [14 empty] | VV | 2 | 1 | True | 0 | ROZPOCET
| VV |  | ocelové IPE 160 nosníky po 1,1 m uložené na zdivu do cementového lože 50 mm | [14 empty] | VV | 2 | 1 | True | 0 | ROZPOCET
| VV |  | vžetně ztratného | [14 empty] | VV | 2 | 1 | True | 0 | ROZPOCET
| VV |  | 1,57*15*1,2*0,623 |  | 17.606 | [12 empty] | VV | 2 | 2 | True | 0 | ROZPOCET
| VV |  | skladba G - střecha plochá nad archivem a kuchyňkou | [14 empty] | VV | 2 | 1 | True | 0 | ROZPOCET
| VV |  | včetně ztratného | [14 empty] | VV | 2 | 1 | True | 0 | ROZPOCET
| VV |  | L100x50x8 | [14 empty] | VV | 2 | 1 | True | 0 | ROZPOCET
| VV |  | 15,53*1,2*(0,1*2+0,05*2+0,008*4) |  | 6.187 | [12 empty] | VV | 2 | 2 | True | 0 | ROZPOCET
432 | K | 783315101 | Mezinátěr jednonásobný syntetický standardní zámečnických konstrukcí | m2 | 85.062 |  | 0 | CS ÚRS 2023 01 |  | základní |  | 0 | 0.00012 | 0.010207 | 0 | 0 | 16 | K | 2 |  |  |  | ROZPOCET | 0 | 0 | 0 | 0 | 0 | 1 | 0 | 16 | -550633657
| PP |  | Mezinátěr zámečnických konstrukcí jednonásobný syntetický standardní | [14 empty] | PP | 2
| VV |  | "půdorys 1.np" | [14 empty] | VV | 2 | 1 | True | 0 | ROZPOCET
| VV |  | "IPN120" 6*1,55*0,439 |  | 4.083 | [12 empty] | VV | 2 | 2 | True | 0 | ROZPOCET
| VV |  | "HEB120" 0,686*1,55*9 |  | 9.57 | [12 empty] | VV | 2 | 2 | True | 0 | ROZPOCET
| VV |  | "HEB120" 0,686*1,4*3 |  | 2.881 | [12 empty] | VV | 2 | 2 | True | 0 | ROZPOCET
| VV |  | "půdorys 1.np" | [14 empty] | VV | 2 | 1 | True | 0 | ROZPOCET
| VV |  | "IPN140" (14+9)*2,15*0,502 |  | 24.824 | [12 empty] | VV | 2 | 2 | True | 0 | ROZPOCET
| VV |  | "IPN160" 0,575*2*3 |  | 3.45 | [12 empty] | VV | 2 | 2 | True | 0 | ROZPOCET
| VV |  | "UPN180" 2,18*2*0,611 |  | 2.664 | [12 empty] | VV | 2 | 2 | True | 0 | ROZPOCET
| VV |  | "IPN200" 0,709*6*5,75 |  | 24.461 | [12 empty] | VV | 2 | 2 | True | 0 | ROZPOCET
| VV |  | "ocelové schodiště viz statika" | [14 empty] | VV | 2 | 1 | True | 0 | ROZPOCET
| VV |  | 0,286*1,815*7*2 |  | 7.267 | [12 empty] | VV | 2 | 2 | True | 0 | ROZPOCET
| VV |  | 0,171*1,815*6*2 |  | 3.724 | [12 empty] | VV | 2 | 2 | True | 0 | ROZPOCET
| VV |  | 0,22*2,429*2*2 |  | 2.138 | [12 empty] | VV | 2 | 2 | True | 0 | ROZPOCET
433 | K | 783317101 | Krycí jednonásobný syntetický standardní nátěr zámečnických konstrukcí | m2 | 85.062 |  | 0 | CS ÚRS 2023 01 |  | základní |  | 0 | 0.00012 | 0.010207 | 0 | 0 | 16 | K | 2 |  |  |  | ROZPOCET | 0 | 0 | 0 | 0 | 0 | 1 | 0 | 16 | 1409058339
| PP |  | Krycí nátěr (email) zámečnických konstrukcí jednonásobný syntetický standardní | [14 empty] | PP | 2
| P |  | Poznámka k položce: Dvojnásobným nátěrem ve dvou barvách. Předpokládá se kombinace dvou barev. Finální odstín bude odsouhlasen investorem během realizace. | [14 empty] | P | 2
| VV |  | "půdorys 1.np" | [14 empty] | VV | 2 | 1 | True | 0 | ROZPOCET
| VV |  | "IPN120" 6*1,55*0,439 |  | 4.083 | [12 empty] | VV | 2 | 2 | True | 0 | ROZPOCET
| VV |  | "HEB120" 0,686*1,55*9 |  | 9.57 | [12 empty] | VV | 2 | 2 | True | 0 | ROZPOCET
| VV |  | "HEB120" 0,686*1,4*3 |  | 2.881 | [12 empty] | VV | 2 | 2 | True | 0 | ROZPOCET
| VV |  | "půdorys 1.np" | [14 empty] | VV | 2 | 1 | True | 0 | ROZPOCET
| VV |  | "IPN140" (14+9)*2,15*0,502 |  | 24.824 | [12 empty] | VV | 2 | 2 | True | 0 | ROZPOCET
| VV |  | "IPN160" 0,575*2*3 |  | 3.45 | [12 empty] | VV | 2 | 2 | True | 0 | ROZPOCET
| VV |  | "UPN180" 2,18*2*0,611 |  | 2.664 | [12 empty] | VV | 2 | 2 | True | 0 | ROZPOCET
| VV |  | "IPN200" 0,709*6*5,75 |  | 24.461 | [12 empty] | VV | 2 | 2 | True | 0 | ROZPOCET
| VV |  | "ocelové schodiště viz statika" | [14 empty] | VV | 2 | 1 | True | 0 | ROZPOCET
| VV |  | 0,286*1,815*7*2 |  | 7.267 | [12 empty] | VV | 2 | 2 | True | 0 | ROZPOCET
| VV |  | 0,171*1,815*6*2 |  | 3.724 | [12 empty] | VV | 2 | 2 | True | 0 | ROZPOCET
| VV |  | 0,22*2,429*2*2 |  | 2.138 | [12 empty] | VV | 2 | 2 | True | 0 | ROZPOCET
| D | 784 | Dokončovací práce - malby a tapety |  |  |  | 0 |  |  |  |  | 0 |  | 1.0086 |  | 0 | 2 | D | 1 |  |  |  | ROZPOCET | [6 empty] | 0
434 | K | 784111001 | Oprášení (ometení ) podkladu v místnostech v do 3,80 m | m2 | 2179.632 |  | 0 | CS ÚRS 2023 01 |  | základní |  | 0 | 0 | 0 | 0 | 0 | 16 | K | 2 |  |  |  | ROZPOCET | 0 | 0 | 0 | 0 | 0 | 1 | 0 | 16 | -1052827637
| PP |  | Oprášení (ometení) podkladu v místnostech výšky do 3,80 m | [14 empty] | PP | 2
| VV |  | "povrchové úpravy stropů" | [14 empty] | VV | 2 | 1 | True | 0 | ROZPOCET
| VV |  | "1.np" | [14 empty] | VV | 2 | 1 | True | 0 | ROZPOCET
| VV |  | "1,01" 24,33 |  | 24.33 | [12 empty] | VV | 2 | 2 | True | 0 | ROZPOCET
| VV |  | "1,02" 5,3 |  | 5.3 | [12 empty] | VV | 2 | 2 | True | 0 | ROZPOCET
| VV |  | "1,03" 5,45 |  | 5.45 | [12 empty] | VV | 2 | 2 | True | 0 | ROZPOCET
| VV |  | "1,04" 17,72 |  | 17.72 | [12 empty] | VV | 2 | 2 | True | 0 | ROZPOCET
| VV |  | "1,05" | [14 empty] | VV | 2 | 1 | True | 0 | ROZPOCET
| VV |  | "1,06" | [14 empty] | VV | 2 | 1 | True | 0 | ROZPOCET
| VV |  | "1,07" | [14 empty] | VV | 2 | 1 | True | 0 | ROZPOCET
| VV |  | "1,08" | [14 empty] | VV | 2 | 1 | True | 0 | ROZPOCET
| VV |  | "1,09" 25,61 |  | 25.61 | [12 empty] | VV | 2 | 2 | True | 0 | ROZPOCET
| VV |  | "1,10" 14,99 |  | 14.99 | [12 empty] | VV | 2 | 2 | True | 0 | ROZPOCET
| VV |  | "1,11" 19,72 |  | 19.72 | [12 empty] | VV | 2 | 2 | True | 0 | ROZPOCET
| VV |  | "1,12" 18,17 |  | 18.17 | [12 empty] | VV | 2 | 2 | True | 0 | ROZPOCET
| VV |  | "1,13" 24,95 |  | 24.95 | [12 empty] | VV | 2 | 2 | True | 0 | ROZPOCET
| VV |  | "1,14" 6,55 |  | 6.55 | [12 empty] | VV | 2 | 2 | True | 0 | ROZPOCET
| VV |  | "1,15" 6,6 |  | 6.6 | [12 empty] | VV | 2 | 2 | True | 0 | ROZPOCET
| VV |  | "1,16" 4 |  | 4 | [12 empty] | VV | 2 | 2 | True | 0 | ROZPOCET
| VV |  | "1,17" 2,89 |  | 2.89 | [12 empty] | VV | 2 | 2 | True | 0 | ROZPOCET
| VV |  | "1,18" 6,69 |  | 6.69 | [12 empty] | VV | 2 | 2 | True | 0 | ROZPOCET
| VV |  | "1,19" 29,76 |  | 29.76 | [12 empty] | VV | 2 | 2 | True | 0 | ROZPOCET
| VV |  | "1,20" 64,31 |  | 64.31 | [12 empty] | VV | 2 | 2 | True | 0 | ROZPOCET
| VV |  | "1,21" 1,48 |  | 1.48 | [12 empty] | VV | 2 | 2 | True | 0 | ROZPOCET
| VV |  | "1,22" | [14 empty] | VV | 2 | 1 | True | 0 | ROZPOCET
| VV |  | "1,23" 3,47 |  | 3.47 | [12 empty] | VV | 2 | 2 | True | 0 | ROZPOCET
| VV |  | "1,24" 14,09 |  | 14.09 | [12 empty] | VV | 2 | 2 | True | 0 | ROZPOCET
| VV |  | "1,25" 7,44 |  | 7.44 | [12 empty] | VV | 2 | 2 | True | 0 | ROZPOCET
| VV |  | "2.np" | [14 empty] | VV | 2 | 1 | True | 0 | ROZPOCET
| VV |  | "2,01" 15,58 |  | 15.58 | [12 empty] | VV | 2 | 2 | True | 0 | ROZPOCET
| VV |  | "2,02" 4,58 |  | 4.58 | [12 empty] | VV | 2 | 2 | True | 0 | ROZPOCET
| VV |  | "2,03" 51,55 |  | 51.55 | [12 empty] | VV | 2 | 2 | True | 0 | ROZPOCET
| VV |  | "2,04" 51,94 |  | 51.94 | [12 empty] | VV | 2 | 2 | True | 0 | ROZPOCET
| VV |  | "2,05" 10,37 |  | 10.37 | [12 empty] | VV | 2 | 2 | True | 0 | ROZPOCET
| VV |  | "2,06" 12,8 |  | 12.8 | [12 empty] | VV | 2 | 2 | True | 0 | ROZPOCET
| VV |  | "2,07" 2,22 |  | 2.22 | [12 empty] | VV | 2 | 2 | True | 0 | ROZPOCET
| VV |  | "2,08" 2,6 |  | 2.6 | [12 empty] | VV | 2 | 2 | True | 0 | ROZPOCET
| VV |  | "2,09" 20,85 |  | 20.85 | [12 empty] | VV | 2 | 2 | True | 0 | ROZPOCET
| VV |  | "2,10" 3,5 |  | 3.5 | [12 empty] | VV | 2 | 2 | True | 0 | ROZPOCET
| VV |  | "2,11" | [14 empty] | VV | 2 | 1 | True | 0 | ROZPOCET
| VV |  | "2,12" | [14 empty] | VV | 2 | 1 | True | 0 | ROZPOCET
| VV |  | "2,13" | [14 empty] | VV | 2 | 1 | True | 0 | ROZPOCET
| VV |  | 7,08*2*7*0,34 |  | 33.701 | [12 empty] | VV | 2 | 2 | True | 0 | ROZPOCET
| VV |  | 1,45*2*0,34*2+9,303*2*0,34*3 |  | 20.95 | [12 empty] | VV | 2 | 2 | True | 0 | ROZPOCET
| VV |  | 15,42*2*0,31 |  | 9.56 | [12 empty] | VV | 2 | 2 | True | 0 | ROZPOCET
| VV |  | "povrchové úpravy stěn" | [14 empty] | VV | 2 | 1 | True | 0 | ROZPOCET
| VV |  | "1.np" | [14 empty] | VV | 2 | 1 | True | 0 | ROZPOCET
| VV |  | "1,01" 3,25*21,9 |  | 71.175 | [12 empty] | VV | 2 | 2 | True | 0 | ROZPOCET
| VV |  | "1,02" 2,77*8,76 |  | 24.265 | [12 empty] | VV | 2 | 2 | True | 0 | ROZPOCET
| VV |  | "1,03" 2,77*9,44 |  | 26.149 | [12 empty] | VV | 2 | 2 | True | 0 | ROZPOCET
| VV |  | "1,04" 2,77*16,86 |  | 46.702 | [12 empty] | VV | 2 | 2 | True | 0 | ROZPOCET
| VV |  | "1,05" 3,25*17,69 |  | 57.493 | [12 empty] | VV | 2 | 2 | True | 0 | ROZPOCET
| VV |  | "1,06" 3,25*17,4 |  | 56.55 | [12 empty] | VV | 2 | 2 | True | 0 | ROZPOCET
| VV |  | "1,07" 3,25*17,58 |  | 57.135 | [12 empty] | VV | 2 | 2 | True | 0 | ROZPOCET
| VV |  | "1,08" 3,25*13,43 |  | 43.648 | [12 empty] | VV | 2 | 2 | True | 0 | ROZPOCET
| VV |  | "1,09" 3,25*31,7 |  | 103.025 | [12 empty] | VV | 2 | 2 | True | 0 | ROZPOCET
| VV |  | "1,10" 3,25*18,45 |  | 59.963 | [12 empty] | VV | 2 | 2 | True | 0 | ROZPOCET
| VV |  | "1,11" 3,25*18 |  | 58.5 | [12 empty] | VV | 2 | 2 | True | 0 | ROZPOCET
| VV |  | "1,12" 3,25*17,41 |  | 56.583 | [12 empty] | VV | 2 | 2 | True | 0 | ROZPOCET
| VV |  | "1,13" 3,25*21,25 |  | 69.063 | [12 empty] | VV | 2 | 2 | True | 0 | ROZPOCET
| VV |  | "1,14" 3,25*10,87 |  | 35.328 | [12 empty] | VV | 2 | 2 | True | 0 | ROZPOCET
| VV |  | "1,15" 3,25*7,2 |  | 23.4 | [12 empty] | VV | 2 | 2 | True | 0 | ROZPOCET
| VV |  | "1,19" 3,25*27,6 |  | 89.7 | [12 empty] | VV | 2 | 2 | True | 0 | ROZPOCET
| VV |  | "1,19" -0,55*4,87 |  | -2.679 | [12 empty] | VV | 2 | 2 | True | 0 | ROZPOCET
| VV |  | "1,20" 3,25*31,66 |  | 102.895 | [12 empty] | VV | 2 | 2 | True | 0 | ROZPOCET
| VV |  | "1,21" 3,25*4,9 |  | 15.925 | [12 empty] | VV | 2 | 2 | True | 0 | ROZPOCET
| VV |  | "1,23" (3,25-1,8)*7,8 |  | 11.31 | [12 empty] | VV | 2 | 2 | True | 0 | ROZPOCET
| VV |  | "1,24" 3,25*17,78 |  | 57.785 | [12 empty] | VV | 2 | 2 | True | 0 | ROZPOCET
| VV |  | "1,25" 3,25*8,98*2 |  | 58.37 | [12 empty] | VV | 2 | 2 | True | 0 | ROZPOCET
| VV |  | "2.np" | [14 empty] | VV | 2 | 1 | True | 0 | ROZPOCET
| VV |  | "2,01" 2,95*23,43 |  | 69.119 | [12 empty] | VV | 2 | 2 | True | 0 | ROZPOCET
| VV |  | "2,02" 2,95*8,75 |  | 25.813 | [12 empty] | VV | 2 | 2 | True | 0 | ROZPOCET
| VV |  | "2,03" 2,95*(28,88+0,55*4*2) |  | 98.176 | [12 empty] | VV | 2 | 2 | True | 0 | ROZPOCET
| VV |  | "2,04" 2,95*28,88 |  | 85.196 | [12 empty] | VV | 2 | 2 | True | 0 | ROZPOCET
| VV |  | "2,09" 2,95*22,9 |  | 67.555 | [12 empty] | VV | 2 | 2 | True | 0 | ROZPOCET
| VV |  | "2,10" 2,95*7,46 |  | 22.007 | [12 empty] | VV | 2 | 2 | True | 0 | ROZPOCET
| VV |  | "2,11" 2,95*16,34 |  | 48.203 | [12 empty] | VV | 2 | 2 | True | 0 | ROZPOCET
| VV |  | "2,12" 2,95*14,5 |  | 42.775 | [12 empty] | VV | 2 | 2 | True | 0 | ROZPOCET
| VV |  | "2,13" 2,95*18,57 |  | 54.782 | [12 empty] | VV | 2 | 2 | True | 0 | ROZPOCET
435 | K | 784181121 | Hloubková jednonásobná bezbarvá penetrace podkladu v místnostech v do 3,80 m | m2 | 2179.632 |  | 0 | CS ÚRS 2023 01 |  | základní |  | 0 | 0.0002 | 0.43593 | 0 | 0 | 16 | K | 2 |  |  |  | ROZPOCET | 0 | 0 | 0 | 0 | 0 | 1 | 0 | 16 | 978642098
| PP |  | Penetrace podkladu jednonásobná hloubková akrylátová bezbarvá v místnostech výšky do 3,80 m | [14 empty] | PP | 2
| VV |  | "povrchové úpravy stropů" | [14 empty] | VV | 2 | 1 | True | 0 | ROZPOCET
| VV |  | "1.np" | [14 empty] | VV | 2 | 1 | True | 0 | ROZPOCET
| VV |  | "1,01" 24,33 |  | 24.33 | [12 empty] | VV | 2 | 2 | True | 0 | ROZPOCET
| VV |  | "1,02" 5,3 |  | 5.3 | [12 empty] | VV | 2 | 2 | True | 0 | ROZPOCET
| VV |  | "1,03" 5,45 |  | 5.45 | [12 empty] | VV | 2 | 2 | True | 0 | ROZPOCET
| VV |  | "1,04" 17,72 |  | 17.72 | [12 empty] | VV | 2 | 2 | True | 0 | ROZPOCET
| VV |  | "1,05" | [14 empty] | VV | 2 | 1 | True | 0 | ROZPOCET
| VV |  | "1,06" | [14 empty] | VV | 2 | 1 | True | 0 | ROZPOCET
| VV |  | "1,07" | [14 empty] | VV | 2 | 1 | True | 0 | ROZPOCET
| VV |  | "1,08" | [14 empty] | VV | 2 | 1 | True | 0 | ROZPOCET
| VV |  | "1,09" 25,61 |  | 25.61 | [12 empty] | VV | 2 | 2 | True | 0 | ROZPOCET
| VV |  | "1,10" 14,99 |  | 14.99 | [12 empty] | VV | 2 | 2 | True | 0 | ROZPOCET
| VV |  | "1,11" 19,72 |  | 19.72 | [12 empty] | VV | 2 | 2 | True | 0 | ROZPOCET
| VV |  | "1,12" 18,17 |  | 18.17 | [12 empty] | VV | 2 | 2 | True | 0 | ROZPOCET
| VV |  | "1,13" 24,95 |  | 24.95 | [12 empty] | VV | 2 | 2 | True | 0 | ROZPOCET
| VV |  | "1,14" 6,55 |  | 6.55 | [12 empty] | VV | 2 | 2 | True | 0 | ROZPOCET
| VV |  | "1,15" 6,6 |  | 6.6 | [12 empty] | VV | 2 | 2 | True | 0 | ROZPOCET
| VV |  | "1,16" 4 |  | 4 | [12 empty] | VV | 2 | 2 | True | 0 | ROZPOCET
| VV |  | "1,17" 2,89 |  | 2.89 | [12 empty] | VV | 2 | 2 | True | 0 | ROZPOCET
| VV |  | "1,18" 6,69 |  | 6.69 | [12 empty] | VV | 2 | 2 | True | 0 | ROZPOCET
| VV |  | "1,19" 29,76 |  | 29.76 | [12 empty] | VV | 2 | 2 | True | 0 | ROZPOCET
| VV |  | "1,20" 64,31 |  | 64.31 | [12 empty] | VV | 2 | 2 | True | 0 | ROZPOCET
| VV |  | "1,21" 1,48 |  | 1.48 | [12 empty] | VV | 2 | 2 | True | 0 | ROZPOCET
| VV |  | "1,22" | [14 empty] | VV | 2 | 1 | True | 0 | ROZPOCET
| VV |  | "1,23" 3,47 |  | 3.47 | [12 empty] | VV | 2 | 2 | True | 0 | ROZPOCET
| VV |  | "1,24" 14,09 |  | 14.09 | [12 empty] | VV | 2 | 2 | True | 0 | ROZPOCET
| VV |  | "1,25" 7,44 |  | 7.44 | [12 empty] | VV | 2 | 2 | True | 0 | ROZPOCET
| VV |  | "2.np" | [14 empty] | VV | 2 | 1 | True | 0 | ROZPOCET
| VV |  | "2,01" 15,58 |  | 15.58 | [12 empty] | VV | 2 | 2 | True | 0 | ROZPOCET
| VV |  | "2,02" 4,58 |  | 4.58 | [12 empty] | VV | 2 | 2 | True | 0 | ROZPOCET
| VV |  | "2,03" 51,55 |  | 51.55 | [12 empty] | VV | 2 | 2 | True | 0 | ROZPOCET
| VV |  | "2,04" 51,94 |  | 51.94 | [12 empty] | VV | 2 | 2 | True | 0 | ROZPOCET
| VV |  | "2,05" 10,37 |  | 10.37 | [12 empty] | VV | 2 | 2 | True | 0 | ROZPOCET
| VV |  | "2,06" 12,8 |  | 12.8 | [12 empty] | VV | 2 | 2 | True | 0 | ROZPOCET
| VV |  | "2,07" 2,22 |  | 2.22 | [12 empty] | VV | 2 | 2 | True | 0 | ROZPOCET
| VV |  | "2,08" 2,6 |  | 2.6 | [12 empty] | VV | 2 | 2 | True | 0 | ROZPOCET
| VV |  | "2,09" 20,85 |  | 20.85 | [12 empty] | VV | 2 | 2 | True | 0 | ROZPOCET
| VV |  | "2,10" 3,5 |  | 3.5 | [12 empty] | VV | 2 | 2 | True | 0 | ROZPOCET
| VV |  | "2,11" | [14 empty] | VV | 2 | 1 | True | 0 | ROZPOCET
| VV |  | "2,12" | [14 empty] | VV | 2 | 1 | True | 0 | ROZPOCET
| VV |  | "2,13" | [14 empty] | VV | 2 | 1 | True | 0 | ROZPOCET
| VV |  | 7,08*2*7*0,34 |  | 33.701 | [12 empty] | VV | 2 | 2 | True | 0 | ROZPOCET
| VV |  | 1,45*2*0,34*2+9,303*2*0,34*3 |  | 20.95 | [12 empty] | VV | 2 | 2 | True | 0 | ROZPOCET
| VV |  | 15,42*2*0,31 |  | 9.56 | [12 empty] | VV | 2 | 2 | True | 0 | ROZPOCET
| VV |  | "povrchové úpravy stěn" | [14 empty] | VV | 2 | 1 | True | 0 | ROZPOCET
| VV |  | "1.np" | [14 empty] | VV | 2 | 1 | True | 0 | ROZPOCET
| VV |  | "1,01" 3,25*21,9 |  | 71.175 | [12 empty] | VV | 2 | 2 | True | 0 | ROZPOCET
| VV |  | "1,02" 2,77*8,76 |  | 24.265 | [12 empty] | VV | 2 | 2 | True | 0 | ROZPOCET
| VV |  | "1,03" 2,77*9,44 |  | 26.149 | [12 empty] | VV | 2 | 2 | True | 0 | ROZPOCET
| VV |  | "1,04" 2,77*16,86 |  | 46.702 | [12 empty] | VV | 2 | 2 | True | 0 | ROZPOCET
| VV |  | "1,05" 3,25*17,69 |  | 57.493 | [12 empty] | VV | 2 | 2 | True | 0 | ROZPOCET
| VV |  | "1,06" 3,25*17,4 |  | 56.55 | [12 empty] | VV | 2 | 2 | True | 0 | ROZPOCET
| VV |  | "1,07" 3,25*17,58 |  | 57.135 | [12 empty] | VV | 2 | 2 | True | 0 | ROZPOCET
| VV |  | "1,08" 3,25*13,43 |  | 43.648 | [12 empty] | VV | 2 | 2 | True | 0 | ROZPOCET
| VV |  | "1,09" 3,25*31,7 |  | 103.025 | [12 empty] | VV | 2 | 2 | True | 0 | ROZPOCET
| VV |  | "1,10" 3,25*18,45 |  | 59.963 | [12 empty] | VV | 2 | 2 | True | 0 | ROZPOCET
| VV |  | "1,11" 3,25*18 |  | 58.5 | [12 empty] | VV | 2 | 2 | True | 0 | ROZPOCET
| VV |  | "1,12" 3,25*17,41 |  | 56.583 | [12 empty] | VV | 2 | 2 | True | 0 | ROZPOCET
| VV |  | "1,13" 3,25*21,25 |  | 69.063 | [12 empty] | VV | 2 | 2 | True | 0 | ROZPOCET
| VV |  | "1,14" 3,25*10,87 |  | 35.328 | [12 empty] | VV | 2 | 2 | True | 0 | ROZPOCET
| VV |  | "1,15" 3,25*7,2 |  | 23.4 | [12 empty] | VV | 2 | 2 | True | 0 | ROZPOCET
| VV |  | "1,19" 3,25*27,6 |  | 89.7 | [12 empty] | VV | 2 | 2 | True | 0 | ROZPOCET
| VV |  | "1,19" -0,55*4,87 |  | -2.679 | [12 empty] | VV | 2 | 2 | True | 0 | ROZPOCET
| VV |  | "1,20" 3,25*31,66 |  | 102.895 | [12 empty] | VV | 2 | 2 | True | 0 | ROZPOCET
| VV |  | "1,21" 3,25*4,9 |  | 15.925 | [12 empty] | VV | 2 | 2 | True | 0 | ROZPOCET
| VV |  | "1,23" (3,25-1,8)*7,8 |  | 11.31 | [12 empty] | VV | 2 | 2 | True | 0 | ROZPOCET
| VV |  | "1,24" 3,25*17,78 |  | 57.785 | [12 empty] | VV | 2 | 2 | True | 0 | ROZPOCET
| VV |  | "1,25" 3,25*8,98*2 |  | 58.37 | [12 empty] | VV | 2 | 2 | True | 0 | ROZPOCET
| VV |  | "2.np" | [14 empty] | VV | 2 | 1 | True | 0 | ROZPOCET
| VV |  | "2,01" 2,95*23,43 |  | 69.119 | [12 empty] | VV | 2 | 2 | True | 0 | ROZPOCET
| VV |  | "2,02" 2,95*8,75 |  | 25.813 | [12 empty] | VV | 2 | 2 | True | 0 | ROZPOCET
| VV |  | "2,03" 2,95*(28,88+0,55*4*2) |  | 98.176 | [12 empty] | VV | 2 | 2 | True | 0 | ROZPOCET
| VV |  | "2,04" 2,95*28,88 |  | 85.196 | [12 empty] | VV | 2 | 2 | True | 0 | ROZPOCET
| VV |  | "2,09" 2,95*22,9 |  | 67.555 | [12 empty] | VV | 2 | 2 | True | 0 | ROZPOCET
| VV |  | "2,10" 2,95*7,46 |  | 22.007 | [12 empty] | VV | 2 | 2 | True | 0 | ROZPOCET
| VV |  | "2,11" 2,95*16,34 |  | 48.203 | [12 empty] | VV | 2 | 2 | True | 0 | ROZPOCET
| VV |  | "2,12" 2,95*14,5 |  | 42.775 | [12 empty] | VV | 2 | 2 | True | 0 | ROZPOCET
| VV |  | "2,13" 2,95*18,57 |  | 54.782 | [12 empty] | VV | 2 | 2 | True | 0 | ROZPOCET
436 | K | 784191007 | Čištění vnitřních ploch podlah po provedení malířských prací | m2 | 594.98 |  | 0 | CS ÚRS 2023 01 |  | základní |  | 0 | 1e-05 | 0.0059498 | 0 | 0 | 16 | K | 2 |  |  |  | ROZPOCET | 0 | 0 | 0 | 0 | 0 | 1 | 0 | 16 | -1700023632
| PP |  | Čištění vnitřních ploch hrubý úklid po provedení malířských prací omytím podlah | [14 empty] | PP | 2
| VV |  | "povrchové úpravy stropů" | [14 empty] | VV | 2 | 1 | True | 0 | ROZPOCET
| VV |  | "1.np" | [14 empty] | VV | 2 | 1 | True | 0 | ROZPOCET
| VV |  | "1,01" 24,33 |  | 24.33 | [12 empty] | VV | 2 | 2 | True | 0 | ROZPOCET
| VV |  | "1,02" 5,3 |  | 5.3 | [12 empty] | VV | 2 | 2 | True | 0 | ROZPOCET
| VV |  | "1,03" 5,45 |  | 5.45 | [12 empty] | VV | 2 | 2 | True | 0 | ROZPOCET
| VV |  | "1,04" 17,72 |  | 17.72 | [12 empty] | VV | 2 | 2 | True | 0 | ROZPOCET
| VV |  | "1,05" 19,33 |  | 19.33 | [12 empty] | VV | 2 | 2 | True | 0 | ROZPOCET
| VV |  | "1,06" 18,63 |  | 18.63 | [12 empty] | VV | 2 | 2 | True | 0 | ROZPOCET
| VV |  | "1,07" 19,11 |  | 19.11 | [12 empty] | VV | 2 | 2 | True | 0 | ROZPOCET
| VV |  | "1,08" 8,97 |  | 8.97 | [12 empty] | VV | 2 | 2 | True | 0 | ROZPOCET
| VV |  | "1,09" 25,61 |  | 25.61 | [12 empty] | VV | 2 | 2 | True | 0 | ROZPOCET
| VV |  | "1,10" 14,99 |  | 14.99 | [12 empty] | VV | 2 | 2 | True | 0 | ROZPOCET
| VV |  | "1,11" 19,72 |  | 19.72 | [12 empty] | VV | 2 | 2 | True | 0 | ROZPOCET
| VV |  | "1,12" 18,17 |  | 18.17 | [12 empty] | VV | 2 | 2 | True | 0 | ROZPOCET
| VV |  | "1,13" 24,95 |  | 24.95 | [12 empty] | VV | 2 | 2 | True | 0 | ROZPOCET
| VV |  | "1,14" 6,55 |  | 6.55 | [12 empty] | VV | 2 | 2 | True | 0 | ROZPOCET
| VV |  | "1,15" 6,6 |  | 6.6 | [12 empty] | VV | 2 | 2 | True | 0 | ROZPOCET
| VV |  | "1,16" 4 |  | 4 | [12 empty] | VV | 2 | 2 | True | 0 | ROZPOCET
| VV |  | "1,17" 2,89 |  | 2.89 | [12 empty] | VV | 2 | 2 | True | 0 | ROZPOCET
| VV |  | "1,18" 6,69 |  | 6.69 | [12 empty] | VV | 2 | 2 | True | 0 | ROZPOCET
| VV |  | "1,19" 29,76 |  | 29.76 | [12 empty] | VV | 2 | 2 | True | 0 | ROZPOCET
| VV |  | "1,20" 64,31 |  | 64.31 | [12 empty] | VV | 2 | 2 | True | 0 | ROZPOCET
| VV |  | "1,21" 1,48 |  | 1.48 | [12 empty] | VV | 2 | 2 | True | 0 | ROZPOCET
| VV |  | "1,22" | [14 empty] | VV | 2 | 1 | True | 0 | ROZPOCET
| VV |  | "1,23" 3,47 |  | 3.47 | [12 empty] | VV | 2 | 2 | True | 0 | ROZPOCET
| VV |  | "1,24" 14,09 |  | 14.09 | [12 empty] | VV | 2 | 2 | True | 0 | ROZPOCET
| VV |  | "1,25" 7,44 |  | 7.44 | [12 empty] | VV | 2 | 2 | True | 0 | ROZPOCET
| VV |  | "2.np" | [14 empty] | VV | 2 | 1 | True | 0 | ROZPOCET
| VV |  | "2,01" 15,58 |  | 15.58 | [12 empty] | VV | 2 | 2 | True | 0 | ROZPOCET
| VV |  | "2,02" 4,58 |  | 4.58 | [12 empty] | VV | 2 | 2 | True | 0 | ROZPOCET
| VV |  | "2,03" 51,55 |  | 51.55 | [12 empty] | VV | 2 | 2 | True | 0 | ROZPOCET
| VV |  | "2,04" 51,94 |  | 51.94 | [12 empty] | VV | 2 | 2 | True | 0 | ROZPOCET
| VV |  | "2,05" 10,37 |  | 10.37 | [12 empty] | VV | 2 | 2 | True | 0 | ROZPOCET
| VV |  | "2,06" 12,8 |  | 12.8 | [12 empty] | VV | 2 | 2 | True | 0 | ROZPOCET
| VV |  | "2,07" 2,22 |  | 2.22 | [12 empty] | VV | 2 | 2 | True | 0 | ROZPOCET
| VV |  | "2,08" 2,6 |  | 2.6 | [12 empty] | VV | 2 | 2 | True | 0 | ROZPOCET
| VV |  | "2,09" 20,85 |  | 20.85 | [12 empty] | VV | 2 | 2 | True | 0 | ROZPOCET
| VV |  | "2,10" 3,5 |  | 3.5 | [12 empty] | VV | 2 | 2 | True | 0 | ROZPOCET
| VV |  | "2,11" 16,68 |  | 16.68 | [12 empty] | VV | 2 | 2 | True | 0 | ROZPOCET
| VV |  | "2,12"13 |  | 13 | [12 empty] | VV | 2 | 2 | True | 0 | ROZPOCET
| VV |  | "2,13"19,75 |  | 19.75 | [12 empty] | VV | 2 | 2 | True | 0 | ROZPOCET
437 | K | 784211101 | Dvojnásobné bílé malby ze směsí za mokra výborně oděruvzdorných v místnostech v do 3,80 m | m2 | 2179.632 |  | 0 | CS ÚRS 2023 01 |  | základní |  | 0 | 0.00026 | 0.5667 | 0 | 0 | 16 | K | 2 |  |  |  | ROZPOCET | 0 | 0 | 0 | 0 | 0 | 1 | 0 | 16 | 502696099
| PP |  | Malby z malířských směsí oděruvzdorných za mokra dvojnásobné, bílé za mokra oděruvzdorné výborně v místnostech výšky do 3,80 m | [14 empty] | PP | 2
| P |  | Poznámka k položce: | [14 empty] | P | 2
| VV |  | "povrchové úpravy stropů" | [14 empty] | VV | 2 | 1 | True | 0 | ROZPOCET
| VV |  | "1.np" | [14 empty] | VV | 2 | 1 | True | 0 | ROZPOCET
| VV |  | "1,01" 24,33 |  | 24.33 | [12 empty] | VV | 2 | 2 | True | 0 | ROZPOCET
| VV |  | "1,02" 5,3 |  | 5.3 | [12 empty] | VV | 2 | 2 | True | 0 | ROZPOCET
| VV |  | "1,03" 5,45 |  | 5.45 | [12 empty] | VV | 2 | 2 | True | 0 | ROZPOCET
| VV |  | "1,04" 17,72 |  | 17.72 | [12 empty] | VV | 2 | 2 | True | 0 | ROZPOCET
| VV |  | "1,05" | [14 empty] | VV | 2 | 1 | True | 0 | ROZPOCET
| VV |  | "1,06" | [14 empty] | VV | 2 | 1 | True | 0 | ROZPOCET
| VV |  | "1,07" | [14 empty] | VV | 2 | 1 | True | 0 | ROZPOCET
| VV |  | "1,08" | [14 empty] | VV | 2 | 1 | True | 0 | ROZPOCET
| VV |  | "1,09" 25,61 |  | 25.61 | [12 empty] | VV | 2 | 2 | True | 0 | ROZPOCET
| VV |  | "1,10" 14,99 |  | 14.99 | [12 empty] | VV | 2 | 2 | True | 0 | ROZPOCET
| VV |  | "1,11" 19,72 |  | 19.72 | [12 empty] | VV | 2 | 2 | True | 0 | ROZPOCET
| VV |  | "1,12" 18,17 |  | 18.17 | [12 empty] | VV | 2 | 2 | True | 0 | ROZPOCET
| VV |  | "1,13" 24,95 |  | 24.95 | [12 empty] | VV | 2 | 2 | True | 0 | ROZPOCET
| VV |  | "1,14" 6,55 |  | 6.55 | [12 empty] | VV | 2 | 2 | True | 0 | ROZPOCET
| VV |  | "1,15" 6,6 |  | 6.6 | [12 empty] | VV | 2 | 2 | True | 0 | ROZPOCET
| VV |  | "1,16" 4 |  | 4 | [12 empty] | VV | 2 | 2 | True | 0 | ROZPOCET
| VV |  | "1,17" 2,89 |  | 2.89 | [12 empty] | VV | 2 | 2 | True | 0 | ROZPOCET
| VV |  | "1,18" 6,69 |  | 6.69 | [12 empty] | VV | 2 | 2 | True | 0 | ROZPOCET
| VV |  | "1,19" 29,76 |  | 29.76 | [12 empty] | VV | 2 | 2 | True | 0 | ROZPOCET
| VV |  | "1,20" 64,31 |  | 64.31 | [12 empty] | VV | 2 | 2 | True | 0 | ROZPOCET
| VV |  | "1,21" 1,48 |  | 1.48 | [12 empty] | VV | 2 | 2 | True | 0 | ROZPOCET
| VV |  | "1,22" | [14 empty] | VV | 2 | 1 | True | 0 | ROZPOCET
| VV |  | "1,23" 3,47 |  | 3.47 | [12 empty] | VV | 2 | 2 | True | 0 | ROZPOCET
| VV |  | "1,24" 14,09 |  | 14.09 | [12 empty] | VV | 2 | 2 | True | 0 | ROZPOCET
| VV |  | "1,25" 7,44 |  | 7.44 | [12 empty] | VV | 2 | 2 | True | 0 | ROZPOCET
| VV |  | "2.np" | [14 empty] | VV | 2 | 1 | True | 0 | ROZPOCET
| VV |  | "2,01" 15,58 |  | 15.58 | [12 empty] | VV | 2 | 2 | True | 0 | ROZPOCET
| VV |  | "2,02" 4,58 |  | 4.58 | [12 empty] | VV | 2 | 2 | True | 0 | ROZPOCET
| VV |  | "2,03" 51,55 |  | 51.55 | [12 empty] | VV | 2 | 2 | True | 0 | ROZPOCET
| VV |  | "2,04" 51,94 |  | 51.94 | [12 empty] | VV | 2 | 2 | True | 0 | ROZPOCET
| VV |  | "2,05" 10,37 |  | 10.37 | [12 empty] | VV | 2 | 2 | True | 0 | ROZPOCET
| VV |  | "2,06" 12,8 |  | 12.8 | [12 empty] | VV | 2 | 2 | True | 0 | ROZPOCET
| VV |  | "2,07" 2,22 |  | 2.22 | [12 empty] | VV | 2 | 2 | True | 0 | ROZPOCET
| VV |  | "2,08" 2,6 |  | 2.6 | [12 empty] | VV | 2 | 2 | True | 0 | ROZPOCET
| VV |  | "2,09" 20,85 |  | 20.85 | [12 empty] | VV | 2 | 2 | True | 0 | ROZPOCET
| VV |  | "2,10" 3,5 |  | 3.5 | [12 empty] | VV | 2 | 2 | True | 0 | ROZPOCET
| VV |  | "2,11" | [14 empty] | VV | 2 | 1 | True | 0 | ROZPOCET
| VV |  | "2,12" | [14 empty] | VV | 2 | 1 | True | 0 | ROZPOCET
| VV |  | "2,13" | [14 empty] | VV | 2 | 1 | True | 0 | ROZPOCET
| VV |  | 7,08*2*7*0,34 |  | 33.701 | [12 empty] | VV | 2 | 2 | True | 0 | ROZPOCET
| VV |  | 1,45*2*0,34*2+9,303*2*0,34*3 |  | 20.95 | [12 empty] | VV | 2 | 2 | True | 0 | ROZPOCET
| VV |  | 15,42*2*0,31 |  | 9.56 | [12 empty] | VV | 2 | 2 | True | 0 | ROZPOCET
| VV |  | "povrchové úpravy stěn" | [14 empty] | VV | 2 | 1 | True | 0 | ROZPOCET
| VV |  | "1.np" | [14 empty] | VV | 2 | 1 | True | 0 | ROZPOCET
| VV |  | "1,01" 3,25*21,9 |  | 71.175 | [12 empty] | VV | 2 | 2 | True | 0 | ROZPOCET
| VV |  | "1,02" 2,77*8,76 |  | 24.265 | [12 empty] | VV | 2 | 2 | True | 0 | ROZPOCET
| VV |  | "1,03" 2,77*9,44 |  | 26.149 | [12 empty] | VV | 2 | 2 | True | 0 | ROZPOCET
| VV |  | "1,04" 2,77*16,86 |  | 46.702 | [12 empty] | VV | 2 | 2 | True | 0 | ROZPOCET
| VV |  | "1,05" 3,25*17,69 |  | 57.493 | [12 empty] | VV | 2 | 2 | True | 0 | ROZPOCET
| VV |  | "1,06" 3,25*17,4 |  | 56.55 | [12 empty] | VV | 2 | 2 | True | 0 | ROZPOCET
| VV |  | "1,07" 3,25*17,58 |  | 57.135 | [12 empty] | VV | 2 | 2 | True | 0 | ROZPOCET
| VV |  | "1,08" 3,25*13,43 |  | 43.648 | [12 empty] | VV | 2 | 2 | True | 0 | ROZPOCET
| VV |  | "1,09" 3,25*31,7 |  | 103.025 | [12 empty] | VV | 2 | 2 | True | 0 | ROZPOCET
| VV |  | "1,10" 3,25*18,45 |  | 59.963 | [12 empty] | VV | 2 | 2 | True | 0 | ROZPOCET
| VV |  | "1,11" 3,25*18 |  | 58.5 | [12 empty] | VV | 2 | 2 | True | 0 | ROZPOCET
| VV |  | "1,12" 3,25*17,41 |  | 56.583 | [12 empty] | VV | 2 | 2 | True | 0 | ROZPOCET
| VV |  | "1,13" 3,25*21,25 |  | 69.063 | [12 empty] | VV | 2 | 2 | True | 0 | ROZPOCET
| VV |  | "1,14" 3,25*10,87 |  | 35.328 | [12 empty] | VV | 2 | 2 | True | 0 | ROZPOCET
| VV |  | "1,15" 3,25*7,2 |  | 23.4 | [12 empty] | VV | 2 | 2 | True | 0 | ROZPOCET
| VV |  | "1,19" 3,25*27,6 |  | 89.7 | [12 empty] | VV | 2 | 2 | True | 0 | ROZPOCET
| VV |  | "1,19" -0,55*4,87 |  | -2.679 | [12 empty] | VV | 2 | 2 | True | 0 | ROZPOCET
| VV |  | "1,20" 3,25*31,66 |  | 102.895 | [12 empty] | VV | 2 | 2 | True | 0 | ROZPOCET
| VV |  | "1,21" 3,25*4,9 |  | 15.925 | [12 empty] | VV | 2 | 2 | True | 0 | ROZPOCET
| VV |  | "1,23" (3,25-1,8)*7,8 |  | 11.31 | [12 empty] | VV | 2 | 2 | True | 0 | ROZPOCET
| VV |  | "1,24" 3,25*17,78 |  | 57.785 | [12 empty] | VV | 2 | 2 | True | 0 | ROZPOCET
| VV |  | "1,25" 3,25*8,98*2 |  | 58.37 | [12 empty] | VV | 2 | 2 | True | 0 | ROZPOCET
| VV |  | "2.np" | [14 empty] | VV | 2 | 1 | True | 0 | ROZPOCET
| VV |  | "2,01" 2,95*23,43 |  | 69.119 | [12 empty] | VV | 2 | 2 | True | 0 | ROZPOCET
| VV |  | "2,02" 2,95*8,75 |  | 25.813 | [12 empty] | VV | 2 | 2 | True | 0 | ROZPOCET
| VV |  | "2,03" 2,95*(28,88+0,55*4*2) |  | 98.176 | [12 empty] | VV | 2 | 2 | True | 0 | ROZPOCET
| VV |  | "2,04" 2,95*28,88 |  | 85.196 | [12 empty] | VV | 2 | 2 | True | 0 | ROZPOCET
| VV |  | "2,09" 2,95*22,9 |  | 67.555 | [12 empty] | VV | 2 | 2 | True | 0 | ROZPOCET
| VV |  | "2,10" 2,95*7,46 |  | 22.007 | [12 empty] | VV | 2 | 2 | True | 0 | ROZPOCET
| VV |  | "2,11" 2,95*16,34 |  | 48.203 | [12 empty] | VV | 2 | 2 | True | 0 | ROZPOCET
| VV |  | "2,12" 2,95*14,5 |  | 42.775 | [12 empty] | VV | 2 | 2 | True | 0 | ROZPOCET
| VV |  | "2,13" 2,95*18,57 |  | 54.782 | [12 empty] | VV | 2 | 2 | True | 0 | ROZPOCET

## D.1.2 - Stavebně konstruk...
{c867657e-e49f-4179-ae1f-deeaef7daa0f}
2
| KRYCÍ LIST SOUPISU PRACÍ | [7 empty] | v --- níže se nacházejí doplnkové a pomocné údaje k sestavám --- v | [8 empty] | False
Stavba:
Korunní 906/29 - PD rekonstrukce dvorního objektu č.p. 2513
Objekt:
D.1.2 - Stavebně konstrukční řešení
| KSO: |  |  |  |  | CC-CZ:
| Místo: |  | Praha (554782) |  |  | Datum: | 27. 2. 2023
| Zadavatel: |  |  |  |  | IČ:
|  | Městská část Praha 2 |  |  |  | DIČ:
| Uchazeč: |  |  |  |  | IČ: | Vyplň údaj
|  | Vyplň údaj |  |  |  | DIČ: | Vyplň údaj
| Projektant: |  |  |  |  | IČ:
|  | SUNCAD, s.r.o. |  |  |  | DIČ:
| Zpracovatel: |  |  |  |  | IČ:
DIČ:
Poznámka:
| Cena bez DPH | [5 empty] | 0
|  |  | Základ daně |  |  | Sazba daně | Výše daně
| DPH | základní | 0 |  |  | 21% | 0
|  | snížená | 0 |  |  | 15% | 0
|  | zákl. přenesená | 0 |  |  | 21% | 0
|  | sníž. přenesená | 0 |  |  | 15% | 0
|  | nulová | 0 |  |  | 0% | 0
| Cena s DPH |  |  | v | CZK |  | 0
| Projektant |  |  | Zpracovatel
| Datum a podpis: |  | Razítko | Datum a podpis: |  |  | Razítko
| Objednavatel |  |  | Uchazeč
| Datum a podpis: |  | Razítko | Datum a podpis: |  |  | Razítko
REKAPITULACE ČLENĚNÍ SOUPISU PRACÍ
Stavba:
Korunní 906/29 - PD rekonstrukce dvorního objektu č.p. 2513
Objekt:
D.1.2 - Stavebně konstrukční řešení
Místo: |  |  | Praha (554782) |  |  | Datum: | 27. 2. 2023
Zadavatel: |  |  | Městská část Praha 2 |  |  | Projektant: | SUNCAD, s.r.o.
Uchazeč: |  |  | Vyplň údaj |  |  | Zpracovatel:
Kód dílu - Popis | [6 empty] | Cena celkem [CZK]
Náklady ze soupisu prací | [6 empty] | 0 | [11 empty] | -1
| HSV - Práce a dodávky HSV | [5 empty] | 0
| 9 - Ostatní konstrukce a práce, bourání | [5 empty] | 0
| 998 - Přesun hmot | [5 empty] | 0
SOUPIS PRACÍ
Stavba:
Korunní 906/29 - PD rekonstrukce dvorního objektu č.p. 2513
Objekt:
D.1.2 - Stavebně konstrukční řešení
Místo: |  |  | Praha (554782) |  |  | Datum: | 27. 2. 2023
Zadavatel: |  |  | Městská část Praha 2 |  |  | Projektant: | SUNCAD, s.r.o.
Uchazeč: |  |  | Vyplň údaj |  |  | Zpracovatel:
PČ | Typ | Kód | Popis | MJ | Množství | J.cena [CZK] | Cena celkem [CZK] | Cenová soustava |  | DPH | J. Nh [h] | Nh celkem [h] | J. hmotnost [t] | Hmotnost celkem [t] | J. suť [t] | Suť Celkem [t]
Náklady soupisu celkem | [6 empty] | 0 |  |  |  |  | 0 |  | 36.0854 |  | 60.2025 |  | D | -1 | [10 empty] | 0
| D | HSV | Práce a dodávky HSV |  |  |  | 0 |  |  |  |  | 0 |  | 36.0854 |  | 60.2025 | 1 | D | 0 |  |  |  | ROZPOCET | [6 empty] | 0
| D | 9 | Ostatní konstrukce a práce, bourání |  |  |  | 0 |  |  |  |  | 0 |  | 36.0854 |  | 60.2025 | 1 | D | 1 |  |  |  | ROZPOCET | [6 empty] | 0
1 | K | 553439001-1 | Zpracování a výroba atypických ocelových konstrukcí hmotnosti do 300 kg - stupeň složitosti dle normativu zpracování tř. 4 | kg | 502.458 |  | 0 |  |  | základní |  | 0 | 5e-05 | 0.025123 | 0 | 0 | 16 | K | 2 |  |  |  | ROZPOCET | 0 | 0 | 0 | 0 | 0 | 1 | 0 | 16 | 471273942
| PP |  | Zpracování a výroba atypických ocelových konstrukcí hmotnosti do 300 kg - stupeň složitosti dle normativu zpracování tř. 4 | [14 empty] | PP | 2
| P |  | Poznámka k položce: viz tab. ozn. Z07 - výkresy - statická část | [14 empty] | P | 2
| VV |  | "ocelové schodiště viz statika" | [14 empty] | VV | 2 | 1 | True | 0 | ROZPOCET
| VV |  | (171+87+83)*1,15 |  | 392.15 | [12 empty] | VV | 2 | 2 | True | 0 | ROZPOCET
| VV |  | "UPN180" 2,18*2*22*1,15 |  | 110.308 | [12 empty] | VV | 2 | 2 | True | 0 | ROZPOCET
2 | K | 953946133 | Montáž atypických ocelových kcí hmotnosti do 5 t z profilů hmotnosti přes 30 kg/m | t | 0.502 |  | 0 | CS ÚRS 2023 01 |  | základní |  | 0 | 0 | 0 | 0 | 0 | 4 | K | 2 |  |  |  | ROZPOCET | 0 | 0 | 0 | 0 | 0 | 1 | 0 | 4 | 127844767
| PP |  | Montáž atypických ocelových konstrukcí profilů hmotnosti přes 30 kg/m, hmotnosti konstrukce přes 2,5 do 5 t | [14 empty] | PP | 2
| P |  | Poznámka k položce: Sloupy budou do patek kotveny přes patní plech.Sloupy schodiště budou kotveny do stávajícího schodiště. Odvrtá se horní pochozí vrstva v potřebné ploše do hloubky cca 30 - 50 mm. Zjistí se materiál a stav konstrukce. viz tab. ozn. Z07 - výkresy - statická část | [14 empty] | P | 2
| VV |  | "ocelové schodiště viz statika" | [14 empty] | VV | 2 | 1 | True | 0 | ROZPOCET
| VV |  | (171+87+83)/1000*1,15 |  | 0.392 | [12 empty] | VV | 2 | 2 | True | 0 | ROZPOCET
| VV |  | "UPN180" 2,18*2*22/1000*1,15 |  | 0.11 | [12 empty] | VV | 2 | 2 | True | 0 | ROZPOCET
3 | M | 13010950-1 | dodávka ocelové konstrukce S235 včetně povrchové úpravy | kg | 502.458 |  | 0 |  |  | základní |  | 0 | 0.001 | 0.50246 | 0 | 0 | 8 | M | 2 |  |  |  | ROZPOCET | 0 | 0 | 0 | 0 | 0 | 1 | 0 | 4 | 1812178556
| PP |  | dodávka ocelové konstrukce S235 včetně povrchové úpravy | [14 empty] | PP | 2
| P |  | Poznámka k položce: viz tab. ozn. Z07 - výkresy - statická část | [14 empty] | P | 2
| VV |  | "ocelové schodiště viz statika" | [14 empty] | VV | 2 | 1 | True | 0 | ROZPOCET
| VV |  | (171+87+83)*1,15 |  | 392.15 | [12 empty] | VV | 2 | 2 | True | 0 | ROZPOCET
| VV |  | "UPN180" 2,18*2*22*1,15 |  | 110.308 | [12 empty] | VV | 2 | 2 | True | 0 | ROZPOCET
4 | K | 985121101 | Tryskání degradovaného betonu stěn a rubu kleneb sušeným pískem | m2 | 190.566 |  | 0 | CS ÚRS 2023 01 |  | základní |  | 0 | 0.065 | 12.3868 | 0.13 | 24.7736 | 4 | K | 2 |  |  |  | ROZPOCET | 0 | 0 | 0 | 0 | 0 | 1 | 0 | 4 | 2065573842
| PP |  | Tryskání degradovaného betonu stěn, rubu kleneb a podlah křemičitým pískem sušeným | [14 empty] | PP | 2
| VV |  | "stávající stropní konstrukce a její oprava" | [14 empty] | VV | 2 | 1 | True | 0 | ROZPOCET
| VV |  | 107,8 |  | 107.8 | [12 empty] | VV | 2 | 2 | True | 0 | ROZPOCET
| VV |  | 72,5 |  | 72.5 | [12 empty] | VV | 2 | 2 | True | 0 | ROZPOCET
| VV |  | "stávající konstrukce sloupů a její oprava" | [14 empty] | VV | 2 | 1 | True | 0 | ROZPOCET
| VV |  | 0,82*3,13*4 |  | 10.266 | [12 empty] | VV | 2 | 2 | True | 0 | ROZPOCET
5 | K | 985121201 | Tryskání degradovaného betonu líce kleneb sušeným pískem | m2 | 244.511 |  | 0 | CS ÚRS 2023 01 |  | základní |  | 0 | 0.071 | 17.3603 | 0.136 | 33.2535 | 4 | K | 2 |  |  |  | ROZPOCET | 0 | 0 | 0 | 0 | 0 | 1 | 0 | 4 | 1029353537
| PP |  | Tryskání degradovaného betonu líce kleneb a podhledů křemičitým pískem sušeným | [14 empty] | PP | 2
| VV |  | "stávající stropní konstrukce a její oprava - podhled" | [14 empty] | VV | 2 | 1 | True | 0 | ROZPOCET
| VV |  | 107,8+7,08*2*7*0,34 |  | 141.501 | [12 empty] | VV | 2 | 2 | True | 0 | ROZPOCET
| VV |  | 72,5+1,45*2*0,34*2+9,303*2*0,34*3 |  | 93.45 | [12 empty] | VV | 2 | 2 | True | 0 | ROZPOCET
| VV |  | 15,42*2*0,31 |  | 9.56 | [12 empty] | VV | 2 | 2 | True | 0 | ROZPOCET
6 | K | 985131221 | Očištění ploch stěn, rubu kleneb a podlah nesušeným křemičitým pískem (metodou torbo) | m2 | 190.566 |  | 0 | CS ÚRS 2023 01 |  | základní |  | 0 | 0.00506 | 0.96426 | 0.005 | 0.95283 | 4 | K | 2 |  |  |  | ROZPOCET | 0 | 0 | 0 | 0 | 0 | 1 | 0 | 4 | -351425422
| PP |  | Očištění ploch stěn, rubu kleneb a podlah tryskání pískem nesušeným (torbo) | [14 empty] | PP | 2
| VV |  | "stávající stropní konstrukce a její oprava" | [14 empty] | VV | 2 | 1 | True | 0 | ROZPOCET
| VV |  | 107,8 |  | 107.8 | [12 empty] | VV | 2 | 2 | True | 0 | ROZPOCET
| VV |  | 72,5 |  | 72.5 | [12 empty] | VV | 2 | 2 | True | 0 | ROZPOCET
| VV |  | "stávající konstrukce sloupů a její oprava" | [14 empty] | VV | 2 | 1 | True | 0 | ROZPOCET
| VV |  | 0,82*3,13*4 |  | 10.266 | [12 empty] | VV | 2 | 2 | True | 0 | ROZPOCET
7 | K | 985132221 | Očištění ploch líce kleneb a podhledů nesušeným křemičitým pískem (metodou torbo) | m2 | 244.511 |  | 0 | CS ÚRS 2023 01 |  | základní |  | 0 | 0.00506 | 1.2372 | 0.005 | 1.2226 | 4 | K | 2 |  |  |  | ROZPOCET | 0 | 0 | 0 | 0 | 0 | 1 | 0 | 4 | -1511499547
| PP |  | Očištění ploch líce kleneb a podhledů tryskání pískem nesušeným (torbo) | [14 empty] | PP | 2
| VV |  | "stávající stropní konstrukce a její oprava - podhled" | [14 empty] | VV | 2 | 1 | True | 0 | ROZPOCET
| VV |  | 107,8+7,08*2*7*0,34 |  | 141.501 | [12 empty] | VV | 2 | 2 | True | 0 | ROZPOCET
| VV |  | 72,5+1,45*2*0,34*2+9,303*2*0,34*3 |  | 93.45 | [12 empty] | VV | 2 | 2 | True | 0 | ROZPOCET
| VV |  | 15,42*2*0,31 |  | 9.56 | [12 empty] | VV | 2 | 2 | True | 0 | ROZPOCET
8 | K | 985311111 | Reprofilace stěn cementovou sanační maltou tl do 10 mm | m2 | 3.08 |  | 0 | CS ÚRS 2023 01 |  | základní |  | 0 | 0.01943 | 0.059844 | 0 | 0 | 4 | K | 2 |  |  |  | ROZPOCET | 0 | 0 | 0 | 0 | 0 | 1 | 0 | 4 | -1809575124
| PP |  | Reprofilace betonu sanačními maltami na cementové bázi ručně stěn, tloušťky do 10 mm | [14 empty] | PP | 2
| VV |  | "stávající konstrukce sloupů a její oprava - cca 30%" | [14 empty] | VV | 2 | 1 | True | 0 | ROZPOCET
| VV |  | 0,82*3,13*4 |  | 10.266 | [12 empty] | VV | 2 | 2 | True | 0 | ROZPOCET
| VV |  | 10,266*0,3 'Přepočtené koeficientem množství |  | 3.08 | [12 empty] | VV | 2 | 2 | False | 1 | ROZPOCET
9 | K | 985311211 | Reprofilace líce kleneb a podhledů cementovou sanační maltou tl do 10 mm | m2 | 73.353 |  | 0 | CS ÚRS 2023 01 |  | základní |  | 0 | 0.01943 | 1.4252 | 0 | 0 | 4 | K | 2 |  |  |  | ROZPOCET | 0 | 0 | 0 | 0 | 0 | 1 | 0 | 4 | -413936352
| PP |  | Reprofilace betonu sanačními maltami na cementové bázi ručně líce kleneb a podhledů, tloušťky do 10 mm | [14 empty] | PP | 2
| VV |  | "stávající stropní konstrukce a její oprava - podhled cca 30%" | [14 empty] | VV | 2 | 1 | True | 0 | ROZPOCET
| VV |  | 107,8+7,08*2*7*0,34 |  | 141.501 | [12 empty] | VV | 2 | 2 | True | 0 | ROZPOCET
| VV |  | 72,5+1,45*2*0,34*2+9,303*2*0,34*3 |  | 93.45 | [12 empty] | VV | 2 | 2 | True | 0 | ROZPOCET
| VV |  | 15,42*2*0,31 |  | 9.56 | [12 empty] | VV | 2 | 2 | True | 0 | ROZPOCET
| VV |  | 244,511*0,3 'Přepočtené koeficientem množství |  | 73.353 | [12 empty] | VV | 2 | 2 | False | 1 | ROZPOCET
10 | K | 985311311 | Reprofilace rubu kleneb a podlah cementovou sanační maltou tl 10 mm | m2 | 54.09 |  | 0 | CS ÚRS 2023 01 |  | základní |  | 0 | 0.01995 | 1.0791 | 0 | 0 | 4 | K | 2 |  |  |  | ROZPOCET | 0 | 0 | 0 | 0 | 0 | 1 | 0 | 4 | 2067392946
| PP |  | Reprofilace betonu sanačními maltami na cementové bázi ručně rubu kleneb a podlah, tloušťky do 10 mm | [14 empty] | PP | 2
| VV |  | "stávající stropní konstrukce a její oprava - cca 30%" | [14 empty] | VV | 2 | 1 | True | 0 | ROZPOCET
| VV |  | 107,8 |  | 107.8 | [12 empty] | VV | 2 | 2 | True | 0 | ROZPOCET
| VV |  | 72,5 |  | 72.5 | [12 empty] | VV | 2 | 2 | True | 0 | ROZPOCET
| VV |  | 180,3*0,3 'Přepočtené koeficientem množství |  | 54.09 | [12 empty] | VV | 2 | 2 | False | 1 | ROZPOCET
11 | K | 985311913 | Příplatek při reprofilaci sanační maltou za větší členitost povrchu (sloupy, výklenky) | m2 | 424.811 |  | 0 | CS ÚRS 2023 01 |  | základní |  | 0 | 0 | 0 | 0 | 0 | 4 | K | 2 |  |  |  | ROZPOCET | 0 | 0 | 0 | 0 | 0 | 1 | 0 | 4 | 943044591
| PP |  | Reprofilace betonu sanačními maltami na cementové bázi ručně Příplatek k cenám za větší členitost povrchu (sloupy, výklenky) | [14 empty] | PP | 2
| VV |  | "stávající stropní konstrukce a její oprava - cca 30%" | [14 empty] | VV | 2 | 1 | True | 0 | ROZPOCET
| VV |  | 107,8+7,08*2*7*0,34 |  | 141.501 | [12 empty] | VV | 2 | 2 | True | 0 | ROZPOCET
| VV |  | 72,5+1,45*2*0,34*2+9,303*2*0,34*3 |  | 93.45 | [12 empty] | VV | 2 | 2 | True | 0 | ROZPOCET
| VV |  | 15,42*2*0,31 |  | 9.56 | [12 empty] | VV | 2 | 2 | True | 0 | ROZPOCET
| VV |  | 107,8 |  | 107.8 | [12 empty] | VV | 2 | 2 | True | 0 | ROZPOCET
| VV |  | 72,5 |  | 72.5 | [12 empty] | VV | 2 | 2 | True | 0 | ROZPOCET
12 | K | 985321211 | Ochranný nátěr výztuže na epoxidové bázi stěn, líce kleneb a podhledů 1 vrstva tl 1 mm | m2 | 130.523 |  | 0 | CS ÚRS 2023 01 |  | základní |  | 0 | 0.00099 | 0.12922 | 0 | 0 | 4 | K | 2 |  |  |  | ROZPOCET | 0 | 0 | 0 | 0 | 0 | 1 | 0 | 4 | 2054261056
| PP |  | Ochranný nátěr betonářské výztuže 1 vrstva tloušťky 1 mm na epoxidové bázi stěn, líce kleneb a podhledů | [14 empty] | PP | 2
| VV |  | "stávající stropní konstrukce a její oprava - cca 30%" | [14 empty] | VV | 2 | 1 | True | 0 | ROZPOCET
| VV |  | 107,8+7,08*2*7*0,34 |  | 141.501 | [12 empty] | VV | 2 | 2 | True | 0 | ROZPOCET
| VV |  | 72,5+1,45*2*0,34*2+9,303*2*0,34*3 |  | 93.45 | [12 empty] | VV | 2 | 2 | True | 0 | ROZPOCET
| VV |  | 15,42*2*0,31 |  | 9.56 | [12 empty] | VV | 2 | 2 | True | 0 | ROZPOCET
| VV |  | 107,8 |  | 107.8 | [12 empty] | VV | 2 | 2 | True | 0 | ROZPOCET
| VV |  | 72,5 |  | 72.5 | [12 empty] | VV | 2 | 2 | True | 0 | ROZPOCET
| VV |  | "stávající konstrukce sloupů a její oprava - cca 30%" | [14 empty] | VV | 2 | 1 | True | 0 | ROZPOCET
| VV |  | 0,82*3,13*4 |  | 10.266 | [12 empty] | VV | 2 | 2 | True | 0 | ROZPOCET
| VV |  | 435,077*0,3 'Přepočtené koeficientem množství |  | 130.523 | [12 empty] | VV | 2 | 2 | False | 1 | ROZPOCET
13 | K | 985323112 | Spojovací můstek reprofilovaného betonu na cementové bázi tl 2 mm | m2 | 130.523 |  | 0 | CS ÚRS 2023 01 |  | základní |  | 0 | 0.00315 | 0.41115 | 0 | 0 | 4 | K | 2 |  |  |  | ROZPOCET | 0 | 0 | 0 | 0 | 0 | 1 | 0 | 4 | 765489349
| PP |  | Spojovací můstek reprofilovaného betonu na cementové bázi, tloušťky 2 mm | [14 empty] | PP | 2
| VV |  | "stávající stropní konstrukce a její oprava - cca 30%" | [14 empty] | VV | 2 | 1 | True | 0 | ROZPOCET
| VV |  | 107,8+7,08*2*7*0,34 |  | 141.501 | [12 empty] | VV | 2 | 2 | True | 0 | ROZPOCET
| VV |  | 72,5+1,45*2*0,34*2+9,303*2*0,34*3 |  | 93.45 | [12 empty] | VV | 2 | 2 | True | 0 | ROZPOCET
| VV |  | 15,42*2*0,31 |  | 9.56 | [12 empty] | VV | 2 | 2 | True | 0 | ROZPOCET
| VV |  | 107,8 |  | 107.8 | [12 empty] | VV | 2 | 2 | True | 0 | ROZPOCET
| VV |  | 72,5 |  | 72.5 | [12 empty] | VV | 2 | 2 | True | 0 | ROZPOCET
| VV |  | "stávající konstrukce sloupů a její oprava - cca 30%" | [14 empty] | VV | 2 | 1 | True | 0 | ROZPOCET
| VV |  | 0,82*3,13*4 |  | 10.266 | [12 empty] | VV | 2 | 2 | True | 0 | ROZPOCET
| VV |  | 435,077*0,3 'Přepočtené koeficientem množství |  | 130.523 | [12 empty] | VV | 2 | 2 | False | 1 | ROZPOCET
14 | K | 985324211 | Ochranný akrylátový nátěr betonu dvojnásobný s impregnací (OS-B) | m2 | 435.077 |  | 0 | CS ÚRS 2023 01 |  | základní |  | 0 | 0.00116 | 0.50469 | 0 | 0 | 4 | K | 2 |  |  |  | ROZPOCET | 0 | 0 | 0 | 0 | 0 | 1 | 0 | 4 | 879877532
| PP |  | Ochranný nátěr betonu akrylátový dvojnásobný s impregnací (OS-B) | [14 empty] | PP | 2
| VV |  | "stávající stropní konstrukce a její oprava " | [14 empty] | VV | 2 | 1 | True | 0 | ROZPOCET
| VV |  | 107,8+7,08*2*7*0,34 |  | 141.501 | [12 empty] | VV | 2 | 2 | True | 0 | ROZPOCET
| VV |  | 72,5+1,45*2*0,34*2+9,303*2*0,34*3 |  | 93.45 | [12 empty] | VV | 2 | 2 | True | 0 | ROZPOCET
| VV |  | 15,42*2*0,31 |  | 9.56 | [12 empty] | VV | 2 | 2 | True | 0 | ROZPOCET
| VV |  | 107,8 |  | 107.8 | [12 empty] | VV | 2 | 2 | True | 0 | ROZPOCET
| VV |  | 72,5 |  | 72.5 | [12 empty] | VV | 2 | 2 | True | 0 | ROZPOCET
| VV |  | "stávající konstrukce sloupů a její oprava - cca 30%" | [14 empty] | VV | 2 | 1 | True | 0 | ROZPOCET
| VV |  | 0,82*3,13*4 |  | 10.266 | [12 empty] | VV | 2 | 2 | True | 0 | ROZPOCET
| D | 998 | Přesun hmot |  |  |  | 0 |  |  |  |  | 0 |  | 0 |  | 0 | 1 | D | 1 |  |  |  | ROZPOCET | [6 empty] | 0
15 | K | 998018002 | Přesun hmot ruční pro budovy v přes 6 do 12 m | t | 36.06 |  | 0 | CS ÚRS 2023 01 |  | základní |  | 0 | 0 | 0 | 0 | 0 | 4 | K | 2 |  |  |  | ROZPOCET | 0 | 0 | 0 | 0 | 0 | 1 | 0 | 4 | -1553225626
| PP |  | Přesun hmot pro budovy občanské výstavby, bydlení, výrobu a služby ruční - bez užití mechanizace vodorovná dopravní vzdálenost do 100 m pro budovy s jakoukoliv nosnou konstrukcí výšky přes 6 do 12 m | [14 empty] | PP | 2

## D.1.4.a - Zdravotechnické...
{eaa41543-8975-4630-87f0-e02da922f4cb}
2
| KRYCÍ LIST SOUPISU PRACÍ | [7 empty] | v --- níže se nacházejí doplnkové a pomocné údaje k sestavám --- v | [8 empty] | False
Stavba:
Korunní 906/29 - PD rekonstrukce dvorního objektu č.p. 2513
Objekt:
D.1.4.a - Zdravotechnické instalace - Kanalizace
| KSO: |  | 801 |  |  | CC-CZ: | 1
| Místo: |  | Praha (554782) |  |  | Datum: | 27. 2. 2023
| CZ-CPV: |  | 45000000-7 |  |  | CZ-CPA: | 41
| Zadavatel: |  |  |  |  | IČ:
|  | Městská část Praha 2 |  |  |  | DIČ:
| Uchazeč: |  |  |  |  | IČ: | Vyplň údaj
|  | Vyplň údaj |  |  |  | DIČ: | Vyplň údaj
| Projektant: |  |  |  |  | IČ:
|  | SUNCAD, s.r.o. |  |  |  | DIČ:
| Zpracovatel: |  |  |  |  | IČ:
|  | SunCad, s.r.o. Praha |  |  |  | DIČ:
Poznámka:
| Cena bez DPH | [5 empty] | 0
|  |  | Základ daně |  |  | Sazba daně | Výše daně
| DPH | základní | 0 |  |  | 21% | 0
|  | snížená | 0 |  |  | 15% | 0
|  | zákl. přenesená | 0 |  |  | 21% | 0
|  | sníž. přenesená | 0 |  |  | 15% | 0
|  | nulová | 0 |  |  | 0% | 0
| Cena s DPH |  |  | v | CZK |  | 0
| Projektant |  |  | Zpracovatel
| Datum a podpis: |  | Razítko | Datum a podpis: |  |  | Razítko
| Objednavatel |  |  | Uchazeč
| Datum a podpis: |  | Razítko | Datum a podpis: |  |  | Razítko
REKAPITULACE ČLENĚNÍ SOUPISU PRACÍ
Stavba:
Korunní 906/29 - PD rekonstrukce dvorního objektu č.p. 2513
Objekt:
D.1.4.a - Zdravotechnické instalace - Kanalizace
Místo: |  |  | Praha (554782) |  |  | Datum: | 27. 2. 2023
Zadavatel: |  |  | Městská část Praha 2 |  |  | Projektant: | SUNCAD, s.r.o.
Uchazeč: |  |  | Vyplň údaj |  |  | Zpracovatel: | SunCad, s.r.o. Praha
Kód dílu - Popis | [6 empty] | Cena celkem [CZK]
Náklady ze soupisu prací | [6 empty] | 0 | [11 empty] | -1
| HSV - Práce a dodávky HSV | [5 empty] | 0
| 1 - Zemní práce | [5 empty] | 0
| 2 - Zakládání | [5 empty] | 0
| 3 - Svislé a kompletní konstrukce | [5 empty] | 0
| 4 - Vodorovné konstrukce | [5 empty] | 0
| 8 - Trubní vedení | [5 empty] | 0
| 9 - Ostatní konstrukce a práce, bourání | [5 empty] | 0
| 997 - Přesun sutě | [5 empty] | 0
| 998 - Přesun hmot | [5 empty] | 0
| PSV - Práce a dodávky PSV | [5 empty] | 0
| 721 - Zdravotechnika - vnitřní kanalizace | [5 empty] | 0
| 722 - Zdravotechnika - vnitřní vodovod | [5 empty] | 0
| 724 - Zdravotechnika - strojní vybavení | [5 empty] | 0
| 725 - Zdravotechnika - zařizovací předměty | [5 empty] | 0
| 727 - Zdravotechnika - požární ochrana | [5 empty] | 0
| 771 - Podlahy z dlaždic | [5 empty] | 0
| M - Práce a dodávky M | [5 empty] | 0
| 23-M - Montáže potrubí | [5 empty] | 0
SOUPIS PRACÍ
Stavba:
Korunní 906/29 - PD rekonstrukce dvorního objektu č.p. 2513
Objekt:
D.1.4.a - Zdravotechnické instalace - Kanalizace
Místo: |  |  | Praha (554782) |  |  | Datum: | 27. 2. 2023
Zadavatel: |  |  | Městská část Praha 2 |  |  | Projektant: | SUNCAD, s.r.o.
Uchazeč: |  |  | Vyplň údaj |  |  | Zpracovatel: | SunCad, s.r.o. Praha
PČ | Typ | Kód | Popis | MJ | Množství | J.cena [CZK] | Cena celkem [CZK] | Cenová soustava |  | DPH | J. Nh [h] | Nh celkem [h] | J. hmotnost [t] | Hmotnost celkem [t] | J. suť [t] | Suť Celkem [t]
Náklady soupisu celkem | [6 empty] | 0 |  |  |  |  | 0 |  | 171.6828 |  | 0.33632 |  | D | -1 | [10 empty] | 0
| D | HSV | Práce a dodávky HSV |  |  |  | 0 |  |  |  |  | 0 |  | 169.4953 |  | 0.336 | 1 | D | 0 |  |  |  | ROZPOCET | [6 empty] | 0
| D | 1 | Zemní práce |  |  |  | 0 |  |  |  |  | 0 |  | 164.252 |  | 0 | 1 | D | 1 |  |  |  | ROZPOCET | [6 empty] | 0
1 | K | 115201511 | Demontáž odpadního potrubí DN 150 | m | 8 |  | 0 | CS ÚRS 2023 01 |  | základní |  | 0 | 0 | 0 | 0 | 0 | 4 | K | 2 |  |  |  | ROZPOCET | 0 | 0 | 0 | 0 | 0 | 1 | 0 | 4 | -2110821912
| PP |  | Demontáž odpadního potrubí DN 150 | [14 empty] | PP | 2
2 | K | 131213701 | Hloubení nezapažených jam v soudržných horninách třídy těžitelnosti I skupiny 3 ručně | m3 | 5 |  | 0 | CS ÚRS 2023 01 |  | základní |  | 0 | 0 | 0 | 0 | 0 | 4 | K | 2 |  |  |  | ROZPOCET | 0 | 0 | 0 | 0 | 0 | 1 | 0 | 4 | -418225498
| PP |  | Hloubení nezapažených jam ručně s urovnáním dna do předepsaného profilu a spádu v hornině třídy těžitelnosti I skupiny 3 soudržných | [14 empty] | PP | 2
3 | K | 132212121 | Hloubení zapažených rýh šířky do 800 mm v soudržných horninách třídy těžitelnosti I skupiny 3 ručně | m3 | 65 |  | 0 | CS ÚRS 2023 01 |  | základní |  | 0 | 0 | 0 | 0 | 0 | 4 | K | 2 |  |  |  | ROZPOCET | 0 | 0 | 0 | 0 | 0 | 1 | 0 | 4 | -1671910567
| PP |  | Hloubení zapažených rýh šířky do 800 mm ručně s urovnáním dna do předepsaného profilu a spádu v hornině třídy těžitelnosti I skupiny 3 soudržných | [14 empty] | PP | 2
4 | K | 151101101 | Zřízení příložného pažení a rozepření stěn rýh hl do 2 m | m2 | 300 |  | 0 | CS ÚRS 2023 01 |  | základní |  | 0 | 0.00084 | 0.252 | 0 | 0 | 4 | K | 2 |  |  |  | ROZPOCET | 0 | 0 | 0 | 0 | 0 | 1 | 0 | 4 | -164331510
| PP |  | Zřízení příložného pažení a rozepření stěn rýh hl do 2 m | [14 empty] | PP | 2
5 | K | 151101111 | Odstranění příložného pažení a rozepření stěn rýh hl do 2 m | m2 | 300 |  | 0 | CS ÚRS 2023 01 |  | základní |  | 0 | 0 | 0 | 0 | 0 | 4 | K | 2 |  |  |  | ROZPOCET | 0 | 0 | 0 | 0 | 0 | 1 | 0 | 4 | 800854980
| PP |  | Odstranění příložného pažení a rozepření stěn rýh hl do 2 m | [14 empty] | PP | 2
6 | K | 162211311 | Vodorovné přemístění výkopku z horniny třídy těžitelnosti I, skupiny 1 až 3 stavebním kolečkem do 10 m | m3 | 55 |  | 0 | CS ÚRS 2023 01 |  | základní |  | 0 | 0 | 0 | 0 | 0 | 4 | K | 2 |  |  |  | ROZPOCET | 0 | 0 | 0 | 0 | 0 | 1 | 0 | 4 | 1685007872
| PP |  | Vodorovné přemístění výkopku z horniny třídy těžitelnosti I, skupiny 1 až 3 stavebním kolečkem do 10 m | [14 empty] | PP | 2
| VV |  | 15+40 |  | 55 | [12 empty] | VV | 2 | 2 | True | 0 | ROZPOCET
| VV |  | Součet |  | 55 | [12 empty] | VV | 2 | 4 | True | 1 | ROZPOCET
7 | K | 162211319 | Příplatek k vodorovnému přemístění výkopku z horniny třídy těžitelnosti I, skupiny 1 až 3 stavebním kolečkem ZKD 10 m | m3 | 55 |  | 0 | CS ÚRS 2023 01 |  | základní |  | 0 | 0 | 0 | 0 | 0 | 4 | K | 2 |  |  |  | ROZPOCET | 0 | 0 | 0 | 0 | 0 | 1 | 0 | 4 | -43050028
| PP |  | Příplatek k vodorovnému přemístění výkopku z horniny třídy těžitelnosti I, skupiny 1 až 3 stavebním kolečkem ZKD 10 m | [14 empty] | PP | 2
| VV |  | 55 |  | 55 | [12 empty] | VV | 2 | 2 | True | 0 | ROZPOCET
| VV |  | Součet |  | 55 | [12 empty] | VV | 2 | 4 | True | 1 | ROZPOCET
8 | K | 162751117 | Vodorovné přemístění do 10000 m výkopku/sypaniny z horniny třídy těžitelnosti I, skupiny 1 až 3 | m3 | 55 |  | 0 | CS ÚRS 2023 01 |  | základní |  | 0 | 0 | 0 | 0 | 0 | 4 | K | 2 |  |  |  | ROZPOCET | 0 | 0 | 0 | 0 | 0 | 1 | 0 | 4 | 1907109907
| PP |  | Vodorovné přemístění do 10000 m výkopku/sypaniny z horniny třídy těžitelnosti I, skupiny 1 až 3 | [14 empty] | PP | 2
9 | K | 162751119 | Příplatek k vodorovnému přemístění výkopku/sypaniny z horniny třídy těžitelnosti I skupiny 1 až 3 ZKD 1000 m přes 10000 m | m3 | 825 |  | 0 | CS ÚRS 2023 01 |  | základní |  | 0 | 0 | 0 | 0 | 0 | 4 | K | 2 |  |  |  | ROZPOCET | 0 | 0 | 0 | 0 | 0 | 1 | 0 | 4 | 908056052
| PP |  | Vodorovné přemístění výkopku nebo sypaniny po suchu na obvyklém dopravním prostředku, bez naložení výkopku, avšak se složením bez rozhrnutí z horniny třídy těžitelnosti I skupiny 1 až 3 na vzdálenost Příplatek k ceně za každých dalších i započatých 1 000 m | [14 empty] | PP | 2
| VV |  | 55*15 'Přepočtené koeficientem množství |  | 825 | [12 empty] | VV | 2 | 2 | False | 1 | ROZPOCET
10 | K | 167111101 | Nakládání výkopku z hornin třídy těžitelnosti I skupiny 1 až 3 ručně | m3 | 55 |  | 0 | CS ÚRS 2023 01 |  | základní |  | 0 | 0 | 0 | 0 | 0 | 4 | K | 2 |  |  |  | ROZPOCET | 0 | 0 | 0 | 0 | 0 | 1 | 0 | 4 | 565161078
| PP |  | Nakládání výkopku z hornin třídy těžitelnosti I skupiny 1 až 3 ručně | [14 empty] | PP | 2
11 | K | 171201221 | Poplatek za uložení na skládce (skládkovné) zeminy a kamení kód odpadu 17 05 04 | t | 55 |  | 0 | CS ÚRS 2023 01 |  | základní |  | 0 | 0 | 0 | 0 | 0 | 4 | K | 2 |  |  |  | ROZPOCET | 0 | 0 | 0 | 0 | 0 | 1 | 0 | 4 | 618475523
| PP |  | Poplatek za uložení na skládce (skládkovné) zeminy a kamení kód odpadu 17 05 04 | [14 empty] | PP | 2
12 | K | 174111101 | Zásyp jam, šachet rýh nebo kolem objektů sypaninou se zhutněním ručně | m3 | 15 |  | 0 | CS ÚRS 2023 01 |  | základní |  | 0 | 0 | 0 | 0 | 0 | 4 | K | 2 |  |  |  | ROZPOCET | 0 | 0 | 0 | 0 | 0 | 1 | 0 | 4 | 66632570
| PP |  | Zásyp jam, šachet rýh nebo kolem objektů sypaninou se zhutněním ručně | [14 empty] | PP | 2
13 | K | 175111101 | Obsypání potrubí ručně sypaninou bez prohození, uloženou do 3 m | m3 | 40 |  | 0 | CS ÚRS 2023 01 |  | základní |  | 0 | 0 | 0 | 0 | 0 | 4 | K | 2 |  |  |  | ROZPOCET | 0 | 0 | 0 | 0 | 0 | 1 | 0 | 4 | -942274830
| PP |  | Obsypání potrubí ručně sypaninou bez prohození, uloženou do 3 m | [14 empty] | PP | 2
14 | M | 58331200 | štěrkopísek netříděný zásypový | t | 164 |  | 0 | CS ÚRS 2023 01 |  | základní |  | 0 | 1 | 164 | 0 | 0 | 8 | M | 2 |  |  |  | ROZPOCET | 0 | 0 | 0 | 0 | 0 | 1 | 0 | 4 | 152979170
| PP |  | štěrkopísek netříděný zásypový | [14 empty] | PP | 2
| VV |  | 40*2,05 |  | 82 | [12 empty] | VV | 2 | 2 | True | 0 | ROZPOCET
| VV |  | Součet |  | 82 | [12 empty] | VV | 2 | 4 | True | 0 | ROZPOCET
| VV |  | 82*2 "Přepočtené koeficientem množství |  | 164 | [12 empty] | VV | 2 | 2 | True | 1 | ROZPOCET
| D | 2 | Zakládání |  |  |  | 0 |  |  |  |  | 0 |  | 0.0004 |  | 0 | 1 | D | 1 |  |  |  | ROZPOCET | [6 empty] | 0
15 | K | 213141111 | Zřízení vrstvy z geotextilie v rovině nebo ve sklonu do 1:5 š do 3 m | m2 | 4 |  | 0 | CS ÚRS 2023 01 |  | základní |  | 0 | 0.0001 | 0.0004 | 0 | 0 | 4 | K | 2 |  |  |  | ROZPOCET | 0 | 0 | 0 | 0 | 0 | 1 | 0 | 4 | 704350315
| PP |  | Zřízení vrstvy z geotextilie v rovině nebo ve sklonu do 1:5 š do 3 m | [14 empty] | PP | 2
| VV |  | 4 |  | 4 | [12 empty] | VV | 2 | 2 | True | 0 | ROZPOCET
| VV |  | Součet |  | 4 | [12 empty] | VV | 2 | 4 | True | 1 | ROZPOCET
| D | 3 | Svislé a kompletní konstrukce |  |  |  | 0 |  |  |  |  | 0 |  | 0 |  | 0 | 1 | D | 1 |  |  |  | ROZPOCET | [6 empty] | 0
16 | K | 34000113a | Zednické přípomoci k 721-25 | sou | 1 |  | 0 |  |  | základní |  | 0 | 0 | 0 | 0 | 0 | 4 | K | 2 |  |  |  | ROZPOCET | 0 | 0 | 0 | 0 | 0 | 1 | 0 | 4 | 1676070782
| PP |  | Zednické přípomoci k 721-25 | [14 empty] | PP | 2
| D | 4 | Vodorovné konstrukce |  |  |  | 0 |  |  |  |  | 0 |  | 4.86 |  | 0 | 1 | D | 1 |  |  |  | ROZPOCET | [6 empty] | 0
17 | K | 451573111 | Lože pod potrubí otevřený výkop ze štěrkopísku | m3 | 15 |  | 0 | CS ÚRS 2023 01 |  | základní |  | 0 | 0 | 0 | 0 | 0 | 4 | K | 2 |  |  |  | ROZPOCET | 0 | 0 | 0 | 0 | 0 | 1 | 0 | 4 | -1239891292
| PP |  | Lože pod potrubí otevřený výkop ze štěrkopísku | [14 empty] | PP | 2
| VV |  | 15 |  | 15 | [12 empty] | VV | 2 | 2 | True | 0 | ROZPOCET
| VV |  | Součet |  | 15 | [12 empty] | VV | 2 | 4 | True | 1 | ROZPOCET
18 | K | 45158611a | Lože pod vsak objekty obl.štěrk | m3 | 2.4 |  | 0 |  |  | základní |  | 0 | 2.025 | 4.86 | 0 | 0 | 4 | K | 2 |  |  |  | ROZPOCET | 0 | 0 | 0 | 0 | 0 | 1 | 0 | 4 | -191911221
| PP |  | Lože pod vsak objekty obl.štěrk | [14 empty] | PP | 2
| VV |  | "vsak těl vzt" | [14 empty] | VV | 2 | 1 | True | 0 | ROZPOCET
| VV |  | 2,4 |  | 2.4 | [12 empty] | VV | 2 | 2 | True | 0 | ROZPOCET
| VV |  | Součet |  | 2.4 | [12 empty] | VV | 2 | 4 | True | 1 | ROZPOCET
19 | K | 452312141 | Sedlové lože z betonu prostého tř. C 16/20 otevřený výkop | m3 | 0.1 |  | 0 | CS ÚRS 2023 01 |  | základní |  | 0 | 0 | 0 | 0 | 0 | 4 | K | 2 |  |  |  | ROZPOCET | 0 | 0 | 0 | 0 | 0 | 1 | 0 | 4 | -832045055
| PP |  | Sedlové lože z betonu prostého tř. C 16/20 otevřený výkop | [14 empty] | PP | 2
| D | 8 | Trubní vedení |  |  |  | 0 |  |  |  |  | 0 |  | 0.38287 |  | 0 | 1 | D | 1 |  |  |  | ROZPOCET | [6 empty] | 0
20 | K | 877315211 | Montáž tvarovek z tvrdého PVC-systém KG nebo z polypropylenu-systém KG 2000 jednoosé DN 160 | kus | 1 |  | 0 | CS ÚRS 2023 01 |  | základní |  | 0 | 0 | 0 | 0 | 0 | 4 | K | 2 |  |  |  | ROZPOCET | 0 | 0 | 0 | 0 | 0 | 1 | 0 | 4 | -278763865
| PP |  | Montáž tvarovek z tvrdého PVC-systém KG nebo z polypropylenu-systém KG 2000 jednoosé DN 160 | [14 empty] | PP | 2
21 | M | OSM.777590 | PPKGUSM přechodka PP/kam. DN160 SN16 | kus | 1 |  | 0 |  |  | základní |  | 0 | 0.0011 | 0.0011 | 0 | 0 | 8 | M | 2 |  |  |  | ROZPOCET | 0 | 0 | 0 | 0 | 0 | 1 | 0 | 4 | 188543897
| PP |  | PPKGUSM přechodka PP/kam. DN160 SN16 | [14 empty] | PP | 2
22 | K | 894812031 | Revizní a čistící šachta z PP DN 400 šachtová roura korugovaná bez hrdla světlé hloubky 1000 mm | kus | 1 |  | 0 | CS ÚRS 2023 01 |  | základní |  | 0 | 0.00396 | 0.00396 | 0 | 0 | 4 | K | 2 |  |  |  | ROZPOCET | 0 | 0 | 0 | 0 | 0 | 1 | 0 | 4 | 1709202315
| PP |  | Revizní a čistící šachta z PP DN 400 šachtová roura korugovaná bez hrdla světlé hloubky 1000 mm | [14 empty] | PP | 2
23 | K | 894812032 | Revizní a čistící šachta z PP DN 400 šachtová roura korugovaná bez hrdla světlé hloubky 1500 mm | kus | 2 |  | 0 | CS ÚRS 2023 01 |  | základní |  | 0 | 0.00598 | 0.01196 | 0 | 0 | 4 | K | 2 |  |  |  | ROZPOCET | 0 | 0 | 0 | 0 | 0 | 1 | 0 | 4 | -925218580
| PP |  | Revizní a čistící šachta z PP DN 400 šachtová roura korugovaná bez hrdla světlé hloubky 1500 mm | [14 empty] | PP | 2
24 | K | 894812203.WVN | Revizní a čistící šachta TEGRA z PP šachtové dno DN 425/150 s přítokem tvaru T | kus | 1 |  | 0 |  |  | základní |  | 0 | 0.06876 | 0.06876 | 0 | 0 | 4 | K | 2 |  |  |  | ROZPOCET | 0 | 0 | 0 | 0 | 0 | 1 | 0 | 4 | 1773399346
| PP |  | Revizní a čistící šachta TEGRA z PP šachtové dno DN 425/150 s přítokem tvaru T | [14 empty] | PP | 2
| VV |  | 1 |  | 1 | [12 empty] | VV | 2 | 2 | True | 0 | ROZPOCET
| VV |  | Součet |  | 1 | [12 empty] | VV | 2 | 4 | True | 1 | ROZPOCET
25 | K | 899103112 | Osazení poklopů litinových nebo ocelových včetně rámů pro třídu zatížení B125, C250 | kus | 1 |  | 0 | CS ÚRS 2023 01 |  | základní |  | 0 | 0.21734 | 0.21734 | 0 | 0 | 4 | K | 2 |  |  |  | ROZPOCET | 0 | 0 | 0 | 0 | 0 | 1 | 0 | 4 | -845172026
| PP |  | Osazení poklopů litinových nebo ocelových včetně rámů pro třídu zatížení B125, C250 | [14 empty] | PP | 2
26 | M | 28661728 | poklop šachtový betonový DN 425 pro třídu zatížení B125 | kus | 1 |  | 0 | CS ÚRS 2023 01 |  | základní |  | 0 | 0.055 | 0.055 | 0 | 0 | 8 | M | 2 |  |  |  | ROZPOCET | 0 | 0 | 0 | 0 | 0 | 1 | 0 | 4 | -755301366
| PP |  | poklop šachtový betonový DN 425 pro třídu zatížení B125 | [14 empty] | PP | 2
27 | M | WVN.RF699010W | POKLOP PLASTOVÝ POCHŮZÍ DO ŠACHT. ROURY | kus | 2 |  | 0 |  |  | základní |  | 0 | 0.009 | 0.018 | 0 | 0 | 8 | M | 2 |  |  |  | ROZPOCET | 0 | 0 | 0 | 0 | 0 | 1 | 0 | 4 | 96870887
| PP |  | POKLOP PLASTOVÝ POCHŮZÍ DO ŠACHT. ROURY | [14 empty] | PP | 2
| VV |  | 2 |  | 2 | [12 empty] | VV | 2 | 2 | True | 0 | ROZPOCET
| VV |  | Součet |  | 2 | [12 empty] | VV | 2 | 4 | True | 1 | ROZPOCET
28 | K | 899722113 | Krytí potrubí z plastů výstražnou fólií z PVC 34cm | m | 75 |  | 0 | CS ÚRS 2023 01 |  | základní |  | 0 | 9e-05 | 0.00675 | 0 | 0 | 4 | K | 2 |  |  |  | ROZPOCET | 0 | 0 | 0 | 0 | 0 | 1 | 0 | 4 | 430662501
| PP |  | Krytí potrubí z plastů výstražnou fólií z PVC 34cm | [14 empty] | PP | 2
| D | 9 | Ostatní konstrukce a práce, bourání |  |  |  | 0 |  |  |  |  | 0 |  | 0 |  | 0.336 | 1 | D | 1 |  |  |  | ROZPOCET | [6 empty] | 0
29 | K | 969011112 | Vybourání vnitřního kameninového potrubí přes DN 100 do DN 200 | m | 8 |  | 0 | CS ÚRS 2023 01 |  | základní |  | 0 | 0 | 0 | 0.042 | 0.336 | 4 | K | 2 |  |  |  | ROZPOCET | 0 | 0 | 0 | 0 | 0 | 1 | 0 | 4 | -911054580
| PP |  | Vybourání vnitřního kameninového potrubí přes DN 100 do DN 200 | [14 empty] | PP | 2
| D | 997 | Přesun sutě |  |  |  | 0 |  |  |  |  | 0 |  | 0 |  | 0 | 1 | D | 1 |  |  |  | ROZPOCET | [6 empty] | 0
30 | K | 997013213 | Vnitrostaveništní doprava suti a vybouraných hmot pro budovy v přes 9 do 12 m ručně | t | 0.336 |  | 0 | CS ÚRS 2023 01 |  | základní |  | 0 | 0 | 0 | 0 | 0 | 4 | K | 2 |  |  |  | ROZPOCET | 0 | 0 | 0 | 0 | 0 | 1 | 0 | 4 | 169236192
| PP |  | Vnitrostaveništní doprava suti a vybouraných hmot pro budovy v přes 9 do 12 m ručně | [14 empty] | PP | 2
31 | K | 997013219 | Příplatek k vnitrostaveništní dopravě suti a vybouraných hmot za zvětšenou dopravu suti ZKD 10 m | t | 0.336 |  | 0 | CS ÚRS 2023 01 |  | základní |  | 0 | 0 | 0 | 0 | 0 | 4 | K | 2 |  |  |  | ROZPOCET | 0 | 0 | 0 | 0 | 0 | 1 | 0 | 4 | -187853492
| PP |  | Příplatek k vnitrostaveništní dopravě suti a vybouraných hmot za zvětšenou dopravu suti ZKD 10 m | [14 empty] | PP | 2
32 | K | 997013501 | Odvoz suti a vybouraných hmot na skládku nebo meziskládku do 1 km se složením | t | 0.336 |  | 0 | CS ÚRS 2023 01 |  | základní |  | 0 | 0 | 0 | 0 | 0 | 4 | K | 2 |  |  |  | ROZPOCET | 0 | 0 | 0 | 0 | 0 | 1 | 0 | 4 | 250364096
| PP |  | Odvoz suti a vybouraných hmot na skládku nebo meziskládku do 1 km se složením | [14 empty] | PP | 2
33 | K | 997013509 | Příplatek k odvozu suti a vybouraných hmot na skládku ZKD 1 km přes 1 km | t | 8.064 |  | 0 | CS ÚRS 2023 01 |  | základní |  | 0 | 0 | 0 | 0 | 0 | 4 | K | 2 |  |  |  | ROZPOCET | 0 | 0 | 0 | 0 | 0 | 1 | 0 | 4 | 689890440
| PP |  | Příplatek k odvozu suti a vybouraných hmot na skládku ZKD 1 km přes 1 km | [14 empty] | PP | 2
| VV |  | 0,336*24 'Přepočtené koeficientem množství |  | 8.064 | [12 empty] | VV | 2 | 2 | False | 1 | ROZPOCET
34 | K | 997013631 | Poplatek za uložení na skládce (skládkovné) stavebního odpadu směsného kód odpadu 17 09 04 | t | 0.336 |  | 0 | CS ÚRS 2023 01 |  | základní |  | 0 | 0 | 0 | 0 | 0 | 4 | K | 2 |  |  |  | ROZPOCET | 0 | 0 | 0 | 0 | 0 | 1 | 0 | 4 | 1795523519
| PP |  | Poplatek za uložení na skládce (skládkovné) stavebního odpadu směsného kód odpadu 17 09 04 | [14 empty] | PP | 2
| D | 998 | Přesun hmot |  |  |  | 0 |  |  |  |  | 0 |  | 0 |  | 0 | 1 | D | 1 |  |  |  | ROZPOCET | [6 empty] | 0
35 | K | 998018002 | Přesun hmot ruční pro budovy v přes 6 do 12 m | t | 169.497 |  | 0 | CS ÚRS 2023 01 |  | základní |  | 0 | 0 | 0 | 0 | 0 | 4 | K | 2 |  |  |  | ROZPOCET | 0 | 0 | 0 | 0 | 0 | 1 | 0 | 4 | 662580523
| PP |  | Přesun hmot pro budovy občanské výstavby, bydlení, výrobu a služby ruční - bez užití mechanizace vodorovná dopravní vzdálenost do 100 m pro budovy s jakoukoliv nosnou konstrukcí výšky přes 6 do 12 m | [14 empty] | PP | 2
| D | PSV | Práce a dodávky PSV |  |  |  | 0 |  |  |  |  | 0 |  | 2.1875 |  | 0.00032 | 2 | D | 0 |  |  |  | ROZPOCET | [6 empty] | 0
| D | 721 | Zdravotechnika - vnitřní kanalizace |  |  |  | 0 |  |  |  |  | 0 |  | 1.4579 |  | 0.00032 | 2 | D | 1 |  |  |  | ROZPOCET | [6 empty] | 0
36 | K | 721100911 | Zazátkování hrdla potrubí kanalizačního | kus | 2 |  | 0 | CS ÚRS 2023 01 |  | základní |  | 0 | 0.00184 | 0.00368 | 0 | 0 | 16 | K | 2 |  |  |  | ROZPOCET | 0 | 0 | 0 | 0 | 0 | 1 | 0 | 16 | 1001186358
| PP |  | Zazátkování hrdla potrubí kanalizačního | [14 empty] | PP | 2
37 | K | 721100916 | Výměna zátky čisticího otvoru s přetěsněním | kus | 8 |  | 0 | CS ÚRS 2023 01 |  | základní |  | 0 | 0.00012 | 0.00096 | 4e-05 | 0.00032 | 16 | K | 2 |  |  |  | ROZPOCET | 0 | 0 | 0 | 0 | 0 | 1 | 0 | 16 | 280535960
| PP |  | Výměna zátky čisticího otvoru s přetěsněním | [14 empty] | PP | 2
38 | K | 721110962 | Potrubí kameninové propojení potrubí DN 125 | kus | 1 |  | 0 | CS ÚRS 2023 01 |  | základní |  | 0 | 0.01902 | 0.01902 | 0 | 0 | 16 | K | 2 |  |  |  | ROZPOCET | 0 | 0 | 0 | 0 | 0 | 1 | 0 | 16 | 1610075098
| PP |  | Potrubí kameninové propojení potrubí DN 125 | [14 empty] | PP | 2
39 | K | 72115001a | Kotvení potrubí kanal.DN 50-100 | sou | 1 |  | 0 |  |  | základní |  | 0 | 0.02 | 0.02 | 0 | 0 | 16 | K | 2 |  |  |  | ROZPOCET | 0 | 0 | 0 | 0 | 0 | 1 | 0 | 16 | -482332053
| PP |  | Kotvení potrubí kanal.DN 50-100 | [14 empty] | PP | 2
| VV |  | 1 |  | 1 | [12 empty] | VV | 2 | 2 | True | 0 | ROZPOCET
| VV |  | Součet |  | 1 | [12 empty] | VV | 2 | 4 | True | 1 | ROZPOCET
40 | K | 721173401.OSM | Potrubí kanalizační KG-Systém SN 4 svodné DN 110 | m | 16 |  | 0 |  |  | základní |  | 0 | 0.00129 | 0.02064 | 0 | 0 | 16 | K | 2 |  |  |  | ROZPOCET | 0 | 0 | 0 | 0 | 0 | 1 | 0 | 16 | 1052724386
| PP |  | Potrubí kanalizační KG-Systém SN 4 svodné DN 110 | [14 empty] | PP | 2
| VV |  | 16 |  | 16 | [12 empty] | VV | 2 | 2 | True | 0 | ROZPOCET
| VV |  | Součet |  | 16 | [12 empty] | VV | 2 | 4 | True | 1 | ROZPOCET
41 | K | 721173402.OSM | Potrubí kanalizační KG-Systém SN 4 svodné DN 125 | m | 96 |  | 0 |  |  | základní |  | 0 | 0.00672 | 0.64512 | 0 | 0 | 16 | K | 2 |  |  |  | ROZPOCET | 0 | 0 | 0 | 0 | 0 | 1 | 0 | 16 | 480796686
| PP |  | Potrubí kanalizační KG-Systém SN 4 svodné DN 125 | [14 empty] | PP | 2
| VV |  | 96 |  | 96 | [12 empty] | VV | 2 | 2 | True | 0 | ROZPOCET
| VV |  | Součet |  | 96 | [12 empty] | VV | 2 | 4 | True | 1 | ROZPOCET
42 | K | 721173403.OSM | Potrubí kanalizační KG-Systém SN 4 svodné DN 160 | m | 37 |  | 0 |  |  | základní |  | 0 | 0.01112 | 0.41144 | 0 | 0 | 16 | K | 2 |  |  |  | ROZPOCET | 0 | 0 | 0 | 0 | 0 | 1 | 0 | 16 | 1458523640
| PP |  | Potrubí kanalizační KG-Systém SN 4 svodné DN 160 | [14 empty] | PP | 2
| VV |  | 37 |  | 37 | [12 empty] | VV | 2 | 2 | True | 0 | ROZPOCET
| VV |  | Součet |  | 37 | [12 empty] | VV | 2 | 4 | True | 1 | ROZPOCET
43 | K | 721174042 | Potrubí kanalizační z PP připojovací DN 40 | m | 11.5 |  | 0 | CS ÚRS 2023 01 |  | základní |  | 0 | 0.00041 | 0.004715 | 0 | 0 | 16 | K | 2 |  |  |  | ROZPOCET | 0 | 0 | 0 | 0 | 0 | 1 | 0 | 16 | 1950587357
| PP |  | Potrubí kanalizační z PP připojovací DN 40 | [14 empty] | PP | 2
44 | K | 721174043 | Potrubí kanalizační z PP připojovací DN 50 | m | 33.5 |  | 0 | CS ÚRS 2023 01 |  | základní |  | 0 | 0.00048 | 0.01608 | 0 | 0 | 16 | K | 2 |  |  |  | ROZPOCET | 0 | 0 | 0 | 0 | 0 | 1 | 0 | 16 | 1563279286
| PP |  | Potrubí kanalizační z PP připojovací DN 50 | [14 empty] | PP | 2
45 | K | 721174045 | Potrubí kanalizační z PP připojovací DN 110 | m | 42.5 |  | 0 | CS ÚRS 2023 01 |  | základní |  | 0 | 0.00224 | 0.0952 | 0 | 0 | 16 | K | 2 |  |  |  | ROZPOCET | 0 | 0 | 0 | 0 | 0 | 1 | 0 | 16 | -194165359
| PP |  | Potrubí kanalizační z PP připojovací DN 110 | [14 empty] | PP | 2
46 | K | 72117404a | Potrubí připojobvací 32 | m | 22.5 |  | 0 |  |  | základní |  | 0 | 0.00038 | 0.00855 | 0 | 0 | 16 | K | 2 |  |  |  | ROZPOCET | 0 | 0 | 0 | 0 | 0 | 1 | 0 | 16 | -1900113593
| PP |  | Potrubí připojobvací 32 | [14 empty] | PP | 2
| VV |  | 22,5 |  | 22.5 | [12 empty] | VV | 2 | 2 | True | 0 | ROZPOCET
| VV |  | Součet |  | 22.5 | [12 empty] | VV | 2 | 4 | True | 1 | ROZPOCET
47 | K | 721175301 | Potrubí kanalizační z PP připojovací DN 32 úzké hrdlo | m | 22.5 |  | 0 | CS ÚRS 2023 01 |  | základní |  | 0 | 0.00038 | 0.00855 | 0 | 0 | 16 | K | 2 |  |  |  | ROZPOCET | 0 | 0 | 0 | 0 | 0 | 1 | 0 | 16 | 2002902354
| PP |  | Potrubí kanalizační z PP připojovací DN 32 úzké hrdlo | [14 empty] | PP | 2
48 | K | 72121161a | Montáž dvorní vpusti 300*300 s roštěm a odt.110mm |  | 2 |  | 0 |  |  | základní |  | 0 | 0 | 0 | 0 | 0 | 16 | K | 2 |  |  |  | ROZPOCET | 0 | 0 | 0 | 0 | 0 | 1 | 0 | 16 | 1483078828
| PP |  | Montáž dvorní vpusti 300*300 s roštěm a odt.110mm | [14 empty] | PP | 2
| VV |  | 2 |  | 2 | [12 empty] | VV | 2 | 2 | True | 0 | ROZPOCET
| VV |  | Součet |  | 2 | [12 empty] | VV | 2 | 4 | True | 1 | ROZPOCET
49 | M | 408127 | Hyg. vpust 157, 300*300mm, DN 100 boční, sifon -Z nerezové oceli, materiál 1.4301 - (AISI 304) nebo 1.4404 (AISI 316) - Plně odpovídá normě EN 1253 - Kalový koš - nastavitelné nohy | kus | 2 |  | 0 |  |  | základní |  | 0 | 0.0034 | 0.0068 | 0 | 0 | 32 | M | 2 |  |  |  | ROZPOCET | 0 | 0 | 0 | 0 | 0 | 1 | 0 | 16 | -2096805626
| PP |  | Hyg. vpust 157, 300*300mm, DN 100 boční, sifon - Z nerezové oceli, materiál 1.4301 - (AISI 304) nebo 1.4404 (AISI 316) - Plně odpovídá normě EN 1253 - Kalový koš - nastavitelné nohy | [14 empty] | PP | 2
| VV |  | "vpust aco bod" | [14 empty] | VV | 2 | 1 | True | 0 | ROZPOCET
| VV |  | 2 |  | 2 | [12 empty] | VV | 2 | 2 | True | 1 | ROZPOCET
50 | K | 721211913 | Montáž vpustí podlahových DN 110 ostatní typ | kus | 1 |  | 0 | CS ÚRS 2023 01 |  | základní |  | 0 | 0.00057 | 0.00057 | 0 | 0 | 4 | K | 2 |  |  |  | ROZPOCET | 0 | 0 | 0 | 0 | 0 | 1 | 0 | 4 | -1472221266
| PP |  | Montáž vpustí podlahových DN 110 ostatní typ | [14 empty] | PP | 2
51 | M | 310NPR3120 | Podlahová vpust se svislým odtokem a zápachovým uzávěrem | kus | 1 |  | 0 |  |  | základní |  | 0 | 0.00102 | 0.00102 | 0 | 0 | 8 | M | 2 |  |  |  | ROZPOCET | 0 | 0 | 0 | 0 | 0 | 1 | 0 | 4 | -85591980
| PP |  | Podlahová vpust se svislým odtokem a zápachovým uzávěrem - Dimense: DN 40/50 - Stavební výška: 62-200 mm - Nástavec: 121x121 mm - Rozměr vtokové mřížky: 115x115 mm - Hydraulická kapacita: 0,50 l/s - Třída zatížení: K3 - 300 kg - Hmotnost: 1,121 kg - Materiál: polypropylen/nerez - výškově upravitelná - s izolační soupravou na stěrkové izolace - nástavec s mřížkou určen pro sílu dlažby 10-30mm | [14 empty] | PP | 2
| VV |  | 1 |  | 1 | [12 empty] | VV | 2 | 2 | True | 0 | ROZPOCET
| VV |  | Součet |  | 1 | [12 empty] | VV | 2 | 4 | True | 1 | ROZPOCET
52 | K | 721241102 | Lapač střešních splavenin z litiny DN 125 | kus | 7 |  | 0 | CS ÚRS 2023 01 |  | základní |  | 0 | 0.02652 | 0.18564 | 0 | 0 | 16 | K | 2 |  |  |  | ROZPOCET | 0 | 0 | 0 | 0 | 0 | 1 | 0 | 16 | -953586060
| PP |  | Lapač střešních splavenin z litiny DN 125 | [14 empty] | PP | 2
102 | K | 721263100-1 | Šachtové dno včetně těsnění s integrovanou zpětnou klapkou DN 160 s ovládací tyčí | kus | 1 |  | 0 |  |  | základní |  | 0 | 0.0041 | 0.0041 | 0 | 0 | 16 | K | 2 |  |  |  | ROZPOCET | 0 | 0 | 0 | 0 | 0 | 1 | 0 | 16 | 195379301
| PP |  | Šachtové dno včetně těsnění s integrovanou zpětnou klapkou DN 160 s ovládací tyčí | [14 empty] | PP | 2
53 | K | 721263101.HLE | Klapka zpětná HL 710 polypropylen PP s automatickým uzávěrem DN 110 | kus | 0 |  | 0 |  |  | základní |  | 0 | 0.00205 | 0 | 0 | 0 | 16 | K | 2 |  |  |  | ROZPOCET | 0 | 0 | 0 | 0 | 0 | 1 | 0 | 16 | -131863728
| PP |  | Klapka zpětná HL 710 polypropylen PP s automatickým uzávěrem DN 110 | [14 empty] | PP | 2
54 | K | 721263101.HLE | Klapka zpětná HL 710 polypropylen PP s automatickým uzávěrem DN 110 | kus | 0 |  | 0 |  |  | základní |  | 0 | 0.00205 | 0 | 0 | 0 | 16 | K | 2 |  |  |  | ROZPOCET | 0 | 0 | 0 | 0 | 0 | 1 | 0 | 16 | 275853870
| PP |  | Klapka zpětná HL 710 polypropylen PP s automatickým uzávěrem DN 110 | [14 empty] | PP | 2
55 | K | 721263104 | Klapka zpětná polypropylen PP s automatickým uzávěrem DN 200 | kus | 0 |  | 0 | CS ÚRS 2023 01 |  | základní |  | 0 | 0.0041 | 0 | 0 | 0 | 16 | K | 2 |  |  |  | ROZPOCET | 0 | 0 | 0 | 0 | 0 | 1 | 0 | 16 | 986858696
| PP |  | Klapka zpětná polypropylen PP s automatickým uzávěrem DN 200 | [14 empty] | PP | 2
56 | K | 721263104 | Klapka zpětná polypropylen PP s automatickým uzávěrem DN 200 | kus | 0 |  | 0 | CS ÚRS 2023 01 |  | základní |  | 0 | 0.0041 | 0 | 0 | 0 | 16 | K | 2 |  |  |  | ROZPOCET | 0 | 0 | 0 | 0 | 0 | 1 | 0 | 16 | 901535244
| PP |  | Klapka zpětná polypropylen PP s automatickým uzávěrem DN 200 | [14 empty] | PP | 2
103 | K | 721269100-1 | Dodávka a montáž čistící kus HT prům. 110 | kus | 5 |  | 0 |  |  | základní |  | 0 | 0.00078 | 0.0039 | 0 | 0 | 16 | K | 2 |  |  |  | ROZPOCET | 0 | 0 | 0 | 0 | 0 | 1 | 0 | 16 | -1992213418
| PP |  | Dodávka a montáž čistící kus HT prům. 110 | [14 empty] | PP | 2
57 | K | 721279153 | Montáž hlavice ventilační polypropylen PP DN 110 ostatní typ | kus | 5 |  | 0 | CS ÚRS 2023 01 |  | základní |  | 0 | 3e-05 | 0.00015 | 0 | 0 | 16 | K | 2 |  |  |  | ROZPOCET | 0 | 0 | 0 | 0 | 0 | 1 | 0 | 16 | 1420366003
| PP |  | Montáž hlavice ventilační polypropylen PP DN 110 ostatní typ | [14 empty] | PP | 2
58 | M | 6000113720 | Souprava větrací hlavice HL810, DN 100 | kus | 3 |  | 0 |  |  | základní |  | 0 | 0.00027 | 0.00081 | 0 | 0 | 32 | M | 2 |  |  |  | ROZPOCET | 0 | 0 | 0 | 0 | 0 | 1 | 0 | 16 | -668331294
| PP |  | Souprava větrací hlavice HL810, DN 100 | [14 empty] | PP | 2
| VV |  | 3 |  | 3 | [12 empty] | VV | 2 | 2 | True | 0 | ROZPOCET
| VV |  | Součet |  | 3 | [12 empty] | VV | 2 | 4 | True | 1 | ROZPOCET
59 | M | 6000041160 | Hlavice přivzdušňovací s dvojitou izolační stěnou HL900NECO, DN 100 | kus | 2 |  | 0 |  |  | základní |  | 0 | 0.00046 | 0.00092 | 0 | 0 | 32 | M | 2 |  |  |  | ROZPOCET | 0 | 0 | 0 | 0 | 0 | 1 | 0 | 16 | -1802384650
| PP |  | Hlavice přivzdušňovací s dvojitou izolační stěnou HL900NECO, DN 100 | [14 empty] | PP | 2
| VV |  | 2 |  | 2 | [12 empty] | VV | 2 | 2 | True | 0 | ROZPOCET
| VV |  | Součet |  | 2 | [12 empty] | VV | 2 | 4 | True | 1 | ROZPOCET
60 | K | 721290111 | Zkouška těsnosti potrubí kanalizace vodou do DN 125 | m | 284 |  | 0 | CS ÚRS 2023 01 |  | základní |  | 0 | 0 | 0 | 0 | 0 | 16 | K | 2 |  |  |  | ROZPOCET | 0 | 0 | 0 | 0 | 0 | 1 | 0 | 16 | 1655093682
| PP |  | Zkouška těsnosti potrubí kanalizace vodou do DN 125 | [14 empty] | PP | 2
| VV |  | 284 |  | 284 | [12 empty] | VV | 2 | 2 | True | 0 | ROZPOCET
| VV |  | Součet |  | 284 | [12 empty] | VV | 2 | 4 | True | 1 | ROZPOCET
61 | K | 721910922 | Pročištění svodů ležatých do DN 300 | m | 0 |  | 0 | CS ÚRS 2023 01 |  | základní |  | 0 | 0 | 0 | 0 | 0 | 16 | K | 2 |  |  |  | ROZPOCET | 0 | 0 | 0 | 0 | 0 | 1 | 0 | 16 | -219695366
| PP |  | Pročištění svodů ležatých do DN 300 | [14 empty] | PP | 2
62 | K | 998721202 | Přesun hmot procentní pro vnitřní kanalizace v objektech v přes 6 do 12 m | % |  |  | 0 | CS ÚRS 2023 01 |  | základní |  | 0 | 0 | 0 | 0 | 0 | 16 | K | 2 |  |  |  | ROZPOCET | 0 | 0 | 0 | 0 | 0 | 1 | 0 | 16 | -2034742956
| PP |  | Přesun hmot pro vnitřní kanalizace stanovený procentní sazbou (%) z ceny vodorovná dopravní vzdálenost do 50 m v objektech výšky přes 6 do 12 m | [14 empty] | PP | 2
| D | 722 | Zdravotechnika - vnitřní vodovod |  |  |  | 0 |  |  |  |  | 0 |  | 0.00369 |  | 0 | 2 | D | 1 |  |  |  | ROZPOCET | [6 empty] | 0
63 | K | 722240124 | Kohout kulový plastový PPR DN 32 | kus | 3 |  | 0 | CS ÚRS 2023 01 |  | základní |  | 0 | 0.00123 | 0.00369 | 0 | 0 | 16 | K | 2 |  |  |  | ROZPOCET | 0 | 0 | 0 | 0 | 0 | 1 | 0 | 16 | -158522848
| PP |  | Kohout kulový plastový PPR DN 32 | [14 empty] | PP | 2
64 | K | 998722202 | Přesun hmot procentní pro vnitřní vodovod v objektech v přes 6 do 12 m | % |  |  | 0 | CS ÚRS 2023 01 |  | základní |  | 0 | 0 | 0 | 0 | 0 | 16 | K | 2 |  |  |  | ROZPOCET | 0 | 0 | 0 | 0 | 0 | 1 | 0 | 16 | 2075975583
| PP |  | Přesun hmot pro vnitřní vodovod stanovený procentní sazbou (%) z ceny vodorovná dopravní vzdálenost do 50 m v objektech výšky přes 6 do 12 m | [14 empty] | PP | 2
| D | 724 | Zdravotechnika - strojní vybavení |  |  |  | 0 |  |  |  |  | 0 |  | 0.077 |  | 0 | 2 | D | 1 |  |  |  | ROZPOCET | [6 empty] | 0
65 | K | 72413101a | Kompletní montáž čerpdla a přečerpádla vnitř instalace včetně příslušenství | sou | 3 |  | 0 |  |  | základní |  | 0 | 0.01 | 0.03 | 0 | 0 | 16 | K | 2 |  |  |  | ROZPOCET | 0 | 0 | 0 | 0 | 0 | 1 | 0 | 16 | 635696262
| PP |  | Kompletní montáž čerpdla a přečerpádla vnitř instalace včetně příslušenství | [14 empty] | PP | 2
| VV |  | 3 |  | 3 | [12 empty] | VV | 2 | 2 | True | 0 | ROZPOCET
| VV |  | Součet |  | 3 | [12 empty] | VV | 2 | 4 | True | 1 | ROZPOCET
66 | M | 6000964213 | signalizační zvukové zařízení, které upozorňuje na poruchu sanitárního čerpadla | kus | 1 |  | 0 |  |  | základní |  | 0 | 0.017 | 0.017 | 0 | 0 | 32 | M | 2 |  |  |  | ROZPOCET | 0 | 0 | 0 | 0 | 0 | 1 | 0 | 16 | 1165635832
| PP |  | signalizační zvukové zařízení, které upozorňuje na poruchu sanitárního čerpadla | [14 empty] | PP | 2
| VV |  | 1 |  | 1 | [12 empty] | VV | 2 | 2 | True | 0 | ROZPOCET
| VV |  | Součet |  | 1 | [12 empty] | VV | 2 | 4 | True | 1 | ROZPOCET
67 | M | 4848100a | Sanitární kalové čerpadlo Rozměry š x v x h (mm) 373 x 275 x 185 dodáván se zpětným ventilem a instalačním příslušenstvím | sou | 1 |  | 0 |  |  | základní |  | 0 | 0.01 | 0.01 | 0 | 0 | 32 | M | 2 |  |  |  | ROZPOCET | 0 | 0 | 0 | 0 | 0 | 1 | 0 | 16 | 984068247
| PP |  | Sanitární kalové čerpadlo Rozměry š x v x h (mm) 373 x 275 x 185 dodáván se zpětným ventilem a instalačním příslušenstvím - Maximální průtok 100 l/min - Průměr vstupu 40 mm - Počet dostupných vstupů 4 - Doporučený průměr odpadního potrubí 32 mm - Spotřeba motoru 400 W - Napájecí napětí 220-240 V/50 Hz - Maximální absorbovaná intenzita 2 A - Třída el. ochrany I - Stupeň krytí IP44 - Maximální teplota vstupní vody 75 °C střídavě (max. 5 min.) - Hladina hluku 42 dB(A) - Max. čerpací vzdálenost 70 m - Max. čerpací výška 7 m - Hmotnost 6,4 kg - Výška spuštění 95 mm - Výška sprchové vaničky min. 15 cm | [14 empty] | PP | 2
68 | M | 48481200a | Sanitární kalové čerpadlo pro předstěnovou instalaci závěsného WC – m.č. 1.23 | sou | 1 |  | 0 |  |  | základní |  | 0 | 0.01 | 0.01 | 0 | 0 | 32 | M | 2 |  |  |  | ROZPOCET | 0 | 0 | 0 | 0 | 0 | 1 | 0 | 16 | 839880070
| PP |  | Sanitární kalové čerpadlo pro předstěnovou instalaci závěsného WC – m.č. 1.23 Průměr vstupů 100/40 mm Počet dostupných vstupů 3 Doporučený průměr odpadního potrubí 32 mm Spotřeba motoru 400 W Napájecí napětí 220-240 V/50 Hz Třída el. ochrany I Stupeň krytí IP44 Hladina hluku 48 dB(A) Max. čerpací vzdálenost 50 m Max. čerpací výška 5 m Výška sprchové vaničky min. 13 cm | [14 empty] | PP | 2
101 | M | 48481300a | Podpodlahový přečerpávač splaškových vod s podlahovým vtokem vč.signalizace | sou | 1 |  | 0 |  |  | základní |  | 0 | 0.01 | 0.01 | 0 | 0 | 32 | M | 2 |  |  |  | ROZPOCET | 0 | 0 | 0 | 0 | 0 | 1 | 0 | 16 | 1486811738
| PP |  | Podpodlahový přečerpávač splaškových vod s podlahovým vtokem vč.signalizace poruchových stavů – osazen ve stavební jímce , 1 kus Specifikace: Box Přečerpávací stanice na znečištěnou vodu (podzemní) 32 Jmenovitá světlost přípojky výtlaku (DN 32, Ø 40) 8 Max. dopravní výška [m] Technické údaje Síťová přípojka 1~230 V, 50 Hz Síťový kabel 10 m (5 m u 40/10), se zástrčkou Schuko Provozní režim S3-25% max. teplota čerpaného média 35 °C, u 32/8 a 32/11 krátkodobě (3 min) 60 °C přípojka výtlaku Ø 40 mm Přípojka nátoku 100 mm přípojka odvětrání 100 mm Třída krytí IP68 Objem nádrže brutto 113 l Spínací objem 24 – 29 l Materiály podzemní nádrž: plast PE Motor: Nerezová ocel Skříň hydrauliky: plast PP-GF30 u Box 32…, šedá litina EN-GJL-200 u Box 40 | [14 empty] | PP | 2
69 | K | 998724202 | Přesun hmot procentní pro strojní vybavení v objektech v přes 6 do 12 m | % |  |  | 0 | CS ÚRS 2023 01 |  | základní |  | 0 | 0 | 0 | 0 | 0 | 16 | K | 2 |  |  |  | ROZPOCET | 0 | 0 | 0 | 0 | 0 | 1 | 0 | 16 | -669427260
| PP |  | Přesun hmot pro strojní vybavení stanovený procentní sazbou (%) z ceny vodorovná dopravní vzdálenost do 50 m v objektech výšky přes 6 do 12 m | [14 empty] | PP | 2
| D | 725 | Zdravotechnika - zařizovací předměty |  |  |  | 0 |  |  |  |  | 0 |  | 0.56655 |  | 0 | 2 | D | 1 |  |  |  | ROZPOCET | [6 empty] | 0
70 | K | 725112022 | Klozet keramický závěsný na nosné stěny s hlubokým splachováním odpad vodorovný | soubor | 7 |  | 0 | CS ÚRS 2023 01 |  | základní |  | 0 | 0.01697 | 0.11879 | 0 | 0 | 16 | K | 2 |  |  |  | ROZPOCET | 0 | 0 | 0 | 0 | 0 | 1 | 0 | 16 | -832120481
| PP |  | Klozet keramický závěsný na nosné stěny s hlubokým splachováním odpad vodorovný | [14 empty] | PP | 2
71 | K | 72511202a | WC mísa záv. vč.pl sed závěs podomít modul s nádržkou ovládání wc | sou | 7 |  | 0 |  |  | základní |  | 0 | 0.03 | 0.21 | 0 | 0 | 16 | K | 2 |  |  |  | ROZPOCET | 0 | 0 | 0 | 0 | 0 | 1 | 0 | 16 | -2032817189
| PP |  | WC mísa záv. vč.pl sed závěs podomít modul s nádržkou ovládání wc | [14 empty] | PP | 2
72 | K | 72511203a | WC mísa závěs. vč.pl sed. pod om.modul s nádr. pneu spl. pro invalidy | sou | 1 |  | 0 |  |  | základní |  | 0 | 0.03 | 0.03 | 0 | 0 | 16 | K | 2 |  |  |  | ROZPOCET | 0 | 0 | 0 | 0 | 0 | 1 | 0 | 16 | -1318057780
| PP |  | WC mísa závěs. vč.pl sed. pod om.modul s nádr. pneu spl. pro invalidy | [14 empty] | PP | 2
| VV |  | 1 |  | 1 | [12 empty] | VV | 2 | 2 | True | 0 | ROZPOCET
| VV |  | Součet |  | 1 | [12 empty] | VV | 2 | 4 | True | 1 | ROZPOCET
73 | K | 725121001 | Splachovač automatický pisoáru bez montážní krabice | soubor | 3 |  | 0 | CS ÚRS 2023 01 |  | základní |  | 0 | 0.00158 | 0.00474 | 0 | 0 | 16 | K | 2 |  |  |  | ROZPOCET | 0 | 0 | 0 | 0 | 0 | 1 | 0 | 16 | -242166418
| PP |  | Splachovač automatický pisoáru bez montážní krabice | [14 empty] | PP | 2
74 | K | 725211603 | Umyvadlo keramické bílé šířky 600 mm bez krytu na sifon připevněné na stěnu šrouby | soubor | 5 |  | 0 | CS ÚRS 2023 01 |  | základní |  | 0 | 0.01647 | 0.08235 | 0 | 0 | 16 | K | 2 |  |  |  | ROZPOCET | 0 | 0 | 0 | 0 | 0 | 1 | 0 | 16 | 1633618596
| PP |  | Umyvadlo keramické bílé šířky 600 mm bez krytu na sifon připevněné na stěnu šrouby | [14 empty] | PP | 2
75 | K | 72521162a | Umyvadlo ker.bílé pro invalidy | sou | 1 |  | 0 |  |  | základní |  | 0 | 0.015 | 0.015 | 0 | 0 | 16 | K | 2 |  |  |  | ROZPOCET | 0 | 0 | 0 | 0 | 0 | 1 | 0 | 16 | -464983413
| PP |  | Umyvadlo ker.bílé pro invalidy | [14 empty] | PP | 2
| VV |  | 1 |  | 1 | [12 empty] | VV | 2 | 2 | True | 0 | ROZPOCET
| VV |  | Součet |  | 1 | [12 empty] | VV | 2 | 4 | True | 1 | ROZPOCET
76 | K | 725211701 | Umývátko keramické bílé stěnové šířky 400 mm připevněné na stěnu šrouby | soubor | 1 |  | 0 | CS ÚRS 2023 01 |  | základní |  | 0 | 0.00946 | 0.00946 | 0 | 0 | 16 | K | 2 |  |  |  | ROZPOCET | 0 | 0 | 0 | 0 | 0 | 1 | 0 | 16 | 1221374719
| PP |  | Umývátko keramické bílé stěnové šířky 400 mm připevněné na stěnu šrouby | [14 empty] | PP | 2
77 | K | 72524490a | Montáž sprch.koutu vč zástěny | sou | 1 |  | 0 |  |  | základní |  | 0 | 0.01 | 0.01 | 0 | 0 | 16 | K | 2 |  |  |  | ROZPOCET | 0 | 0 | 0 | 0 | 0 | 1 | 0 | 16 | 70183187
| PP |  | Montáž sprch.koutu vč zástěny | [14 empty] | PP | 2
78 | M | 554233a | Sprchový kout čtrtkr. 90*90včproskl zást.v 190 | sou | 1 |  | 0 |  |  | základní |  | 0 | 0.025 | 0.025 | 0 | 0 | 32 | M | 2 |  |  |  | ROZPOCET | 0 | 0 | 0 | 0 | 0 | 1 | 0 | 16 | -1229582609
| PP |  | Sprchový kout čtrtkr. 90*90včproskl zást.v 190 | [14 empty] | PP | 2
79 | K | 725311131 | Dřez dvojitý nerezový se zápachovou uzávěrkou nástavný 900x600 mm | soubor | 1 |  | 0 | CS ÚRS 2023 01 |  | základní |  | 0 | 0.00983 | 0.00983 | 0 | 0 | 16 | K | 2 |  |  |  | ROZPOCET | 0 | 0 | 0 | 0 | 0 | 1 | 0 | 16 | 90499508
| PP |  | Dřez dvojitý nerezový se zápachovou uzávěrkou nástavný 900x600 mm | [14 empty] | PP | 2
80 | K | 725339111 | Montáž výlevky | soubor | 2 |  | 0 | CS ÚRS 2023 01 |  | základní |  | 0 | 0.00064 | 0.00128 | 0 | 0 | 16 | K | 2 |  |  |  | ROZPOCET | 0 | 0 | 0 | 0 | 0 | 1 | 0 | 16 | 1363280598
| PP |  | Montáž výlevky | [14 empty] | PP | 2
81 | M | 6427110a | Výlevková mísa ker. závěs. podom.modul.odpad DN 100 | sou | 2 |  | 0 |  |  | základní |  | 0 | 0.02 | 0.04 | 0 | 0 | 32 | M | 2 |  |  |  | ROZPOCET | 0 | 0 | 0 | 0 | 0 | 1 | 0 | 16 | -178088610
| PP |  | Výlevková mísa ker. závěs. podom.modul.odpad DN 100 | [14 empty] | PP | 2
83 | K | 725861102 | Zápachová uzávěrka pro umyvadla DN 40 | kus | 12 |  | 0 | CS ÚRS 2023 01 |  | základní |  | 0 | 0.00024 | 0.00288 | 0 | 0 | 16 | K | 2 |  |  |  | ROZPOCET | 0 | 0 | 0 | 0 | 0 | 1 | 0 | 16 | 352645781
| PP |  | Zápachová uzávěrka pro umyvadla DN 40 | [14 empty] | PP | 2
84 | K | 725861102.HLE | Zápachová uzávěrka HLpro umyvadla DN 50 | kus | 1 |  | 0 |  |  | základní |  | 0 | 0.00024 | 0.00024 | 0 | 0 | 16 | K | 2 |  |  |  | ROZPOCET | 0 | 0 | 0 | 0 | 0 | 1 | 0 | 16 | -226857963
| PP |  | Zápachová uzávěrka HLpro umyvadla DN 50 | [14 empty] | PP | 2
| VV |  | "HL20+500" | [14 empty] | VV | 2 | 1 | True | 0 | ROZPOCET
| VV |  | 1 |  | 1 | [12 empty] | VV | 2 | 2 | True | 1 | ROZPOCET
85 | K | 725861312.HLE | Zápachová uzávěrka HL138 pro umyvadlo DN 40 podomítková | kus | 7 |  | 0 |  |  | základní |  | 0 | 0.00054 | 0.00378 | 0 | 0 | 16 | K | 2 |  |  |  | ROZPOCET | 0 | 0 | 0 | 0 | 0 | 1 | 0 | 16 | -1646957630
| PP |  | Zápachová uzávěrka HL138 pro umyvadlo DN 40 podomítková | [14 empty] | PP | 2
| VV |  | "HL138" | [14 empty] | VV | 2 | 1 | True | 0 | ROZPOCET
| VV |  | 7 |  | 7 | [12 empty] | VV | 2 | 2 | True | 0 | ROZPOCET
| VV |  | Součet |  | 7 | [12 empty] | VV | 2 | 4 | True | 1 | ROZPOCET
86 | K | 725865311.HLE | Zápachová uzávěrka sprchových van DN 40/50 s kulovým kloubem na odtoku | kus | 1 |  | 0 |  |  | základní |  | 0 | 0.00075 | 0.00075 | 0 | 0 | 16 | K | 2 |  |  |  | ROZPOCET | 0 | 0 | 0 | 0 | 0 | 1 | 0 | 16 | 164445307
| PP |  | Zápachová uzávěrka sprchových van DN 40/50 s kulovým kloubem na odtoku | [14 empty] | PP | 2
87 | K | 725869101 | Montáž zápachových uzávěrek umyvadlových do DN 40 | kus | 3 |  | 0 | CS ÚRS 2023 01 |  | základní |  | 0 | 0.00014 | 0.00042 | 0 | 0 | 16 | K | 2 |  |  |  | ROZPOCET | 0 | 0 | 0 | 0 | 0 | 1 | 0 | 16 | 2074566958
| PP |  | Montáž zápachových uzávěrek umyvadlových do DN 40 | [14 empty] | PP | 2
88 | M | HLE.HL21.2 | Vtok (nálevka) DN32 se zápachovou uzávěrkou a kuličkou pro suchý stav | kus | 3 |  | 0 |  |  | základní |  | 0 | 0.0004 | 0.0012 | 0 | 0 | 32 | M | 2 |  |  |  | ROZPOCET | 0 | 0 | 0 | 0 | 0 | 1 | 0 | 16 | -916222883
| PP |  | Vtok (nálevka) DN32 se zápachovou uzávěrkou a kuličkou pro suchý stav | [14 empty] | PP | 2
89 | K | 725869218 | Montáž zápachových uzávěrek U-sifonů | kus | 1 |  | 0 | CS ÚRS 2023 01 |  | základní |  | 0 | 0.00018 | 0.00018 | 0 | 0 | 16 | K | 2 |  |  |  | ROZPOCET | 0 | 0 | 0 | 0 | 0 | 1 | 0 | 16 | 2139594943
| PP |  | Montáž zápachových uzávěrek U-sifonů | [14 empty] | PP | 2
90 | M | HLE.HL100G50 | Zápachová uzávěrka DN50x6/4” pro dřezy s kulovým kloubem | kus | 1 |  | 0 |  |  | základní |  | 0 | 0.0002 | 0.0002 | 0 | 0 | 32 | M | 2 |  |  |  | ROZPOCET | 0 | 0 | 0 | 0 | 0 | 1 | 0 | 16 | 1047814619
| PP |  | Zápachová uzávěrka DN50x6/4” pro dřezy s kulovým kloubem | [14 empty] | PP | 2
91 | K | 725980122 | Dvířka 15/30 | kus | 5 |  | 0 | CS ÚRS 2023 01 |  | základní |  | 0 | 9e-05 | 0.00045 | 0 | 0 | 16 | K | 2 |  |  |  | ROZPOCET | 0 | 0 | 0 | 0 | 0 | 1 | 0 | 16 | 2047526968
| PP |  | Dvířka 15/30 | [14 empty] | PP | 2
92 | K | 998725202 | Přesun hmot procentní pro zařizovací předměty v objektech v přes 6 do 12 m | % |  |  | 0 | CS ÚRS 2023 01 |  | základní |  | 0 | 0 | 0 | 0 | 0 | 16 | K | 2 |  |  |  | ROZPOCET | 0 | 0 | 0 | 0 | 0 | 1 | 0 | 16 | 52808813
| PP |  | Přesun hmot pro zařizovací předměty stanovený procentní sazbou (%) z ceny vodorovná dopravní vzdálenost do 50 m v objektech výšky přes 6 do 12 m | [14 empty] | PP | 2
| D | 727 | Zdravotechnika - požární ochrana |  |  |  | 0 |  |  |  |  | 0 |  | 0.07054 |  | 0 | 2 | D | 1 |  |  |  | ROZPOCET | [6 empty] | 0
93 | K | 72711100a | Prostup podlahou potr DN 50 | kus | 6 |  | 0 |  |  | základní |  | 0 | 0.005 | 0.03 | 0 | 0 | 16 | K | 2 |  |  |  | ROZPOCET | 0 | 0 | 0 | 0 | 0 | 1 | 0 | 16 | 1807913820
| PP |  | Prostup podlahou potr DN 50 | [14 empty] | PP | 2
| VV |  | "prostup izol DN 50 podl" | [14 empty] | VV | 2 | 1 | True | 0 | ROZPOCET
| VV |  | 6 |  | 6 | [12 empty] | VV | 2 | 2 | True | 0 | ROZPOCET
| VV |  | Součet |  | 6 | [12 empty] | VV | 2 | 4 | True | 1 | ROZPOCET
94 | K | 72711100b | Prostup podlahou potrubí DN100 | kus | 5 |  | 0 |  |  | základní |  | 0 | 0.007 | 0.035 | 0 | 0 | 16 | K | 2 |  |  |  | ROZPOCET | 0 | 0 | 0 | 0 | 0 | 1 | 0 | 16 | -1459964410
| PP |  | Prostup podlahou potrubí DN100 | [14 empty] | PP | 2
| VV |  | 5 |  | 5 | [12 empty] | VV | 2 | 2 | True | 0 | ROZPOCET
| VV |  | Součet |  | 5 | [12 empty] | VV | 2 | 4 | True | 1 | ROZPOCET
95 | K | 727212113 | Trubní ucpávka plastového potrubí bez izolace D 50 mm stěnou tl 100 mm požární odolnost EI 90-120 | kus | 5 |  | 0 | CS ÚRS 2023 01 |  | základní |  | 0 | 0.0001 | 0.0005 | 0 | 0 | 16 | K | 2 |  |  |  | ROZPOCET | 0 | 0 | 0 | 0 | 0 | 1 | 0 | 16 | -556171496
| PP |  | Trubní ucpávka plastového potrubí bez izolace D 50 mm stěnou tl 100 mm požární odolnost EI 90-120 | [14 empty] | PP | 2
96 | K | 727212117 | Trubní ucpávka plastového potrubí bez izolace D 110 mm stěnou tl 100 mm požární odolnost EI 90-120 | kus | 12 |  | 0 | CS ÚRS 2023 01 |  | základní |  | 0 | 0.00042 | 0.00504 | 0 | 0 | 16 | K | 2 |  |  |  | ROZPOCET | 0 | 0 | 0 | 0 | 0 | 1 | 0 | 16 | 74184585
| PP |  | Trubní ucpávka plastového potrubí bez izolace D 110 mm stěnou tl 100 mm požární odolnost EI 90-120 | [14 empty] | PP | 2
| D | 771 | Podlahy z dlaždic |  |  |  | 0 |  |  |  |  | 0 |  | 0.01188 |  | 0 | 2 | D | 1 |  |  |  | ROZPOCET | [6 empty] | 0
97 | K | 771591416 | Liniové odvodnění v úrovni podlahy s H nebo V odtokem s rámem a roštem délky 1000 mm | kus | 1 |  | 0 | CS ÚRS 2023 01 |  | základní |  | 0 | 0.00524 | 0.00524 | 0 | 0 | 16 | K | 2 |  |  |  | ROZPOCET | 0 | 0 | 0 | 0 | 0 | 1 | 0 | 16 | 1154857828
| PP |  | Liniové odvodnění v úrovni podlahy s H nebo V odtokem s rámem a roštem délky 1000 mm | [14 empty] | PP | 2
98 | K | 771591424 | Liniové odvodnění v úrovni podlahy s H nebo V odtokem s rámem a roštem délky 1500 mm | kus | 1 |  | 0 | CS ÚRS 2023 01 |  | základní |  | 0 | 0.00664 | 0.00664 | 0 | 0 | 16 | K | 2 |  |  |  | ROZPOCET | 0 | 0 | 0 | 0 | 0 | 1 | 0 | 16 | 1076324261
| PP |  | Liniové odvodnění v úrovni podlahy s H nebo V odtokem s rámem a roštem délky 1500 mm | [14 empty] | PP | 2
99 | K | 998771202 | Přesun hmot procentní pro podlahy z dlaždic v objektech v přes 6 do 12 m | % |  |  | 0 | CS ÚRS 2023 01 |  | základní |  | 0 | 0 | 0 | 0 | 0 | 16 | K | 2 |  |  |  | ROZPOCET | 0 | 0 | 0 | 0 | 0 | 1 | 0 | 16 | -1175132341
| PP |  | Přesun hmot pro podlahy z dlaždic stanovený procentní sazbou (%) z ceny vodorovná dopravní vzdálenost do 50 m v objektech výšky přes 6 do 12 m | [14 empty] | PP | 2
| D | M | Práce a dodávky M |  |  |  | 0 |  |  |  |  | 0 |  | 0 |  | 0 | 3 | D | 0 |  |  |  | ROZPOCET | [6 empty] | 0
| D | 23-M | Montáže potrubí |  |  |  | 0 |  |  |  |  | 0 |  | 0 |  | 0 | 3 | D | 1 |  |  |  | ROZPOCET | [6 empty] | 0
100 | K | 230071175 | Revize ventil zpětný a klapky do PN 100 DN 32 | kus | 3 |  | 0 | CS ÚRS 2023 01 |  | základní |  | 0 | 0 | 0 | 0 | 0 | 64 | K | 2 |  |  |  | ROZPOCET | 0 | 0 | 0 | 0 | 0 | 1 | 0 | 64 | -891812834
| PP |  | Revize ventil zpětný a klapky do PN 100 DN 32 | [14 empty] | PP | 2

## D.1.4.b - Zdravotechnické...
{3359a143-29b5-46e3-aa4e-01eb6d67a669}
2
| KRYCÍ LIST SOUPISU PRACÍ | [7 empty] | v --- níže se nacházejí doplnkové a pomocné údaje k sestavám --- v | [8 empty] | False
Stavba:
Korunní 906/29 - PD rekonstrukce dvorního objektu č.p. 2513
Objekt:
D.1.4.b - Zdravotechnické instalace - Vodovod
| KSO: |  | 801 |  |  | CC-CZ: | 1
| Místo: |  | Praha (554782) |  |  | Datum: | 27. 2. 2023
| CZ-CPV: |  | 45000000-7 |  |  | CZ-CPA: | 41
| Zadavatel: |  |  |  |  | IČ:
|  | Městská část Praha 2 |  |  |  | DIČ:
| Uchazeč: |  |  |  |  | IČ: | Vyplň údaj
|  | Vyplň údaj |  |  |  | DIČ: | Vyplň údaj
| Projektant: |  |  |  |  | IČ:
|  | SUNCAD, s.r.o. |  |  |  | DIČ:
| Zpracovatel: |  |  |  |  | IČ:
|  | SunCad, s.r.o. Praha |  |  |  | DIČ:
Poznámka:
| Cena bez DPH | [5 empty] | 0
|  |  | Základ daně |  |  | Sazba daně | Výše daně
| DPH | základní | 0 |  |  | 21% | 0
|  | snížená | 0 |  |  | 15% | 0
|  | zákl. přenesená | 0 |  |  | 21% | 0
|  | sníž. přenesená | 0 |  |  | 15% | 0
|  | nulová | 0 |  |  | 0% | 0
| Cena s DPH |  |  | v | CZK |  | 0
| Projektant |  |  | Zpracovatel
| Datum a podpis: |  | Razítko | Datum a podpis: |  |  | Razítko
| Objednavatel |  |  | Uchazeč
| Datum a podpis: |  | Razítko | Datum a podpis: |  |  | Razítko
REKAPITULACE ČLENĚNÍ SOUPISU PRACÍ
Stavba:
Korunní 906/29 - PD rekonstrukce dvorního objektu č.p. 2513
Objekt:
D.1.4.b - Zdravotechnické instalace - Vodovod
Místo: |  |  | Praha (554782) |  |  | Datum: | 27. 2. 2023
Zadavatel: |  |  | Městská část Praha 2 |  |  | Projektant: | SUNCAD, s.r.o.
Uchazeč: |  |  | Vyplň údaj |  |  | Zpracovatel: | SunCad, s.r.o. Praha
Kód dílu - Popis | [6 empty] | Cena celkem [CZK]
Náklady ze soupisu prací | [6 empty] | 0 | [11 empty] | -1
| HSV - Práce a dodávky HSV | [5 empty] | 0
| 1 - Zemní práce | [5 empty] | 0
| 3 - Svislé a kompletní konstrukce | [5 empty] | 0
| 4 - Vodorovné konstrukce | [5 empty] | 0
| 8 - Trubní vedení | [5 empty] | 0
| 998 - Přesun hmot | [5 empty] | 0
| PSV - Práce a dodávky PSV | [5 empty] | 0
| 722 - Zdravotechnika - vnitřní vodovod | [5 empty] | 0
| 725 - Zdravotechnika - zařizovací předměty | [5 empty] | 0
| 727 - Zdravotechnika - požární ochrana | [5 empty] | 0
| 732 - Ústřední vytápění - strojovny | [5 empty] | 0
| 734 - Ústřední vytápění - armatury | [5 empty] | 0
| 742 - Ostatní | [5 empty] | 0
SOUPIS PRACÍ
Stavba:
Korunní 906/29 - PD rekonstrukce dvorního objektu č.p. 2513
Objekt:
D.1.4.b - Zdravotechnické instalace - Vodovod
Místo: |  |  | Praha (554782) |  |  | Datum: | 27. 2. 2023
Zadavatel: |  |  | Městská část Praha 2 |  |  | Projektant: | SUNCAD, s.r.o.
Uchazeč: |  |  | Vyplň údaj |  |  | Zpracovatel: | SunCad, s.r.o. Praha
PČ | Typ | Kód | Popis | MJ | Množství | J.cena [CZK] | Cena celkem [CZK] | Cenová soustava |  | DPH | J. Nh [h] | Nh celkem [h] | J. hmotnost [t] | Hmotnost celkem [t] | J. suť [t] | Suť Celkem [t]
Náklady soupisu celkem | [6 empty] | 0 |  |  |  |  | 0 |  | 5.0965 |  | 0 |  | D | -1 | [10 empty] | 0
| D | HSV | Práce a dodávky HSV |  |  |  | 0 |  |  |  |  | 0 |  | 4.1046 |  | 0 | 1 | D | 0 |  |  |  | ROZPOCET | [6 empty] | 0
| D | 1 | Zemní práce |  |  |  | 0 |  |  |  |  | 0 |  | 4.1 |  | 0 | 1 | D | 1 |  |  |  | ROZPOCET | [6 empty] | 0
1 | K | 115201511 | Demontáž odpadního potrubí DN 32 | m | 10 |  | 0 | CS ÚRS 2023 01 |  | základní |  | 0 | 0 | 0 | 0 | 0 | 4 | K | 2 |  |  |  | ROZPOCET | 0 | 0 | 0 | 0 | 0 | 1 | 0 | 4 | 896262369
| PP |  | Demontáž odpadního potrubí DN 32 | [14 empty] | PP | 2
2 | K | 132212121 | Hloubení zapažených rýh šířky do 800 mm v soudržných horninách třídy těžitelnosti I skupiny 3 ručně | m3 | 9 |  | 0 | CS ÚRS 2023 01 |  | základní |  | 0 | 0 | 0 | 0 | 0 | 4 | K | 2 |  |  |  | ROZPOCET | 0 | 0 | 0 | 0 | 0 | 1 | 0 | 4 | -1234729349
| PP |  | Hloubení zapažených rýh šířky do 800 mm ručně s urovnáním dna do předepsaného profilu a spádu v hornině třídy těžitelnosti I skupiny 3 soudržných | [14 empty] | PP | 2
3 | K | 162211311 | Vodorovné přemístění výkopku z horniny třídy těžitelnosti I, skupiny 1 až 3 stavebním kolečkem do 10 m | m3 | 6 |  | 0 | CS ÚRS 2023 01 |  | základní |  | 0 | 0 | 0 | 0 | 0 | 4 | K | 2 |  |  |  | ROZPOCET | 0 | 0 | 0 | 0 | 0 | 1 | 0 | 4 | 1408527223
| PP |  | Vodorovné přemístění výkopku z horniny třídy těžitelnosti I, skupiny 1 až 3 stavebním kolečkem do 10 m | [14 empty] | PP | 2
| VV |  | 6 |  | 6 | [12 empty] | VV | 2 | 2 | True | 0 | ROZPOCET
| VV |  | Součet |  | 6 | [12 empty] | VV | 2 | 4 | True | 1 | ROZPOCET
4 | K | 162211319 | Příplatek k vodorovnému přemístění výkopku z horniny třídy těžitelnosti I, skupiny 1 až 3 stavebním kolečkem ZKD 10 m | m3 | 12 |  | 0 | CS ÚRS 2023 01 |  | základní |  | 0 | 0 | 0 | 0 | 0 | 4 | K | 2 |  |  |  | ROZPOCET | 0 | 0 | 0 | 0 | 0 | 1 | 0 | 4 | 1106348939
| PP |  | Příplatek k vodorovnému přemístění výkopku z horniny třídy těžitelnosti I, skupiny 1 až 3 stavebním kolečkem ZKD 10 m | [14 empty] | PP | 2
| VV |  | 6*2 |  | 12 | [12 empty] | VV | 2 | 2 | True | 0 | ROZPOCET
| VV |  | Součet |  | 12 | [12 empty] | VV | 2 | 4 | True | 1 | ROZPOCET
5 | K | 162751117 | Vodorovné přemístění do 10000 m výkopku/sypaniny z horniny třídy těžitelnosti I, skupiny 1 až 3 | m3 | 6 |  | 0 | CS ÚRS 2023 01 |  | základní |  | 0 | 0 | 0 | 0 | 0 | 4 | K | 2 |  |  |  | ROZPOCET | 0 | 0 | 0 | 0 | 0 | 1 | 0 | 4 | 1780967626
| PP |  | Vodorovné přemístění do 10000 m výkopku/sypaniny z horniny třídy těžitelnosti I, skupiny 1 až 3 | [14 empty] | PP | 2
6 | K | 162751119 | Příplatek k vodorovnému přemístění výkopku/sypaniny z horniny třídy těžitelnosti I skupiny 1 až 3 ZKD 1000 m přes 10000 m | m3 | 84 |  | 0 | CS ÚRS 2023 01 |  | základní |  | 0 | 0 | 0 | 0 | 0 | 4 | K | 2 |  |  |  | ROZPOCET | 0 | 0 | 0 | 0 | 0 | 1 | 0 | 4 | 1139176094
| PP |  | Příplatek k vodorovnému přemístění výkopku/sypaniny z horniny třídy těžitelnosti I skupiny 1 až 3 ZKD 1000 m přes 10000 m | [14 empty] | PP | 2
7 | K | 167111101 | Nakládání výkopku z hornin třídy těžitelnosti I skupiny 1 až 3 ručně | m3 | 6 |  | 0 | CS ÚRS 2023 01 |  | základní |  | 0 | 0 | 0 | 0 | 0 | 4 | K | 2 |  |  |  | ROZPOCET | 0 | 0 | 0 | 0 | 0 | 1 | 0 | 4 | -825632409
| PP |  | Nakládání výkopku z hornin třídy těžitelnosti I skupiny 1 až 3 ručně | [14 empty] | PP | 2
8 | K | 171201221 | Poplatek za uložení na skládce (skládkovné) zeminy a kamení kód odpadu 17 05 04 | t | 5.4 |  | 0 | CS ÚRS 2023 01 |  | základní |  | 0 | 0 | 0 | 0 | 0 | 4 | K | 2 |  |  |  | ROZPOCET | 0 | 0 | 0 | 0 | 0 | 1 | 0 | 4 | 992693597
| PP |  | Poplatek za uložení na skládce (skládkovné) zeminy a kamení kód odpadu 17 05 04 | [14 empty] | PP | 2
9 | K | 174111101 | Zásyp jam, šachet rýh nebo kolem objektů sypaninou se zhutněním ručně | m3 | 6 |  | 0 | CS ÚRS 2023 01 |  | základní |  | 0 | 0 | 0 | 0 | 0 | 4 | K | 2 |  |  |  | ROZPOCET | 0 | 0 | 0 | 0 | 0 | 1 | 0 | 4 | 1909404809
| PP |  | Zásyp jam, šachet rýh nebo kolem objektů sypaninou se zhutněním ručně | [14 empty] | PP | 2
10 | K | 175111101 | Obsypání potrubí ručně sypaninou bez prohození, uloženou do 3 m | m3 | 2 |  | 0 | CS ÚRS 2023 01 |  | základní |  | 0 | 0 | 0 | 0 | 0 | 4 | K | 2 |  |  |  | ROZPOCET | 0 | 0 | 0 | 0 | 0 | 1 | 0 | 4 | -1969294423
| PP |  | Obsypání potrubí ručně sypaninou bez prohození, uloženou do 3 m | [14 empty] | PP | 2
11 | M | 58331200 | štěrkopísek netříděný zásypový | t | 4.1 |  | 0 | CS ÚRS 2023 01 |  | základní |  | 0 | 1 | 4.1 | 0 | 0 | 8 | M | 2 |  |  |  | ROZPOCET | 0 | 0 | 0 | 0 | 0 | 1 | 0 | 4 | 682699717
| PP |  | štěrkopísek netříděný zásypový | [14 empty] | PP | 2
| VV |  | 2*2,05 |  | 4.1 | [12 empty] | VV | 2 | 2 | True | 0 | ROZPOCET
| VV |  | Součet |  | 4.1 | [12 empty] | VV | 2 | 4 | True | 1 | ROZPOCET
| D | 3 | Svislé a kompletní konstrukce |  |  |  | 0 |  |  |  |  | 0 |  | 0 |  | 0 | 1 | D | 1 |  |  |  | ROZPOCET | [6 empty] | 0
12 | K | 34000113a | Zednické přípomoci k 721-25 | sou | 1 |  | 0 |  |  | základní |  | 0 | 0 | 0 | 0 | 0 | 4 | K | 2 |  |  |  | ROZPOCET | 0 | 0 | 0 | 0 | 0 | 1 | 0 | 4 | 803722007
| PP |  | Zednické přípomoci k 721-25 | [14 empty] | PP | 2
| D | 4 | Vodorovné konstrukce |  |  |  | 0 |  |  |  |  | 0 |  | 0 |  | 0 | 1 | D | 1 |  |  |  | ROZPOCET | [6 empty] | 0
13 | K | 451573111 | Lože pod potrubí otevřený výkop ze štěrkopísku | m3 | 1 |  | 0 | CS ÚRS 2023 01 |  | základní |  | 0 | 0 | 0 | 0 | 0 | 4 | K | 2 |  |  |  | ROZPOCET | 0 | 0 | 0 | 0 | 0 | 1 | 0 | 4 | -82427614
| PP |  | Lože pod potrubí otevřený výkop ze štěrkopísku | [14 empty] | PP | 2
| VV |  | 1 |  | 1 | [12 empty] | VV | 2 | 2 | True | 0 | ROZPOCET
| VV |  | Součet |  | 1 | [12 empty] | VV | 2 | 4 | True | 1 | ROZPOCET
| D | 8 | Trubní vedení |  |  |  | 0 |  |  |  |  | 0 |  | 0.0046304 |  | 0 | 1 | D | 1 |  |  |  | ROZPOCET | [6 empty] | 0
14 | K | 871171141 | Montáž potrubí z PE100 SDR 11 otevřený výkop svařovaných na tupo D 40 x 3,7 mm | m | 12 |  | 0 | CS ÚRS 2023 01 |  | základní |  | 0 | 0 | 0 | 0 | 0 | 4 | K | 2 |  |  |  | ROZPOCET | 0 | 0 | 0 | 0 | 0 | 1 | 0 | 4 | 1368514639
| PP |  | Montáž potrubí z PE100 SDR 11 otevřený výkop svařovaných na tupo D 40 x 3,7 mm | [14 empty] | PP | 2
15 | M | 28613170 | trubka vodovodní PE100 SDR11 se signalizační vrstvou 32x3,0mm | m | 12.18 |  | 0 | CS ÚRS 2023 01 |  | základní |  | 0 | 0.00028 | 0.0034104 | 0 | 0 | 8 | M | 2 |  |  |  | ROZPOCET | 0 | 0 | 0 | 0 | 0 | 1 | 0 | 4 | 54548538
| PP |  | trubka vodovodní PE100 SDR11 se signalizační vrstvou 32x3,0mm | [14 empty] | PP | 2
| VV |  | 12*1,015 "Přepočtené koeficientem množství |  | 12.18 | [12 empty] | VV | 2 | 2 | True | 1 | ROZPOCET
16 | K | 879171111 | Montáž vodovodní přípojky na potrubí DN 32 | kus | 1 |  | 0 | CS ÚRS 2023 01 |  | základní |  | 0 | 0.00038 | 0.00038 | 0 | 0 | 4 | K | 2 |  |  |  | ROZPOCET | 0 | 0 | 0 | 0 | 0 | 1 | 0 | 4 | 291622009
| PP |  | Montáž vodovodní přípojky na potrubí DN 32 | [14 empty] | PP | 2
17 | K | 899722112 | Krytí potrubí z plastů výstražnou fólií z PVC 25 cm | m | 12 |  | 0 | CS ÚRS 2023 01 |  | základní |  | 0 | 7e-05 | 0.00084 | 0 | 0 | 4 | K | 2 |  |  |  | ROZPOCET | 0 | 0 | 0 | 0 | 0 | 1 | 0 | 4 | 578922542
| PP |  | Krytí potrubí z plastů výstražnou fólií z PVC 25 cm | [14 empty] | PP | 2
| D | 998 | Přesun hmot |  |  |  | 0 |  |  |  |  | 0 |  | 0 |  | 0 | 1 | D | 1 |  |  |  | ROZPOCET | [6 empty] | 0
18 | K | 998276101 | Přesun hmot pro trubní vedení z trub z plastických hmot otevřený výkop | t | 4.105 |  | 0 | CS ÚRS 2023 01 |  | základní |  | 0 | 0 | 0 | 0 | 0 | 4 | K | 2 |  |  |  | ROZPOCET | 0 | 0 | 0 | 0 | 0 | 1 | 0 | 4 | -658284254
| PP |  | Přesun hmot pro trubní vedení z trub z plastických hmot otevřený výkop | [14 empty] | PP | 2
19 | K | 998276124 | Příplatek k přesunu hmot pro trubní vedení z trub z plastických hmot za zvětšený přesun do 500 m | t | 4.105 |  | 0 | CS ÚRS 2023 01 |  | základní |  | 0 | 0 | 0 | 0 | 0 | 4 | K | 2 |  |  |  | ROZPOCET | 0 | 0 | 0 | 0 | 0 | 1 | 0 | 4 | -1679781396
| PP |  | Přesun hmot pro trubní vedení hloubené z trub z plastických hmot nebo sklolaminátových Příplatek k cenám za zvětšený přesun přes vymezenou největší dopravní vzdálenost do 500 m | [14 empty] | PP | 2
| D | PSV | Práce a dodávky PSV |  |  |  | 0 |  |  |  |  | 0 |  | 0.99183 |  | 0 | 2 | D | 0 |  |  |  | ROZPOCET | [6 empty] | 0
| D | 722 | Zdravotechnika - vnitřní vodovod |  |  |  | 0 |  |  |  |  | 0 |  | 0.93369 |  | 0 | 2 | D | 1 |  |  |  | ROZPOCET | [6 empty] | 0
20 | K | 722130232 | Potrubí vodovodní ocelové závitové pozinkované svařované běžné DN 20 | m | 7 |  | 0 | CS ÚRS 2023 01 |  | základní |  | 0 | 0.00245 | 0.01715 | 0 | 0 | 16 | K | 2 |  |  |  | ROZPOCET | 0 | 0 | 0 | 0 | 0 | 1 | 0 | 16 | -322893598
| PP |  | Potrubí vodovodní ocelové závitové pozinkované svařované běžné DN 20 | [14 empty] | PP | 2
21 | K | 722130233 | Potrubí vodovodní ocelové závitové pozinkované svařované běžné DN 25 | m | 25 |  | 0 | CS ÚRS 2023 01 |  | základní |  | 0 | 0.00309 | 0.07725 | 0 | 0 | 16 | K | 2 |  |  |  | ROZPOCET | 0 | 0 | 0 | 0 | 0 | 1 | 0 | 16 | -218169631
| PP |  | Potrubí vodovodní ocelové závitové pozinkované svařované běžné DN 25 | [14 empty] | PP | 2
22 | K | 72215001a | Kotvení potrubí do DN50 | sou | 1 |  | 0 |  |  | základní |  | 0 | 0.03 | 0.03 | 0 | 0 | 16 | K | 2 |  |  |  | ROZPOCET | 0 | 0 | 0 | 0 | 0 | 1 | 0 | 16 | 961311000
| PP |  | Kotvení potrubí do DN50 | [14 empty] | PP | 2
| VV |  | 1 |  | 1 | [12 empty] | VV | 2 | 2 | True | 0 | ROZPOCET
| VV |  | Součet |  | 1 | [12 empty] | VV | 2 | 4 | True | 1 | ROZPOCET
23 | K | 722175001 | Potrubí vodovodní plastové PP-RCT svar polyfúze D 16x2,2 mm | m | 32 |  | 0 | CS ÚRS 2023 01 |  | základní |  | 0 | 0.00044 | 0.01408 | 0 | 0 | 16 | K | 2 |  |  |  | ROZPOCET | 0 | 0 | 0 | 0 | 0 | 1 | 0 | 16 | 1386655995
| PP |  | Potrubí vodovodní plastové PP-RCT svar polyfúze D 16x2,2 mm | [14 empty] | PP | 2
24 | K | 722175002 | Potrubí vodovodní plastové PP-RCT svar polyfúze D 20x2,8 mm | m | 83 |  | 0 | CS ÚRS 2023 01 |  | základní |  | 0 | 0.00073 | 0.06059 | 0 | 0 | 16 | K | 2 |  |  |  | ROZPOCET | 0 | 0 | 0 | 0 | 0 | 1 | 0 | 16 | -114947827
| PP |  | Potrubí vodovodní plastové PP-RCT svar polyfúze D 20x2,8 mm | [14 empty] | PP | 2
25 | K | 722175003 | Potrubí vodovodní plastové PP-RCT svar polyfúze D 25x3,5 mm | m | 24 |  | 0 | CS ÚRS 2023 01 |  | základní |  | 0 | 0.00098 | 0.02352 | 0 | 0 | 16 | K | 2 |  |  |  | ROZPOCET | 0 | 0 | 0 | 0 | 0 | 1 | 0 | 16 | 1291876929
| PP |  | Potrubí vodovodní plastové PP-RCT svar polyfúze D 25x3,5 mm | [14 empty] | PP | 2
26 | K | 722175004 | Potrubí vodovodní plastové PP-RCT svar polyfúze D 32x4,4 mm | m | 93 |  | 0 | CS ÚRS 2023 01 |  | základní |  | 0 | 0.0013 | 0.1209 | 0 | 0 | 16 | K | 2 |  |  |  | ROZPOCET | 0 | 0 | 0 | 0 | 0 | 1 | 0 | 16 | -92604763
| PP |  | Potrubí vodovodní plastové PP-RCT svar polyfúze D 32x4,4 mm | [14 empty] | PP | 2
27 | K | 722181221 | Ochrana vodovodního potrubí přilepenými termoizolačními trubicemi z PE tl přes 6 do 9 mm DN do 22 mm | m | 58 |  | 0 | CS ÚRS 2023 01 |  | základní |  | 0 | 5e-05 | 0.0029 | 0 | 0 | 16 | K | 2 |  |  |  | ROZPOCET | 0 | 0 | 0 | 0 | 0 | 1 | 0 | 16 | -653379144
| PP |  | Ochrana vodovodního potrubí přilepenými termoizolačními trubicemi z PE tl přes 6 do 9 mm DN do 22 mm | [14 empty] | PP | 2
28 | K | 722181232 | Ochrana vodovodního potrubí přilepenými termoizolačními trubicemi z PE tl přes 9 do 13 mm DN přes 22 do 45 mm | m | 75 |  | 0 | CS ÚRS 2023 01 |  | základní |  | 0 | 9e-05 | 0.00675 | 0 | 0 | 16 | K | 2 |  |  |  | ROZPOCET | 0 | 0 | 0 | 0 | 0 | 1 | 0 | 16 | -1459366125
| PP |  | Ochrana vodovodního potrubí přilepenými termoizolačními trubicemi z PE tl přes 9 do 13 mm DN přes 22 do 45 mm | [14 empty] | PP | 2
29 | K | 7221125a | Tepelná izolace 25/30mm | m | 19 |  | 0 |  |  | základní |  | 0 | 0.0005 | 0.0095 | 0 | 0 | 16 | K | 2 |  |  |  | ROZPOCET | 0 | 0 | 0 | 0 | 0 | 1 | 0 | 16 | 163844052
| PP |  | Tepelná izolace 25/30mm | [14 empty] | PP | 2
| VV |  | 19 |  | 19 | [12 empty] | VV | 2 | 2 | True | 0 | ROZPOCET
| VV |  | Součet |  | 19 | [12 empty] | VV | 2 | 4 | True | 1 | ROZPOCET
30 | K | 7221126a | Tepelná izolace 32/40mm | m | 23 |  | 0 |  |  | základní |  | 0 | 0.001 | 0.023 | 0 | 0 | 16 | K | 2 |  |  |  | ROZPOCET | 0 | 0 | 0 | 0 | 0 | 1 | 0 | 16 | 913913208
| PP |  | Tepelná izolace 32/40mm | [14 empty] | PP | 2
| VV |  | 23 |  | 23 | [12 empty] | VV | 2 | 2 | True | 0 | ROZPOCET
| VV |  | Součet |  | 23 | [12 empty] | VV | 2 | 4 | True | 1 | ROZPOCET
31 | K | 722220121 | Nástěnka pro baterii G 1/2" s jedním závitem | pár | 27 |  | 0 | CS ÚRS 2023 01 |  | základní |  | 0 | 0.00025 | 0.00675 | 0 | 0 | 16 | K | 2 |  |  |  | ROZPOCET | 0 | 0 | 0 | 0 | 0 | 1 | 0 | 16 | 124757076
| PP |  | Nástěnka pro baterii G 1/2" s jedním závitem | [14 empty] | PP | 2
32 | K | 722221134 | Ventil výtokový G 1/2" s jedním závitem | soubor | 2 |  | 0 | CS ÚRS 2023 01 |  | základní |  | 0 | 0.00057 | 0.00114 | 0 | 0 | 16 | K | 2 |  |  |  | ROZPOCET | 0 | 0 | 0 | 0 | 0 | 1 | 0 | 16 | -2077075119
| PP |  | Ventil výtokový G 1/2" s jedním závitem | [14 empty] | PP | 2
33 | K | 722231072 | Ventil zpětný mosazný G 1/2" PN 10 do 110°C se dvěma závity | kus | 3 |  | 0 | CS ÚRS 2023 01 |  | základní |  | 0 | 0.00012 | 0.00036 | 0 | 0 | 16 | K | 2 |  |  |  | ROZPOCET | 0 | 0 | 0 | 0 | 0 | 1 | 0 | 16 | -1847130374
| PP |  | Ventil zpětný mosazný G 1/2" PN 10 do 110°C se dvěma závity | [14 empty] | PP | 2
34 | K | 722231073 | Ventil zpětný mosazný G 3/4" PN 10 do 110°C se dvěma závity | kus | 1 |  | 0 | CS ÚRS 2023 01 |  | základní |  | 0 | 0.00017 | 0.00017 | 0 | 0 | 16 | K | 2 |  |  |  | ROZPOCET | 0 | 0 | 0 | 0 | 0 | 1 | 0 | 16 | -872340075
| PP |  | Ventil zpětný mosazný G 3/4" PN 10 do 110°C se dvěma závity | [14 empty] | PP | 2
35 | K | 722231141 | Ventil závitový pojistný rohový G 1/2" | kus | 1 |  | 0 | CS ÚRS 2023 01 |  | základní |  | 0 | 0.00029 | 0.00029 | 0 | 0 | 16 | K | 2 |  |  |  | ROZPOCET | 0 | 0 | 0 | 0 | 0 | 1 | 0 | 16 | -1534181977
| PP |  | Ventil závitový pojistný rohový G 1/2" | [14 empty] | PP | 2
36 | K | 72223121a | Oddělovač systémů s itegr.lapačem nečistot DN25 | sou | 1 |  | 0 |  |  | základní |  | 0 | 0.003 | 0.003 | 0 | 0 | 16 | K | 2 |  |  |  | ROZPOCET | 0 | 0 | 0 | 0 | 0 | 1 | 0 | 16 | -1043101571
| PP |  | Oddělovač systémů s itegr.lapačem nečistot DN25 | [14 empty] | PP | 2
| VV |  | 1 |  | 1 | [12 empty] | VV | 2 | 2 | True | 1 | ROZPOCET
37 | K | 722232043 | Kohout kulový přímý G 1/2" PN 42 do 185°C vnitřní závit | kus | 11 |  | 0 | CS ÚRS 2023 01 |  | základní |  | 0 | 0.00021 | 0.00231 | 0 | 0 | 16 | K | 2 |  |  |  | ROZPOCET | 0 | 0 | 0 | 0 | 0 | 1 | 0 | 16 | 720976229
| PP |  | Kohout kulový přímý G 1/2" PN 42 do 185°C vnitřní závit | [14 empty] | PP | 2
38 | K | 722232045 | Kohout kulový přímý G 1" PN 42 do 185°C vnitřní závit | kus | 2 |  | 0 | CS ÚRS 2023 01 |  | základní |  | 0 | 0.0005 | 0.001 | 0 | 0 | 16 | K | 2 |  |  |  | ROZPOCET | 0 | 0 | 0 | 0 | 0 | 1 | 0 | 16 | 1214261665
| PP |  | Kohout kulový přímý G 1" PN 42 do 185°C vnitřní závit | [14 empty] | PP | 2
39 | K | 722232046 | Kohout kulový přímý G 5/4" PN 42 do 185°C vnitřní závit | kus | 3 |  | 0 | CS ÚRS 2023 01 |  | základní |  | 0 | 0.0007 | 0.0021 | 0 | 0 | 16 | K | 2 |  |  |  | ROZPOCET | 0 | 0 | 0 | 0 | 0 | 1 | 0 | 16 | 415898930
| PP |  | Kohout kulový přímý G 5/4" PN 42 do 185°C vnitřní závit | [14 empty] | PP | 2
40 | K | 722232061 | Kohout kulový přímý G 1/2" PN 42 do 185°C vnitřní závit s vypouštěním | kus | 1 |  | 0 | CS ÚRS 2023 01 |  | základní |  | 0 | 0.00027 | 0.00027 | 0 | 0 | 16 | K | 2 |  |  |  | ROZPOCET | 0 | 0 | 0 | 0 | 0 | 1 | 0 | 16 | -1901335380
| PP |  | Kohout kulový přímý G 1/2" PN 42 do 185°C vnitřní závit s vypouštěním | [14 empty] | PP | 2
41 | K | 722232062 | Kohout kulový přímý G 3/4" PN 42 do 185°C vnitřní závit s vypouštěním | kus | 1 |  | 0 | CS ÚRS 2023 01 |  | základní |  | 0 | 0.0004 | 0.0004 | 0 | 0 | 16 | K | 2 |  |  |  | ROZPOCET | 0 | 0 | 0 | 0 | 0 | 1 | 0 | 16 | 645337320
| PP |  | Kohout kulový přímý G 3/4" PN 42 do 185°C vnitřní závit s vypouštěním | [14 empty] | PP | 2
42 | K | 722235112a | Montáž Plast. zás filtru | sou | 1 |  | 0 |  |  | základní |  | 0 | 0 | 0 | 0 | 0 | 16 | K | 2 |  |  |  | ROZPOCET | 0 | 0 | 0 | 0 | 0 | 1 | 0 | 16 | -955153574
| PP |  | Montáž Plast. zás filtru | [14 empty] | PP | 2
| VV |  | 1 |  | 1 | [12 empty] | VV | 2 | 2 | True | 1 | ROZPOCET
43 | K | 722235111b | Uvedení zásobníku do provoz | sou | 1 |  | 0 |  |  | základní |  | 0 | 0 | 0 | 0 | 0 | 16 | K | 2 |  |  |  | ROZPOCET | 0 | 0 | 0 | 0 | 0 | 1 | 0 | 16 | 575094409
| PP |  | Uvedení zásobníku do provoz | [14 empty] | PP | 2
44 | K | 72235111a | Plastový PE zásobník 50 l podle požadavků výrobce použitého typu kotle | sou | 1 |  | 0 |  |  | základní |  | 0 | 0.015 | 0.015 | 0 | 0 | 16 | K | 2 |  |  |  | ROZPOCET | 0 | 0 | 0 | 0 | 0 | 1 | 0 | 16 | 1877161393
| PP |  | Plastový PE zásobník 50 l podle požadavků výrobce použitého typu kotle | [14 empty] | PP | 2
| VV |  | 1 |  | 1 | [12 empty] | VV | 2 | 2 | True | 0 | ROZPOCET
| VV |  | Součet |  | 1 | [12 empty] | VV | 2 | 4 | True | 1 | ROZPOCET
45 | K | 72223511c | Filr | sou | 1 |  | 0 |  |  | základní |  | 0 | 0.003 | 0.003 | 0 | 0 | 16 | K | 2 |  |  |  | ROZPOCET | 0 | 0 | 0 | 0 | 0 | 1 | 0 | 16 | 601298312
| PP |  | Filr | [14 empty] | PP | 2
| VV |  | 1 |  | 1 | [12 empty] | VV | 2 | 2 | True | 0 | ROZPOCET
| VV |  | Součet |  | 1 | [12 empty] | VV | 2 | 4 | True | 1 | ROZPOCET
46 | M | 5812800a | Chemikálie pro úpravu otopné vody podle požadavků výrobce použitého typu kotle | litr | 20 |  | 0 |  |  | základní |  | 0 | 0.02 | 0.4 | 0 | 0 | 32 | M | 2 |  |  |  | ROZPOCET | 0 | 0 | 0 | 0 | 0 | 1 | 0 | 16 | 256750103
| PP |  | Chemikálie pro úpravu otopné vody podle požadavků výrobce použitého typu kotle | [14 empty] | PP | 2
| VV |  | 20 |  | 20 | [12 empty] | VV | 2 | 2 | True | 0 | ROZPOCET
| VV |  | Součet |  | 20 | [12 empty] | VV | 2 | 4 | True | 1 | ROZPOCET
47 | K | 722250132 | Hydrantový systém s tvarově stálou hadicí D 25 x 20 m celoplechový | soubor | 2 |  | 0 | CS ÚRS 2023 01 |  | základní |  | 0 | 0.0282 | 0.0564 | 0 | 0 | 16 | K | 2 |  |  |  | ROZPOCET | 0 | 0 | 0 | 0 | 0 | 1 | 0 | 16 | 2125095638
| PP |  | Hydrantový systém s tvarově stálou hadicí D 25 x 20 m celoplechový | [14 empty] | PP | 2
48 | K | 722263212 | Vodoměr závitový vícevtokový mokroběžný do 100°C G 3/4"x 190 mm Qn 2,5 m3/h horizontální | kus | 1 |  | 0 | CS ÚRS 2023 01 |  | základní |  | 0 | 0.00306 | 0.00306 | 0 | 0 | 16 | K | 2 |  |  |  | ROZPOCET | 0 | 0 | 0 | 0 | 0 | 1 | 0 | 16 | 1864086012
| PP |  | Vodoměr závitový vícevtokový mokroběžný do 100°C G 3/4"x 190 mm Qn 2,5 m3/h horizontální | [14 empty] | PP | 2
49 | K | 722290226 | Zkouška těsnosti vodovodního potrubí závitového do DN 50 | m | 264 |  | 0 | CS ÚRS 2023 01 |  | základní |  | 0 | 0.00019 | 0.05016 | 0 | 0 | 16 | K | 2 |  |  |  | ROZPOCET | 0 | 0 | 0 | 0 | 0 | 1 | 0 | 16 | 139465236
| PP |  | Zkouška těsnosti vodovodního potrubí závitového do DN 50 | [14 empty] | PP | 2
| VV |  | 264 |  | 264 | [12 empty] | VV | 2 | 2 | True | 0 | ROZPOCET
| VV |  | Součet |  | 264 | [12 empty] | VV | 2 | 4 | True | 1 | ROZPOCET
50 | K | 722290234 | Proplach a dezinfekce vodovodního potrubí do DN 80 | m | 264 |  | 0 | CS ÚRS 2023 01 |  | základní |  | 0 | 1e-05 | 0.00264 | 0 | 0 | 16 | K | 2 |  |  |  | ROZPOCET | 0 | 0 | 0 | 0 | 0 | 1 | 0 | 16 | 784641912
| PP |  | Proplach a dezinfekce vodovodního potrubí do DN 80 | [14 empty] | PP | 2
| VV |  | 264 |  | 264 | [12 empty] | VV | 2 | 2 | True | 0 | ROZPOCET
| VV |  | Součet |  | 264 | [12 empty] | VV | 2 | 4 | True | 1 | ROZPOCET
51 | K | 998722202 | Přesun hmot procentní pro vnitřní vodovod v objektech v přes 6 do 12 m | % |  |  | 0 | CS ÚRS 2023 01 |  | základní |  | 0 | 0 | 0 | 0 | 0 | 16 | K | 2 |  |  |  | ROZPOCET | 0 | 0 | 0 | 0 | 0 | 1 | 0 | 16 | -102375642
| PP |  | Přesun hmot pro vnitřní vodovod stanovený procentní sazbou (%) z ceny vodorovná dopravní vzdálenost do 50 m v objektech výšky přes 6 do 12 m | [14 empty] | PP | 2
| D | 725 | Zdravotechnika - zařizovací předměty |  |  |  | 0 |  |  |  |  | 0 |  | 0.03078 |  | 0 | 2 | D | 1 |  |  |  | ROZPOCET | [6 empty] | 0
52 | K | 725121011 | Splachovač automatický pisoáru s montážní krabicí skupinový | soubor | 3 |  | 0 | CS ÚRS 2023 01 |  | základní |  | 0 | 0.00118 | 0.00354 | 0 | 0 | 16 | K | 2 |  |  |  | ROZPOCET | 0 | 0 | 0 | 0 | 0 | 1 | 0 | 16 | 574836153
| PP |  | Splachovač automatický pisoáru s montážní krabicí skupinový | [14 empty] | PP | 2
53 | K | 725813111 | Ventil rohový bez připojovací trubičky nebo flexi hadičky G 1/2" | soubor | 18 |  | 0 | CS ÚRS 2023 01 |  | základní |  | 0 | 0.00024 | 0.00432 | 0 | 0 | 16 | K | 2 |  |  |  | ROZPOCET | 0 | 0 | 0 | 0 | 0 | 1 | 0 | 16 | 1141616180
| PP |  | Ventil rohový bez připojovací trubičky nebo flexi hadičky G 1/2" | [14 empty] | PP | 2
54 | K | 72582132a | Baterie dřezová směšovací stoj.pák. bez ovl | sou | 1 |  | 0 |  |  | základní |  | 0 | 0.001 | 0.001 | 0 | 0 | 16 | K | 2 |  |  |  | ROZPOCET | 0 | 0 | 0 | 0 | 0 | 1 | 0 | 16 | 78023346
| PP |  | Baterie dřezová směšovací stoj.pák. bez ovl | [14 empty] | PP | 2
55 | K | 725822611 | Baterie umyvadlová stojánková páková bez výpusti | soubor | 5 |  | 0 | CS ÚRS 2023 01 |  | základní |  | 0 | 0.0018 | 0.009 | 0 | 0 | 16 | K | 2 |  |  |  | ROZPOCET | 0 | 0 | 0 | 0 | 0 | 1 | 0 | 16 | -1513550726
| PP |  | Baterie umyvadlová stojánková páková bez výpusti | [14 empty] | PP | 2
56 | K | 725822651 | Baterie umyvadlová směšovací teplota vody na baterii | soubor | 1 |  | 0 | CS ÚRS 2023 01 |  | základní |  | 0 | 0.00184 | 0.00184 | 0 | 0 | 16 | K | 2 |  |  |  | ROZPOCET | 0 | 0 | 0 | 0 | 0 | 1 | 0 | 16 | 1930424010
| PP |  | Baterie umyvadlová směšovací teplota vody na baterii | [14 empty] | PP | 2
57 | K | 725822652.AZP | Baterie umyvadlová AZP AUM 2 směšovací teplota vody a množství na baterii | soubor | 1 |  | 0 |  |  | základní |  | 0 | 0.00254 | 0.00254 | 0 | 0 | 16 | K | 2 |  |  |  | ROZPOCET | 0 | 0 | 0 | 0 | 0 | 1 | 0 | 16 | -1710930612
| PP |  | Baterie umyvadlová AZP AUM 2 směšovací teplota vody a množství na baterii | [14 empty] | PP | 2
| VV |  | 1 |  | 1 | [12 empty] | VV | 2 | 2 | True | 1 | ROZPOCET
58 | K | 725829122 | Montáž baterie umyvadlové nástěnné termostatické ostatní typ | kus | 2 |  | 0 | CS ÚRS 2023 01 |  | základní |  | 0 | 0.00016 | 0.00032 | 0 | 0 | 16 | K | 2 |  |  |  | ROZPOCET | 0 | 0 | 0 | 0 | 0 | 1 | 0 | 16 | -244123766
| PP |  | Montáž baterie umyvadlové nástěnné termostatické ostatní typ | [14 empty] | PP | 2
59 | M | 55143976 | baterie páková nástěnná | kus | 2 |  | 0 | CS ÚRS 2023 01 |  | základní |  | 0 | 0.0018 | 0.0036 | 0 | 0 | 32 | M | 2 |  |  |  | ROZPOCET | 0 | 0 | 0 | 0 | 0 | 1 | 0 | 16 | -1416532787
| PP |  | baterie páková nástěnná | [14 empty] | PP | 2
60 | K | 725841351 | Baterie sprchová automatická směšovací | soubor | 1 |  | 0 | CS ÚRS 2023 01 |  | základní |  | 0 | 0.00354 | 0.00354 | 0 | 0 | 16 | K | 2 |  |  |  | ROZPOCET | 0 | 0 | 0 | 0 | 0 | 1 | 0 | 16 | 1578328482
| PP |  | Baterie sprchová automatická směšovací | [14 empty] | PP | 2
61 | K | 725859102 | Montáž ventilů odpadních do DN 50 pro zařizovací předměty | kus | 18 |  | 0 | CS ÚRS 2023 01 |  | základní |  | 0 | 6e-05 | 0.00108 | 0 | 0 | 16 | K | 2 |  |  |  | ROZPOCET | 0 | 0 | 0 | 0 | 0 | 1 | 0 | 16 | -1664382569
| PP |  | Montáž ventilů odpadních do DN 50 pro zařizovací předměty | [14 empty] | PP | 2
| VV |  | 18 |  | 18 | [12 empty] | VV | 2 | 2 | True | 0 | ROZPOCET
| VV |  | Součet |  | 18 | [12 empty] | VV | 2 | 4 | True | 1 | ROZPOCET
62 | K | 998725202 | Přesun hmot procentní pro zařizovací předměty v objektech v přes 6 do 12 m | % |  |  | 0 | CS ÚRS 2023 01 |  | základní |  | 0 | 0 | 0 | 0 | 0 | 16 | K | 2 |  |  |  | ROZPOCET | 0 | 0 | 0 | 0 | 0 | 1 | 0 | 16 | 351510658
| PP |  | Přesun hmot pro zařizovací předměty stanovený procentní sazbou (%) z ceny vodorovná dopravní vzdálenost do 50 m v objektech výšky přes 6 do 12 m | [14 empty] | PP | 2
| D | 727 | Zdravotechnika - požární ochrana |  |  |  | 0 |  |  |  |  | 0 |  | 0.01024 |  | 0 | 2 | D | 1 |  |  |  | ROZPOCET | [6 empty] | 0
63 | K | 72711100a | Prostup podlahou potr DN 32 pož | kus | 2 |  | 0 |  |  | základní |  | 0 | 0.005 | 0.01 | 0 | 0 | 16 | K | 2 |  |  |  | ROZPOCET | 0 | 0 | 0 | 0 | 0 | 1 | 0 | 16 | -1720772829
| PP |  | Prostup podlahou potr DN 32 pož | [14 empty] | PP | 2
| VV |  | "požárno" | [14 empty] | VV | 2 | 1 | True | 0 | ROZPOCET
| VV |  | 2 |  | 2 | [12 empty] | VV | 2 | 2 | True | 0 | ROZPOCET
| VV |  | Součet |  | 2 | [12 empty] | VV | 2 | 4 | True | 1 | ROZPOCET
64 | K | 727212111 | Trubní ucpávka plastového potrubí bez izolace D 32 mm | kus | 4 |  | 0 | CS ÚRS 2023 01 |  | základní |  | 0 | 6e-05 | 0.00024 | 0 | 0 | 16 | K | 2 |  |  |  | ROZPOCET | 0 | 0 | 0 | 0 | 0 | 1 | 0 | 16 | -1453036407
| PP |  | Trubní ucpávka plastového potrubí bez izolace D 32 mm | [14 empty] | PP | 2
| D | 732 | Ústřední vytápění - strojovny |  |  |  | 0 |  |  |  |  | 0 |  | 0.012 |  | 0 | 2 | D | 1 |  |  |  | ROZPOCET | [6 empty] | 0
65 | K | 73242130a | Čerpadlo oběhové pro cirk. TV DN15 | sou | 2 |  | 0 |  |  | základní |  | 0 | 0.006 | 0.012 | 0 | 0 | 16 | K | 2 |  |  |  | ROZPOCET | 0 | 0 | 0 | 0 | 0 | 1 | 0 | 16 | -1866914876
| PP |  | Čerpadlo oběhové pro cirk. TV DN15 Dopravní výška čerpadla 6 m Napájení čerpadla 230 VAC Průtok čerpadla 6 m3/h Stavební délka 150 mm Světlost čerpadla DN 20 Teplota kapaliny 2...65 °C Tlak PN 10 Typ připojení čerpadla Vnější závit Velikost připojení čerpadla 1 1/4" Hmotnost 0.34 kg | [14 empty] | PP | 2
| VV |  | 2 |  | 2 | [12 empty] | VV | 2 | 2 | True | 0 | ROZPOCET
| VV |  | Součet |  | 2 | [12 empty] | VV | 2 | 4 | True | 1 | ROZPOCET
66 | K | 998732202 | Přesun hmot procentní pro strojovny v objektech v přes 6 do 12 m | % |  |  | 0 | CS ÚRS 2023 01 |  | základní |  | 0 | 0 | 0 | 0 | 0 | 16 | K | 2 |  |  |  | ROZPOCET | 0 | 0 | 0 | 0 | 0 | 1 | 0 | 16 | 1970186236
| PP |  | Přesun hmot pro strojovny stanovený procentní sazbou (%) z ceny vodorovná dopravní vzdálenost do 50 m v objektech výšky přes 6 do 12 m | [14 empty] | PP | 2
| D | 734 | Ústřední vytápění - armatury |  |  |  | 0 |  |  |  |  | 0 |  | 0.00352 |  | 0 | 2 | D | 1 |  |  |  | ROZPOCET | [6 empty] | 0
67 | K | 734220101 | Ventil závitový regulační přímý G 3/4 PN 20 do 100°C vyvažovací | kus | 1 |  | 0 | CS ÚRS 2023 01 |  | základní |  | 0 | 0.00052 | 0.00052 | 0 | 0 | 16 | K | 2 |  |  |  | ROZPOCET | 0 | 0 | 0 | 0 | 0 | 1 | 0 | 16 | 173882537
| PP |  | Ventil závitový regulační přímý G 3/4 PN 20 do 100°C vyvažovací | [14 empty] | PP | 2
68 | K | 73422010a | Vyvažovací ventil termost. DN15-1/2 | kus | 3 |  | 0 |  |  | základní |  | 0 | 0.001 | 0.003 | 0 | 0 | 16 | K | 2 |  |  |  | ROZPOCET | 0 | 0 | 0 | 0 | 0 | 1 | 0 | 16 | 1628327096
| PP |  | Vyvažovací ventil termost. DN15-1/2 | [14 empty] | PP | 2
| VV |  | 3 |  | 3 | [12 empty] | VV | 2 | 2 | True | 0 | ROZPOCET
| VV |  | Součet |  | 3 | [12 empty] | VV | 2 | 4 | True | 1 | ROZPOCET
69 | K | 998734202 | Přesun hmot procentní pro armatury v objektech v přes 6 do 12 m | % |  |  | 0 | CS ÚRS 2023 01 |  | základní |  | 0 | 0 | 0 | 0 | 0 | 16 | K | 2 |  |  |  | ROZPOCET | 0 | 0 | 0 | 0 | 0 | 1 | 0 | 16 | -1758441239
| PP |  | Přesun hmot pro armatury stanovený procentní sazbou (%) z ceny vodorovná dopravní vzdálenost do 50 m v objektech výšky přes 6 do 12 m | [14 empty] | PP | 2
| D | 742 | Ostatní |  |  |  | 0 |  |  |  |  | 0 |  | 0.0016 |  | 0 | 2 | D | 1 |  |  |  | ROZPOCET | [6 empty] | 0
70 | K | 742111101 | Montáž revizních dvířek plastových | kus | 5 |  | 0 | CS ÚRS 2023 01 |  | základní |  | 0 | 0 | 0 | 0 | 0 | 16 | K | 2 |  |  |  | ROZPOCET | 0 | 0 | 0 | 0 | 0 | 1 | 0 | 16 | -521206050
| PP |  | Montáž revizních dvířek plastových | [14 empty] | PP | 2
71 | M | 4502041106 | Dvířka lakovaná s tlačným zámkem 150×150 mm | kus | 5 |  | 0 |  |  | základní |  | 0 | 0.00032 | 0.0016 | 0 | 0 | 32 | M | 2 |  |  |  | ROZPOCET | 0 | 0 | 0 | 0 | 0 | 1 | 0 | 16 | 1074480634
| PP |  | Dvířka lakovaná s tlačným zámkem 150×150 mm | [14 empty] | PP | 2

## D.1.4.c - Vzduchotechnika
{92c32cac-708f-4d37-97ad-ab8b90834191}
2
| KRYCÍ LIST SOUPISU PRACÍ | [7 empty] | v --- níže se nacházejí doplnkové a pomocné údaje k sestavám --- v | [8 empty] | False
Stavba:
Korunní 906/29 - PD rekonstrukce dvorního objektu č.p. 2513
Objekt:
D.1.4.c - Vzduchotechnika
| KSO: |  |  |  |  | CC-CZ:
| Místo: |  | Praha (554782) |  |  | Datum: | 27. 2. 2023
| Zadavatel: |  |  |  |  | IČ:
|  | Městská část Praha 2 |  |  |  | DIČ:
| Uchazeč: |  |  |  |  | IČ: | Vyplň údaj
|  | Vyplň údaj |  |  |  | DIČ: | Vyplň údaj
| Projektant: |  |  |  |  | IČ:
|  | SUNCAD, s.r.o. |  |  |  | DIČ:
| Zpracovatel: |  |  |  |  | IČ:
DIČ:
Poznámka:
| Cena bez DPH | [5 empty] | 0
|  |  | Základ daně |  |  | Sazba daně | Výše daně
| DPH | základní | 0 |  |  | 21% | 0
|  | snížená | 0 |  |  | 15% | 0
|  | zákl. přenesená | 0 |  |  | 21% | 0
|  | sníž. přenesená | 0 |  |  | 15% | 0
|  | nulová | 0 |  |  | 0% | 0
| Cena s DPH |  |  | v | CZK |  | 0
| Projektant |  |  | Zpracovatel
| Datum a podpis: |  | Razítko | Datum a podpis: |  |  | Razítko
| Objednavatel |  |  | Uchazeč
| Datum a podpis: |  | Razítko | Datum a podpis: |  |  | Razítko
REKAPITULACE ČLENĚNÍ SOUPISU PRACÍ
Stavba:
Korunní 906/29 - PD rekonstrukce dvorního objektu č.p. 2513
Objekt:
D.1.4.c - Vzduchotechnika
Místo: |  |  | Praha (554782) |  |  | Datum: | 27. 2. 2023
Zadavatel: |  |  | Městská část Praha 2 |  |  | Projektant: | SUNCAD, s.r.o.
Uchazeč: |  |  | Vyplň údaj |  |  | Zpracovatel:
Kód dílu - Popis | [6 empty] | Cena celkem [CZK]
Náklady ze soupisu prací | [6 empty] | 0 | [11 empty] | -1
| HSV - Práce a dodávky HSV | [5 empty] | 0
| 9 - Ostatní konstrukce a práce, bourání | [5 empty] | 0
| PSV - Práce a dodávky PSV | [5 empty] | 0
| 751 - Vzduchotechnika | [5 empty] | 0
| D.1 - Zařízení č.1 - Vetrání hygienických prostor, úklidu - dodávka a montáž včetně dopravy | [5 empty] | 0
| D.2 - Zařízení č.2 - Vetrání kanceláře 1.05 a recepce 1.01 - dodávka a montáž včetně dopravy | [5 empty] | 0
| D.3 - Zařízení č.2 - Vetrání kanceláře 1.05 a recepce 1.01 - dodávka a montáž včetně dopravy | [5 empty] | 0
SOUPIS PRACÍ
Stavba:
Korunní 906/29 - PD rekonstrukce dvorního objektu č.p. 2513
Objekt:
D.1.4.c - Vzduchotechnika
Místo: |  |  | Praha (554782) |  |  | Datum: | 27. 2. 2023
Zadavatel: |  |  | Městská část Praha 2 |  |  | Projektant: | SUNCAD, s.r.o.
Uchazeč: |  |  | Vyplň údaj |  |  | Zpracovatel:
PČ | Typ | Kód | Popis | MJ | Množství | J.cena [CZK] | Cena celkem [CZK] | Cenová soustava |  | DPH | J. Nh [h] | Nh celkem [h] | J. hmotnost [t] | Hmotnost celkem [t] | J. suť [t] | Suť Celkem [t]
Náklady soupisu celkem | [6 empty] | 0 |  |  |  |  | 0 |  | 0 |  | 0 |  | D | -1 | [7 empty] | 0
| D | HSV | Práce a dodávky HSV |  |  |  | 0 |  |  |  |  | 0 |  | 0 |  | 0 | 1 | D | 0 | ROZPOCET | [6 empty] | 0
| D | 9 | Ostatní konstrukce a práce, bourání |  |  |  | 0 |  |  |  |  | 0 |  | 0 |  | 0 | 1 | D | 1 | ROZPOCET | [6 empty] | 0
1 | K | 94100000-2 | Stavební přípomoce pro VZT - obsahují bourací, zednické a začišťovací práce včetně materiálu, drobný upevňovací materiá, drobných dozdívky dle detailů PD, drobný materiál apod. | kpl | 1 |  | 0 |  |  | základní |  | 0 | 0 | 0 | 0 | 0 | 4 | K | 2 | ROZPOCET | 0 | 0 | 0 | 0 | 0 | 1 | 0 | 4 | 1474266330
| PP |  | Stavební přípomoce pro VZT - obsahují bourací, zednické a začišťovací práce včetně materiálu, drobný upevňovací materiá, drobných dozdívky dle detailů PD, drobný materiál apod. | [14 empty] | PP | 2
| P |  | Poznámka k položce: - včetně drážkování, vrtání atd. | [14 empty] | P | 2
| D | PSV | Práce a dodávky PSV |  |  |  | 0 |  |  |  |  | 0 |  | 0 |  | 0 | 2 | D | 0 | ROZPOCET | [6 empty] | 0
| D | 751 | Vzduchotechnika |  |  |  | 0 |  |  |  |  | 0 |  | 0 |  | 0 | 2 | D | 1 | ROZPOCET | [6 empty] | 0
2 | K | 998751201 | Přesun hmot procentní pro vzduchotechniku v objektech výšky do 12 m | % |  |  | 0 | CS ÚRS 2023 01 |  | základní |  | 0 | 0 | 0 | 0 | 0 | 16 | K | 2 | ROZPOCET | 0 | 0 | 0 | 0 | 0 | 1 | 0 | 16 | 475589231
| PP |  | Přesun hmot pro vzduchotechniku stanovený procentní sazbou (%) z ceny vodorovná dopravní vzdálenost do 50 m v objektech výšky do 12 m | [14 empty] | PP | 2
| D | D.1 | Zařízení č.1 - Vetrání hygienických prostor, úklidu - dodávka a montáž včetně dopravy |  |  |  | 0 |  |  |  |  | 0 |  | 0 |  | 0 | 4 | D | 2 | ROZPOCET | [6 empty] | 0
3 | K | K001 | Ventilátor potrubní -500/160 3V, 460m3/h při 100Pa, 53W,0,21A,230V | kus | 2 |  | 0 |  |  | základní |  | 0 | 0 | 0 | 0 | 0 | 512 | K | 3 | ROZPOCET | 0 | 0 | 0 | 0 | 0 | 1 | 0 | 512 | 2141902891
| PP |  | Ventilátor potrubní -500/160 3V, 460m3/h při 100Pa, 53W,0,21A,230V | [14 empty] | PP | 3
4 | K | K002 | Doběh časový | kus | 4 |  | 0 |  |  | základní |  | 0 | 0 | 0 | 0 | 0 | 512 | K | 3 | ROZPOCET | 0 | 0 | 0 | 0 | 0 | 1 | 0 | 512 | 39068831
| PP |  | Doběh časový | [14 empty] | PP | 3
5 | K | K003 | Ventilátor potrubní - 350/125, 150m3/h při 80Pa | kus | 2 |  | 0 |  |  | základní |  | 0 | 0 | 0 | 0 | 0 | 512 | K | 3 | ROZPOCET | 0 | 0 | 0 | 0 | 0 | 1 | 0 | 512 | -679434457
| PP |  | Ventilátor potrubní - 350/125, 150m3/h při 80Pa | [14 empty] | PP | 3
6 | K | K004 | Talířový ventil 125 odvodvní | kus | 13 |  | 0 |  |  | základní |  | 0 | 0 | 0 | 0 | 0 | 512 | K | 3 | ROZPOCET | 0 | 0 | 0 | 0 | 0 | 1 | 0 | 512 | 1073909373
| PP |  | Talířový ventil 125 odvodvní | [14 empty] | PP | 3
7 | K | K005 | Regulátor průtuku 125 | kus | 13 |  | 0 |  |  | základní |  | 0 | 0 | 0 | 0 | 0 | 512 | K | 3 | ROZPOCET | 0 | 0 | 0 | 0 | 0 | 1 | 0 | 512 | 1225779027
| PP |  | Regulátor průtuku 125 | [14 empty] | PP | 3
8 | K | K006 | Zpětná klapka 160 | kus | 1 |  | 0 |  |  | základní |  | 0 | 0 | 0 | 0 | 0 | 512 | K | 3 | ROZPOCET | 0 | 0 | 0 | 0 | 0 | 1 | 0 | 512 | 1307519445
| PP |  | Zpětná klapka 160 | [14 empty] | PP | 3
9 | K | K007 | Zpětná klapka 125 | kus | 3 |  | 0 |  |  | základní |  | 0 | 0 | 0 | 0 | 0 | 512 | K | 3 | ROZPOCET | 0 | 0 | 0 | 0 | 0 | 1 | 0 | 512 | -1894417283
| PP |  | Zpětná klapka 125 | [14 empty] | PP | 3
10 | K | K008 | Flexibilní hadice Tl.25mm | m | 1 |  | 0 |  |  | základní |  | 0 | 0 | 0 | 0 | 0 | 512 | K | 3 | ROZPOCET | 0 | 0 | 0 | 0 | 0 | 1 | 0 | 512 | -1481331621
| PP |  | Flexibilní hadice Tl.25mm | [14 empty] | PP | 3
11 | K | K009 | Flexibilní hadice Tl.25mm | m | 15 |  | 0 |  |  | základní |  | 0 | 0 | 0 | 0 | 0 | 512 | K | 3 | ROZPOCET | 0 | 0 | 0 | 0 | 0 | 1 | 0 | 512 | -886661174
| PP |  | Flexibilní hadice Tl.25mm | [14 empty] | PP | 3
12 | K | K010 | Střešní hlavice VH 160 | kus | 1 |  | 0 |  |  | základní |  | 0 | 0 | 0 | 0 | 0 | 512 | K | 3 | ROZPOCET | 0 | 0 | 0 | 0 | 0 | 1 | 0 | 512 | -399957223
| PP |  | Střešní hlavice VH 160 | [14 empty] | PP | 3
13 | K | K011 | Mřížka fasádní 125 | kus | 3 |  | 0 |  |  | základní |  | 0 | 0 | 0 | 0 | 0 | 512 | K | 3 | ROZPOCET | 0 | 0 | 0 | 0 | 0 | 1 | 0 | 512 | 2002382039
| PP |  | Mřížka fasádní 125 | [14 empty] | PP | 3
14 | K | K012 | Spiro potrubí 160 | m | 6 |  | 0 |  |  | základní |  | 0 | 0 | 0 | 0 | 0 | 512 | K | 3 | ROZPOCET | 0 | 0 | 0 | 0 | 0 | 1 | 0 | 512 | 1740167228
| PP |  | Spiro potrubí 160 | [14 empty] | PP | 3
15 | K | K013 | Spiro potrubí 125 | m | 33 |  | 0 |  |  | základní |  | 0 | 0 | 0 | 0 | 0 | 512 | K | 3 | ROZPOCET | 0 | 0 | 0 | 0 | 0 | 1 | 0 | 512 | 1825361307
| PP |  | Spiro potrubí 125 | [14 empty] | PP | 3
16 | K | K014 | Izolace kaučuk K-flex 20mm | m2 | 5 |  | 0 |  |  | základní |  | 0 | 0 | 0 | 0 | 0 | 512 | K | 3 | ROZPOCET | 0 | 0 | 0 | 0 | 0 | 1 | 0 | 512 | -1244022564
| PP |  | Izolace kaučuk K-flex 20mm | [14 empty] | PP | 3
17 | K | K015 | Redukce excentrická 160/125 | kus | 4 |  | 0 |  |  | základní |  | 0 | 0 | 0 | 0 | 0 | 512 | K | 3 | ROZPOCET | 0 | 0 | 0 | 0 | 0 | 1 | 0 | 512 | 1729985777
| PP |  | Redukce excentrická 160/125 | [14 empty] | PP | 3
18 | K | K016 | X-kus kříž 125/125 | kus | 1 |  | 0 |  |  | základní |  | 0 | 0 | 0 | 0 | 0 | 512 | K | 3 | ROZPOCET | 0 | 0 | 0 | 0 | 0 | 1 | 0 | 512 | 188766678
| PP |  | X-kus kříž 125/125 | [14 empty] | PP | 3
19 | K | K017 | T-kus 125/125-90° | kus | 4 |  | 0 |  |  | základní |  | 0 | 0 | 0 | 0 | 0 | 512 | K | 3 | ROZPOCET | 0 | 0 | 0 | 0 | 0 | 1 | 0 | 512 | 1059546252
| PP |  | T-kus 125/125-90° | [14 empty] | PP | 3
20 | K | K018 | T-kus 160/160-90° | kus | 1 |  | 0 |  |  | základní |  | 0 | 0 | 0 | 0 | 0 | 512 | K | 3 | ROZPOCET | 0 | 0 | 0 | 0 | 0 | 1 | 0 | 512 | 954403280
| PP |  | T-kus 160/160-90° | [14 empty] | PP | 3
21 | K | K019 | T-kus 160/125-90° | kus | 3 |  | 0 |  |  | základní |  | 0 | 0 | 0 | 0 | 0 | 512 | K | 3 | ROZPOCET | 0 | 0 | 0 | 0 | 0 | 1 | 0 | 512 | 630334321
| PP |  | T-kus 160/125-90° | [14 empty] | PP | 3
22 | K | K020 | Oblouk 160-90° | kus | 1 |  | 0 |  |  | základní |  | 0 | 0 | 0 | 0 | 0 | 512 | K | 3 | ROZPOCET | 0 | 0 | 0 | 0 | 0 | 1 | 0 | 512 | 274383859
| PP |  | Oblouk 160-90° | [14 empty] | PP | 3
23 | K | K021 | Oblouk 160-45° | kus | 1 |  | 0 |  |  | základní |  | 0 | 0 | 0 | 0 | 0 | 512 | K | 3 | ROZPOCET | 0 | 0 | 0 | 0 | 0 | 1 | 0 | 512 | -12670209
| PP |  | Oblouk 160-45° | [14 empty] | PP | 3
| D | D.2 | Zařízení č.2 - Vetrání kanceláře 1.05 a recepce 1.01 - dodávka a montáž včetně dopravy |  |  |  | 0 |  |  |  |  | 0 |  | 0 |  | 0 | 4 | D | 2 | ROZPOCET | [6 empty] | 0
24 | K | K022 | VZT jednotka -160m3/h při 125Pa, 1000x524x338mm, 30kg, 54W, 0,25A,230V, pasivní rekuperace, Účinnost výměníku 91,9% | kus | 1 |  | 0 |  |  | základní |  | 0 | 0 | 0 | 0 | 0 | 512 | K | 3 | ROZPOCET | 0 | 0 | 0 | 0 | 0 | 1 | 0 | 512 | 1604586112
| PP |  | VZT jednotka -160m3/h při 125Pa, 1000x524x338mm, 30kg, 54W, 0,25A,230V, pasivní rekuperace, Účinnost výměníku 91,9% | [14 empty] | PP | 3
25 | K | K023 | El. předehřev - 900W | kus | 1 |  | 0 |  |  | základní |  | 0 | 0 | 0 | 0 | 0 | 512 | K | 3 | ROZPOCET | 0 | 0 | 0 | 0 | 0 | 1 | 0 | 512 | -1126021746
| PP |  | El. předehřev - 900W | [14 empty] | PP | 3
26 | K | K024 | Montáž jednotky | kus | 1 |  | 0 |  |  | základní |  | 0 | 0 | 0 | 0 | 0 | 512 | K | 3 | ROZPOCET | 0 | 0 | 0 | 0 | 0 | 1 | 0 | 512 | 1615751026
| PP |  | Montáž jednotky | [14 empty] | PP | 3
27 | K | K025 | Montáž předehřevu | kus | 1 |  | 0 |  |  | základní |  | 0 | 0 | 0 | 0 | 0 | 512 | K | 3 | ROZPOCET | 0 | 0 | 0 | 0 | 0 | 1 | 0 | 512 | -540124070
| PP |  | Montáž předehřevu | [14 empty] | PP | 3
28 | K | K026 | Manipulace + doprava | kus | 1 |  | 0 |  |  | základní |  | 0 | 0 | 0 | 0 | 0 | 512 | K | 3 | ROZPOCET | 0 | 0 | 0 | 0 | 0 | 1 | 0 | 512 | 1469404919
| PP |  | Manipulace + doprava | [14 empty] | PP | 3
29 | K | K027 | Mřížka fasádní 160 | kus | 1 |  | 0 |  |  | základní |  | 0 | 0 | 0 | 0 | 0 | 512 | K | 3 | ROZPOCET | 0 | 0 | 0 | 0 | 0 | 1 | 0 | 512 | 24078625
| PP |  | Mřížka fasádní 160 | [14 empty] | PP | 3
30 | K | K028 | Dýza 125 | kus | 2 |  | 0 |  |  | základní |  | 0 | 0 | 0 | 0 | 0 | 512 | K | 3 | ROZPOCET | 0 | 0 | 0 | 0 | 0 | 1 | 0 | 512 | 228765704
| PP |  | Dýza 125 | [14 empty] | PP | 3
31 | K | K029 | Talířový ventil 125 přívodní | kus | 2 |  | 0 |  |  | základní |  | 0 | 0 | 0 | 0 | 0 | 512 | K | 3 | ROZPOCET | 0 | 0 | 0 | 0 | 0 | 1 | 0 | 512 | -1184037162
| PP |  | Talířový ventil 125 přívodní | [14 empty] | PP | 3
32 | K | K030 | Talířový ventil 125 odvodní | kus | 4 |  | 0 |  |  | základní |  | 0 | 0 | 0 | 0 | 0 | 512 | K | 3 | ROZPOCET | 0 | 0 | 0 | 0 | 0 | 1 | 0 | 512 | -837741884
| PP |  | Talířový ventil 125 odvodní | [14 empty] | PP | 3
33 | K | K009 | Flexibilní hadice Tl.25mm | m | 10 |  | 0 |  |  | základní |  | 0 | 0 | 0 | 0 | 0 | 512 | K | 3 | ROZPOCET | 0 | 0 | 0 | 0 | 0 | 1 | 0 | 512 | -1977796490
| PP |  | Flexibilní hadice Tl.25mm | [14 empty] | PP | 3
34 | K | K012 | Spiro potrubí 160 | m | 12 |  | 0 |  |  | základní |  | 0 | 0 | 0 | 0 | 0 | 512 | K | 3 | ROZPOCET | 0 | 0 | 0 | 0 | 0 | 1 | 0 | 512 | -450167268
| PP |  | Spiro potrubí 160 | [14 empty] | PP | 3
35 | K | K013 | Spiro potrubí 125 | m | 34 |  | 0 |  |  | základní |  | 0 | 0 | 0 | 0 | 0 | 512 | K | 3 | ROZPOCET | 0 | 0 | 0 | 0 | 0 | 1 | 0 | 512 | 1919346897
| PP |  | Spiro potrubí 125 | [14 empty] | PP | 3
36 | K | K014 | Izolace kaučuk K-flex 20mm | m2 | 10 |  | 0 |  |  | základní |  | 0 | 0 | 0 | 0 | 0 | 512 | K | 3 | ROZPOCET | 0 | 0 | 0 | 0 | 0 | 1 | 0 | 512 | 718041529
| PP |  | Izolace kaučuk K-flex 20mm | [14 empty] | PP | 3
37 | K | K020 | Oblouk 160-90° | kus | 3 |  | 0 |  |  | základní |  | 0 | 0 | 0 | 0 | 0 | 512 | K | 3 | ROZPOCET | 0 | 0 | 0 | 0 | 0 | 1 | 0 | 512 | 918755301
| PP |  | Oblouk 160-90° | [14 empty] | PP | 3
38 | K | K031 | Oblouk 125-90° | kus | 6 |  | 0 |  |  | základní |  | 0 | 0 | 0 | 0 | 0 | 512 | K | 3 | ROZPOCET | 0 | 0 | 0 | 0 | 0 | 1 | 0 | 512 | 1279347589
| PP |  | Oblouk 125-90° | [14 empty] | PP | 3
39 | K | K017 | T-kus 125/125-90° | kus | 4 |  | 0 |  |  | základní |  | 0 | 0 | 0 | 0 | 0 | 512 | K | 3 | ROZPOCET | 0 | 0 | 0 | 0 | 0 | 1 | 0 | 512 | -1323030733
| PP |  | T-kus 125/125-90° | [14 empty] | PP | 3
40 | K | K032 | Šikmý T-kus 160/125-45° | kus | 2 |  | 0 |  |  | základní |  | 0 | 0 | 0 | 0 | 0 | 512 | K | 3 | ROZPOCET | 0 | 0 | 0 | 0 | 0 | 1 | 0 | 512 | -1490320597
| PP |  | Šikmý T-kus 160/125-45° | [14 empty] | PP | 3
41 | K | K033 | Šikmý T-kus 125/125-45° | kus | 2 |  | 0 |  |  | základní |  | 0 | 0 | 0 | 0 | 0 | 512 | K | 3 | ROZPOCET | 0 | 0 | 0 | 0 | 0 | 1 | 0 | 512 | 2100084242
| PP |  | Šikmý T-kus 125/125-45° | [14 empty] | PP | 3
| D | D.3 | Zařízení č.2 - Vetrání kanceláře 1.05 a recepce 1.01 - dodávka a montáž včetně dopravy |  |  |  | 0 |  |  |  |  | 0 |  | 0 |  | 0 | 4 | D | 2 | ROZPOCET | [6 empty] | 0
42 | K | K034 | Ventilátor potrubní - 460m3/h při 100Pa, 500/160 3V, 53W,0,21A,230V | kus | 1 |  | 0 |  |  | základní |  | 0 | 0 | 0 | 0 | 0 | 512 | K | 3 | ROZPOCET | 0 | 0 | 0 | 0 | 0 | 1 | 0 | 512 | 1209456605
| PP |  | Ventilátor potrubní - 460m3/h při 100Pa, 500/160 3V, 53W,0,21A,230V | [14 empty] | PP | 3
43 | K | K002 | Doběh časový | kus | 1 |  | 0 |  |  | základní |  | 0 | 0 | 0 | 0 | 0 | 512 | K | 3 | ROZPOCET | 0 | 0 | 0 | 0 | 0 | 1 | 0 | 512 | -1121949254
| PP |  | Doběh časový | [14 empty] | PP | 3
44 | K | K035 | Talířový ventil 160 odvodní | kus | 1 |  | 0 |  |  | základní |  | 0 | 0 | 0 | 0 | 0 | 512 | K | 3 | ROZPOCET | 0 | 0 | 0 | 0 | 0 | 1 | 0 | 512 | -1891266864
| PP |  | Talířový ventil 160 odvodní | [14 empty] | PP | 3
45 | K | K006 | Zpětná klapka 160 | kus | 1 |  | 0 |  |  | základní |  | 0 | 0 | 0 | 0 | 0 | 512 | K | 3 | ROZPOCET | 0 | 0 | 0 | 0 | 0 | 1 | 0 | 512 | -1900021867
| PP |  | Zpětná klapka 160 | [14 empty] | PP | 3
46 | K | K008 | Flexibilní hadice Tl.25mm | m | 1 |  | 0 |  |  | základní |  | 0 | 0 | 0 | 0 | 0 | 512 | K | 3 | ROZPOCET | 0 | 0 | 0 | 0 | 0 | 1 | 0 | 512 | 1993490528
| PP |  | Flexibilní hadice Tl.25mm | [14 empty] | PP | 3
47 | K | K010 | Střešní hlavice VH 160 | kus | 1 |  | 0 |  |  | základní |  | 0 | 0 | 0 | 0 | 0 | 512 | K | 3 | ROZPOCET | 0 | 0 | 0 | 0 | 0 | 1 | 0 | 512 | 240789435
| PP |  | Střešní hlavice VH 160 | [14 empty] | PP | 3
48 | K | K012 | Spiro potrubí 160 | m | 9 |  | 0 |  |  | základní |  | 0 | 0 | 0 | 0 | 0 | 512 | K | 3 | ROZPOCET | 0 | 0 | 0 | 0 | 0 | 1 | 0 | 512 | -523179068
| PP |  | Spiro potrubí 160 | [14 empty] | PP | 3
49 | K | K036 | Izolace kaučuk K-flex 20mm | m2 | 4 |  | 0 |  |  | základní |  | 0 | 0 | 0 | 0 | 0 | 512 | K | 3 | ROZPOCET | 0 | 0 | 0 | 0 | 0 | 1 | 0 | 512 | 1613589591
| PP |  | Izolace kaučuk K-flex 20mm | [14 empty] | PP | 3
50 | K | K020 | Oblouk 160-90° | kus | 2 |  | 0 |  |  | základní |  | 0 | 0 | 0 | 0 | 0 | 512 | K | 3 | ROZPOCET | 0 | 0 | 0 | 0 | 0 | 1 | 0 | 512 | -1790551508
| PP |  | Oblouk 160-90° | [14 empty] | PP | 3
51 | K | K021 | Oblouk 160-45° | kus | 2 |  | 0 |  |  | základní |  | 0 | 0 | 0 | 0 | 0 | 512 | K | 3 | ROZPOCET | 0 | 0 | 0 | 0 | 0 | 1 | 0 | 512 | 166988706
| PP |  | Oblouk 160-45° | [14 empty] | PP | 3
52 | K | K037 | Montážní, závěsový a těsnící materiál | kus | 1 |  | 0 |  |  | základní |  | 0 | 0 | 0 | 0 | 0 | 512 | K | 3 | ROZPOCET | 0 | 0 | 0 | 0 | 0 | 1 | 0 | 512 | 1607330804
| PP |  | Montážní, závěsový a těsnící materiál | [14 empty] | PP | 3

## D.1.4.d - Vytápění
{81ad7303-8c7c-4638-babb-233a26966fa5}
2
| KRYCÍ LIST SOUPISU PRACÍ | [7 empty] | v --- níže se nacházejí doplnkové a pomocné údaje k sestavám --- v | [8 empty] | False
Stavba:
Korunní 906/29 - PD rekonstrukce dvorního objektu č.p. 2513
Objekt:
D.1.4.d - Vytápění
| KSO: |  |  |  |  | CC-CZ:
| Místo: |  | Praha (554782) |  |  | Datum: | 27. 2. 2023
| Zadavatel: |  |  |  |  | IČ:
|  | Městská část Praha 2 |  |  |  | DIČ:
| Uchazeč: |  |  |  |  | IČ: | Vyplň údaj
|  | Vyplň údaj |  |  |  | DIČ: | Vyplň údaj
| Projektant: |  |  |  |  | IČ:
|  | SUNCAD, s.r.o. |  |  |  | DIČ:
| Zpracovatel: |  |  |  |  | IČ:
DIČ:
Poznámka:
Poznámka: Izolace bude provedena ze segmentů z lisované minerální vlny se součinitelem tepelné vodivosti při 0°C l<=0,032 W.m-1.K-1 s povrchovou úpravou hliníkovou fólií s hladkým povrchem s přelepením spojů.
| Cena bez DPH | [5 empty] | 0
|  |  | Základ daně |  |  | Sazba daně | Výše daně
| DPH | základní | 0 |  |  | 21% | 0
|  | snížená | 0 |  |  | 15% | 0
|  | zákl. přenesená | 0 |  |  | 21% | 0
|  | sníž. přenesená | 0 |  |  | 15% | 0
|  | nulová | 0 |  |  | 0% | 0
| Cena s DPH |  |  | v | CZK |  | 0
| Projektant |  |  | Zpracovatel
| Datum a podpis: |  | Razítko | Datum a podpis: |  |  | Razítko
| Objednavatel |  |  | Uchazeč
| Datum a podpis: |  | Razítko | Datum a podpis: |  |  | Razítko
REKAPITULACE ČLENĚNÍ SOUPISU PRACÍ
Stavba:
Korunní 906/29 - PD rekonstrukce dvorního objektu č.p. 2513
Objekt:
D.1.4.d - Vytápění
Místo: |  |  | Praha (554782) |  |  | Datum: | 27. 2. 2023
Zadavatel: |  |  | Městská část Praha 2 |  |  | Projektant: | SUNCAD, s.r.o.
Uchazeč: |  |  | Vyplň údaj |  |  | Zpracovatel:
Kód dílu - Popis | [6 empty] | Cena celkem [CZK]
Náklady ze soupisu prací | [6 empty] | 0 | [11 empty] | -1
| 1 - Strojovny | [5 empty] | 0
| 2 - Potrubí | [5 empty] | 0
| 3 - Armatury | [5 empty] | 0
| 4 - Otopná tělesa | [5 empty] | 0
| 5 - Nátěry a izolace potrubí | [5 empty] | 0
| 6 - Ostatní | [5 empty] | 0
| 7 - Přesun hmot UT | [5 empty] | 0
| D1 - Stavební přípomoci | [5 empty] | 0
SOUPIS PRACÍ
Stavba:
Korunní 906/29 - PD rekonstrukce dvorního objektu č.p. 2513
Objekt:
D.1.4.d - Vytápění
Místo: |  |  | Praha (554782) |  |  | Datum: | 27. 2. 2023
Zadavatel: |  |  | Městská část Praha 2 |  |  | Projektant: | SUNCAD, s.r.o.
Uchazeč: |  |  | Vyplň údaj |  |  | Zpracovatel:
PČ | Typ | Kód | Popis | MJ | Množství | J.cena [CZK] | Cena celkem [CZK] | Cenová soustava |  | DPH | J. Nh [h] | Nh celkem [h] | J. hmotnost [t] | Hmotnost celkem [t] | J. suť [t] | Suť Celkem [t]
Náklady soupisu celkem | [6 empty] | 0 |  |  |  |  | 0 |  | 0 |  | 0 |  | D | -1 | [10 empty] | 0
| D | 1 | Strojovny |  |  |  | 0 |  |  |  |  | 0 |  | 0 |  | 0 | 1 | D | 0 |  |  |  | ROZPOCET | [6 empty] | 0
1 | K | 732XXX101 | Plynový kotel kondenzační 35 kW - referenční sestava Geminox 1 kus: THRs 35 1 kus: prostorový přístroj QAA 75 1 kus: kotlový adaptér THRs pro koaxiální připojení DN125/80, 200 mm vč. hrdla 1 kus: kotlový adaptér THRs pro koaxiální připojení DN160/100, 20 | soubor | 1 |  | 0 | R položka |  | základní |  | 0 | 0 | 0 | 0 | 0 | 4 | K | 1 |  |  |  | ROZPOCET | 0 | 0 | 0 | 0 | 0 | 1 | 0 | 4 | 2
| PP |  | Plynový kotel kondenzační 35 kW - referenční sestava Geminox 1 kus: THRs 35 1 kus: prostorový přístroj QAA 75 1 kus: kotlový adaptér THRs pro koaxiální připojení DN125/80, 200 mm vč. hrdla 1 kus: kotlový adaptér THRs pro koaxiální připojení DN160/100, 200 mm vč. hrdla 1 sada pro ohřev TV v externím zásobníku / THRs 35-50 1 soubor: kabeláž vč. trubkování 30 m | [14 empty] | PP | 1
2 | K | 732XXX102 | Montáž plynového kotle vč. M+R a uvedení do provozu odbornou firmou | soubor | 1 |  | 0 | R položka |  | základní |  | 0 | 0 | 0 | 0 | 0 | 4 | K | 1 |  |  |  | ROZPOCET | 0 | 0 | 0 | 0 | 0 | 1 | 0 | 4 | 4
| PP |  | Montáž plynového kotle vč. M+R a uvedení do provozu odbornou firmou | [14 empty] | PP | 1
3 | K | 732XXX103 | Povinnost zpracovat dílenskou - prováděcí dokumentaci na konkrétní systém spalinové cesty s výpočtem - koaxiální přívod vzduchu DN 160 / spalinová cesta DN 125 - 6 paré | kus | 1 |  | 0 | R položka |  | základní |  | 0 | 0 | 0 | 0 | 0 | 4 | K | 1 |  |  |  | ROZPOCET | 0 | 0 | 0 | 0 | 0 | 1 | 0 | 4 | 6
| PP |  | Povinnost zpracovat dílenskou - prováděcí dokumentaci na konkrétní systém spalinové cesty s výpočtem - koaxiální přívod vzduchu DN 160 / spalinová cesta DN 125 - 6 paré | [14 empty] | PP | 1
4 | K | 732XXX104 | Spalinová cesta - revizní zpráva - 6 paré | kus | 1 |  | 0 | R položka |  | základní |  | 0 | 0 | 0 | 0 | 0 | 4 | K | 1 |  |  |  | ROZPOCET | 0 | 0 | 0 | 0 | 0 | 1 | 0 | 4 | 8
| PP |  | Spalinová cesta - revizní zpráva - 6 paré | [14 empty] | PP | 1
5 | K | 732331616 | Nádoba tlaková expanzní pro topnou a chladicí soustavu s membránou závitové připojení PN 0,6 o objemu 50 l | soubor | 1 |  | 0 | CS ÚRS 2023 01 |  | základní |  | 0 | 0 | 0 | 0 | 0 | 4 | K | 1 |  |  |  | ROZPOCET | 0 | 0 | 0 | 0 | 0 | 1 | 0 | 4 | 10
| PP |  | Nádoba tlaková expanzní pro topnou a chladicí soustavu s membránou závitové připojení PN 0,6 o objemu 50 l | [14 empty] | PP | 1
6 | K | 732XXX105 | Zásobníkový ohřívák TUV 145 litrů referenční výrobek GTS 150 - dodávka a montáž | soubor | 1 |  | 0 | R položka |  | základní |  | 0 | 0 | 0 | 0 | 0 | 4 | K | 1 |  |  |  | ROZPOCET | 0 | 0 | 0 | 0 | 0 | 1 | 0 | 4 | 12
| PP |  | Zásobníkový ohřívák TUV 145 litrů referenční výrobek GTS 150 - dodávka a montáž | [14 empty] | PP | 1
7 | K | 732XXX106 | Vybavení kotelny • přenosný hasící přístroj CO2 s hasící schopností min. 89 B • pěnotvorný prostředek nebo jiný vhodný detektor pro kontrolu těsnosti spojů • lékárnička pro první pomoc • bateriová svítilna • detektor na CO | soubor | 1 |  | 0 | R položka |  | základní |  | 0 | 0 | 0 | 0 | 0 | 4 | K | 1 |  |  |  | ROZPOCET | 0 | 0 | 0 | 0 | 0 | 1 | 0 | 4 | 14
| PP |  | Vybavení kotelny • přenosný hasící přístroj CO2 s hasící schopností min. 89 B • pěnotvorný prostředek nebo jiný vhodný detektor pro kontrolu těsnosti spojů • lékárnička pro první pomoc • bateriová svítilna • detektor na CO | [14 empty] | PP | 1
8 | K | 732XXX108 | Podružný materiál pro strojovny | % |  |  | 0 | R položka |  | základní |  | 0 | 0 | 0 | 0 | 0 | 4 | K | 1 |  |  |  | ROZPOCET | 0 | 0 | 0 | 0 | 0 | 1 | 0 | 4 | 16
| PP |  | Podružný materiál pro strojovny | [14 empty] | PP | 1
9 | K | 998732202 | Přesun hmot procentní pro strojovny v objektech v přes 6 do 12 m | % |  |  | 0 | CS ÚRS 2023 01 |  | základní |  | 0 | 0 | 0 | 0 | 0 | 16 | K | 1 |  |  |  | ROZPOCET | 0 | 0 | 0 | 0 | 0 | 1 | 0 | 16 | -1181734694
| PP |  | Přesun hmot pro strojovny stanovený procentní sazbou (%) z ceny vodorovná dopravní vzdálenost do 50 m v objektech výšky přes 6 do 12 m | [14 empty] | PP | 1
| D | 2 | Potrubí |  |  |  | 0 |  |  |  |  | 0 |  | 0 |  | 0 | 1 | D | 0 |  |  |  | ROZPOCET | [6 empty] | 0
10 | K | 732XXX201 | Dodávka a kotvení potrubí do DN 50 vč. dodávky objímky na plynové potrubí, závitové tyče v délce 1 - m, hmoždinky průměr 8 mm a zhotovení otvoru do betonové zdi | kus | 20 |  | 0 | R položka |  | základní |  | 0 | 0 | 0 | 0 | 0 | 4 | K | 1 |  |  |  | ROZPOCET | 0 | 0 | 0 | 0 | 0 | 1 | 0 | 4 | 20
| PP |  | Dodávka a kotvení potrubí do DN 50 vč. dodávky objímky na plynové potrubí, závitové tyče v délce 1 - m, hmoždinky průměr 8 mm a zhotovení otvoru do betonové zdi | [14 empty] | PP | 1
11 | K | 732XXX202 | Dvojpříchytka D 15 s třmenem, dodávka a montáž | kus | 300 |  | 0 | R položka |  | základní |  | 0 | 0 | 0 | 0 | 0 | 4 | K | 1 |  |  |  | ROZPOCET | 0 | 0 | 0 | 0 | 0 | 1 | 0 | 4 | 22
| PP |  | Dvojpříchytka D 15 s třmenem, dodávka a montáž | [14 empty] | PP | 1
12 | K | 732XXX203 | Dvojpříchytka D 18 s třmenem, dodávka a montáž | kus | 60 |  | 0 | R položka |  | základní |  | 0 | 0 | 0 | 0 | 0 | 4 | K | 1 |  |  |  | ROZPOCET | 0 | 0 | 0 | 0 | 0 | 1 | 0 | 4 | 24
| PP |  | Dvojpříchytka D 18 s třmenem, dodávka a montáž | [14 empty] | PP | 1
13 | K | 732XXX204 | Dvojpříchytka D 22 s třmenem, dodávka a montáž | kus | 8 |  | 0 | R položka |  | základní |  | 0 | 0 | 0 | 0 | 0 | 4 | K | 1 |  |  |  | ROZPOCET | 0 | 0 | 0 | 0 | 0 | 1 | 0 | 4 | 26
| PP |  | Dvojpříchytka D 22 s třmenem, dodávka a montáž | [14 empty] | PP | 1
14 | K | 733223102 | Potrubí měděné tvrdé spojované měkkým pájením D 15x1 | m | 420 |  | 0 | CS ÚRS 2023 01 |  | základní |  | 0 | 0 | 0 | 0 | 0 | 4 | K | 1 |  |  |  | ROZPOCET | 0 | 0 | 0 | 0 | 0 | 1 | 0 | 4 | 28
| PP |  | Potrubí měděné tvrdé spojované měkkým pájením D 15x1 | [14 empty] | PP | 1
15 | K | 733223103 | Potrubí měděné tvrdé spojované měkkým pájením D 18x1 | m | 130 |  | 0 | CS ÚRS 2023 01 |  | základní |  | 0 | 0 | 0 | 0 | 0 | 4 | K | 1 |  |  |  | ROZPOCET | 0 | 0 | 0 | 0 | 0 | 1 | 0 | 4 | 30
| PP |  | Potrubí měděné tvrdé spojované měkkým pájením D 18x1 | [14 empty] | PP | 1
16 | K | 733223104 | Potrubí měděné tvrdé spojované měkkým pájením D 22x1 | m | 28 |  | 0 | CS ÚRS 2023 01 |  | základní |  | 0 | 0 | 0 | 0 | 0 | 4 | K | 1 |  |  |  | ROZPOCET | 0 | 0 | 0 | 0 | 0 | 1 | 0 | 4 | 32
| PP |  | Potrubí měděné tvrdé spojované měkkým pájením D 22x1 | [14 empty] | PP | 1
17 | K | 733223105 | Potrubí měděné tvrdé spojované měkkým pájením D 28x1,5 | m | 5 |  | 0 | CS ÚRS 2023 01 |  | základní |  | 0 | 0 | 0 | 0 | 0 | 4 | K | 1 |  |  |  | ROZPOCET | 0 | 0 | 0 | 0 | 0 | 1 | 0 | 4 | 34
| PP |  | Potrubí měděné tvrdé spojované měkkým pájením D 28x1,5 | [14 empty] | PP | 1
18 | K | 733223106 | Potrubí měděné tvrdé spojované měkkým pájením D 35x1,5 | m | 10 |  | 0 | CS ÚRS 2023 01 |  | základní |  | 0 | 0 | 0 | 0 | 0 | 4 | K | 1 |  |  |  | ROZPOCET | 0 | 0 | 0 | 0 | 0 | 1 | 0 | 4 | 36
| PP |  | Potrubí měděné tvrdé spojované měkkým pájením D 35x1,5 | [14 empty] | PP | 1
19 | K | 732XXX205 | Potrubí měděné tvrdé spojované měkkým pájením koleno D 15 90°F-F | kus | 420 |  | 0 | R položka |  | základní |  | 0 | 0 | 0 | 0 | 0 | 4 | K | 1 |  |  |  | ROZPOCET | 0 | 0 | 0 | 0 | 0 | 1 | 0 | 4 | 38
| PP |  | Potrubí měděné tvrdé spojované měkkým pájením koleno D 15 90°F-F | [14 empty] | PP | 1
20 | K | 732XXX206 | Potrubí měděné tvrdé spojované měkkým pájením koleno D 18 90°F-F | kus | 85 |  | 0 | R položka |  | základní |  | 0 | 0 | 0 | 0 | 0 | 4 | K | 1 |  |  |  | ROZPOCET | 0 | 0 | 0 | 0 | 0 | 1 | 0 | 4 | 40
| PP |  | Potrubí měděné tvrdé spojované měkkým pájením koleno D 18 90°F-F | [14 empty] | PP | 1
21 | K | 732XXX207 | Potrubí měděné tvrdé spojované měkkým pájením koleno D 22 90°F-F | kus | 20 |  | 0 | R položka |  | základní |  | 0 | 0 | 0 | 0 | 0 | 4 | K | 1 |  |  |  | ROZPOCET | 0 | 0 | 0 | 0 | 0 | 1 | 0 | 4 | 42
| PP |  | Potrubí měděné tvrdé spojované měkkým pájením koleno D 22 90°F-F | [14 empty] | PP | 1
22 | K | 732XXX208 | Potrubí měděné tvrdé spojované měkkým pájením koleno D 28 90°F-F | kus | 8 |  | 0 | R položka |  | základní |  | 0 | 0 | 0 | 0 | 0 | 4 | K | 1 |  |  |  | ROZPOCET | 0 | 0 | 0 | 0 | 0 | 1 | 0 | 4 | 44
| PP |  | Potrubí měděné tvrdé spojované měkkým pájením koleno D 28 90°F-F | [14 empty] | PP | 1
23 | K | 732XXX209 | Potrubí měděné tvrdé spojované měkkým pájením koleno D 35 90°F-F | kus | 10 |  | 0 | R položka |  | základní |  | 0 | 0 | 0 | 0 | 0 | 4 | K | 1 |  |  |  | ROZPOCET | 0 | 0 | 0 | 0 | 0 | 1 | 0 | 4 | 46
| PP |  | Potrubí měděné tvrdé spojované měkkým pájením koleno D 35 90°F-F | [14 empty] | PP | 1
24 | K | 732XXX210 | Potrubí měděné tvrdé spojované měkkým pájením T-kus 15 F-F | kus | 60 |  | 0 | R položka |  | základní |  | 0 | 0 | 0 | 0 | 0 | 4 | K | 1 |  |  |  | ROZPOCET | 0 | 0 | 0 | 0 | 0 | 1 | 0 | 4 | 48
| PP |  | Potrubí měděné tvrdé spojované měkkým pájením T-kus 15 F-F | [14 empty] | PP | 1
25 | K | 732XXX211 | Potrubí měděné tvrdé spojované měkkým pájením T-kus 18 F-F | kus | 40 |  | 0 | R položka |  | základní |  | 0 | 0 | 0 | 0 | 0 | 4 | K | 1 |  |  |  | ROZPOCET | 0 | 0 | 0 | 0 | 0 | 1 | 0 | 4 | 50
| PP |  | Potrubí měděné tvrdé spojované měkkým pájením T-kus 18 F-F | [14 empty] | PP | 1
26 | K | 732XXX212 | Potrubí měděné tvrdé spojované měkkým pájením T-kus 22 F-F | kus | 9 |  | 0 | R položka |  | základní |  | 0 | 0 | 0 | 0 | 0 | 4 | K | 1 |  |  |  | ROZPOCET | 0 | 0 | 0 | 0 | 0 | 1 | 0 | 4 | 52
| PP |  | Potrubí měděné tvrdé spojované měkkým pájením T-kus 22 F-F | [14 empty] | PP | 1
27 | K | 732XXX213 | Potrubí měděné tvrdé spojované měkkým pájením T-kus 28 F-F | kus | 7 |  | 0 | R položka |  | základní |  | 0 | 0 | 0 | 0 | 0 | 4 | K | 1 |  |  |  | ROZPOCET | 0 | 0 | 0 | 0 | 0 | 1 | 0 | 4 | 54
| PP |  | Potrubí měděné tvrdé spojované měkkým pájením T-kus 28 F-F | [14 empty] | PP | 1
28 | K | 732XXX214 | Potrubí měděné tvrdé spojované měkkým pájením T-kus 35 F-F | kus | 20 |  | 0 | R položka |  | základní |  | 0 | 0 | 0 | 0 | 0 | 4 | K | 1 |  |  |  | ROZPOCET | 0 | 0 | 0 | 0 | 0 | 1 | 0 | 4 | 56
| PP |  | Potrubí měděné tvrdé spojované měkkým pájením T-kus 35 F-F | [14 empty] | PP | 1
29 | K | 732XXX215 | Potrubí měděné tvrdé spojované měkkým pájením redukce 18/15 F-F | kus | 50 |  | 0 | R položka |  | základní |  | 0 | 0 | 0 | 0 | 0 | 4 | K | 1 |  |  |  | ROZPOCET | 0 | 0 | 0 | 0 | 0 | 1 | 0 | 4 | 58
| PP |  | Potrubí měděné tvrdé spojované měkkým pájením redukce 18/15 F-F | [14 empty] | PP | 1
30 | K | 732XXX216 | Potrubí měděné tvrdé spojované měkkým pájením redukce 22/15 F-F | kus | 2 |  | 0 | R položka |  | základní |  | 0 | 0 | 0 | 0 | 0 | 4 | K | 1 |  |  |  | ROZPOCET | 0 | 0 | 0 | 0 | 0 | 1 | 0 | 4 | 60
| PP |  | Potrubí měděné tvrdé spojované měkkým pájením redukce 22/15 F-F | [14 empty] | PP | 1
31 | K | 732XXX217 | Potrubí měděné tvrdé spojované měkkým pájením redukce 22/18 F-F | kus | 6 |  | 0 | R položka |  | základní |  | 0 | 0 | 0 | 0 | 0 | 4 | K | 1 |  |  |  | ROZPOCET | 0 | 0 | 0 | 0 | 0 | 1 | 0 | 4 | 62
| PP |  | Potrubí měděné tvrdé spojované měkkým pájením redukce 22/18 F-F | [14 empty] | PP | 1
32 | K | 732XXX218 | Potrubí měděné tvrdé spojované měkkým pájením redukce 28/18 F-F | kus | 6 |  | 0 | R položka |  | základní |  | 0 | 0 | 0 | 0 | 0 | 4 | K | 1 |  |  |  | ROZPOCET | 0 | 0 | 0 | 0 | 0 | 1 | 0 | 4 | 64
| PP |  | Potrubí měděné tvrdé spojované měkkým pájením redukce 28/18 F-F | [14 empty] | PP | 1
33 | K | 732XXX219 | Potrubí měděné tvrdé spojované měkkým pájením redukce 28/22 F-F | kus | 1 |  | 0 | R položka |  | základní |  | 0 | 0 | 0 | 0 | 0 | 4 | K | 1 |  |  |  | ROZPOCET | 0 | 0 | 0 | 0 | 0 | 1 | 0 | 4 | 66
| PP |  | Potrubí měděné tvrdé spojované měkkým pájením redukce 28/22 F-F | [14 empty] | PP | 1
34 | K | 732XXX220 | Potrubí měděné tvrdé spojované měkkým pájením redukce 35/18 F-F | kus | 12 |  | 0 | R položka |  | základní |  | 0 | 0 | 0 | 0 | 0 | 4 | K | 1 |  |  |  | ROZPOCET | 0 | 0 | 0 | 0 | 0 | 1 | 0 | 4 | 68
| PP |  | Potrubí měděné tvrdé spojované měkkým pájením redukce 35/18 F-F | [14 empty] | PP | 1
35 | K | 732XXX221 | Potrubí měděné tvrdé spojované měkkým pájením redukce 35/22 F-F | kus | 6 |  | 0 | R položka |  | základní |  | 0 | 0 | 0 | 0 | 0 | 4 | K | 1 |  |  |  | ROZPOCET | 0 | 0 | 0 | 0 | 0 | 1 | 0 | 4 | 70
| PP |  | Potrubí měděné tvrdé spojované měkkým pájením redukce 35/22 F-F | [14 empty] | PP | 1
36 | K | 732XXX222 | Potrubí měděné tvrdé spojované měkkým pájením přechod 15/1/2" | kus | 130 |  | 0 | R položka |  | základní |  | 0 | 0 | 0 | 0 | 0 | 4 | K | 1 |  |  |  | ROZPOCET | 0 | 0 | 0 | 0 | 0 | 1 | 0 | 4 | 72
| PP |  | Potrubí měděné tvrdé spojované měkkým pájením přechod 15/1/2" | [14 empty] | PP | 1
37 | K | 732XXX223 | Potrubí měděné tvrdé spojované měkkým pájením přechod 22/3/4" | kus | 16 |  | 0 | R položka |  | základní |  | 0 | 0 | 0 | 0 | 0 | 4 | K | 1 |  |  |  | ROZPOCET | 0 | 0 | 0 | 0 | 0 | 1 | 0 | 4 | 74
| PP |  | Potrubí měděné tvrdé spojované měkkým pájením přechod 22/3/4" | [14 empty] | PP | 1
38 | K | 732XXX224 | Potrubí měděné tvrdé spojované měkkým pájením přechod 28/1" | kus | 10 |  | 0 | R položka |  | základní |  | 0 | 0 | 0 | 0 | 0 | 4 | K | 1 |  |  |  | ROZPOCET | 0 | 0 | 0 | 0 | 0 | 1 | 0 | 4 | 76
| PP |  | Potrubí měděné tvrdé spojované měkkým pájením přechod 28/1" | [14 empty] | PP | 1
39 | K | 732XXX225 | Potrubí měděné tvrdé spojované měkkým pájením přechod 32/5/4" | kus | 16 |  | 0 | R položka |  | základní |  | 0 | 0 | 0 | 0 | 0 | 4 | K | 1 |  |  |  | ROZPOCET | 0 | 0 | 0 | 0 | 0 | 1 | 0 | 4 | 78
| PP |  | Potrubí měděné tvrdé spojované měkkým pájením přechod 32/5/4" | [14 empty] | PP | 1
40 | K | 732XXX226 | Podružný materiál pro potrubí | % |  |  | 0 | R položka |  | základní |  | 0 | 0 | 0 | 0 | 0 | 4 | K | 1 |  |  |  | ROZPOCET | 0 | 0 | 0 | 0 | 0 | 1 | 0 | 4 | 80
| PP |  | Podružný materiál pro potrubí | [14 empty] | PP | 1
41 | K | 998733202 | Přesun hmot procentní pro rozvody potrubí v objektech v přes 6 do 12 m | % |  |  | 0 | CS ÚRS 2023 01 |  | základní |  | 0 | 0 | 0 | 0 | 0 | 16 | K | 1 |  |  |  | ROZPOCET | 0 | 0 | 0 | 0 | 0 | 1 | 0 | 16 | -1782040003
| PP |  | Přesun hmot pro rozvody potrubí stanovený procentní sazbou z ceny vodorovná dopravní vzdálenost do 50 m v objektech výšky přes 6 do 12 m | [14 empty] | PP | 1
| D | 3 | Armatury |  |  |  | 0 |  |  |  |  | 0 |  | 0 |  | 0 | 1 | D | 0 |  |  |  | ROZPOCET | [6 empty] | 0
42 | K | 734292713 | Kohout kulový přímý G 1/2 PN 42 do 185°C vnitřní závit | kus | 10 |  | 0 | CS ÚRS 2023 01 |  | základní |  | 0 | 0 | 0 | 0 | 0 | 4 | K | 1 |  |  |  | ROZPOCET | 0 | 0 | 0 | 0 | 0 | 1 | 0 | 4 | 84
| PP |  | Kohout kulový přímý G 1/2 PN 42 do 185°C vnitřní závit | [14 empty] | PP | 1
43 | K | 734292714 | Kohout kulový přímý G 3/4 PN 42 do 185°C vnitřní závit | kus | 5 |  | 0 | CS ÚRS 2023 01 |  | základní |  | 0 | 0 | 0 | 0 | 0 | 4 | K | 1 |  |  |  | ROZPOCET | 0 | 0 | 0 | 0 | 0 | 1 | 0 | 4 | 86
| PP |  | Kohout kulový přímý G 3/4 PN 42 do 185°C vnitřní závit | [14 empty] | PP | 1
44 | K | 734292715 | Kohout kulový přímý G 1 PN 42 do 185°C vnitřní závit | kus | 2 |  | 0 | CS ÚRS 2023 01 |  | základní |  | 0 | 0 | 0 | 0 | 0 | 4 | K | 1 |  |  |  | ROZPOCET | 0 | 0 | 0 | 0 | 0 | 1 | 0 | 4 | 88
| PP |  | Kohout kulový přímý G 1 PN 42 do 185°C vnitřní závit | [14 empty] | PP | 1
45 | K | 734292716 | Kohout kulový přímý G 1 1/4 PN 42 do 185°C vnitřní závit | kus | 4 |  | 0 | CS ÚRS 2023 01 |  | základní |  | 0 | 0 | 0 | 0 | 0 | 4 | K | 1 |  |  |  | ROZPOCET | 0 | 0 | 0 | 0 | 0 | 1 | 0 | 4 | 90
| PP |  | Kohout kulový přímý G 1 1/4 PN 42 do 185°C vnitřní závit | [14 empty] | PP | 1
46 | K | 734291123 | Kohout plnící a vypouštěcí G 1/2 PN 10 do 90°C závitový | kus | 25 |  | 0 | CS ÚRS 2023 01 |  | základní |  | 0 | 0 | 0 | 0 | 0 | 4 | K | 1 |  |  |  | ROZPOCET | 0 | 0 | 0 | 0 | 0 | 1 | 0 | 4 | 92
| PP |  | Kohout plnící a vypouštěcí G 1/2 PN 10 do 90°C závitový | [14 empty] | PP | 1
47 | K | 733141102 | Odvzdušňovací nádoba z trubek ocelových do DN 50 | kus | 2 |  | 0 | CS ÚRS 2023 01 |  | základní |  | 0 | 0 | 0 | 0 | 0 | 4 | K | 1 |  |  |  | ROZPOCET | 0 | 0 | 0 | 0 | 0 | 1 | 0 | 4 | 94
| PP |  | Odvzdušňovací nádoba z trubek ocelových do DN 50 | [14 empty] | PP | 1
48 | K | 734211120 | Ventil závitový odvzdušňovací G 1/2 PN 14 do 120°C automatický | kus | 2 |  | 0 | CS ÚRS 2023 01 |  | základní |  | 0 | 0 | 0 | 0 | 0 | 4 | K | 1 |  |  |  | ROZPOCET | 0 | 0 | 0 | 0 | 0 | 1 | 0 | 4 | 96
| PP |  | Ventil závitový odvzdušňovací G 1/2 PN 14 do 120°C automatický | [14 empty] | PP | 1
49 | K | 734292714R | Ventil závitový bezpečnostní G 3/4 PN 16 do 110°C k expanzní nádobě | kus | 1 |  | 0 |  |  | základní |  | 0 | 0 | 0 | 0 | 0 | 4 | K | 1 |  |  |  | ROZPOCET | 0 | 0 | 0 | 0 | 0 | 1 | 0 | 4 | 98
| PP |  | Ventil závitový bezpečnostní G 3/4 PN 16 do 110°C k expanzní nádobě | [14 empty] | PP | 1
50 | K | 732XXX301 | Filtr závitový magnetický kovový referenční výrobek R146C - 1" | kus | 1 |  | 0 | R položka |  | základní |  | 0 | 0 | 0 | 0 | 0 | 4 | K | 1 |  |  |  | ROZPOCET | 0 | 0 | 0 | 0 | 0 | 1 | 0 | 4 | 100
| PP |  | Filtr závitový magnetický kovový referenční výrobek R146C - 1" | [14 empty] | PP | 1
51 | K | 734411113 | Teploměr technický s pevným stonkem a jímkou zadní připojení průměr 80 mm délky 50 mm | kus | 4 |  | 0 | CS ÚRS 2023 01 |  | základní |  | 0 | 0 | 0 | 0 | 0 | 4 | K | 1 |  |  |  | ROZPOCET | 0 | 0 | 0 | 0 | 0 | 1 | 0 | 4 | 102
| PP |  | Teploměr technický s pevným stonkem a jímkou zadní připojení průměr 80 mm délky 50 mm | [14 empty] | PP | 1
52 | K | 734421102R | Tlakoměr s pevným stonkem a zpětnou klapkou tlak 0-250 kPa průměr 160 mm spodní připojení | kus | 1 |  | 0 |  |  | základní |  | 0 | 0 | 0 | 0 | 0 | 4 | K | 1 |  |  |  | ROZPOCET | 0 | 0 | 0 | 0 | 0 | 1 | 0 | 4 | 104
| PP |  | Tlakoměr s pevným stonkem a zpětnou klapkou tlak 0-250 kPa průměr 160 mm spodní připojení | [14 empty] | PP | 1
53 | K | 734424912 | Příslušenství tlakoměrů kohout čepový PN 25 do 50°C s nátrubkovou přípojkou M 20x1,5 mm | kus | 1 |  | 0 | CS ÚRS 2023 01 |  | základní |  | 0 | 0 | 0 | 0 | 0 | 4 | K | 1 |  |  |  | ROZPOCET | 0 | 0 | 0 | 0 | 0 | 1 | 0 | 4 | 106
| PP |  | Příslušenství tlakoměrů kohout čepový PN 25 do 50°C s nátrubkovou přípojkou M 20x1,5 mm | [14 empty] | PP | 1
54 | K | 734424101 | Kondenzační smyčka k přivaření zahnutá PN 250 do 300°C | kus | 1 |  | 0 | CS ÚRS 2023 01 |  | základní |  | 0 | 0 | 0 | 0 | 0 | 4 | K | 1 |  |  |  | ROZPOCET | 0 | 0 | 0 | 0 | 0 | 1 | 0 | 4 | 108
| PP |  | Kondenzační smyčka k přivaření zahnutá PN 250 do 300°C | [14 empty] | PP | 1
55 | K | 734251213 | Ventil závitový pojistný rohový G 3/4 provozní tlak od 2,5 do 6 barů. Otevírací tlak 300 kPa | kus | 1 |  | 0 | CS ÚRS 2023 01 |  | základní |  | 0 | 0 | 0 | 0 | 0 | 4 | K | 1 |  |  |  | ROZPOCET | 0 | 0 | 0 | 0 | 0 | 1 | 0 | 4 | 110
| PP |  | Ventil závitový pojistný rohový G 3/4 provozní tlak od 2,5 do 6 barů. Otevírací tlak 300 kPa | [14 empty] | PP | 1
56 | K | 734261402R | Armatura připojovací rohová G 1/2x18 PN 10 do 110°C radiátorů typu VK s vypouštěním | kus | 49 |  | 0 |  |  | základní |  | 0 | 0 | 0 | 0 | 0 | 4 | K | 1 |  |  |  | ROZPOCET | 0 | 0 | 0 | 0 | 0 | 1 | 0 | 4 | 112
| PP |  | Armatura připojovací rohová G 1/2x18 PN 10 do 110°C radiátorů typu VK s vypouštěním | [14 empty] | PP | 1
57 | K | 734221682 | Termostatická hlavice kapalinová PN 10 do 110°C otopných těles VK | kus | 50 |  | 0 | CS ÚRS 2023 01 |  | základní |  | 0 | 0 | 0 | 0 | 0 | 4 | K | 1 |  |  |  | ROZPOCET | 0 | 0 | 0 | 0 | 0 | 1 | 0 | 4 | 114
| PP |  | Termostatická hlavice kapalinová PN 10 do 110°C otopných těles VK | [14 empty] | PP | 1
58 | K | 734221536R | Ventil závitový termostatický uhlový dvouregulační G 1/2 PN 16 do 110°C bez hlavice ovládání s vypouštěním | kus | 1 |  | 0 |  |  | základní |  | 0 | 0 | 0 | 0 | 0 | 4 | K | 1 |  |  |  | ROZPOCET | 0 | 0 | 0 | 0 | 0 | 1 | 0 | 4 | 116
| PP |  | Ventil závitový termostatický uhlový dvouregulační G 1/2 PN 16 do 110°C bez hlavice ovládání s vypouštěním | [14 empty] | PP | 1
59 | K | 734261417 | Šroubení regulační radiátorové rohové G 1/2 s vypouštěním | kus | 1 |  | 0 | CS ÚRS 2023 01 |  | základní |  | 0 | 0 | 0 | 0 | 0 | 4 | K | 1 |  |  |  | ROZPOCET | 0 | 0 | 0 | 0 | 0 | 1 | 0 | 4 | 118
| PP |  | Šroubení regulační radiátorové rohové G 1/2 s vypouštěním | [14 empty] | PP | 1
60 | K | 732XXX302 | Podružný materiál pro armatury - příruvby, šrouby těsnění | % |  |  | 0 | R položka |  | základní |  | 0 | 0 | 0 | 0 | 0 | 4 | K | 1 |  |  |  | ROZPOCET | 0 | 0 | 0 | 0 | 0 | 1 | 0 | 4 | 120
| PP |  | Podružný materiál pro armatury - příruvby, šrouby těsnění | [14 empty] | PP | 1
61 | K | 998734202 | Přesun hmot procentní pro armatury v objektech v přes 6 do 12 m | % |  |  | 0 | CS ÚRS 2023 01 |  | základní |  | 0 | 0 | 0 | 0 | 0 | 16 | K | 1 |  |  |  | ROZPOCET | 0 | 0 | 0 | 0 | 0 | 1 | 0 | 16 | 1840382802
| PP |  | Přesun hmot pro armatury stanovený procentní sazbou (%) z ceny vodorovná dopravní vzdálenost do 50 m v objektech výšky přes 6 do 12 m | [14 empty] | PP | 1
| D | 4 | Otopná tělesa |  |  |  | 0 |  |  |  |  | 0 |  | 0 |  | 0 | 1 | D | 0 |  |  |  | ROZPOCET | [6 empty] | 0
62 | K | 735152351 | Otopné těleso panelové VK dvoudeskové bez přídavné přestupní plochy výška/délka 500/400 mm výkon 335 W | kus | 10 |  | 0 | CS ÚRS 2023 01 |  | základní |  | 0 | 0 | 0 | 0 | 0 | 4 | K | 1 |  |  |  | ROZPOCET | 0 | 0 | 0 | 0 | 0 | 1 | 0 | 4 | 124
| PP |  | Otopné těleso panelové VK dvoudeskové bez přídavné přestupní plochy výška/délka 500/400 mm výkon 335 W | [14 empty] | PP | 1
63 | K | 735151452 | Otopné těleso panelové dvoudeskové 1 přídavná přestupní plocha výška/délka 500/500 mm výkon 559 W | kus | 1 |  | 0 | CS ÚRS 2023 01 |  | základní |  | 0 | 0 | 0 | 0 | 0 | 4 | K | 1 |  |  |  | ROZPOCET | 0 | 0 | 0 | 0 | 0 | 1 | 0 | 4 | 126
| PP |  | Otopné těleso panelové dvoudeskové 1 přídavná přestupní plocha výška/délka 500/500 mm výkon 559 W | [14 empty] | PP | 1
64 | K | 735151453 | Otopné těleso panelové dvoudeskové 1 přídavná přestupní plocha výška/délka 500/600 mm výkon 670 W | kus | 3 |  | 0 | CS ÚRS 2023 01 |  | základní |  | 0 | 0 | 0 | 0 | 0 | 4 | K | 1 |  |  |  | ROZPOCET | 0 | 0 | 0 | 0 | 0 | 1 | 0 | 4 | 128
| PP |  | Otopné těleso panelové dvoudeskové 1 přídavná přestupní plocha výška/délka 500/600 mm výkon 670 W | [14 empty] | PP | 1
65 | K | 735151455 | Otopné těleso panelové dvoudeskové 1 přídavná přestupní plocha výška/délka 500/800 mm výkon 894 W | kus | 5 |  | 0 | CS ÚRS 2023 01 |  | základní |  | 0 | 0 | 0 | 0 | 0 | 4 | K | 1 |  |  |  | ROZPOCET | 0 | 0 | 0 | 0 | 0 | 1 | 0 | 4 | 130
| PP |  | Otopné těleso panelové dvoudeskové 1 přídavná přestupní plocha výška/délka 500/800 mm výkon 894 W | [14 empty] | PP | 1
66 | K | 735151457 | Otopné těleso panelové dvoudeskové 1 přídavná přestupní plocha výška/délka 500/1000 mm výkon 1117 W | kus | 14 |  | 0 | CS ÚRS 2023 01 |  | základní |  | 0 | 0 | 0 | 0 | 0 | 4 | K | 1 |  |  |  | ROZPOCET | 0 | 0 | 0 | 0 | 0 | 1 | 0 | 4 | 132
| PP |  | Otopné těleso panelové dvoudeskové 1 přídavná přestupní plocha výška/délka 500/1000 mm výkon 1117 W | [14 empty] | PP | 1
67 | K | 735151458 | Otopné těleso panelové dvoudeskové 1 přídavná přestupní plocha výška/délka 500/1100 mm výkon 1229 W | kus | 3 |  | 0 | CS ÚRS 2023 01 |  | základní |  | 0 | 0 | 0 | 0 | 0 | 4 | K | 1 |  |  |  | ROZPOCET | 0 | 0 | 0 | 0 | 0 | 1 | 0 | 4 | 134
| PP |  | Otopné těleso panelové dvoudeskové 1 přídavná přestupní plocha výška/délka 500/1100 mm výkon 1229 W | [14 empty] | PP | 1
68 | K | 735151459 | Otopné těleso panelové dvoudeskové 1 přídavná přestupní plocha výška/délka 500/1200 mm výkon 1340 W | kus | 5 |  | 0 | CS ÚRS 2023 01 |  | základní |  | 0 | 0 | 0 | 0 | 0 | 4 | K | 1 |  |  |  | ROZPOCET | 0 | 0 | 0 | 0 | 0 | 1 | 0 | 4 | 136
| PP |  | Otopné těleso panelové dvoudeskové 1 přídavná přestupní plocha výška/délka 500/1200 mm výkon 1340 W | [14 empty] | PP | 1
69 | K | 735151460 | Otopné těleso panelové dvoudeskové 1 přídavná přestupní plocha výška/délka 500/1400 mm výkon 1564 W | kus | 1 |  | 0 | CS ÚRS 2023 01 |  | základní |  | 0 | 0 | 0 | 0 | 0 | 4 | K | 1 |  |  |  | ROZPOCET | 0 | 0 | 0 | 0 | 0 | 1 | 0 | 4 | 138
| PP |  | Otopné těleso panelové dvoudeskové 1 přídavná přestupní plocha výška/délka 500/1400 mm výkon 1564 W | [14 empty] | PP | 1
70 | K | 735151461 | Otopné těleso panelové dvoudeskové 1 přídavná přestupní plocha výška/délka 500/1600 mm výkon 1787 W | kus | 3 |  | 0 | CS ÚRS 2023 01 |  | základní |  | 0 | 0 | 0 | 0 | 0 | 4 | K | 1 |  |  |  | ROZPOCET | 0 | 0 | 0 | 0 | 0 | 1 | 0 | 4 | 140
| PP |  | Otopné těleso panelové dvoudeskové 1 přídavná přestupní plocha výška/délka 500/1600 mm výkon 1787 W | [14 empty] | PP | 1
71 | K | 735152658 | Otopné těleso panelové VK třídeskové 3 přídavné přestupní plochy výška/délka 500/1100 mm výkon 2287 W | kus | 1 |  | 0 | CS ÚRS 2023 01 |  | základní |  | 0 | 0 | 0 | 0 | 0 | 4 | K | 1 |  |  |  | ROZPOCET | 0 | 0 | 0 | 0 | 0 | 1 | 0 | 4 | 142
| PP |  | Otopné těleso panelové VK třídeskové 3 přídavné přestupní plochy výška/délka 500/1100 mm výkon 2287 W | [14 empty] | PP | 1
72 | K | 735152661 | Otopné těleso panelové VK třídeskové 3 přídavné přestupní plochy výška/délka 500/1600 mm výkon 3326 W | kus | 1 |  | 0 | CS ÚRS 2023 01 |  | základní |  | 0 | 0 | 0 | 0 | 0 | 4 | K | 1 |  |  |  | ROZPOCET | 0 | 0 | 0 | 0 | 0 | 1 | 0 | 4 | 144
| PP |  | Otopné těleso panelové VK třídeskové 3 přídavné přestupní plochy výška/délka 500/1600 mm výkon 3326 W | [14 empty] | PP | 1
73 | K | 735152492 | Otopné těleso panelové VK dvoudeskové 1 přídavná přestupní plocha výška/délka 900/500 mm výkon 877 W | kus | 1 |  | 0 | CS ÚRS 2023 01 |  | základní |  | 0 | 0 | 0 | 0 | 0 | 4 | K | 1 |  |  |  | ROZPOCET | 0 | 0 | 0 | 0 | 0 | 1 | 0 | 4 | 146
| PP |  | Otopné těleso panelové VK dvoudeskové 1 přídavná přestupní plocha výška/délka 900/500 mm výkon 877 W | [14 empty] | PP | 1
74 | K | 735152495 | Otopné těleso panelové VK dvoudeskové 1 přídavná přestupní plocha výška/délka 900/800 mm výkon 1403 W | kus | 1 |  | 0 | CS ÚRS 2023 01 |  | základní |  | 0 | 0 | 0 | 0 | 0 | 4 | K | 1 |  |  |  | ROZPOCET | 0 | 0 | 0 | 0 | 0 | 1 | 0 | 4 | 148
| PP |  | Otopné těleso panelové VK dvoudeskové 1 přídavná přestupní plocha výška/délka 900/800 mm výkon 1403 W | [14 empty] | PP | 1
75 | K | 732XXX401 | Otopné těleso trubkové výška/délka 1500/450 mm - dodávka a montáž | kus | 1 |  | 0 | R položka |  | základní |  | 0 | 0 | 0 | 0 | 0 | 4 | K | 1 |  |  |  | ROZPOCET | 0 | 0 | 0 | 0 | 0 | 1 | 0 | 4 | 150
| PP |  | Otopné těleso trubkové výška/délka 1500/450 mm - dodávka a montáž | [14 empty] | PP | 1
76 | K | 732XXX402 | Podružný materiál pro otopná tělesa | % |  |  | 0 | R položka |  | základní |  | 0 | 0 | 0 | 0 | 0 | 4 | K | 1 |  |  |  | ROZPOCET | 0 | 0 | 0 | 0 | 0 | 1 | 0 | 4 | 152
| PP |  | Podružný materiál pro otopná tělesa | [14 empty] | PP | 1
77 | K | 998735202 | Přesun hmot procentní pro otopná tělesa v objektech v přes 6 do 12 m | % |  |  | 0 | CS ÚRS 2023 01 |  | základní |  | 0 | 0 | 0 | 0 | 0 | 16 | K | 1 |  |  |  | ROZPOCET | 0 | 0 | 0 | 0 | 0 | 1 | 0 | 16 | 2087034802
| PP |  | Přesun hmot pro otopná tělesa stanovený procentní sazbou (%) z ceny vodorovná dopravní vzdálenost do 50 m v objektech výšky přes 6 do 12 m | [14 empty] | PP | 1
| D | 5 | Nátěry a izolace potrubí |  |  |  | 0 |  |  |  |  | 0 |  | 0 |  | 0 | 1 | D | 0 |  |  |  | ROZPOCET | [6 empty] | 0
78 | K | 732XXX501 | Tepelná izolace pro potrubí pouzdry 15, lambda min. 0,032W/mK, tloušťka dle zákona 193/2007 Sb . Tl.35 mm. , dodávka a montáž | m | 10 |  | 0 | R položka |  | základní |  | 0 | 0 | 0 | 0 | 0 | 4 | K | 1 |  |  |  | ROZPOCET | 0 | 0 | 0 | 0 | 0 | 1 | 0 | 4 | 156
| PP |  | Tepelná izolace pro potrubí pouzdry 15, lambda min. 0,032W/mK, tloušťka dle zákona 193/2007 Sb . Tl.35 mm. , dodávka a montáž | [14 empty] | PP | 1
79 | K | 732XXX502 | Tepelná izolace pro potrubí pouzdry 18, lambda min. 0,032W/mK, tloušťka dle zákona 193/2007 Sb . Tl.35 mm. , dodávka a montáž | m | 15 |  | 0 | R položka |  | základní |  | 0 | 0 | 0 | 0 | 0 | 4 | K | 1 |  |  |  | ROZPOCET | 0 | 0 | 0 | 0 | 0 | 1 | 0 | 4 | 158
| PP |  | Tepelná izolace pro potrubí pouzdry 18, lambda min. 0,032W/mK, tloušťka dle zákona 193/2007 Sb . Tl.35 mm. , dodávka a montáž | [14 empty] | PP | 1
80 | K | 732XXX503 | Tepelná izolace pro potrubí pouzdry 22, lambda min. 0,032W/mK, tloušťka dle zákona 193/2007 Sb . Tl.30 mm. , dodávka a montáž | m | 10 |  | 0 | R položka |  | základní |  | 0 | 0 | 0 | 0 | 0 | 4 | K | 1 |  |  |  | ROZPOCET | 0 | 0 | 0 | 0 | 0 | 1 | 0 | 4 | 160
| PP |  | Tepelná izolace pro potrubí pouzdry 22, lambda min. 0,032W/mK, tloušťka dle zákona 193/2007 Sb . Tl.30 mm. , dodávka a montáž | [14 empty] | PP | 1
81 | K | 732XXX504 | Tepelná izolace pro potrubí pouzdry 28, lambda min. 0,032W/mK, tloušťka dle zákona 193/2007 Sb . Tl. 40 mm. | m | 4 |  | 0 | R položka |  | základní |  | 0 | 0 | 0 | 0 | 0 | 4 | K | 1 |  |  |  | ROZPOCET | 0 | 0 | 0 | 0 | 0 | 1 | 0 | 4 | 162
| PP |  | Tepelná izolace pro potrubí pouzdry 28, lambda min. 0,032W/mK, tloušťka dle zákona 193/2007 Sb . Tl. 40 mm. | [14 empty] | PP | 1
82 | K | 732XXX505 | Tepelná izolace pro potrubí pouzdry 35, lambda min. 0,032W/mK, tloušťka dle zákona 193/2007 Sb . Tl.50 mm. | m | 10 |  | 0 | R položka |  | základní |  | 0 | 0 | 0 | 0 | 0 | 4 | K | 1 |  |  |  | ROZPOCET | 0 | 0 | 0 | 0 | 0 | 1 | 0 | 4 | 164
| PP |  | Tepelná izolace pro potrubí pouzdry 35, lambda min. 0,032W/mK, tloušťka dle zákona 193/2007 Sb . Tl.50 mm. | [14 empty] | PP | 1
83 | K | 713463132 | Montáž izolace tepelné potrubí potrubními pouzdry bez úpravy slepenými 1x tl izolace do 50 mm | m | 49 |  | 0 | CS ÚRS 2023 01 |  | základní |  | 0 | 0 | 0 | 0 | 0 | 4 | K | 1 |  |  |  | ROZPOCET | 0 | 0 | 0 | 0 | 0 | 1 | 0 | 4 | 166
| PP |  | Montáž izolace tepelné potrubí potrubními pouzdry bez úpravy slepenými 1x tl izolace do 50 mm | [14 empty] | PP | 1
84 | K | 732XXX506 | Tepelná izolace návleková d 15 x tl. 20 dodávka a montáž | m | 410 |  | 0 | R položka |  | základní |  | 0 | 0 | 0 | 0 | 0 | 4 | K | 1 |  |  |  | ROZPOCET | 0 | 0 | 0 | 0 | 0 | 1 | 0 | 4 | 168
| PP |  | Tepelná izolace návleková d 15 x tl. 20 dodávka a montáž | [14 empty] | PP | 1
85 | K | 732XXX507 | Tepelná izolace návleková d 18 x tl. 20 dodávka a montáž | m | 115 |  | 0 | R položka |  | základní |  | 0 | 0 | 0 | 0 | 0 | 4 | K | 1 |  |  |  | ROZPOCET | 0 | 0 | 0 | 0 | 0 | 1 | 0 | 4 | 170
| PP |  | Tepelná izolace návleková d 18 x tl. 20 dodávka a montáž | [14 empty] | PP | 1
86 | K | 732XXX508 | Tepelná izolace návleková d 22 x tl. 20 dodávka a montáž | m | 18 |  | 0 | R položka |  | základní |  | 0 | 0 | 0 | 0 | 0 | 4 | K | 1 |  |  |  | ROZPOCET | 0 | 0 | 0 | 0 | 0 | 1 | 0 | 4 | 172
| PP |  | Tepelná izolace návleková d 22 x tl. 20 dodávka a montáž | [14 empty] | PP | 1
87 | K | 732XXX509 | Vrstvená tepelná izolace armatur 150 °C lambda min. 0,032W/mK, tl. min. 35 mm DN 15, dodávka a montáž | kus | 37 |  | 0 | R položka |  | základní |  | 0 | 0 | 0 | 0 | 0 | 4 | K | 1 |  |  |  | ROZPOCET | 0 | 0 | 0 | 0 | 0 | 1 | 0 | 4 | 174
| PP |  | Vrstvená tepelná izolace armatur 150 °C lambda min. 0,032W/mK, tl. min. 35 mm DN 15, dodávka a montáž | [14 empty] | PP | 1
88 | K | 732XXX510 | Vrstvená tepelná izolace armatur 150 °C lambda min. 0,032W/mK, tl. min. 40 mm DN 20, dodávka a montáž | kus | 7 |  | 0 | R položka |  | základní |  | 0 | 0 | 0 | 0 | 0 | 4 | K | 1 |  |  |  | ROZPOCET | 0 | 0 | 0 | 0 | 0 | 1 | 0 | 4 | 176
| PP |  | Vrstvená tepelná izolace armatur 150 °C lambda min. 0,032W/mK, tl. min. 40 mm DN 20, dodávka a montáž | [14 empty] | PP | 1
89 | K | 732XXX511 | Vrstvená tepelná izolace armatur 150 °C lambda min. 0,032W/mK, tl. min. 40 mm DN 25, dodávka a montáž | kus | 2 |  | 0 | R položka |  | základní |  | 0 | 0 | 0 | 0 | 0 | 4 | K | 1 |  |  |  | ROZPOCET | 0 | 0 | 0 | 0 | 0 | 1 | 0 | 4 | 178
| PP |  | Vrstvená tepelná izolace armatur 150 °C lambda min. 0,032W/mK, tl. min. 40 mm DN 25, dodávka a montáž | [14 empty] | PP | 1
90 | K | 732XXX512 | Vrstvená tepelná izolace armatur 150 °C lambda min. 0,032W/mK, tl. min. 50 mm DN 32, dodávka a montáž | kus | 4 |  | 0 | R položka |  | základní |  | 0 | 0 | 0 | 0 | 0 | 4 | K | 1 |  |  |  | ROZPOCET | 0 | 0 | 0 | 0 | 0 | 1 | 0 | 4 | 180
| PP |  | Vrstvená tepelná izolace armatur 150 °C lambda min. 0,032W/mK, tl. min. 50 mm DN 32, dodávka a montáž | [14 empty] | PP | 1
91 | K | 732XXX513 | Podružný materiál pro tepelné izolace | % |  |  | 0 | R položka |  | základní |  | 0 | 0 | 0 | 0 | 0 | 4 | K | 1 |  |  |  | ROZPOCET | 0 | 0 | 0 | 0 | 0 | 1 | 0 | 4 | 182
| PP |  | Podružný materiál pro tepelné izolace | [14 empty] | PP | 1
92 | K | 998713202 | Přesun hmot procentní pro izolace tepelné v objektech v přes 6 do 12 m | % |  |  | 0 | CS ÚRS 2023 01 |  | základní |  | 0 | 0 | 0 | 0 | 0 | 16 | K | 1 |  |  |  | ROZPOCET | 0 | 0 | 0 | 0 | 0 | 1 | 0 | 16 | 949848134
| PP |  | Přesun hmot pro izolace tepelné stanovený procentní sazbou (%) z ceny vodorovná dopravní vzdálenost do 50 m v objektech výšky přes 6 do 12 m | [14 empty] | PP | 1
| D | 6 | Ostatní |  |  |  | 0 |  |  |  |  | 0 |  | 0 |  | 0 | 1 | D | 0 |  |  |  | ROZPOCET | [6 empty] | 0
93 | K | 732XXX601 | Doplnění provozního řádu a zalaminovaných schemat UT | hod | 5 |  | 0 | R položka |  | základní |  | 0 | 0 | 0 | 0 | 0 | 4 | K | 1 |  |  |  | ROZPOCET | 0 | 0 | 0 | 0 | 0 | 1 | 0 | 4 | 186
| PP |  | Doplnění provozního řádu a zalaminovaných schemat UT | [14 empty] | PP | 1
94 | K | 735494811 | Vypuštění vody z otopných těles | m2 | 90 |  | 0 | CS ÚRS 2023 01 |  | základní |  | 0 | 0 | 0 | 0 | 0 | 4 | K | 1 |  |  |  | ROZPOCET | 0 | 0 | 0 | 0 | 0 | 1 | 0 | 4 | 190
| PP |  | Vypuštění vody z otopných těles | [14 empty] | PP | 1
95 | K | 732XXX603 | Vypouštění potrubí UT DN 15-65 | m | 592 |  | 0 | R položka |  | základní |  | 0 | 0 | 0 | 0 | 0 | 4 | K | 1 |  |  |  | ROZPOCET | 0 | 0 | 0 | 0 | 0 | 1 | 0 | 4 | 192
| PP |  | Vypouštění potrubí UT DN 15-65 | [14 empty] | PP | 1
96 | K | 732XXX604 | Napouštění vody do otopných těles | m2 | 90 |  | 0 | R položka |  | základní |  | 0 | 0 | 0 | 0 | 0 | 4 | K | 1 |  |  |  | ROZPOCET | 0 | 0 | 0 | 0 | 0 | 1 | 0 | 4 | 194
| PP |  | Napouštění vody do otopných těles | [14 empty] | PP | 1
97 | K | 732XXX605 | Napouštění potrubí DN15-65 voda | m | 592 |  | 0 | R položka |  | základní |  | 0 | 0 | 0 | 0 | 0 | 4 | K | 1 |  |  |  | ROZPOCET | 0 | 0 | 0 | 0 | 0 | 1 | 0 | 4 | 196
| PP |  | Napouštění potrubí DN15-65 voda | [14 empty] | PP | 1
98 | K | 735191903 | Vyčištění otopných těles ocelových nebo hliníkových proplachem vodou | m2 | 90 |  | 0 | CS ÚRS 2023 01 |  | základní |  | 0 | 0 | 0 | 0 | 0 | 4 | K | 1 |  |  |  | ROZPOCET | 0 | 0 | 0 | 0 | 0 | 1 | 0 | 4 | 198
| PP |  | Vyčištění otopných těles ocelových nebo hliníkových proplachem vodou | [14 empty] | PP | 1
99 | K | 732XXX606 | Zaregulování systému dle projektovaných parametrů včetně vystavení protokolu. | hod. | 20 |  | 0 | R položka |  | základní |  | 0 | 0 | 0 | 0 | 0 | 4 | K | 1 |  |  |  | ROZPOCET | 0 | 0 | 0 | 0 | 0 | 1 | 0 | 4 | 200
| PP |  | Zaregulování systému dle projektovaných parametrů včetně vystavení protokolu. | [14 empty] | PP | 1
100 | K | 733291101 | Zkouška těsnosti potrubí měděné do D 35x1,5 | m | 592 |  | 0 | CS ÚRS 2023 01 |  | základní |  | 0 | 0 | 0 | 0 | 0 | 4 | K | 1 |  |  |  | ROZPOCET | 0 | 0 | 0 | 0 | 0 | 1 | 0 | 4 | 202
| PP |  | Zkouška těsnosti potrubí měděné do D 35x1,5 | [14 empty] | PP | 1
101 | K | 735128110R | Zkoušky těsnosti otopných těles ocelových vodou | m2 | 90 |  | 0 |  |  | základní |  | 0 | 0 | 0 | 0 | 0 | 4 | K | 1 |  |  |  | ROZPOCET | 0 | 0 | 0 | 0 | 0 | 1 | 0 | 4 | 204
| PP |  | Zkoušky těsnosti otopných těles ocelových vodou | [14 empty] | PP | 1
102 | K | 732XXX607 | Dilatační zkouška dle ČSN 060310 | hod. | 20 |  | 0 | R položka |  | základní |  | 0 | 0 | 0 | 0 | 0 | 4 | K | 1 |  |  |  | ROZPOCET | 0 | 0 | 0 | 0 | 0 | 1 | 0 | 4 | 206
| PP |  | Dilatační zkouška dle ČSN 060310 | [14 empty] | PP | 1
103 | K | 732XXX608 | Topná zkouška, provedená v topném období v době trvání nejnižších venkovních teplot | hod. | 72 |  | 0 | R položka |  | základní |  | 0 | 0 | 0 | 0 | 0 | 4 | K | 1 |  |  |  | ROZPOCET | 0 | 0 | 0 | 0 | 0 | 1 | 0 | 4 | 208
| PP |  | Topná zkouška, provedená v topném období v době trvání nejnižších venkovních teplot | [14 empty] | PP | 1
| D | 7 | Přesun hmot UT |  |  |  | 0 |  |  |  |  | 0 |  | 0 |  | 0 | 1 | D | 0 |  |  |  | ROZPOCET | [6 empty] | 0
104 | K | 997013501 | Odvoz suti a vybouraných hmot na skládku nebo meziskládku do 1 km se složením | t | 4 |  | 0 | CS ÚRS 2023 01 |  | základní |  | 0 | 0 | 0 | 0 | 0 | 4 | K | 1 |  |  |  | ROZPOCET | 0 | 0 | 0 | 0 | 0 | 1 | 0 | 4 | 210
| PP |  | Odvoz suti a vybouraných hmot na skládku nebo meziskládku do 1 km se složením | [14 empty] | PP | 1
105 | K | 997013509 | Příplatek k odvozu suti a vybouraných hmot na skládku ZKD 1 km přes 1 km | t | 96 |  | 0 | CS ÚRS 2023 01 |  | základní |  | 0 | 0 | 0 | 0 | 0 | 4 | K | 1 |  |  |  | ROZPOCET | 0 | 0 | 0 | 0 | 0 | 1 | 0 | 4 | 212
| PP |  | Příplatek k odvozu suti a vybouraných hmot na skládku ZKD 1 km přes 1 km | [14 empty] | PP | 1
| VV |  | 4*24 'Přepočtené koeficientem množství |  | 96 | [12 empty] | VV | 1 | 2 | False | 1 | ROZPOCET
106 | K | 997013631 | Poplatek za uložení na skládce (skládkovné) stavebního odpadu směsného kód odpadu 17 09 04 | t | 4 |  | 0 | CS ÚRS 2023 01 |  | základní |  | 0 | 0 | 0 | 0 | 0 | 4 | K | 1 |  |  |  | ROZPOCET | 0 | 0 | 0 | 0 | 0 | 1 | 0 | 4 | 214
| PP |  | Poplatek za uložení na skládce (skládkovné) stavebního odpadu směsného kód odpadu 17 09 04 | [14 empty] | PP | 1
| D | D1 | Stavební přípomoci |  |  |  | 0 |  |  |  |  | 0 |  | 0 |  | 0 | 1 | D | 0 |  |  |  | ROZPOCET | [6 empty] | 0
107 | K | 972055141 | Vybourání otvorů ve stropech z ŽB prefabrikátů pl do 0,0225 tl přes 120 mm | kus | 4 |  | 0 | CS ÚRS 2023 01 |  | základní |  | 0 | 0 | 0 | 0 | 0 | 4 | K | 1 |  |  |  | ROZPOCET | 0 | 0 | 0 | 0 | 0 | 1 | 0 | 4 | 216
| PP |  | Vybourání otvorů ve stropech z ŽB prefabrikátů pl do 0,0225 tl přes 120 mm | [14 empty] | PP | 1
108 | K | 971033231 | Vybourání otvorů ve zdivu cihelném pl do 0,0225 m2 na MVC nebo MV tl do 150 mm | kus | 40 |  | 0 | CS ÚRS 2023 01 |  | základní |  | 0 | 0 | 0 | 0 | 0 | 4 | K | 1 |  |  |  | ROZPOCET | 0 | 0 | 0 | 0 | 0 | 1 | 0 | 4 | 218
| PP |  | Vybourání otvorů ve zdivu cihelném pl do 0,0225 m2 na MVC nebo MV tl do 150 mm | [14 empty] | PP | 1
109 | K | 971033251 | Vybourání otvorů ve zdivu cihelném pl do 0,0225 m2 na MVC nebo MV tl do 450 mm | kus | 10 |  | 0 | CS ÚRS 2023 01 |  | základní |  | 0 | 0 | 0 | 0 | 0 | 4 | K | 1 |  |  |  | ROZPOCET | 0 | 0 | 0 | 0 | 0 | 1 | 0 | 4 | 220
| PP |  | Vybourání otvorů ve zdivu cihelném pl do 0,0225 m2 na MVC nebo MV tl do 450 mm | [14 empty] | PP | 1
110 | K | 974031164 | Vysekání rýh ve zdivu cihelném hl do 150 mm š do 150 mm | m | 2 |  | 0 | CS ÚRS 2023 01 |  | základní |  | 0 | 0 | 0 | 0 | 0 | 4 | K | 1 |  |  |  | ROZPOCET | 0 | 0 | 0 | 0 | 0 | 1 | 0 | 4 | 222
| PP |  | Vysekání rýh ve zdivu cihelném hl do 150 mm š do 150 mm | [14 empty] | PP | 1
111 | K | 612135101 | Hrubá výplň rýh ve stěnách maltou jakékoli šířky rýhy | m2 | 3 |  | 0 | CS ÚRS 2023 01 |  | základní |  | 0 | 0 | 0 | 0 | 0 | 4 | K | 1 |  |  |  | ROZPOCET | 0 | 0 | 0 | 0 | 0 | 1 | 0 | 4 | 224
| PP |  | Hrubá výplň rýh ve stěnách maltou jakékoli šířky rýhy | [14 empty] | PP | 1

## D.1.4.e - Plynová zařízení
{06b977a9-d746-4852-9def-1927800e7eb9}
2
| KRYCÍ LIST SOUPISU PRACÍ | [7 empty] | v --- níže se nacházejí doplnkové a pomocné údaje k sestavám --- v | [8 empty] | False
Stavba:
Korunní 906/29 - PD rekonstrukce dvorního objektu č.p. 2513
Objekt:
D.1.4.e - Plynová zařízení
| KSO: |  |  |  |  | CC-CZ:
| Místo: |  | Praha (554782) |  |  | Datum: | 27. 2. 2023
| Zadavatel: |  |  |  |  | IČ:
|  | Městská část Praha 2 |  |  |  | DIČ:
| Uchazeč: |  |  |  |  | IČ: | Vyplň údaj
|  | Vyplň údaj |  |  |  | DIČ: | Vyplň údaj
| Projektant: |  |  |  |  | IČ:
|  | SUNCAD, s.r.o. |  |  |  | DIČ:
| Zpracovatel: |  |  |  |  | IČ:
DIČ:
Poznámka:
| Cena bez DPH | [5 empty] | 0
|  |  | Základ daně |  |  | Sazba daně | Výše daně
| DPH | základní | 0 |  |  | 21% | 0
|  | snížená | 0 |  |  | 15% | 0
|  | zákl. přenesená | 0 |  |  | 21% | 0
|  | sníž. přenesená | 0 |  |  | 15% | 0
|  | nulová | 0 |  |  | 0% | 0
| Cena s DPH |  |  | v | CZK |  | 0
| Projektant |  |  | Zpracovatel
| Datum a podpis: |  | Razítko | Datum a podpis: |  |  | Razítko
| Objednavatel |  |  | Uchazeč
| Datum a podpis: |  | Razítko | Datum a podpis: |  |  | Razítko
REKAPITULACE ČLENĚNÍ SOUPISU PRACÍ
Stavba:
Korunní 906/29 - PD rekonstrukce dvorního objektu č.p. 2513
Objekt:
D.1.4.e - Plynová zařízení
Místo: |  |  | Praha (554782) |  |  | Datum: | 27. 2. 2023
Zadavatel: |  |  | Městská část Praha 2 |  |  | Projektant: | SUNCAD, s.r.o.
Uchazeč: |  |  | Vyplň údaj |  |  | Zpracovatel:
Kód dílu - Popis | [6 empty] | Cena celkem [CZK]
Náklady ze soupisu prací | [6 empty] | 0 | [11 empty] | -1
| 1 - Vnější plynovod | [5 empty] | 0
| 2 - Zemní práce | [5 empty] | 0
| 3 - Přesun hmot vnější plynovod | [5 empty] | 0
| 4 - Vnitřní plynovod | [5 empty] | 0
| 5 - Přesun hmot vnitřní plynovod | [5 empty] | 0
| 6 - Stavební přípomoci | [5 empty] | 0
SOUPIS PRACÍ
Stavba:
Korunní 906/29 - PD rekonstrukce dvorního objektu č.p. 2513
Objekt:
D.1.4.e - Plynová zařízení
Místo: |  |  | Praha (554782) |  |  | Datum: | 27. 2. 2023
Zadavatel: |  |  | Městská část Praha 2 |  |  | Projektant: | SUNCAD, s.r.o.
Uchazeč: |  |  | Vyplň údaj |  |  | Zpracovatel:
PČ | Typ | Kód | Popis | MJ | Množství | J.cena [CZK] | Cena celkem [CZK] | Cenová soustava |  | DPH | J. Nh [h] | Nh celkem [h] | J. hmotnost [t] | Hmotnost celkem [t] | J. suť [t] | Suť Celkem [t]
Náklady soupisu celkem | [6 empty] | 0 |  |  |  |  | 0 |  | 0.5362 |  | 1.7 |  | D | -1 | [10 empty] | 0
| D | 1 | Vnější plynovod |  |  |  | 0 |  |  |  |  | 0 |  | 0 |  | 0 | 1 | D | 0 |  |  |  | ROZPOCET | [6 empty] | 0
1 | K | 723XXX101 | Potrubí z PE 100 RC s ochranným pláštěm plynovodní, vnější barva oranžovo-žlutá SDR 11, návin, 50 x 5,6 mm vč. tvarovek | m | 11 |  | 0 | R-položka |  | základní |  | 0 | 0 | 0 | 0 | 0 | 4 | K | 1 |  |  |  | ROZPOCET | 0 | 0 | 0 | 0 | 0 | 1 | 0 | 4 | 2
| PP |  | Potrubí z PE 100 RC s ochranným pláštěm plynovodní, vnější barva oranžovo-žlutá SDR 11, návin, 50 x 5,6 mm vč. tvarovek | [14 empty] | PP | 1
2 | K | 723XXX102 | Montáž potrubí PE návin, návin, svařované elektrospojkou D 50 | m | 11 |  | 0 | R-položka |  | základní |  | 0 | 0 | 0 | 0 | 0 | 4 | K | 1 |  |  |  | ROZPOCET | 0 | 0 | 0 | 0 | 0 | 1 | 0 | 4 | 4
| PP |  | Montáž potrubí PE návin, návin, svařované elektrospojkou D 50 | [14 empty] | PP | 1
3 | K | 723XXX103 | Potrubí z PE 100 plynovodní, vnější barva oranžovo-žlutá SDR 11, návin, 90 chránička | m | 2 |  | 0 | R-položka |  | základní |  | 0 | 0 | 0 | 0 | 0 | 4 | K | 1 |  |  |  | ROZPOCET | 0 | 0 | 0 | 0 | 0 | 1 | 0 | 4 | 6
| PP |  | Potrubí z PE 100 plynovodní, vnější barva oranžovo-žlutá SDR 11, návin, 90 chránička | [14 empty] | PP | 1
4 | K | 723XXX104 | Flexibilní potrubí PE D 110 | m | 1 |  | 0 | R-položka |  | základní |  | 0 | 0 | 0 | 0 | 0 | 4 | K | 1 |  |  |  | ROZPOCET | 0 | 0 | 0 | 0 | 0 | 1 | 0 | 4 | 8
| PP |  | Flexibilní potrubí PE D 110 | [14 empty] | PP | 1
5 | K | 723XXX105 | Přechodový spoj PE-ocel v ochranném pouzdře je dílensky vyrobený nerozebiratelný spoj sloužící pro prostup opz obvodovou zdí podsklepených budov a je vyráběn ve provedení A PE dn 50/DN 40 L 1200 | kus | 1 |  | 0 | R-položka |  | základní |  | 0 | 0 | 0 | 0 | 0 | 4 | K | 1 |  |  |  | ROZPOCET | 0 | 0 | 0 | 0 | 0 | 1 | 0 | 4 | 10
| PP |  | Přechodový spoj PE-ocel v ochranném pouzdře je dílensky vyrobený nerozebiratelný spoj sloužící pro prostup opz obvodovou zdí podsklepených budov a je vyráběn ve provedení A PE dn 50/DN 40 L 1200 | [14 empty] | PP | 1
6 | K | 723231166R | Kohout kulový přímý G 1 1/2 PN 42 do 185°C plnoprůtokový vnitřní závit těžká řada s přechodkou na PE - dodávka a montáž | kus | 1 |  | 0 |  |  | základní |  | 0 | 0 | 0 | 0 | 0 | 4 | K | 1 |  |  |  | ROZPOCET | 0 | 0 | 0 | 0 | 0 | 1 | 0 | 4 | 12
| PP |  | Kohout kulový přímý G 1 1/2 PN 42 do 185°C plnoprůtokový vnitřní závit těžká řada s přechodkou na PE - dodávka a montáž | [14 empty] | PP | 1
| D | 2 | Zemní práce |  |  |  | 0 |  |  |  |  | 0 |  | 0.09936 |  | 0 | 1 | D | 0 |  |  |  | ROZPOCET | [6 empty] | 0
7 | K | 139001101 | Příplatek za ztížení vykopávky v blízkosti podzemního vedení - kompletní provedení dle PD, vč. všech souvisejících prací | m3 | 1.5 |  | 0 | CS ÚRS 2023 01 |  | základní |  | 0 | 0 | 0 | 0 | 0 | 4 | K | 1 |  |  |  | ROZPOCET | 0 | 0 | 0 | 0 | 0 | 1 | 0 | 4 | 14
| PP |  | Příplatek za ztížení vykopávky v blízkosti podzemního vedení - kompletní provedení dle PD, vč. všech souvisejících prací | [14 empty] | PP | 1
8 | K | 132312111R | Hloubení rýh š do 800 mm v soudržných horninách třídy těžitelnosti II, skupiny 4 ručně - kompletní provedení dle PD, vč. všech souvisejících prací | m3 | 5 |  | 0 |  |  | základní |  | 0 | 0 | 0 | 0 | 0 | 4 | K | 1 |  |  |  | ROZPOCET | 0 | 0 | 0 | 0 | 0 | 1 | 0 | 4 | 16
| PP |  | Hloubení rýh š do 800 mm v soudržných horninách třídy těžitelnosti II, skupiny 4 ručně - kompletní provedení dle PD, vč. všech souvisejících prací | [14 empty] | PP | 1
9 | K | 151301101 | Zřízení hnaného pažení a rozepření stěn rýh hl do 2 m - kompletní provedení dle PD, vč. všech souvisejících prací, rýha | m2 | 16 |  | 0 | CS ÚRS 2023 01 |  | základní |  | 0 | 0.00621 | 0.09936 | 0 | 0 | 4 | K | 1 |  |  |  | ROZPOCET | 0 | 0 | 0 | 0 | 0 | 1 | 0 | 4 | 18
| PP |  | Zřízení hnaného pažení a rozepření stěn rýh hl do 2 m - kompletní provedení dle PD, vč. všech souvisejících prací, rýha | [14 empty] | PP | 1
10 | K | 151301111 | Odstranění hnaného pažení a rozepření stěn rýh hl do 2 m - kompletní provedení dle PD a TZ, vč. všech souvisejících prací | m2 | 16 |  | 0 | CS ÚRS 2023 01 |  | základní |  | 0 | 0 | 0 | 0 | 0 | 4 | K | 1 |  |  |  | ROZPOCET | 0 | 0 | 0 | 0 | 0 | 1 | 0 | 4 | 20
| PP |  | Odstranění hnaného pažení a rozepření stěn rýh hl do 2 m - kompletní provedení dle PD a TZ, vč. všech souvisejících prací | [14 empty] | PP | 1
11 | K | 162751137 | Vodorovné přemístění do 10000 m výkopku/sypaniny z horniny třídy těžitelnosti II, skupiny 4 a 5 - který nebude použit pro zpětný zásyp - kompletní provedení dle PD, vč. všech souvisejících prací | m3 | 5 |  | 0 | CS ÚRS 2023 01 |  | základní |  | 0 | 0 | 0 | 0 | 0 | 4 | K | 1 |  |  |  | ROZPOCET | 0 | 0 | 0 | 0 | 0 | 1 | 0 | 4 | 22
| PP |  | Vodorovné přemístění do 10000 m výkopku/sypaniny z horniny třídy těžitelnosti II, skupiny 4 a 5 - který nebude použit pro zpětný zásyp - kompletní provedení dle PD, vč. všech souvisejících prací | [14 empty] | PP | 1
12 | K | 162751139 | Příplatek k vodorovnému přemístění výkopku/sypaniny z horniny třídy těžitelnosti II, skupiny 4 a 5 ZKD 1000 m přes 10000 m - kompletní provedení dle PD, vč. všech souvisejících prací | m3 | 75 |  | 0 | CS ÚRS 2023 01 |  | základní |  | 0 | 0 | 0 | 0 | 0 | 4 | K | 1 |  |  |  | ROZPOCET | 0 | 0 | 0 | 0 | 0 | 1 | 0 | 4 | 24
| PP |  | Příplatek k vodorovnému přemístění výkopku/sypaniny z horniny třídy těžitelnosti II, skupiny 4 a 5 ZKD 1000 m přes 10000 m - kompletní provedení dle PD, vč. všech souvisejících prací | [14 empty] | PP | 1
| VV |  | 5*15 'Přepočtené koeficientem množství |  | 75 | [12 empty] | VV | 1 | 2 | False | 1 | ROZPOCET
13 | K | 167111102 | Nakládání výkopku z hornin tř. 1 až 4 do 100 m3 - kompletní provedení dle PD, vč. všech souvisejících prací | m3 | 5 |  | 0 | CS ÚRS 2023 01 |  | základní |  | 0 | 0 | 0 | 0 | 0 | 4 | K | 1 |  |  |  | ROZPOCET | 0 | 0 | 0 | 0 | 0 | 1 | 0 | 4 | 26
| PP |  | Nakládání výkopku z hornin tř. 1 až 4 do 100 m3 - kompletní provedení dle PD, vč. všech souvisejících prací | [14 empty] | PP | 1
14 | K | 171251201 | Uložení sypaniny na skládky nebo meziskládky - kompletní provedení dle PD, vč. všech souvisejících prací | m3 | 5 |  | 0 | CS ÚRS 2023 01 |  | základní |  | 0 | 0 | 0 | 0 | 0 | 4 | K | 1 |  |  |  | ROZPOCET | 0 | 0 | 0 | 0 | 0 | 1 | 0 | 4 | 28
| PP |  | Uložení sypaniny na skládky nebo meziskládky - kompletní provedení dle PD, vč. všech souvisejících prací | [14 empty] | PP | 1
15 | K | 171201231 | Poplatek za uložení zeminy a kamení na recyklační skládce (skládkovné) kód odpadu 17 05 04 - kompletní provedení dle PD, vč. všech souvisejících prací | t | 8 |  | 0 | CS ÚRS 2023 01 |  | základní |  | 0 | 0 | 0 | 0 | 0 | 4 | K | 1 |  |  |  | ROZPOCET | 0 | 0 | 0 | 0 | 0 | 1 | 0 | 4 | 30
| PP |  | Poplatek za uložení zeminy a kamení na recyklační skládce (skládkovné) kód odpadu 17 05 04 - kompletní provedení dle PD, vč. všech souvisejících prací | [14 empty] | PP | 1
16 | K | 174111101 | Zásyp jam, šachet rýh nebo kolem objektů sypaninou se zhutněním ručně - kompletní provedení dle PD, vč. všech souvisejících prací | m3 | 4 |  | 0 | CS ÚRS 2023 01 |  | základní |  | 0 | 0 | 0 | 0 | 0 | 4 | K | 1 |  |  |  | ROZPOCET | 0 | 0 | 0 | 0 | 0 | 1 | 0 | 4 | 32
| PP |  | Zásyp jam, šachet rýh nebo kolem objektů sypaninou se zhutněním ručně - kompletní provedení dle PD, vč. všech souvisejících prací | [14 empty] | PP | 1
17 | K | 451573111R | Lože pod potrubí otevřený výkop ze štěrkopísku frakce 0-8 vč. hutnění - kompletní provedení dle PD, vč. všech souvisejících prací | m3 | 4 |  | 0 |  |  | základní |  | 0 | 0 | 0 | 0 | 0 | 4 | K | 1 |  |  |  | ROZPOCET | 0 | 0 | 0 | 0 | 0 | 1 | 0 | 4 | 34
| PP |  | Lože pod potrubí otevřený výkop ze štěrkopísku frakce 0-8 vč. hutnění - kompletní provedení dle PD, vč. všech souvisejících prací | [14 empty] | PP | 1
18 | K | 723XXX201 | Signalizační vodič - kompletní provedení dle PD, vč. všech souvisejících prací, dodávka a montáž | m | 11 |  | 0 | R-položka |  | základní |  | 0 | 0 | 0 | 0 | 0 | 4 | K | 1 |  |  |  | ROZPOCET | 0 | 0 | 0 | 0 | 0 | 1 | 0 | 4 | 36
| PP |  | Signalizační vodič - kompletní provedení dle PD, vč. všech souvisejících prací, dodávka a montáž | [14 empty] | PP | 1
19 | K | 723XXX202 | Výstražná fólie - kompletní provedení dle PD, vč. všech souvisejících prací, dodávka a montáž | m | 8 |  | 0 | R-položka |  | základní |  | 0 | 0 | 0 | 0 | 0 | 4 | K | 1 |  |  |  | ROZPOCET | 0 | 0 | 0 | 0 | 0 | 1 | 0 | 4 | 38
| PP |  | Výstražná fólie - kompletní provedení dle PD, vč. všech souvisejících prací, dodávka a montáž | [14 empty] | PP | 1
| D | 3 | Přesun hmot vnější plynovod |  |  |  | 0 |  |  |  |  | 0 |  | 0 |  | 0 | 1 | D | 0 |  |  |  | ROZPOCET | [6 empty] | 0
20 | K | 998276101 | Přesun hmot pro trubní vedení z trub z plastických hmot otevřený výkop | t | 8 |  | 0 | CS ÚRS 2023 01 |  | základní |  | 0 | 0 | 0 | 0 | 0 | 4 | K | 1 |  |  |  | ROZPOCET | 0 | 0 | 0 | 0 | 0 | 1 | 0 | 4 | 40
| PP |  | Přesun hmot pro trubní vedení z trub z plastických hmot otevřený výkop | [14 empty] | PP | 1
21 | K | 998276124 | Příplatek k přesunu hmot pro trubní vedení z trub z plastických hmot za zvětšený přesun do 500 m | t | 8 |  | 0 | CS ÚRS 2023 01 |  | základní |  | 0 | 0 | 0 | 0 | 0 | 4 | K | 1 |  |  |  | ROZPOCET | 0 | 0 | 0 | 0 | 0 | 1 | 0 | 4 | 1769887455
| PP |  | Přesun hmot pro trubní vedení hloubené z trub z plastických hmot nebo sklolaminátových Příplatek k cenám za zvětšený přesun přes vymezenou největší dopravní vzdálenost do 500 m | [14 empty] | PP | 1
| D | 4 | Vnitřní plynovod |  |  |  | 0 |  |  |  |  | 0 |  | 0.19684 |  | 0 | 1 | D | 0 |  |  |  | ROZPOCET | [6 empty] | 0
22 | K | 723XXX401 | Dodávka a kotvení potrubí do DN 50 vč. dodávky objímky na plynové potrubí, závitové tyče v délce 1 - m, hmoždinky průměr 8 mm a zhotovení otvoru do betonové zdi | kus | 20 |  | 0 | R-položka |  | základní |  | 0 | 0 | 0 | 0 | 0 | 4 | K | 1 |  |  |  | ROZPOCET | 0 | 0 | 0 | 0 | 0 | 1 | 0 | 4 | 42
| PP |  | Dodávka a kotvení potrubí do DN 50 vč. dodávky objímky na plynové potrubí, závitové tyče v délce 1 - m, hmoždinky průměr 8 mm a zhotovení otvoru do betonové zdi | [14 empty] | PP | 1
23 | K | 723111202 | Potrubí ocelové závitové černé bezešvé svařované běžné DN 15 | m | 1 |  | 0 | CS ÚRS 2023 01 |  | základní |  | 0 | 0.00147 | 0.00147 | 0 | 0 | 4 | K | 1 |  |  |  | ROZPOCET | 0 | 0 | 0 | 0 | 0 | 1 | 0 | 4 | 44
| PP |  | Potrubí ocelové závitové černé bezešvé svařované běžné DN 15 | [14 empty] | PP | 1
24 | K | 723150304 | Potrubí ocelové hladké černé bezešvé spojované svařováním tvářené za tepla D 31,8x2,6 mm | m | 2 |  | 0 | CS ÚRS 2023 01 |  | základní |  | 0 | 0.00264 | 0.00528 | 0 | 0 | 4 | K | 1 |  |  |  | ROZPOCET | 0 | 0 | 0 | 0 | 0 | 1 | 0 | 4 | 46
| PP |  | Potrubí ocelové hladké černé bezešvé spojované svařováním tvářené za tepla D 31,8x2,6 mm | [14 empty] | PP | 1
25 | K | 723150306 | Potrubí ocelové hladké černé bezešvé spojované svařováním tvářené za tepla D 44,5 X 3,2 mm | m | 40 |  | 0 | CS ÚRS 2023 01 |  | základní |  | 0 | 0.00405 | 0.162 | 0 | 0 | 4 | K | 1 |  |  |  | ROZPOCET | 0 | 0 | 0 | 0 | 0 | 1 | 0 | 4 | 48
| PP |  | Potrubí ocelové hladké černé bezešvé spojované svařováním tvářené za tepla D 44,5 X 3,2 mm | [14 empty] | PP | 1
26 | K | 733121126 | Potrubí ocelové hladké bezešvé běžné nízkotlaké D 89x5,0 | m | 2 |  | 0 | CS ÚRS 2023 01 |  | základní |  | 0 | 0.00941 | 0.01882 | 0 | 0 | 4 | K | 1 |  |  |  | ROZPOCET | 0 | 0 | 0 | 0 | 0 | 1 | 0 | 4 | 50
| PP |  | Potrubí ocelové hladké bezešvé běžné nízkotlaké D 89x5,0 | [14 empty] | PP | 1
27 | K | 723231162 | Kohout kulový přímý G 1/2 PN 42 do 185°C plnoprůtokový vnitřní závit těžká řada | kus | 1 |  | 0 | CS ÚRS 2023 01 |  | základní |  | 0 | 0.00024 | 0.00024 | 0 | 0 | 4 | K | 1 |  |  |  | ROZPOCET | 0 | 0 | 0 | 0 | 0 | 1 | 0 | 4 | 52
| PP |  | Kohout kulový přímý G 1/2 PN 42 do 185°C plnoprůtokový vnitřní závit těžká řada | [14 empty] | PP | 1
28 | K | 723231164 | Kohout kulový přímý G 1 PN 42 do 185°C plnoprůtokový vnitřní závit těžká řada | kus | 3 |  | 0 | CS ÚRS 2023 01 |  | základní |  | 0 | 0.00061 | 0.00183 | 0 | 0 | 4 | K | 1 |  |  |  | ROZPOCET | 0 | 0 | 0 | 0 | 0 | 1 | 0 | 4 | 54
| PP |  | Kohout kulový přímý G 1 PN 42 do 185°C plnoprůtokový vnitřní závit těžká řada | [14 empty] | PP | 1
29 | K | 723221304 | Ventil vzorkovací rohový G 1/2 PN 5 s vnitřním závitem | kus | 1 |  | 0 | CS ÚRS 2023 01 |  | základní |  | 0 | 0.00018 | 0.00018 | 0 | 0 | 4 | K | 1 |  |  |  | ROZPOCET | 0 | 0 | 0 | 0 | 0 | 1 | 0 | 4 | 56
| PP |  | Ventil vzorkovací rohový G 1/2 PN 5 s vnitřním závitem | [14 empty] | PP | 1
30 | K | 734421102R | Tlakoměr s pevným stonkem a zpětnou klapkou tlak 0-4 kPa průměr 160 mm spodní připojení | kus | 1 |  | 0 |  |  | základní |  | 0 | 0 | 0 | 0 | 0 | 4 | K | 1 |  |  |  | ROZPOCET | 0 | 0 | 0 | 0 | 0 | 1 | 0 | 4 | 58
| PP |  | Tlakoměr s pevným stonkem a zpětnou klapkou tlak 0-4 kPa průměr 160 mm spodní připojení | [14 empty] | PP | 1
31 | K | 734424912 | Příslušenství tlakoměrů kohout čepový PN 25 do 50°C s nátrubkovou přípojkou M 20x1,5 mm | kus | 1 |  | 0 | CS ÚRS 2023 01 |  | základní |  | 0 | 0.0005 | 0.0005 | 0 | 0 | 4 | K | 1 |  |  |  | ROZPOCET | 0 | 0 | 0 | 0 | 0 | 1 | 0 | 4 | 60
| PP |  | Příslušenství tlakoměrů kohout čepový PN 25 do 50°C s nátrubkovou přípojkou M 20x1,5 mm | [14 empty] | PP | 1
32 | K | 734424101 | Kondenzační smyčka k přivaření zahnutá PN 250 do 300°C | kus | 1 |  | 0 | CS ÚRS 2023 01 |  | základní |  | 0 | 0.00075 | 0.00075 | 0 | 0 | 4 | K | 1 |  |  |  | ROZPOCET | 0 | 0 | 0 | 0 | 0 | 1 | 0 | 4 | 62
| PP |  | Kondenzační smyčka k přivaření zahnutá PN 250 do 300°C | [14 empty] | PP | 1
33 | K | 723160204 | Přípojka k plynoměru spojované na závit bez ochozu G 1 | soubor | 1 |  | 0 | CS ÚRS 2023 01 |  | základní |  | 0 | 0.00338 | 0.00338 | 0 | 0 | 4 | K | 1 |  |  |  | ROZPOCET | 0 | 0 | 0 | 0 | 0 | 1 | 0 | 4 | 64
| PP |  | Přípojka k plynoměru spojované na závit bez ochozu G 1 | [14 empty] | PP | 1
34 | K | 723160334 | Rozpěrka přípojek plynoměru G 1 | kus | 1 |  | 0 | CS ÚRS 2023 01 |  | základní |  | 0 | 0 | 0 | 0 | 0 | 4 | K | 1 |  |  |  | ROZPOCET | 0 | 0 | 0 | 0 | 0 | 1 | 0 | 4 | 66
| PP |  | Rozpěrka přípojek plynoměru G 1 | [14 empty] | PP | 1
35 | K | 783614551 | Základní jednonásobný syntetický nátěr potrubí DN do 50 mm | m | 43 |  | 0 | CS ÚRS 2023 01 |  | základní |  | 0 | 2e-05 | 0.00086 | 0 | 0 | 4 | K | 1 |  |  |  | ROZPOCET | 0 | 0 | 0 | 0 | 0 | 1 | 0 | 4 | 68
| PP |  | Základní jednonásobný syntetický nátěr potrubí DN do 50 mm | [14 empty] | PP | 1
36 | K | 783614561 | Základní jednonásobný syntetický nátěr potrubí DN do 100 mm | m | 2 |  | 0 | CS ÚRS 2023 01 |  | základní |  | 0 | 4e-05 | 8e-05 | 0 | 0 | 4 | K | 1 |  |  |  | ROZPOCET | 0 | 0 | 0 | 0 | 0 | 1 | 0 | 4 | 70
| PP |  | Základní jednonásobný syntetický nátěr potrubí DN do 100 mm | [14 empty] | PP | 1
37 | K | 783617611 | Krycí dvojnásobný syntetický nátěr potrubí DN do 50 mm | m | 43 |  | 0 | CS ÚRS 2023 01 |  | základní |  | 0 | 3e-05 | 0.00129 | 0 | 0 | 4 | K | 1 |  |  |  | ROZPOCET | 0 | 0 | 0 | 0 | 0 | 1 | 0 | 4 | 72
| PP |  | Krycí dvojnásobný syntetický nátěr potrubí DN do 50 mm | [14 empty] | PP | 1
38 | K | 783617631 | Krycí dvojnásobný syntetický nátěr potrubí DN do 100 mm | m | 2 |  | 0 | CS ÚRS 2023 01 |  | základní |  | 0 | 8e-05 | 0.00016 | 0 | 0 | 4 | K | 1 |  |  |  | ROZPOCET | 0 | 0 | 0 | 0 | 0 | 1 | 0 | 4 | 74
| PP |  | Krycí dvojnásobný syntetický nátěr potrubí DN do 100 mm | [14 empty] | PP | 1
39 | K | 723XXX402 | Demontáž stávajících rozvodů plynu | t | 0.5 |  | 0 | R-položka |  | základní |  | 0 | 0 | 0 | 0 | 0 | 4 | K | 1 |  |  |  | ROZPOCET | 0 | 0 | 0 | 0 | 0 | 1 | 0 | 4 | 76
| PP |  | Demontáž stávajících rozvodů plynu | [14 empty] | PP | 1
40 | K | 723190909 | Zkouška těsnosti potrubí plynovodního | kus | 2 |  | 0 | CS ÚRS 2023 01 |  | základní |  | 0 | 0 | 0 | 0 | 0 | 4 | K | 1 |  |  |  | ROZPOCET | 0 | 0 | 0 | 0 | 0 | 1 | 0 | 4 | 78
| PP |  | Zkouška těsnosti potrubí plynovodního | [14 empty] | PP | 1
41 | K | 230170011 | Tlakové zkoušky těsnosti potrubí - zkouška DN do 40 | m | 43 |  | 0 | CS ÚRS 2023 01 |  | základní |  | 0 | 0 | 0 | 0 | 0 | 4 | K | 1 |  |  |  | ROZPOCET | 0 | 0 | 0 | 0 | 0 | 1 | 0 | 4 | 80
| PP |  | Tlakové zkoušky těsnosti potrubí - zkouška DN do 40 | [14 empty] | PP | 1
42 | K | 723XXX403 | Zkoušky pevnosti a těsnosti a ostatní měření a zkoušení | hod | 10 |  | 0 | R-položka |  | základní |  | 0 | 0 | 0 | 0 | 0 | 4 | K | 1 |  |  |  | ROZPOCET | 0 | 0 | 0 | 0 | 0 | 1 | 0 | 4 | 82
| PP |  | Zkoušky pevnosti a těsnosti a ostatní měření a zkoušení | [14 empty] | PP | 1
43 | K | 230120072 | Značení potrubí smaltovým štítkem upínací páskou | kus | 5 |  | 0 | CS ÚRS 2023 01 |  | základní |  | 0 | 0 | 0 | 0 | 0 | 4 | K | 1 |  |  |  | ROZPOCET | 0 | 0 | 0 | 0 | 0 | 1 | 0 | 4 | 84
| PP |  | Značení potrubí smaltovým štítkem upínací páskou | [14 empty] | PP | 1
44 | K | 723190901 | Uzavření,otevření plynovodního potrubí při opravě | kus | 5 |  | 0 | CS ÚRS 2023 01 |  | základní |  | 0 | 0 | 0 | 0 | 0 | 4 | K | 1 |  |  |  | ROZPOCET | 0 | 0 | 0 | 0 | 0 | 1 | 0 | 4 | 86
| PP |  | Uzavření,otevření plynovodního potrubí při opravě | [14 empty] | PP | 1
45 | K | 723190907 | Odvzdušnění nebo napuštění plynovodního potrubí | m | 106 |  | 0 | CS ÚRS 2023 01 |  | základní |  | 0 | 0 | 0 | 0 | 0 | 4 | K | 1 |  |  |  | ROZPOCET | 0 | 0 | 0 | 0 | 0 | 1 | 0 | 4 | 88
| PP |  | Odvzdušnění nebo napuštění plynovodního potrubí | [14 empty] | PP | 1
46 | K | 723XXX404 | Doplnění provozního řádu a zalaminovaných schemat odběrního zařízení OPZ | hod | 5 |  | 0 | R-položka |  | základní |  | 0 | 0 | 0 | 0 | 0 | 4 | K | 1 |  |  |  | ROZPOCET | 0 | 0 | 0 | 0 | 0 | 1 | 0 | 4 | 90
| PP |  | Doplnění provozního řádu a zalaminovaných schemat odběrního zařízení OPZ | [14 empty] | PP | 1
47 | K | 723XXX406 | Výchozí revize | hod | 10 |  | 0 | R-položka |  | základní |  | 0 | 0 | 0 | 0 | 0 | 4 | K | 1 |  |  |  | ROZPOCET | 0 | 0 | 0 | 0 | 0 | 1 | 0 | 4 | 94
| PP |  | Výchozí revize | [14 empty] | PP | 1
48 | K | 723XXX407 | Zkušební provoz | hod | 72 |  | 0 | R-položka |  | základní |  | 0 | 0 | 0 | 0 | 0 | 4 | K | 1 |  |  |  | ROZPOCET | 0 | 0 | 0 | 0 | 0 | 1 | 0 | 4 | 96
| PP |  | Zkušební provoz | [14 empty] | PP | 1
| D | 5 | Přesun hmot vnitřní plynovod |  |  |  | 0 |  |  |  |  | 0 |  | 0 |  | 0 | 1 | D | 0 |  |  |  | ROZPOCET | [6 empty] | 0
49 | K | 998723202 | Přesun hmot procentní pro vnitřní plynovod v objektech v přes 6 do 12 m | % |  |  | 0 | CS ÚRS 2023 01 |  | základní |  | 0 | 0 | 0 | 0 | 0 | 16 | K | 1 |  |  |  | ROZPOCET | 0 | 0 | 0 | 0 | 0 | 1 | 0 | 16 | 1473908023
| PP |  | Přesun hmot pro vnitřní plynovod stanovený procentní sazbou (%) z ceny vodorovná dopravní vzdálenost do 50 m v objektech výšky přes 6 do 12 m | [14 empty] | PP | 1
50 | K | 997013501 | Odvoz suti a vybouraných hmot na skládku nebo meziskládku do 1 km se složením | t | 1 |  | 0 | CS ÚRS 2023 01 |  | základní |  | 0 | 0 | 0 | 0 | 0 | 4 | K | 1 |  |  |  | ROZPOCET | 0 | 0 | 0 | 0 | 0 | 1 | 0 | 4 | 100
| PP |  | Odvoz suti a vybouraných hmot na skládku nebo meziskládku do 1 km se složením | [14 empty] | PP | 1
51 | K | 997013509 | Příplatek k odvozu suti a vybouraných hmot na skládku ZKD 1 km přes 1 km | t | 24 |  | 0 | CS ÚRS 2023 01 |  | základní |  | 0 | 0 | 0 | 0 | 0 | 4 | K | 1 |  |  |  | ROZPOCET | 0 | 0 | 0 | 0 | 0 | 1 | 0 | 4 | 102
| PP |  | Příplatek k odvozu suti a vybouraných hmot na skládku ZKD 1 km přes 1 km | [14 empty] | PP | 1
| VV |  | 1*24 'Přepočtené koeficientem množství |  | 24 | [12 empty] | VV | 1 | 2 | False | 1 | ROZPOCET
| D | 6 | Stavební přípomoci |  |  |  | 0 |  |  |  |  | 0 |  | 0.24 |  | 1.7 | 1 | D | 0 |  |  |  | ROZPOCET | [6 empty] | 0
52 | K | 723XXX601 | Skříň 700 x 700 x 250 na zdi pro plynoměr, dvířka plechová s větracími mřížkami vč. stavebních prací | soubor | 1 |  | 0 | R-položka |  | základní |  | 0 | 0 | 0 | 0 | 0 | 4 | K | 1 |  |  |  | ROZPOCET | 0 | 0 | 0 | 0 | 0 | 1 | 0 | 4 | 104
| PP |  | Skříň 700 x 700 x 250 na zdi pro plynoměr, dvířka plechová s větracími mřížkami vč. stavebních prací | [14 empty] | PP | 1
53 | K | 723XXX602 | Skříň 250 x 250 x 200 ve zdi pro uzávěr, dvířka plechová s větracími mřížkami vč. stavebních prací | soubor | 1 |  | 0 | R-položka |  | základní |  | 0 | 0 | 0 | 0 | 0 | 4 | K | 1 |  |  |  | ROZPOCET | 0 | 0 | 0 | 0 | 0 | 1 | 0 | 4 | 106
| PP |  | Skříň 250 x 250 x 200 ve zdi pro uzávěr, dvířka plechová s větracími mřížkami vč. stavebních prací | [14 empty] | PP | 1
54 | K | 723XXX603 | Požární ucpávka DN 40 vč. revize a knihy opožárních ucpávek | soubor | 2 |  | 0 | R-položka |  | základní |  | 0 | 0 | 0 | 0 | 0 | 4 | K | 1 |  |  |  | ROZPOCET | 0 | 0 | 0 | 0 | 0 | 1 | 0 | 4 | 108
| PP |  | Požární ucpávka DN 40 vč. revize a knihy opožárních ucpávek | [14 empty] | PP | 1
55 | K | 974031164 | Vysekání rýh ve zdivu cihelném hl do 150 mm š do 150 mm | m | 38 |  | 0 | CS ÚRS 2023 01 |  | základní |  | 0 | 0 | 0 | 0.04 | 1.52 | 4 | K | 1 |  |  |  | ROZPOCET | 0 | 0 | 0 | 0 | 0 | 1 | 0 | 4 | 110
| PP |  | Vysekání rýh ve zdivu cihelném hl do 150 mm š do 150 mm | [14 empty] | PP | 1
56 | K | 972055141 | Vybourání otvorů ve stropech z ŽB prefabrikátů pl do 0,0225 tl přes 120 mm | kus | 6 |  | 0 | CS ÚRS 2023 01 |  | základní |  | 0 | 0 | 0 | 0.01 | 0.06 | 4 | K | 1 |  |  |  | ROZPOCET | 0 | 0 | 0 | 0 | 0 | 1 | 0 | 4 | 112
| PP |  | Vybourání otvorů ve stropech z ŽB prefabrikátů pl do 0,0225 tl přes 120 mm | [14 empty] | PP | 1
57 | K | 971033251 | Vybourání otvorů ve zdivu cihelném pl do 0,0225 m2 na MVC nebo MV tl do 450 mm | kus | 10 |  | 0 | CS ÚRS 2023 01 |  | základní |  | 0 | 0 | 0 | 0.012 | 0.12 | 4 | K | 1 |  |  |  | ROZPOCET | 0 | 0 | 0 | 0 | 0 | 1 | 0 | 4 | 114
| PP |  | Vybourání otvorů ve zdivu cihelném pl do 0,0225 m2 na MVC nebo MV tl do 450 mm | [14 empty] | PP | 1
58 | K | 612135101 | Hrubá výplň rýh ve stěnách maltou jakékoli šířky rýhy | m2 | 6 |  | 0 | CS ÚRS 2023 01 |  | základní |  | 0 | 0.04 | 0.24 | 0 | 0 | 4 | K | 1 |  |  |  | ROZPOCET | 0 | 0 | 0 | 0 | 0 | 1 | 0 | 4 | 116
| PP |  | Hrubá výplň rýh ve stěnách maltou jakékoli šířky rýhy | [14 empty] | PP | 1

## D.1.4.f - Elektroinstalac...
{5228948e-32d4-41b7-9e90-6c41e20eb431}
2
| KRYCÍ LIST SOUPISU PRACÍ | [7 empty] | v --- níže se nacházejí doplnkové a pomocné údaje k sestavám --- v | [8 empty] | False
Stavba:
Korunní 906/29 - PD rekonstrukce dvorního objektu č.p. 2513
Objekt:
D.1.4.f - Elektroinstalace slaboproudé
| KSO: |  |  |  |  | CC-CZ:
| Místo: |  | Praha (554782) |  |  | Datum: | 27. 2. 2023
| Zadavatel: |  |  |  |  | IČ:
|  | Městská část Praha 2 |  |  |  | DIČ:
| Uchazeč: |  |  |  |  | IČ: | Vyplň údaj
|  | Vyplň údaj |  |  |  | DIČ: | Vyplň údaj
| Projektant: |  |  |  |  | IČ:
|  | SUNCAD, s.r.o. |  |  |  | DIČ:
| Zpracovatel: |  |  |  |  | IČ:
DIČ:
Poznámka:
| Cena bez DPH | [5 empty] | 0
|  |  | Základ daně |  |  | Sazba daně | Výše daně
| DPH | základní | 0 |  |  | 21% | 0
|  | snížená | 0 |  |  | 15% | 0
|  | zákl. přenesená | 0 |  |  | 21% | 0
|  | sníž. přenesená | 0 |  |  | 15% | 0
|  | nulová | 0 |  |  | 0% | 0
| Cena s DPH |  |  | v | CZK |  | 0
| Projektant |  |  | Zpracovatel
| Datum a podpis: |  | Razítko | Datum a podpis: |  |  | Razítko
| Objednavatel |  |  | Uchazeč
| Datum a podpis: |  | Razítko | Datum a podpis: |  |  | Razítko
REKAPITULACE ČLENĚNÍ SOUPISU PRACÍ
Stavba:
Korunní 906/29 - PD rekonstrukce dvorního objektu č.p. 2513
Objekt:
D.1.4.f - Elektroinstalace slaboproudé
Místo: |  |  | Praha (554782) |  |  | Datum: | 27. 2. 2023
Zadavatel: |  |  | Městská část Praha 2 |  |  | Projektant: | SUNCAD, s.r.o.
Uchazeč: |  |  | Vyplň údaj |  |  | Zpracovatel:
Kód dílu - Popis | [6 empty] | Cena celkem [CZK]
Náklady ze soupisu prací | [6 empty] | 0 | [11 empty] | -1
| D.1 - Signalizace z WC invalidů | [5 empty] | 0
| D.2 - Systém kontroly vstupu EKV | [5 empty] | 0
| D.3 - Kamerový systém CCTV | [5 empty] | 0
| D.4 - Domácí telefon | [5 empty] | 0
| D.5 - Strukturovaná kabeláž | [5 empty] | 0
| D.6 - Poplachový zabezpečovací a tísňový systém PZTS | [5 empty] | 0
| D.7 - Vyvolávací systém | [5 empty] | 0
SOUPIS PRACÍ
Stavba:
Korunní 906/29 - PD rekonstrukce dvorního objektu č.p. 2513
Objekt:
D.1.4.f - Elektroinstalace slaboproudé
Místo: |  |  | Praha (554782) |  |  | Datum: | 27. 2. 2023
Zadavatel: |  |  | Městská část Praha 2 |  |  | Projektant: | SUNCAD, s.r.o.
Uchazeč: |  |  | Vyplň údaj |  |  | Zpracovatel:
PČ | Typ | Kód | Popis | MJ | Množství | J.cena [CZK] | Cena celkem [CZK] | Cenová soustava |  | DPH | J. Nh [h] | Nh celkem [h] | J. hmotnost [t] | Hmotnost celkem [t] | J. suť [t] | Suť Celkem [t]
Náklady soupisu celkem | [6 empty] | 0 |  |  |  |  | 0 |  | 0 |  | 0 |  | D | -1 | [7 empty] | 0
| D | D.1 | Signalizace z WC invalidů |  |  |  | 0 |  |  |  |  | 0 |  | 0 |  | 0 | 1 | D | 0 | ROZPOCET | [6 empty] | 0
1 | K | Pol1 | Montáž sady zařízení pro tísňové volání z WC invalidů | ks | 1 |  | 0 |  |  | základní |  | 0 | 0 | 0 | 0 | 0 | 4 | K | 1 | ROZPOCET | 0 | 0 | 0 | 0 | 0 | 1 | 0 | 4 | 2
| PP |  | Montáž sady zařízení pro tísňové volání z WC invalidů | [14 empty] | PP | 1
2 | K | Pol2 | Sada zařízení pro tísňové volání z WC invalidů - 1x signalizační světlo s elektronikou a akustickou signalizací, 1x volací/potvrzovací tlačítko, 1x volací tlačítko s táhlem a LED, 1x volací tlačítko s LED, 1x zařízení pro potvrzení volání, 1x napájecí zdr | ks | 1 |  | 0 |  |  | základní |  | 0 | 0 | 0 | 0 | 0 | 4 | K | 1 | ROZPOCET | 0 | 0 | 0 | 0 | 0 | 1 | 0 | 4 | 4
| PP |  | Sada zařízení pro tísňové volání z WC invalidů - 1x signalizační světlo s elektronikou a akustickou signalizací, 1x volací/potvrzovací tlačítko, 1x volací tlačítko s táhlem a LED, 1x volací tlačítko s LED, 1x zařízení pro potvrzení volání, 1x napájecí zdroj 230VAC/24VDC Napěťový výstup: 15 V AC Bezpotenciálový výstup: reléový přepínač Vestavná hloubka: 21,5 mm Vstupní svorky transformátoru: šroubové, max. 4 mm² Ostatní svorky přístrojů: šroubové, max. 1 mm² Pracovní teplota: +5 °C až +40 °C 230 V AC, 50/60 Hz | [14 empty] | PP | 1
3 | K | 742121001 | Montáž sdělovacího kabelu do 15 žil | m | 50 |  | 0 | CS ÚRS 2023 01 |  | základní |  | 0 | 0 | 0 | 0 | 0 | 4 | K | 1 | ROZPOCET | 0 | 0 | 0 | 0 | 0 | 1 | 0 | 4 | 6
| PP |  | Montáž sdělovacího kabelu do 15 žil | [14 empty] | PP | 1
4 | K | Pol3 | J-Y(st)Y 4x2x0,8 - stíněný kabel sdělovací | m | 50 |  | 0 |  |  | základní |  | 0 | 0 | 0 | 0 | 0 | 4 | K | 1 | ROZPOCET | 0 | 0 | 0 | 0 | 0 | 1 | 0 | 4 | 8
| PP |  | J-Y(st)Y 4x2x0,8 - stíněný kabel sdělovací | [14 empty] | PP | 1
5 | K | Pol4 | Montáž svazkového držáku pro 15 kabelů | ks | 35 |  | 0 |  |  | základní |  | 0 | 0 | 0 | 0 | 0 | 4 | K | 1 | ROZPOCET | 0 | 0 | 0 | 0 | 0 | 1 | 0 | 4 | 10
| PP |  | Montáž svazkového držáku pro 15 kabelů | [14 empty] | PP | 1
6 | K | Pol5 | Svazkový držák Grip 15x NYM3x1,5 | ks | 35 |  | 0 |  |  | základní |  | 0 | 0 | 0 | 0 | 0 | 4 | K | 1 | ROZPOCET | 0 | 0 | 0 | 0 | 0 | 1 | 0 | 4 | 12
| PP |  | Svazkový držák Grip 15x NYM3x1,5 | [14 empty] | PP | 1
7 | K | 742110001 | Montáž elektroinstalační plastové ohebné trubky uložené pod omítkou vč. zasekání | m | 30 |  | 0 |  |  | základní |  | 0 | 0 | 0 | 0 | 0 | 4 | K | 1 | ROZPOCET | 0 | 0 | 0 | 0 | 0 | 1 | 0 | 4 | 14
| PP |  | Montáž elektroinstalační plastové ohebné trubky uložené pod omítkou vč. zasekání | [14 empty] | PP | 1
8 | K | Pol6 | Elektroinstalační ohebná trubka 23mm, samozhášivá, nízká mechanická odolnost | m | 30 |  | 0 |  |  | základní |  | 0 | 0 | 0 | 0 | 0 | 4 | K | 1 | ROZPOCET | 0 | 0 | 0 | 0 | 0 | 1 | 0 | 4 | 16
| PP |  | Elektroinstalační ohebná trubka 23mm, samozhášivá, nízká mechanická odolnost | [14 empty] | PP | 1
9 | K | Pol7 | Montáž protahovacího drátu | m | 35 |  | 0 |  |  | základní |  | 0 | 0 | 0 | 0 | 0 | 4 | K | 1 | ROZPOCET | 0 | 0 | 0 | 0 | 0 | 1 | 0 | 4 | 18
| PP |  | Montáž protahovacího drátu | [14 empty] | PP | 1
10 | K | Pol8 | AY2,5 - protahovací drát | m | 35 |  | 0 |  |  | základní |  | 0 | 0 | 0 | 0 | 0 | 4 | K | 1 | ROZPOCET | 0 | 0 | 0 | 0 | 0 | 1 | 0 | 4 | 20
| PP |  | AY2,5 - protahovací drát | [14 empty] | PP | 1
11 | K | 742110503 | Montáž krabic pro slaboproud zapuštěných plastových odbočných univerzální s víčkem | ks | 6 |  | 0 |  |  | základní |  | 0 | 0 | 0 | 0 | 0 | 4 | K | 1 | ROZPOCET | 0 | 0 | 0 | 0 | 0 | 1 | 0 | 4 | 22
| PP |  | Montáž krabic pro slaboproud zapuštěných plastových odbočných univerzální s víčkem | [14 empty] | PP | 1
12 | K | Pol9 | KU68 - krabice rozvodná univerzální pod omítku | ks | 6 |  | 0 |  |  | základní |  | 0 | 0 | 0 | 0 | 0 | 4 | K | 1 | ROZPOCET | 0 | 0 | 0 | 0 | 0 | 1 | 0 | 4 | 24
| PP |  | KU68 - krabice rozvodná univerzální pod omítku | [14 empty] | PP | 1
13 | K | Pol10 | Ostatní montážní materiál - zahrnuje dodávku veškerého dalšího instalačního materiálu nutného k zajištění plné funkčnosti a splnění všech norem uvedených v technické zprávě a jeho řádné předání objednateli (vruty, hmoždinky, stahovací pásky, sádra apod.) | ks | 1 |  | 0 |  |  | základní |  | 0 | 0 | 0 | 0 | 0 | 4 | K | 1 | ROZPOCET | 0 | 0 | 0 | 0 | 0 | 1 | 0 | 4 | 26
| PP |  | Ostatní montážní materiál - zahrnuje dodávku veškerého dalšího instalačního materiálu nutného k zajištění plné funkčnosti a splnění všech norem uvedených v technické zprávě a jeho řádné předání objednateli (vruty, hmoždinky, stahovací pásky, sádra apod.) | [14 empty] | PP | 1
14 | K | Pol11 | Stavební přípomoci - Cena zahrnuje komplexní náklady na tyto drobné stavení činnosti včetně materiálu. Jedná se o veškeré průrazy a jejich utěsnění po montáži a jiné drobné stavební činnosti nutné pro instalaci systému a jeho vedení | kpl | 1 |  | 0 |  |  | základní |  | 0 | 0 | 0 | 0 | 0 | 4 | K | 1 | ROZPOCET | 0 | 0 | 0 | 0 | 0 | 1 | 0 | 4 | 28
| PP |  | Stavební přípomoci - Cena zahrnuje komplexní náklady na tyto drobné stavení činnosti včetně materiálu. Jedná se o veškeré průrazy a jejich utěsnění po montáži a jiné drobné stavební činnosti nutné pro instalaci systému a jeho vedení | [14 empty] | PP | 1
| D | D.2 | Systém kontroly vstupu EKV |  |  |  | 0 |  |  |  |  | 0 |  | 0 |  | 0 | 1 | D | 0 | ROZPOCET | [6 empty] | 0
15 | K | Pol12 | Montáž převodníku RS232/Ethernet | ks | 1 |  | 0 |  |  | základní |  | 0 | 0 | 0 | 0 | 0 | 4 | K | 1 | ROZPOCET | 0 | 0 | 0 | 0 | 0 | 1 | 0 | 4 | 30
| PP |  | Montáž převodníku RS232/Ethernet | [14 empty] | PP | 1
16 | K | Pol13 | Jednoportový převodník z RS232/485/422 na 10/100Base-TX v odolné krabičce, bez šifrování, napájecí adaptér | ks | 1 |  | 0 |  |  | základní |  | 0 | 0 | 0 | 0 | 0 | 4 | K | 1 | ROZPOCET | 0 | 0 | 0 | 0 | 0 | 1 | 0 | 4 | 32
| PP |  | Jednoportový převodník z RS232/485/422 na 10/100Base-TX v odolné krabičce, bez šifrování, napájecí adaptér | [14 empty] | PP | 1
17 | K | 742123001 | Montáž přepěťové ochrany | ks | 1 |  | 0 | CS ÚRS 2023 01 |  | základní |  | 0 | 0 | 0 | 0 | 0 | 4 | K | 1 | ROZPOCET | 0 | 0 | 0 | 0 | 0 | 1 | 0 | 4 | 34
| PP |  | Montáž přepěťové ochrany | [14 empty] | PP | 1
18 | K | Pol14 | Přepěťová ochrana III.stupně, 230V, 1f, 8A | ks | 1 |  | 0 |  |  | základní |  | 0 | 0 | 0 | 0 | 0 | 4 | K | 1 | ROZPOCET | 0 | 0 | 0 | 0 | 0 | 1 | 0 | 4 | 36
| PP |  | Přepěťová ochrana III.stupně, 230V, 1f, 8A | [14 empty] | PP | 1
19 | K | Pol15 | Notebook pro správu systému EKV, vč. OS Windows, myši - dodávka investora nebo bude použit stávající PC | ks | 0 |  | 0 |  |  | základní |  | 0 | 0 | 0 | 0 | 0 | 4 | K | 1 | ROZPOCET | 0 | 0 | 0 | 0 | 0 | 1 | 0 | 4 | 38
| PP |  | Notebook pro správu systému EKV, vč. OS Windows, myši - dodávka investora nebo bude použit stávající PC | [14 empty] | PP | 1
20 | K | 742240023 | Nastavení PC k elektronické kontrole vstupu | ks | 1 |  | 0 | CS ÚRS 2023 01 |  | základní |  | 0 | 0 | 0 | 0 | 0 | 4 | K | 1 | ROZPOCET | 0 | 0 | 0 | 0 | 0 | 1 | 0 | 4 | 40
| PP |  | Nastavení PC k elektronické kontrole vstupu | [14 empty] | PP | 1
21 | K | Pol16 | Stolní bezkontaktní čtečka karet (125 kHz) s USB výstupem pro PC (nevyžaduje ovladač, konfigurovatelný formát výstupu). Vhodná pro rychlé zavádění čísel nových karet do libovolného softwaru - čtečka je emulována jako stisky kláves na klávesnici. | ks | 1 |  | 0 |  |  | základní |  | 0 | 0 | 0 | 0 | 0 | 4 | K | 1 | ROZPOCET | 0 | 0 | 0 | 0 | 0 | 1 | 0 | 4 | 42
| PP |  | Stolní bezkontaktní čtečka karet (125 kHz) s USB výstupem pro PC (nevyžaduje ovladač, konfigurovatelný formát výstupu). Vhodná pro rychlé zavádění čísel nových karet do libovolného softwaru - čtečka je emulována jako stisky kláves na klávesnici. | [14 empty] | PP | 1
22 | K | 742240006 | Montáž čtečky USB k PC pro načítání karet do programu | ks | 1 |  | 0 | CS ÚRS 2023 01 |  | základní |  | 0 | 0 | 0 | 0 | 0 | 4 | K | 1 | ROZPOCET | 0 | 0 | 0 | 0 | 0 | 1 | 0 | 4 | 44
| PP |  | Montáž čtečky USB k PC pro načítání karet do programu | [14 empty] | PP | 1
23 | K | 742240008 | Montáž spínavého zdroje s krytem | ks | 1 |  | 0 | CS ÚRS 2023 01 |  | základní |  | 0 | 0 | 0 | 0 | 0 | 4 | K | 1 | ROZPOCET | 0 | 0 | 0 | 0 | 0 | 1 | 0 | 4 | 46
| PP |  | Montáž spínavého zdroje s krytem | [14 empty] | PP | 1
24 | K | Pol17 | Spínaný zdroj v kovovém krytu 13,8 Vss / 5A s reléovými výstupy a odpojovačem | ks | 1 |  | 0 |  |  | základní |  | 0 | 0 | 0 | 0 | 0 | 4 | K | 1 | ROZPOCET | 0 | 0 | 0 | 0 | 0 | 1 | 0 | 4 | 48
| PP |  | Spínaný zdroj v kovovém krytu 13,8 Vss / 5A s reléovými výstupy a odpojovačem | [14 empty] | PP | 1
25 | K | 742220161 | Montáž akumulátoru 12V | ks | 1 |  | 0 | CS ÚRS 2023 01 |  | základní |  | 0 | 0 | 0 | 0 | 0 | 4 | K | 1 | ROZPOCET | 0 | 0 | 0 | 0 | 0 | 1 | 0 | 4 | 50
| PP |  | Montáž akumulátoru 12V | [14 empty] | PP | 1
26 | K | Pol18 | Akumulátor 12VDC/40Ah | ks | 1 |  | 0 |  |  | základní |  | 0 | 0 | 0 | 0 | 0 | 4 | K | 1 | ROZPOCET | 0 | 0 | 0 | 0 | 0 | 1 | 0 | 4 | 52
| PP |  | Akumulátor 12VDC/40Ah | [14 empty] | PP | 1
27 | K | 742240005 | Montáž řídící jednotky | ks | 3 |  | 0 | CS ÚRS 2023 01 |  | základní |  | 0 | 0 | 0 | 0 | 0 | 4 | K | 1 | ROZPOCET | 0 | 0 | 0 | 0 | 0 | 1 | 0 | 4 | 54
| PP |  | Montáž řídící jednotky | [14 empty] | PP | 1
28 | K | Pol19 | Řídicí jednotka pro 2 čtečky (2 dveře jednostranně nebo 1 dveře oboustranně) pro menší až středně velké instalace, komunikace přes RS485, připojení čtečky přes Wiegand, kapacita paměti karet min. 2000, kapacita paměti událostí min. 10.000, napájení 12VDC, | ks | 3 |  | 0 |  |  | základní |  | 0 | 0 | 0 | 0 | 0 | 4 | K | 1 | ROZPOCET | 0 | 0 | 0 | 0 | 0 | 1 | 0 | 4 | 56
| PP |  | Řídicí jednotka pro 2 čtečky (2 dveře jednostranně nebo 1 dveře oboustranně) pro menší až středně velké instalace, komunikace přes RS485, připojení čtečky přes Wiegand, kapacita paměti karet min. 2000, kapacita paměti událostí min. 10.000, napájení 12VDC, vstupy: 2×stav dveří, 2×odchod.tlač., 2×pomocný vstup, výstupy: 2×relé pro zámky, 2×alarmové relé, 2×pomocný tranz.výstup, RS485, odběr 100mA, vč. instal. kovového krytu na povrch. | [14 empty] | PP | 1
29 | K | 742240001 | Montáž čtečky karet k elektronické kontrole vstupu | ks | 5 |  | 0 | CS ÚRS 2023 01 |  | základní |  | 0 | 0 | 0 | 0 | 0 | 4 | K | 1 | ROZPOCET | 0 | 0 | 0 | 0 | 0 | 1 | 0 | 4 | 58
| PP |  | Montáž čtečky karet k elektronické kontrole vstupu | [14 empty] | PP | 1
30 | K | Pol20 | Bezkontaktní čtečka iCLASS/Mifare/DESFire, úzká, napájení 5-16VDC, odběr 45mA, čtecí dosah až 9cm, černá, krytí IP55, pracovní teplota -35 - 65 °C, pracovní frekvence 13,56 MHz | ks | 5 |  | 0 |  |  | základní |  | 0 | 0 | 0 | 0 | 0 | 4 | K | 1 | ROZPOCET | 0 | 0 | 0 | 0 | 0 | 1 | 0 | 4 | 60
| PP |  | Bezkontaktní čtečka iCLASS/Mifare/DESFire, úzká, napájení 5-16VDC, odběr 45mA, čtecí dosah až 9cm, černá, krytí IP55, pracovní teplota -35 - 65 °C, pracovní frekvence 13,56 MHz | [14 empty] | PP | 1
31 | K | 742240003 | Zadání bezkontaktní čipové karty do systému | ks | 50 |  | 0 | CS ÚRS 2023 01 |  | základní |  | 0 | 0 | 0 | 0 | 0 | 4 | K | 1 | ROZPOCET | 0 | 0 | 0 | 0 | 0 | 1 | 0 | 4 | 62
| PP |  | Zadání bezkontaktní čipové karty do systému | [14 empty] | PP | 1
32 | K | Pol21 | Bezkontaktní karta se zabezpečením obsahu paměti, doživotní záruka | ks | 50 |  | 0 |  |  | základní |  | 0 | 0 | 0 | 0 | 0 | 4 | K | 1 | ROZPOCET | 0 | 0 | 0 | 0 | 0 | 1 | 0 | 4 | 64
| PP |  | Bezkontaktní karta se zabezpečením obsahu paměti, doživotní záruka | [14 empty] | PP | 1
33 | K | 742240007 | Montáž ovládacího scriptu k elektronické kontrole vstupu | ks | 5 |  | 0 | CS ÚRS 2023 01 |  | základní |  | 0 | 0 | 0 | 0 | 0 | 4 | K | 1 | ROZPOCET | 0 | 0 | 0 | 0 | 0 | 1 | 0 | 4 | 66
| PP |  | Montáž ovládacího scriptu k elektronické kontrole vstupu | [14 empty] | PP | 1
34 | K | 742320011 | Montáž elektromechanického samozamykacího zámku s panikovou funkcí - vrata v průjezdu | ks | 2 |  | 0 | CS ÚRS 2023 01 |  | základní |  | 0 | 0 | 0 | 0 | 0 | 4 | K | 1 | ROZPOCET | 0 | 0 | 0 | 0 | 0 | 1 | 0 | 4 | 68
| PP |  | Montáž elektromechanického samozamykacího zámku s panikovou funkcí - vrata v průjezdu | [14 empty] | PP | 1
35 | K | Pol22 | Zafrézování kabelu do křídla dveří, zatmelení, zabroušení a nátěr | ks | 2 |  | 0 |  |  | základní |  | 0 | 0 | 0 | 0 | 0 | 4 | K | 1 | ROZPOCET | 0 | 0 | 0 | 0 | 0 | 1 | 0 | 4 | 70
| PP |  | Zafrézování kabelu do křídla dveří, zatmelení, zabroušení a nátěr | [14 empty] | PP | 1
36 | K | Pol23 | Připojení elektromechanického zámku do EKV - vstup do objektu | ks | 1 |  | 0 |  |  | základní |  | 0 | 0 | 0 | 0 | 0 | 4 | K | 1 | ROZPOCET | 0 | 0 | 0 | 0 | 0 | 1 | 0 | 4 | 72
| PP |  | Připojení elektromechanického zámku do EKV - vstup do objektu | [14 empty] | PP | 1
37 | K | Pol24 | Montáž elektromechanického zámku do dveří vstupu do objektu - montáž provede dodavatel dveří | ks | 0 |  | 0 |  |  | základní |  | 0 | 0 | 0 | 0 | 0 | 4 | K | 1 | ROZPOCET | 0 | 0 | 0 | 0 | 0 | 1 | 0 | 4 | 74
| PP |  | Montáž elektromechanického zámku do dveří vstupu do objektu - montáž provede dodavatel dveří | [14 empty] | PP | 1
38 | K | Pol25 | Elektromechanický úzký samozamykací panikový zámek, provoz v běžném nebo reverzním režimu, napájení 12VDC | ks | 3 |  | 0 |  |  | základní |  | 0 | 0 | 0 | 0 | 0 | 4 | K | 1 | ROZPOCET | 0 | 0 | 0 | 0 | 0 | 1 | 0 | 4 | 76
| PP |  | Elektromechanický úzký samozamykací panikový zámek, provoz v běžném nebo reverzním režimu, napájení 12VDC | [14 empty] | PP | 1
39 | K | Pol26 | 6m propojovací kabel s konektorem pro el.zámky | ks | 3 |  | 0 |  |  | základní |  | 0 | 0 | 0 | 0 | 0 | 4 | K | 1 | ROZPOCET | 0 | 0 | 0 | 0 | 0 | 1 | 0 | 4 | 78
| PP |  | 6m propojovací kabel s konektorem pro el.zámky | [14 empty] | PP | 1
40 | K | Pol27 | Kabelová průchodka do dveří, délka 478 mm | ks | 3 |  | 0 |  |  | základní |  | 0 | 0 | 0 | 0 | 0 | 4 | K | 1 | ROZPOCET | 0 | 0 | 0 | 0 | 0 | 1 | 0 | 4 | 80
| PP |  | Kabelová průchodka do dveří, délka 478 mm | [14 empty] | PP | 1
41 | K | Pol28 | Univerzální protiplech pro elektromech. zámky, šířka 23,8 mm | ks | 3 |  | 0 |  |  | základní |  | 0 | 0 | 0 | 0 | 0 | 4 | K | 1 | ROZPOCET | 0 | 0 | 0 | 0 | 0 | 1 | 0 | 4 | 82
| PP |  | Univerzální protiplech pro elektromech. zámky, šířka 23,8 mm | [14 empty] | PP | 1
42 | K | 742121001 | Montáž sdělovacího kabelu do 15 žil | m | 230 |  | 0 | CS ÚRS 2023 01 |  | základní |  | 0 | 0 | 0 | 0 | 0 | 4 | K | 1 | ROZPOCET | 0 | 0 | 0 | 0 | 0 | 1 | 0 | 4 | 84
| PP |  | Montáž sdělovacího kabelu do 15 žil | [14 empty] | PP | 1
43 | K | Pol29 | U/UTP 4x2x0,5 CAT.6, kabel komunikační | m | 40 |  | 0 |  |  | základní |  | 0 | 0 | 0 | 0 | 0 | 4 | K | 1 | ROZPOCET | 0 | 0 | 0 | 0 | 0 | 1 | 0 | 4 | 86
| PP |  | U/UTP 4x2x0,5 CAT.6, kabel komunikační | [14 empty] | PP | 1
44 | K | Pol30 | U/UTP 4x2x0,5 CAT.6 PE, kabel komunikační venkovní | m | 70 |  | 0 |  |  | základní |  | 0 | 0 | 0 | 0 | 0 | 4 | K | 1 | ROZPOCET | 0 | 0 | 0 | 0 | 0 | 1 | 0 | 4 | 88
| PP |  | U/UTP 4x2x0,5 CAT.6 PE, kabel komunikační venkovní | [14 empty] | PP | 1
45 | K | Pol31 | CYKY 2x1,5 - silový kabel | m | 70 |  | 0 |  |  | základní |  | 0 | 0 | 0 | 0 | 0 | 4 | K | 1 | ROZPOCET | 0 | 0 | 0 | 0 | 0 | 1 | 0 | 4 | 90
| PP |  | CYKY 2x1,5 - silový kabel | [14 empty] | PP | 1
46 | K | Pol32 | CYKY 4x1,5 - silový kabel | m | 50 |  | 0 |  |  | základní |  | 0 | 0 | 0 | 0 | 0 | 4 | K | 1 | ROZPOCET | 0 | 0 | 0 | 0 | 0 | 1 | 0 | 4 | 92
| PP |  | CYKY 4x1,5 - silový kabel | [14 empty] | PP | 1
47 | K | 742110001 | Montáž elektroinstalační plastové ohebné trubky uložené pod omítkou vč. zasekání | m | 60 |  | 0 |  |  | základní |  | 0 | 0 | 0 | 0 | 0 | 4 | K | 1 | ROZPOCET | 0 | 0 | 0 | 0 | 0 | 1 | 0 | 4 | 94
| PP |  | Montáž elektroinstalační plastové ohebné trubky uložené pod omítkou vč. zasekání | [14 empty] | PP | 1
48 | K | Pol6 | Elektroinstalační ohebná trubka 23mm, samozhášivá, nízká mechanická odolnost | m | 30 |  | 0 |  |  | základní |  | 0 | 0 | 0 | 0 | 0 | 4 | K | 1 | ROZPOCET | 0 | 0 | 0 | 0 | 0 | 1 | 0 | 4 | 96
| PP |  | Elektroinstalační ohebná trubka 23mm, samozhášivá, nízká mechanická odolnost | [14 empty] | PP | 1
49 | K | Pol33 | Elektroinstalační ohebná trubka 29mm, samozhášivá, nízká mechanická odolnost | m | 30 |  | 0 |  |  | základní |  | 0 | 0 | 0 | 0 | 0 | 4 | K | 1 | ROZPOCET | 0 | 0 | 0 | 0 | 0 | 1 | 0 | 4 | 98
| PP |  | Elektroinstalační ohebná trubka 29mm, samozhášivá, nízká mechanická odolnost | [14 empty] | PP | 1
50 | K | Pol7 | Montáž protahovacího drátu | m | 70 |  | 0 |  |  | základní |  | 0 | 0 | 0 | 0 | 0 | 4 | K | 1 | ROZPOCET | 0 | 0 | 0 | 0 | 0 | 1 | 0 | 4 | 100
| PP |  | Montáž protahovacího drátu | [14 empty] | PP | 1
51 | K | Pol8 | AY2,5 - protahovací drát | m | 70 |  | 0 |  |  | základní |  | 0 | 0 | 0 | 0 | 0 | 4 | K | 1 | ROZPOCET | 0 | 0 | 0 | 0 | 0 | 1 | 0 | 4 | 102
| PP |  | AY2,5 - protahovací drát | [14 empty] | PP | 1
52 | K | 742110503 | Montáž krabic pro slaboproud zapuštěných plastových odbočných univerzální s víčkem | ks | 15 |  | 0 |  |  | základní |  | 0 | 0 | 0 | 0 | 0 | 4 | K | 1 | ROZPOCET | 0 | 0 | 0 | 0 | 0 | 1 | 0 | 4 | 104
| PP |  | Montáž krabic pro slaboproud zapuštěných plastových odbočných univerzální s víčkem | [14 empty] | PP | 1
53 | K | Pol9 | KU68 - krabice rozvodná univerzální pod omítku | ks | 15 |  | 0 |  |  | základní |  | 0 | 0 | 0 | 0 | 0 | 4 | K | 1 | ROZPOCET | 0 | 0 | 0 | 0 | 0 | 1 | 0 | 4 | 106
| PP |  | KU68 - krabice rozvodná univerzální pod omítku | [14 empty] | PP | 1
54 | K | 742110502 | Montáž krabic pro slaboproud zapuštěných plastových odbočných čtyřhranných s víčkem | ks | 6 |  | 0 |  |  | základní |  | 0 | 0 | 0 | 0 | 0 | 4 | K | 1 | ROZPOCET | 0 | 0 | 0 | 0 | 0 | 1 | 0 | 4 | 108
| PP |  | Montáž krabic pro slaboproud zapuštěných plastových odbočných čtyřhranných s víčkem | [14 empty] | PP | 1
55 | K | Pol34 | KO125 - krabice odbočná | ks | 6 |  | 0 |  |  | základní |  | 0 | 0 | 0 | 0 | 0 | 4 | K | 1 | ROZPOCET | 0 | 0 | 0 | 0 | 0 | 1 | 0 | 4 | 110
| PP |  | KO125 - krabice odbočná | [14 empty] | PP | 1
56 | K | Pol35 | Ostatní montážní materiál - zahrnuje dodávku veškerého dalšího instalačního materiálu nutného k zajištění plné funkčnosti a splnění všech norem uvedených v technické zprávě a jeho řádné předání objednateli (vruty, hmoždinky, stahovací pásky, sádra apod.) | ks | 1 |  | 0 |  |  | základní |  | 0 | 0 | 0 | 0 | 0 | 4 | K | 1 | ROZPOCET | 0 | 0 | 0 | 0 | 0 | 1 | 0 | 4 | 112
| PP |  | Ostatní montážní materiál - zahrnuje dodávku veškerého dalšího instalačního materiálu nutného k zajištění plné funkčnosti a splnění všech norem uvedených v technické zprávě a jeho řádné předání objednateli (vruty, hmoždinky, stahovací pásky, sádra apod.) | [14 empty] | PP | 1
57 | K | Pol36 | Stavební přípomoci - Cena zahrnuje komplexní náklady na tyto drobné stavení činnosti včetně materiálu. Jedná se o veškeré průrazy a jejich utěsnění po montáži a jiné drobné stavební činnosti nutné pro instalaci systému a jeho vedení | kpl | 1 |  | 0 |  |  | základní |  | 0 | 0 | 0 | 0 | 0 | 4 | K | 1 | ROZPOCET | 0 | 0 | 0 | 0 | 0 | 1 | 0 | 4 | 114
| PP |  | Stavební přípomoci - Cena zahrnuje komplexní náklady na tyto drobné stavení činnosti včetně materiálu. Jedná se o veškeré průrazy a jejich utěsnění po montáži a jiné drobné stavební činnosti nutné pro instalaci systému a jeho vedení | [14 empty] | PP | 1
| D | D.3 | Kamerový systém CCTV |  |  |  | 0 |  |  |  |  | 0 |  | 0 |  | 0 | 1 | D | 0 | ROZPOCET | [6 empty] | 0
58 | K | 742230003 | Montáž venkovní kamery | ks | 4 |  | 0 | CS ÚRS 2023 01 |  | základní |  | 0 | 0 | 0 | 0 | 0 | 4 | K | 1 | ROZPOCET | 0 | 0 | 0 | 0 | 0 | 1 | 0 | 4 | 116
| PP |  | Montáž venkovní kamery | [14 empty] | PP | 1
59 | K | Pol37 | Dome kamera, počet megapixelů: 4 megapixely; Venkovní provedení; Délka přísvitu: 30 metrů; Typ objektivu: motorický; objektiv 2,8-12mm; WDR: 120dB reálné; Citlivost: vysoká - Light Fighter | ks | 4 |  | 0 |  |  | základní |  | 0 | 0 | 0 | 0 | 0 | 4 | K | 1 | ROZPOCET | 0 | 0 | 0 | 0 | 0 | 1 | 0 | 4 | 118
| PP |  | Dome kamera, počet megapixelů: 4 megapixely; Venkovní provedení; Délka přísvitu: 30 metrů; Typ objektivu: motorický; objektiv 2,8-12mm; WDR: 120dB reálné; Citlivost: vysoká - Light Fighter | [14 empty] | PP | 1
60 | K | 742230103 | Nastavení záběru kamery dle přání uživatele | ks | 4 |  | 0 | CS ÚRS 2023 01 |  | základní |  | 0 | 0 | 0 | 0 | 0 | 4 | K | 1 | ROZPOCET | 0 | 0 | 0 | 0 | 0 | 1 | 0 | 4 | 120
| PP |  | Nastavení záběru kamery dle přání uživatele | [14 empty] | PP | 1
61 | K | Pol38 | Montáž termokamery, nastavení systému, instalace aplikace | ks | 1 |  | 0 |  |  | základní |  | 0 | 0 | 0 | 0 | 0 | 4 | K | 1 | ROZPOCET | 0 | 0 | 0 | 0 | 0 | 1 | 0 | 4 | 122
| PP |  | Montáž termokamery, nastavení systému, instalace aplikace | [14 empty] | PP | 1
62 | K | Pol39 | Termokamera pro bezkontaktní měření teploty osob, provedení kamery: pevné; vnitřní provedení; rozlišení: 160 x 120; objektiv: 3,1 mm; počet snímků / sek: 25 fps; horizontální úhel max.: 50°; napájení: PoE / DC12V, dodávka vč. aplikace pro vyhodnocení | ks | 1 |  | 0 |  |  | základní |  | 0 | 0 | 0 | 0 | 0 | 4 | K | 1 | ROZPOCET | 0 | 0 | 0 | 0 | 0 | 1 | 0 | 4 | 124
| PP |  | Termokamera pro bezkontaktní měření teploty osob, provedení kamery: pevné; vnitřní provedení; rozlišení: 160 x 120; objektiv: 3,1 mm; počet snímků / sek: 25 fps; horizontální úhel max.: 50°; napájení: PoE / DC12V, dodávka vč. aplikace pro vyhodnocení | [14 empty] | PP | 1
63 | K | 742230001 | Montáž NVR | ks | 1 |  | 0 | CS ÚRS 2023 01 |  | základní |  | 0 | 0 | 0 | 0 | 0 | 4 | K | 1 | ROZPOCET | 0 | 0 | 0 | 0 | 0 | 1 | 0 | 4 | 126
| PP |  | Montáž NVR | [14 empty] | PP | 1
64 | K | Pol40 | Síťový NVR rekordér pro 8 kamer; max. rozlišení záznamu: 8 Megapixel; 1 HDD slot; video výstup HDMI / VGA; 1x audio vstup/1x audio výstup; datová propustnost (In / Out): 80 Mbps | ks | 1 |  | 0 |  |  | základní |  | 0 | 0 | 0 | 0 | 0 | 4 | K | 1 | ROZPOCET | 0 | 0 | 0 | 0 | 0 | 1 | 0 | 4 | 128
| PP |  | Síťový NVR rekordér pro 8 kamer; max. rozlišení záznamu: 8 Megapixel; 1 HDD slot; video výstup HDMI / VGA; 1x audio vstup/1x audio výstup; datová propustnost (In / Out): 80 Mbps | [14 empty] | PP | 1
65 | K | Pol41 | Přídavný HDD, 4TB, navržen speciálně pro kamerové systémy (DVR, HVR a NVR) a jejich provoz 24/7 | ks | 1 |  | 0 |  |  | základní |  | 0 | 0 | 0 | 0 | 0 | 4 | K | 1 | ROZPOCET | 0 | 0 | 0 | 0 | 0 | 1 | 0 | 4 | 130
| PP |  | Přídavný HDD, 4TB, navržen speciálně pro kamerové systémy (DVR, HVR a NVR) a jejich provoz 24/7 | [14 empty] | PP | 1
66 | K | 742330011 | Montáž záložního zdroje UPS do 19" rozvaděče (bez nastavení) | ks | 1 |  | 0 |  |  | základní |  | 0 | 0 | 0 | 0 | 0 | 4 | K | 1 | ROZPOCET | 0 | 0 | 0 | 0 | 0 | 1 | 0 | 4 | 132
| PP |  | Montáž záložního zdroje UPS do 19" rozvaděče (bez nastavení) | [14 empty] | PP | 1
67 | K | Pol42 | Záložní on-line zdroj UPS s dvojitou konverzí, maximální zatížení 2000W/2000VA, LCD displej, 1x USB, 1x sériový port, 2x IEC C19, 8x IEC C13 a svorky, možnost umístění do racku, výška 3U | ks | 1 |  | 0 |  |  | základní |  | 0 | 0 | 0 | 0 | 0 | 4 | K | 1 | ROZPOCET | 0 | 0 | 0 | 0 | 0 | 1 | 0 | 4 | 134
| PP |  | Záložní on-line zdroj UPS s dvojitou konverzí, maximální zatížení 2000W/2000VA, LCD displej, 1x USB, 1x sériový port, 2x IEC C19, 8x IEC C13 a svorky, možnost umístění do racku, výška 3U | [14 empty] | PP | 1
68 | K | Pol43 | Ostatní montážní materiál - zahrnuje dodávku veškerého dalšího instalačního materiálu nutného k zajištění plné funkčnosti a splnění všech norem uvedených v technické zprávě a jeho řádné předání objednateli (vruty, hmoždinky, stahovací pásky, sádra apod.) | ks | 1 |  | 0 |  |  | základní |  | 0 | 0 | 0 | 0 | 0 | 4 | K | 1 | ROZPOCET | 0 | 0 | 0 | 0 | 0 | 1 | 0 | 4 | 136
| PP |  | Ostatní montážní materiál - zahrnuje dodávku veškerého dalšího instalačního materiálu nutného k zajištění plné funkčnosti a splnění všech norem uvedených v technické zprávě a jeho řádné předání objednateli (vruty, hmoždinky, stahovací pásky, sádra apod.) | [14 empty] | PP | 1
69 | K | Pol44 | Stavební přípomoci - Cena zahrnuje komplexní náklady na tyto drobné stavení činnosti včetně materiálu. Jedná se o veškeré průrazy a jejich utěsnění po montáži a jiné drobné stavební činnosti nutné pro instalaci systému a jeho vedení | kpl | 1 |  | 0 |  |  | základní |  | 0 | 0 | 0 | 0 | 0 | 4 | K | 1 | ROZPOCET | 0 | 0 | 0 | 0 | 0 | 1 | 0 | 4 | 138
| PP |  | Stavební přípomoci - Cena zahrnuje komplexní náklady na tyto drobné stavení činnosti včetně materiálu. Jedná se o veškeré průrazy a jejich utěsnění po montáži a jiné drobné stavební činnosti nutné pro instalaci systému a jeho vedení | [14 empty] | PP | 1
| D | D.4 | Domácí telefon |  |  |  | 0 |  |  |  |  | 0 |  | 0 |  | 0 | 1 | D | 0 | ROZPOCET | [6 empty] | 0
70 | K | 742310002 | Montáž komunikačního tabla | ks | 3 |  | 0 | CS ÚRS 2023 01 |  | základní |  | 0 | 0 | 0 | 0 | 0 | 4 | K | 1 | ROZPOCET | 0 | 0 | 0 | 0 | 0 | 1 | 0 | 4 | 140
| PP |  | Montáž komunikačního tabla | [14 empty] | PP | 1
71 | K | Pol45 | IP dveřní audio/video jednotka, 4 tlačítka, kamera, povrchová montáž, správa přes WEBové rozhraní z internetového prohlížeče, napájení 12V nebo PoE (Class 0 - 12,95W), Ethernet – 10/100Mb se standardem 10BaseT a 100BaseTx | ks | 1 |  | 0 |  |  | základní |  | 0 | 0 | 0 | 0 | 0 | 4 | K | 1 | ROZPOCET | 0 | 0 | 0 | 0 | 0 | 1 | 0 | 4 | 142
| PP |  | IP dveřní audio/video jednotka, 4 tlačítka, kamera, povrchová montáž, správa přes WEBové rozhraní z internetového prohlížeče, napájení 12V nebo PoE (Class 0 - 12,95W), Ethernet – 10/100Mb se standardem 10BaseT a 100BaseTx | [14 empty] | PP | 1
72 | K | Pol46 | IP dveřní audio jednotka, 4 tlačítka, povrchová montáž, správa přes WEBové rozhraní z internetového prohlížeče, napájení 12V nebo PoE (Class 0 - 12,95W), Ethernet – 10/100Mb se standardem 10BaseT a 100BaseTx | ks | 2 |  | 0 |  |  | základní |  | 0 | 0 | 0 | 0 | 0 | 4 | K | 1 | ROZPOCET | 0 | 0 | 0 | 0 | 0 | 1 | 0 | 4 | 144
| PP |  | IP dveřní audio jednotka, 4 tlačítka, povrchová montáž, správa přes WEBové rozhraní z internetového prohlížeče, napájení 12V nebo PoE (Class 0 - 12,95W), Ethernet – 10/100Mb se standardem 10BaseT a 100BaseTx | [14 empty] | PP | 1
73 | K | Pol47 | Ostatní montážní materiál - zahrnuje dodávku veškerého dalšího instalačního materiálu nutného k zajištění plné funkčnosti a splnění všech norem uvedených v technické zprávě a jeho řádné předání objednateli (vruty, hmoždinky, stahovací pásky, sádra apod.) | ks | 1 |  | 0 |  |  | základní |  | 0 | 0 | 0 | 0 | 0 | 4 | K | 1 | ROZPOCET | 0 | 0 | 0 | 0 | 0 | 1 | 0 | 4 | 146
| PP |  | Ostatní montážní materiál - zahrnuje dodávku veškerého dalšího instalačního materiálu nutného k zajištění plné funkčnosti a splnění všech norem uvedených v technické zprávě a jeho řádné předání objednateli (vruty, hmoždinky, stahovací pásky, sádra apod.) | [14 empty] | PP | 1
74 | K | Pol48 | Stavební přípomoci - Cena zahrnuje komplexní náklady na tyto drobné stavení činnosti včetně materiálu. Jedná se o veškeré průrazy a jejich utěsnění po montáži a jiné drobné stavební činnosti nutné pro instalaci systému a jeho vedení | ks | 1 |  | 0 |  |  | základní |  | 0 | 0 | 0 | 0 | 0 | 4 | K | 1 | ROZPOCET | 0 | 0 | 0 | 0 | 0 | 1 | 0 | 4 | 148
| PP |  | Stavební přípomoci - Cena zahrnuje komplexní náklady na tyto drobné stavení činnosti včetně materiálu. Jedná se o veškeré průrazy a jejich utěsnění po montáži a jiné drobné stavební činnosti nutné pro instalaci systému a jeho vedení | [14 empty] | PP | 1
| D | D.5 | Strukturovaná kabeláž |  |  |  | 0 |  |  |  |  | 0 |  | 0 |  | 0 | 1 | D | 0 | ROZPOCET | [6 empty] | 0
75 | K | 742330002 | Montáž rozvaděče stojanového | ks | 1 |  | 0 |  |  | základní |  | 0 | 0 | 0 | 0 | 0 | 4 | K | 1 | ROZPOCET | 0 | 0 | 0 | 0 | 0 | 1 | 0 | 4 | 150
| PP |  | Montáž rozvaděče stojanového | [14 empty] | PP | 1
76 | K | Pol49 | 19' rozvaděč stojanový 45U/800x1000, 2 páry vertikálních 19" posuvných lišt L, značení jednotlivých instalační pozic včetně čísla pozice, 1 pár bočních panelů se zámkem, přední skleněné dveře s pákovým jednobodovým zámkem, výměnnnou DIN vložkou, univerzál | ks | 1 |  | 0 |  |  | základní |  | 0 | 0 | 0 | 0 | 0 | 4 | K | 1 | ROZPOCET | 0 | 0 | 0 | 0 | 0 | 1 | 0 | 4 | 152
| PP |  | 19' rozvaděč stojanový 45U/800x1000, 2 páry vertikálních 19" posuvných lišt L, značení jednotlivých instalační pozic včetně čísla pozice, 1 pár bočních panelů se zámkem, přední skleněné dveře s pákovým jednobodovým zámkem, výměnnnou DIN vložkou, univerzální klíč 333, zadní plechový panel s kabelovým vstupem pro vstup kabelů, univerzální klíč, plechové vylamovací záslepky kabelových vstupů a otvorů pro ventilační jednotky, zemnící sada, 4x Nastavitelné nožičky, 28x montážní sada | [14 empty] | PP | 1
77 | K | Pol50 | Montáž ventilační jednotky do 19" rozvaděče | ks | 1 |  | 0 |  |  | základní |  | 0 | 0 | 0 | 0 | 0 | 4 | K | 1 | ROZPOCET | 0 | 0 | 0 | 0 | 0 | 1 | 0 | 4 | 154
| PP |  | Montáž ventilační jednotky do 19" rozvaděče | [14 empty] | PP | 1
78 | K | Pol51 | Ventilační jednotka - 4 x ventilátor s termostatem, instal. do střechy/dna rozvaděče hloubky 1000 mm | ks | 1 |  | 0 |  |  | základní |  | 0 | 0 | 0 | 0 | 0 | 4 | K | 1 | ROZPOCET | 0 | 0 | 0 | 0 | 0 | 1 | 0 | 4 | 156
| PP |  | Ventilační jednotka - 4 x ventilátor s termostatem, instal. do střechy/dna rozvaděče hloubky 1000 mm | [14 empty] | PP | 1
79 | K | 742330022 | Montáž napájecího panelu | ks | 1 |  | 0 | CS ÚRS 2023 01 |  | základní |  | 0 | 0 | 0 | 0 | 0 | 4 | K | 1 | ROZPOCET | 0 | 0 | 0 | 0 | 0 | 1 | 0 | 4 | 158
| PP |  | Montáž napájecího panelu | [14 empty] | PP | 1
80 | K | Pol52 | 19',8xCZ zásuvka,bleskojistka,3x1.5mm 2m kabel CZ-DE, RAL9005 | ks | 1 |  | 0 |  |  | základní |  | 0 | 0 | 0 | 0 | 0 | 4 | K | 1 | ROZPOCET | 0 | 0 | 0 | 0 | 0 | 1 | 0 | 4 | 160
| PP |  | 19',8xCZ zásuvka,bleskojistka,3x1.5mm 2m kabel CZ-DE, RAL9005 | [14 empty] | PP | 1
81 | K | 742330021 | Montáž police do rozvaděče | ks | 1 |  | 0 | CS ÚRS 2023 01 |  | základní |  | 0 | 0 | 0 | 0 | 0 | 4 | K | 1 | ROZPOCET | 0 | 0 | 0 | 0 | 0 | 1 | 0 | 4 | 162
| PP |  | Montáž police do rozvaděče | [14 empty] | PP | 1
82 | K | Pol53 | 19" ukládací polička s podpěrami, hloubka 450mm, výška 1U; pro 20kg | ks | 1 |  | 0 |  |  | základní |  | 0 | 0 | 0 | 0 | 0 | 4 | K | 1 | ROZPOCET | 0 | 0 | 0 | 0 | 0 | 1 | 0 | 4 | 164
| PP |  | 19" ukládací polička s podpěrami, hloubka 450mm, výška 1U; pro 20kg | [14 empty] | PP | 1
83 | K | 742330023 | Montáž vyvazovacího panelu do 19" rozvaděče | ks | 1 |  | 0 | CS ÚRS 2023 01 |  | základní |  | 0 | 0 | 0 | 0 | 0 | 4 | K | 1 | ROZPOCET | 0 | 0 | 0 | 0 | 0 | 1 | 0 | 4 | 166
| PP |  | Montáž vyvazovacího panelu do 19" rozvaděče | [14 empty] | PP | 1
84 | K | Pol54 | 19" vyvazovací panel 1U - jednostranný, plastová oka 40 x 80mm | ks | 1 |  | 0 |  |  | základní |  | 0 | 0 | 0 | 0 | 0 | 4 | K | 1 | ROZPOCET | 0 | 0 | 0 | 0 | 0 | 1 | 0 | 4 | 168
| PP |  | 19" vyvazovací panel 1U - jednostranný, plastová oka 40 x 80mm | [14 empty] | PP | 1
85 | K | 742330024 | Montáž 19" patch panelu 24 portů | ks | 13 |  | 0 | CS ÚRS 2023 01 |  | základní |  | 0 | 0 | 0 | 0 | 0 | 4 | K | 1 | ROZPOCET | 0 | 0 | 0 | 0 | 0 | 1 | 0 | 4 | 170
| PP |  | Montáž 19" patch panelu 24 portů | [14 empty] | PP | 1
86 | K | Pol55 | Patch panel 24xRJ45, CAT.6, UTP, osazený | ks | 13 |  | 0 |  |  | základní |  | 0 | 0 | 0 | 0 | 0 | 4 | K | 1 | ROZPOCET | 0 | 0 | 0 | 0 | 0 | 1 | 0 | 4 | 172
| PP |  | Patch panel 24xRJ45, CAT.6, UTP, osazený | [14 empty] | PP | 1
87 | K | Pol56 | Propojovací kabel RJ45/RJ45, CAT.6, UTP, délka 0,3m | ks | 50 |  | 0 |  |  | základní |  | 0 | 0 | 0 | 0 | 0 | 4 | K | 1 | ROZPOCET | 0 | 0 | 0 | 0 | 0 | 1 | 0 | 4 | 174
| PP |  | Propojovací kabel RJ45/RJ45, CAT.6, UTP, délka 0,3m | [14 empty] | PP | 1
88 | K | Pol56-1 | Propojovací kabel RJ45/RJ45, CAT.6, UTP, délka 0,5m | ks | 100 |  | 0 |  |  | základní |  | 0 | 0 | 0 | 0 | 0 | 4 | K | 1 | ROZPOCET | 0 | 0 | 0 | 0 | 0 | 1 | 0 | 4 | -1847997456
| PP |  | Propojovací kabel RJ45/RJ45, CAT.6, UTP, délka 0,5m | [14 empty] | PP | 1
89 | K | Pol56-2 | Propojovací kabel RJ45/RJ45, CAT.6, UTP, délka 1,0m | ks | 119 |  | 0 |  |  | základní |  | 0 | 0 | 0 | 0 | 0 | 4 | K | 1 | ROZPOCET | 0 | 0 | 0 | 0 | 0 | 1 | 0 | 4 | 1077088482
| PP |  | Propojovací kabel RJ45/RJ45, CAT.6, UTP, délka 1,0m | [14 empty] | PP | 1
90 | K | Pol57 | Propojovací kabel RJ45/RJ45, CAT.6, UTP, délka 3m | ks | 261 |  | 0 |  |  | základní |  | 0 | 0 | 0 | 0 | 0 | 4 | K | 1 | ROZPOCET | 0 | 0 | 0 | 0 | 0 | 1 | 0 | 4 | 176
| PP |  | Propojovací kabel RJ45/RJ45, CAT.6, UTP, délka 3m | [14 empty] | PP | 1
91 | K | Pol58 | Propojovací kabel optický, LC/LC, délka 2m, duplex | ks | 1 |  | 0 |  |  | základní |  | 0 | 0 | 0 | 0 | 0 | 4 | K | 1 | ROZPOCET | 0 | 0 | 0 | 0 | 0 | 1 | 0 | 4 | 178
| PP |  | Propojovací kabel optický, LC/LC, délka 2m, duplex | [14 empty] | PP | 1
92 | K | 742330041 | Montáž kompletní datové zásuvky 2xRJ45 | ks | 140 |  | 0 | CS ÚRS 2023 01 |  | základní |  | 0 | 0 | 0 | 0 | 0 | 4 | K | 1 | ROZPOCET | 0 | 0 | 0 | 0 | 0 | 1 | 0 | 4 | 180
| PP |  | Montáž kompletní datové zásuvky 2xRJ45 | [14 empty] | PP | 1
93 | K | Pol59 | Kompletní datová zásuvka 2xRJ45 CAT.6 UTP vč. krabice, rámečku a krytky | ks | 140 |  | 0 |  |  | základní |  | 0 | 0 | 0 | 0 | 0 | 4 | K | 1 | ROZPOCET | 0 | 0 | 0 | 0 | 0 | 1 | 0 | 4 | 182
| PP |  | Kompletní datová zásuvka 2xRJ45 CAT.6 UTP vč. krabice, rámečku a krytky | [14 empty] | PP | 1
94 | K | 742330042 | Montáž kompletní datové zásuvky 2xRJ45 | ks | 121 |  | 0 | CS ÚRS 2023 01 |  | základní |  | 0 | 0 | 0 | 0 | 0 | 4 | K | 1 | ROZPOCET | 0 | 0 | 0 | 0 | 0 | 1 | 0 | 4 | 184
| PP |  | Montáž kompletní datové zásuvky 2xRJ45 | [14 empty] | PP | 1
95 | K | Pol60 | Kompletní datová zásuvka 2xRJ45 CAT.6 UTP vč. krabice, rámečku a krytky | ks | 121 |  | 0 |  |  | základní |  | 0 | 0 | 0 | 0 | 0 | 4 | K | 1 | ROZPOCET | 0 | 0 | 0 | 0 | 0 | 1 | 0 | 4 | 186
| PP |  | Kompletní datová zásuvka 2xRJ45 CAT.6 UTP vč. krabice, rámečku a krytky | [14 empty] | PP | 1
96 | K | Pol61 | Montáž konektoru RJ45 | ks | 8 |  | 0 |  |  | základní |  | 0 | 0 | 0 | 0 | 0 | 4 | K | 1 | ROZPOCET | 0 | 0 | 0 | 0 | 0 | 1 | 0 | 4 | 188
| PP |  | Montáž konektoru RJ45 | [14 empty] | PP | 1
97 | K | Pol62 | Konektor RJ45, CAT.6 pro ukončení kabelu u kamery a tabla | ks | 8 |  | 0 |  |  | základní |  | 0 | 0 | 0 | 0 | 0 | 4 | K | 1 | ROZPOCET | 0 | 0 | 0 | 0 | 0 | 1 | 0 | 4 | 190
| PP |  | Konektor RJ45, CAT.6 pro ukončení kabelu u kamery a tabla | [14 empty] | PP | 1
98 | K | Pol63 | Montáž zásuvky HDMI, zapojení kabeláže | ks | 2 |  | 0 |  |  | základní |  | 0 | 0 | 0 | 0 | 0 | 4 | K | 1 | ROZPOCET | 0 | 0 | 0 | 0 | 0 | 1 | 0 | 4 | 192
| PP |  | Montáž zásuvky HDMI, zapojení kabeláže | [14 empty] | PP | 1
99 | K | Pol64 | Zásuvka komunikační HDMI, vč. krabice, rámečku a krytky | ks | 2 |  | 0 |  |  | základní |  | 0 | 0 | 0 | 0 | 0 | 4 | K | 1 | ROZPOCET | 0 | 0 | 0 | 0 | 0 | 1 | 0 | 4 | 194
| PP |  | Zásuvka komunikační HDMI, vč. krabice, rámečku a krytky | [14 empty] | PP | 1
100 | K | 742330011.1 | Montáž switche do rozvaděče | ks | 7 |  | 0 |  |  | základní |  | 0 | 0 | 0 | 0 | 0 | 4 | K | 1 | ROZPOCET | 0 | 0 | 0 | 0 | 0 | 1 | 0 | 4 | 196
| PP |  | Montáž switche do rozvaděče | [14 empty] | PP | 1
101 | K | Pol65 | Nastavení switchů a parametrů sítě | ks | 7 |  | 0 |  |  | základní |  | 0 | 0 | 0 | 0 | 0 | 4 | K | 1 | ROZPOCET | 0 | 0 | 0 | 0 | 0 | 1 | 0 | 4 | 198
| PP |  | Nastavení switchů a parametrů sítě | [14 empty] | PP | 1
102 | K | Pol67 | Switch s managementem, kovové šasi, podpora směřování na L3, stohovatelný, 48x10/100/1000 Mbps s PoE+, 4 x 1G/10Gbps (SFP / SFP+), QoS, VLAN, PoE+ standardy 802.3af a 802.3at - celkový PoE výkon 740W, přenosová rychlost 176Gbps, dodávka vč. stohovacího ka | ks | 7 |  | 0 |  |  | základní |  | 0 | 0 | 0 | 0 | 0 | 4 | K | 1 | ROZPOCET | 0 | 0 | 0 | 0 | 0 | 1 | 0 | 4 | 202
| PP |  | Switch s managementem, kovové šasi, podpora směřování na L3, stohovatelný, 48x10/100/1000 Mbps s PoE+, 4 x 1G/10Gbps (SFP / SFP+), QoS, VLAN, PoE+ standardy 802.3af a 802.3at - celkový PoE výkon 740W, přenosová rychlost 176Gbps, dodávka vč. stohovacího kabelu a nutného příslušenství | [14 empty] | PP | 1
103 | K | Pol68 | Modul SFP+ do switche, LC, duplex | ks | 2 |  | 0 |  |  | základní |  | 0 | 0 | 0 | 0 | 0 | 4 | K | 1 | ROZPOCET | 0 | 0 | 0 | 0 | 0 | 1 | 0 | 4 | 204
| PP |  | Modul SFP+ do switche, LC, duplex | [14 empty] | PP | 1
104 | K | Pol69 | Instalace IP telefonní ústředny na server uživatele, oživení, naprogramování | ks | 1 |  | 0 |  |  | základní |  | 0 | 0 | 0 | 0 | 0 | 4 | K | 1 | ROZPOCET | 0 | 0 | 0 | 0 | 0 | 1 | 0 | 4 | 206
| PP |  | Instalace IP telefonní ústředny na server uživatele, oživení, naprogramování | [14 empty] | PP | 1
105 | K | Pol70 | IP PBX ústředna (SW řešení), vhodná pro 50 uživatelů / klapek, nabízí až 60 současných hovorů. Podporuje automatické nahrávání hovorů. | ks | 1 |  | 0 |  |  | základní |  | 0 | 0 | 0 | 0 | 0 | 4 | K | 1 | ROZPOCET | 0 | 0 | 0 | 0 | 0 | 1 | 0 | 4 | 208
| PP |  | IP PBX ústředna (SW řešení), vhodná pro 50 uživatelů / klapek, nabízí až 60 současných hovorů. Podporuje automatické nahrávání hovorů. | [14 empty] | PP | 1
106 | K | Pol71 | IP telefon pro malé a střední podniky, nebo domácích kanceláří, je založen na Linuxu, 1 telefonní linka, nabízí 3 programovatelná tlačítka, 2 LED indikátory, LCD displej 132 x 48, duální switch 10/100 Mbps LAN port, 13 přednastavených tlačítek | ks | 41 |  | 0 |  |  | základní |  | 0 | 0 | 0 | 0 | 0 | 4 | K | 1 | ROZPOCET | 0 | 0 | 0 | 0 | 0 | 1 | 0 | 4 | 210
| PP |  | IP telefon pro malé a střední podniky, nebo domácích kanceláří, je založen na Linuxu, 1 telefonní linka, nabízí 3 programovatelná tlačítka, 2 LED indikátory, LCD displej 132 x 48, duální switch 10/100 Mbps LAN port, 13 přednastavených tlačítek | [14 empty] | PP | 1
107 | K | K059 | Umístění a montáž UPS do rackovny | ks | 2 |  | 0 |  |  | základní |  | 0 | 0 | 0 | 0 | 0 | 4 | K | 1 | ROZPOCET | 0 | 0 | 0 | 0 | 0 | 1 | 0 | 4 | -129134489
| PP |  | Umístění a montáž UPS do rackovny | [14 empty] | PP | 1
108 | K | K060 | Záložní zdroj UPS, topologie dvojitá on-line konverze, 1f, 20kVA/16kW. Vstupní / výstupní zásuvky: hardwired / hardwired, typ zásuvek: 2x IEC C19, 6x IEC C13, Svorky, LCD displej, rozšiřitelná doba zálohy, 1 slot pro kartu Ne, minimální doba zálohy 60 min | ks | 2 |  | 0 |  |  | základní |  | 0 | 0 | 0 | 0 | 0 | 4 | K | 1 | ROZPOCET | 0 | 0 | 0 | 0 | 0 | 1 | 0 | 4 | -2072137997
| PP |  | Záložní zdroj UPS, topologie dvojitá on-line konverze, 1f, 20kVA/16kW. Vstupní / výstupní zásuvky: hardwired / hardwired, typ zásuvek: 2x IEC C19, 6x IEC C13, Svorky, LCD displej, rozšiřitelná doba zálohy, 1 slot pro kartu Ne, minimální doba zálohy 60 min. | [14 empty] | PP | 1
109 | K | 742121001 | Montáž sdělovacího kabelu do 15 žil | m | 7750 |  | 0 | CS ÚRS 2023 01 |  | základní |  | 0 | 0 | 0 | 0 | 0 | 4 | K | 1 | ROZPOCET | 0 | 0 | 0 | 0 | 0 | 1 | 0 | 4 | 212
| PP |  | Montáž sdělovacího kabelu do 15 žil | [14 empty] | PP | 1
110 | K | Pol29 | U/UTP 4x2x0,5 CAT.6, kabel komunikační | m | 7500 |  | 0 |  |  | základní |  | 0 | 0 | 0 | 0 | 0 | 4 | K | 1 | ROZPOCET | 0 | 0 | 0 | 0 | 0 | 1 | 0 | 4 | 214
| PP |  | U/UTP 4x2x0,5 CAT.6, kabel komunikační | [14 empty] | PP | 1
111 | K | Pol30 | U/UTP 4x2x0,5 CAT.6 PE, kabel komunikační venkovní | m | 200 |  | 0 |  |  | základní |  | 0 | 0 | 0 | 0 | 0 | 4 | K | 1 | ROZPOCET | 0 | 0 | 0 | 0 | 0 | 1 | 0 | 4 | 216
| PP |  | U/UTP 4x2x0,5 CAT.6 PE, kabel komunikační venkovní | [14 empty] | PP | 1
112 | K | Pol72 | Kabel HDMI bez konektorů | m | 20 |  | 0 |  |  | základní |  | 0 | 0 | 0 | 0 | 0 | 4 | K | 1 | ROZPOCET | 0 | 0 | 0 | 0 | 0 | 1 | 0 | 4 | 218
| PP |  | Kabel HDMI bez konektorů | [14 empty] | PP | 1
113 | K | Pol73 | CYSY 2x1,5 - kabel napájecí, flexibilní | m | 30 |  | 0 |  |  | základní |  | 0 | 0 | 0 | 0 | 0 | 4 | K | 1 | ROZPOCET | 0 | 0 | 0 | 0 | 0 | 1 | 0 | 4 | 220
| PP |  | CYSY 2x1,5 - kabel napájecí, flexibilní | [14 empty] | PP | 1
114 | K | Pol4 | Montáž svazkového držáku pro 15 kabelů | ks | 480 |  | 0 |  |  | základní |  | 0 | 0 | 0 | 0 | 0 | 4 | K | 1 | ROZPOCET | 0 | 0 | 0 | 0 | 0 | 1 | 0 | 4 | 222
| PP |  | Montáž svazkového držáku pro 15 kabelů | [14 empty] | PP | 1
115 | K | Pol5 | Svazkový držák Grip 15x NYM3x1,5 | ks | 480 |  | 0 |  |  | základní |  | 0 | 0 | 0 | 0 | 0 | 4 | K | 1 | ROZPOCET | 0 | 0 | 0 | 0 | 0 | 1 | 0 | 4 | 224
| PP |  | Svazkový držák Grip 15x NYM3x1,5 | [14 empty] | PP | 1
116 | K | 742110001 | Montáž elektroinstalační plastové ohebné trubky uložené pod omítkou vč. zasekání | m | 500 |  | 0 |  |  | základní |  | 0 | 0 | 0 | 0 | 0 | 4 | K | 1 | ROZPOCET | 0 | 0 | 0 | 0 | 0 | 1 | 0 | 4 | 226
| PP |  | Montáž elektroinstalační plastové ohebné trubky uložené pod omítkou vč. zasekání | [14 empty] | PP | 1
117 | K | Pol6 | Elektroinstalační ohebná trubka 23mm, samozhášivá, nízká mechanická odolnost | m | 300 |  | 0 |  |  | základní |  | 0 | 0 | 0 | 0 | 0 | 4 | K | 1 | ROZPOCET | 0 | 0 | 0 | 0 | 0 | 1 | 0 | 4 | 228
| PP |  | Elektroinstalační ohebná trubka 23mm, samozhášivá, nízká mechanická odolnost | [14 empty] | PP | 1
118 | K | Pol74 | Elektroinstalační ohebná trubka 48mm, samozhášivá, nízká mechanická odolnost | m | 200 |  | 0 |  |  | základní |  | 0 | 0 | 0 | 0 | 0 | 4 | K | 1 | ROZPOCET | 0 | 0 | 0 | 0 | 0 | 1 | 0 | 4 | 230
| PP |  | Elektroinstalační ohebná trubka 48mm, samozhášivá, nízká mechanická odolnost | [14 empty] | PP | 1
119 | K | Pol7 | Montáž protahovacího drátu | m | 530 |  | 0 |  |  | základní |  | 0 | 0 | 0 | 0 | 0 | 4 | K | 1 | ROZPOCET | 0 | 0 | 0 | 0 | 0 | 1 | 0 | 4 | 232
| PP |  | Montáž protahovacího drátu | [14 empty] | PP | 1
120 | K | Pol8 | AY2,5 - protahovací drát | m | 530 |  | 0 |  |  | základní |  | 0 | 0 | 0 | 0 | 0 | 4 | K | 1 | ROZPOCET | 0 | 0 | 0 | 0 | 0 | 1 | 0 | 4 | 234
| PP |  | AY2,5 - protahovací drát | [14 empty] | PP | 1
121 | K | 742110011 | Montáž trubek pro slaboproud plastových tuhých pro vnitřní rozvody uložených volně na příchytky | m | 30 |  | 0 | CS ÚRS 2023 01 |  | základní |  | 0 | 0 | 0 | 0 | 0 | 4 | K | 1 | ROZPOCET | 0 | 0 | 0 | 0 | 0 | 1 | 0 | 4 | 236
| PP |  | Montáž trubek pro slaboproud plastových tuhých pro vnitřní rozvody uložených volně na příchytky | [14 empty] | PP | 1
122 | K | Pol75 | Elektroinstalační tuhá trubka 25mm, samozhášivá, nízká mechanická odolnost vč. příchytek a tvarovek | m | 30 |  | 0 |  |  | základní |  | 0 | 0 | 0 | 0 | 0 | 4 | K | 1 | ROZPOCET | 0 | 0 | 0 | 0 | 0 | 1 | 0 | 4 | 238
| PP |  | Elektroinstalační tuhá trubka 25mm, samozhášivá, nízká mechanická odolnost vč. příchytek a tvarovek | [14 empty] | PP | 1
123 | K | 742110503 | Montáž krabic pro slaboproud zapuštěných plastových odbočných univerzální s víčkem | ks | 60 |  | 0 |  |  | základní |  | 0 | 0 | 0 | 0 | 0 | 4 | K | 1 | ROZPOCET | 0 | 0 | 0 | 0 | 0 | 1 | 0 | 4 | 240
| PP |  | Montáž krabic pro slaboproud zapuštěných plastových odbočných univerzální s víčkem | [14 empty] | PP | 1
124 | K | Pol9 | KU68 - krabice rozvodná univerzální pod omítku | ks | 60 |  | 0 |  |  | základní |  | 0 | 0 | 0 | 0 | 0 | 4 | K | 1 | ROZPOCET | 0 | 0 | 0 | 0 | 0 | 1 | 0 | 4 | 242
| PP |  | KU68 - krabice rozvodná univerzální pod omítku | [14 empty] | PP | 1
125 | K | 742110502 | Montáž krabic pro slaboproud zapuštěných plastových odbočných čtyřhranných s víčkem | ks | 50 |  | 0 |  |  | základní |  | 0 | 0 | 0 | 0 | 0 | 4 | K | 1 | ROZPOCET | 0 | 0 | 0 | 0 | 0 | 1 | 0 | 4 | 244
| PP |  | Montáž krabic pro slaboproud zapuštěných plastových odbočných čtyřhranných s víčkem | [14 empty] | PP | 1
126 | K | Pol34 | KO125 - krabice odbočná | ks | 50 |  | 0 |  |  | základní |  | 0 | 0 | 0 | 0 | 0 | 4 | K | 1 | ROZPOCET | 0 | 0 | 0 | 0 | 0 | 1 | 0 | 4 | 246
| PP |  | KO125 - krabice odbočná | [14 empty] | PP | 1
127 | K | 742330051 | Popis portu zásuvky | ks | 269 |  | 0 | CS ÚRS 2023 01 |  | základní |  | 0 | 0 | 0 | 0 | 0 | 4 | K | 1 | ROZPOCET | 0 | 0 | 0 | 0 | 0 | 1 | 0 | 4 | 248
| PP |  | Popis portu zásuvky | [14 empty] | PP | 1
128 | K | 742330052 | Popis portu patchpanelu | ks | 13 |  | 0 | CS ÚRS 2023 01 |  | základní |  | 0 | 0 | 0 | 0 | 0 | 4 | K | 1 | ROZPOCET | 0 | 0 | 0 | 0 | 0 | 1 | 0 | 4 | 250
| PP |  | Popis portu patchpanelu | [14 empty] | PP | 1
129 | K | 742330101 | Měření metalické kabeláže, vypracování měřících protokolů (cena za port) | ks | 269 |  | 0 | CS ÚRS 2023 01 |  | základní |  | 0 | 0 | 0 | 0 | 0 | 4 | K | 1 | ROZPOCET | 0 | 0 | 0 | 0 | 0 | 1 | 0 | 4 | 252
| PP |  | Měření metalické kabeláže, vypracování měřících protokolů (cena za port) | [14 empty] | PP | 1
130 | K | Pol76 | Montáž korugované ohebné chráničky do průměru 90mm do rýhy | m | 20 |  | 0 |  |  | základní |  | 0 | 0 | 0 | 0 | 0 | 4 | K | 1 | ROZPOCET | 0 | 0 | 0 | 0 | 0 | 1 | 0 | 4 | 254
| PP |  | Montáž korugované ohebné chráničky do průměru 90mm do rýhy | [14 empty] | PP | 1
131 | K | Pol77 | Dvouplášťová chránička kabelu průměru 75mm | m | 20 |  | 0 |  |  | základní |  | 0 | 0 | 0 | 0 | 0 | 4 | K | 1 | ROZPOCET | 0 | 0 | 0 | 0 | 0 | 1 | 0 | 4 | 256
| PP |  | Dvouplášťová chránička kabelu průměru 75mm | [14 empty] | PP | 1
132 | K | Pol78 | Spojka dvouplášťové chráničky průměru 75mm | ks | 1 |  | 0 |  |  | základní |  | 0 | 0 | 0 | 0 | 0 | 4 | K | 1 | ROZPOCET | 0 | 0 | 0 | 0 | 0 | 1 | 0 | 4 | 258
| PP |  | Spojka dvouplášťové chráničky průměru 75mm | [14 empty] | PP | 1
133 | K | Pol79 | Těsnící kroužek dvouplášťové chráničky průměru 75mm | ks | 2 |  | 0 |  |  | základní |  | 0 | 0 | 0 | 0 | 0 | 4 | K | 1 | ROZPOCET | 0 | 0 | 0 | 0 | 0 | 1 | 0 | 4 | 260
| PP |  | Těsnící kroužek dvouplášťové chráničky průměru 75mm | [14 empty] | PP | 1
134 | K | 460010023 | Vytyčení trasy | m | 18 |  | 0 |  |  | základní |  | 0 | 0 | 0 | 0 | 0 | 4 | K | 1 | ROZPOCET | 0 | 0 | 0 | 0 | 0 | 1 | 0 | 4 | 262
| PP |  | Vytyčení trasy | [14 empty] | PP | 1
135 | K | 460150553 | Ruční hloubení kabelové rýhy, šířka 60cm, hloubka 100cm | m | 18 |  | 0 |  |  | základní |  | 0 | 0 | 0 | 0 | 0 | 4 | K | 1 | ROZPOCET | 0 | 0 | 0 | 0 | 0 | 1 | 0 | 4 | 264
| PP |  | Ruční hloubení kabelové rýhy, šířka 60cm, hloubka 100cm | [14 empty] | PP | 1
136 | K | 460421134 | Lože kabelů z písku a štěrkopísku tl 10 cm nad kabel, kryté beton deskou, š lože do 60 cm | m | 18 |  | 0 |  |  | základní |  | 0 | 0 | 0 | 0 | 0 | 4 | K | 1 | ROZPOCET | 0 | 0 | 0 | 0 | 0 | 1 | 0 | 4 | 266
| PP |  | Lože kabelů z písku a štěrkopísku tl 10 cm nad kabel, kryté beton deskou, š lože do 60 cm | [14 empty] | PP | 1
137 | K | 460560533 | Zásyp výkopu vč. zhutnění ve vrtstvách, šířka 60cm, hloubka 80cm | m | 18 |  | 0 |  |  | základní |  | 0 | 0 | 0 | 0 | 0 | 4 | K | 1 | ROZPOCET | 0 | 0 | 0 | 0 | 0 | 1 | 0 | 4 | 268
| PP |  | Zásyp výkopu vč. zhutnění ve vrtstvách, šířka 60cm, hloubka 80cm | [14 empty] | PP | 1
138 | K | Pol80 | Krycí deska 300 x 1000 mm s popisem | ks | 18 |  | 0 |  |  | základní |  | 0 | 0 | 0 | 0 | 0 | 4 | K | 1 | ROZPOCET | 0 | 0 | 0 | 0 | 0 | 1 | 0 | 4 | 270
| PP |  | Krycí deska 300 x 1000 mm s popisem | [14 empty] | PP | 1
139 | K | Pol81 | Ostatní montážní materiál - zahrnuje dodávku veškerého dalšího instalačního materiálu nutného k zajištění plné funkčnosti a splnění všech norem uvedených v technické zprávě a jeho řádné předání objednateli (vruty, hmoždinky, stahovací pásky, sádra apod.) | ks | 1 |  | 0 |  |  | základní |  | 0 | 0 | 0 | 0 | 0 | 4 | K | 1 | ROZPOCET | 0 | 0 | 0 | 0 | 0 | 1 | 0 | 4 | 272
| PP |  | Ostatní montážní materiál - zahrnuje dodávku veškerého dalšího instalačního materiálu nutného k zajištění plné funkčnosti a splnění všech norem uvedených v technické zprávě a jeho řádné předání objednateli (vruty, hmoždinky, stahovací pásky, sádra apod.) | [14 empty] | PP | 1
140 | K | Pol82 | Stavební přípomoci - Cena zahrnuje komplexní náklady na tyto drobné stavení činnosti včetně materiálu. Jedná se o veškeré průrazy a jejich utěsnění po montáži a jiné drobné stavební činnosti nutné pro instalaci systému a jeho vedení | kpl | 1 |  | 0 |  |  | základní |  | 0 | 0 | 0 | 0 | 0 | 4 | K | 1 | ROZPOCET | 0 | 0 | 0 | 0 | 0 | 1 | 0 | 4 | 274
| PP |  | Stavební přípomoci - Cena zahrnuje komplexní náklady na tyto drobné stavení činnosti včetně materiálu. Jedná se o veškeré průrazy a jejich utěsnění po montáži a jiné drobné stavební činnosti nutné pro instalaci systému a jeho vedení | [14 empty] | PP | 1
| D | D.6 | Poplachový zabezpečovací a tísňový systém PZTS |  |  |  | 0 |  |  |  |  | 0 |  | 0 |  | 0 | 1 | D | 0 | ROZPOCET | [6 empty] | 0
141 | K | 742220003 | Montáž ústředny PZTS přes 48 do 520 zón a 32 podsystémů s komunikátorem na PCO a zdrojem | ks | 1 |  | 0 | CS ÚRS 2023 01 |  | základní |  | 0 | 0 | 0 | 0 | 0 | 4 | K | 1 | ROZPOCET | 0 | 0 | 0 | 0 | 0 | 1 | 0 | 4 | 276
| PP |  | Montáž ústředny PZTS přes 48 do 520 zón a 32 podsystémů s komunikátorem na PCO a zdrojem | [14 empty] | PP | 1
142 | K | Pol83 | Ústředna zabezpečovacího systémuv v krytu, 120 bezdrátových a 230 sběrnicových periferií, 600 uživatelů, 15 samostatně ovladatelných sekcí, 128 programovatelných výstupů PG, 64 vzájemně nezávislých kalendářních akcí, 50 uživatelských SMS reportů, 15 uživa | ks | 1 |  | 0 |  |  | základní |  | 0 | 0 | 0 | 0 | 0 | 4 | K | 1 | ROZPOCET | 0 | 0 | 0 | 0 | 0 | 1 | 0 | 4 | 278
| PP |  | Ústředna zabezpečovacího systémuv v krytu, 120 bezdrátových a 230 sběrnicových periferií, 600 uživatelů, 15 samostatně ovladatelných sekcí, 128 programovatelných výstupů PG, 64 vzájemně nezávislých kalendářních akcí, 50 uživatelských SMS reportů, 15 uživatelských hlasových reportů, 5 nastavitelných PCO, 5 volitelných protokolů pro PCO, 2 vzájemně nezávislé svorkovnice pro připojení sběrnice, 1 konektor pro GSM/GPRS komunikátor, automatické zajištění, napájecí zdroj, LAN komunikátor, LTE komunikační modul | [14 empty] | PP | 1
143 | K | 742220141 | Montáž klávesnice | ks | 1 |  | 0 | CS ÚRS 2023 01 |  | základní |  | 0 | 0 | 0 | 0 | 0 | 4 | K | 1 | ROZPOCET | 0 | 0 | 0 | 0 | 0 | 1 | 0 | 4 | 280
| PP |  | Montáž klávesnice | [14 empty] | PP | 1
144 | K | Pol84 | Sběrnicová klávesnice s RFID modulem se čtečkou karet, LCD displej a první ovládací segment | ks | 1 |  | 0 |  |  | základní |  | 0 | 0 | 0 | 0 | 0 | 4 | K | 1 | ROZPOCET | 0 | 0 | 0 | 0 | 0 | 1 | 0 | 4 | 282
| PP |  | Sběrnicová klávesnice s RFID modulem se čtečkou karet, LCD displej a první ovládací segment | [14 empty] | PP | 1
145 | K | 742123001 | Montáž přepěťové ochrany | ks | 1 |  | 0 | CS ÚRS 2023 01 |  | základní |  | 0 | 0 | 0 | 0 | 0 | 4 | K | 1 | ROZPOCET | 0 | 0 | 0 | 0 | 0 | 1 | 0 | 4 | 284
| PP |  | Montáž přepěťové ochrany | [14 empty] | PP | 1
146 | K | Pol85 | Přepěťová ochrana III.stupně, 230V, 1f, 6A | ks | 1 |  | 0 |  |  | základní |  | 0 | 0 | 0 | 0 | 0 | 4 | K | 1 | ROZPOCET | 0 | 0 | 0 | 0 | 0 | 1 | 0 | 4 | 286
| PP |  | Přepěťová ochrana III.stupně, 230V, 1f, 6A | [14 empty] | PP | 1
147 | K | 742220161.1 | Montáž akumulátoru | ks | 1 |  | 0 |  |  | základní |  | 0 | 0 | 0 | 0 | 0 | 4 | K | 1 | ROZPOCET | 0 | 0 | 0 | 0 | 0 | 1 | 0 | 4 | 288
| PP |  | Montáž akumulátoru | [14 empty] | PP | 1
148 | K | Pol86 | Akumulátor 12VDC/18Ah | ks | 1 |  | 0 |  |  | základní |  | 0 | 0 | 0 | 0 | 0 | 4 | K | 1 | ROZPOCET | 0 | 0 | 0 | 0 | 0 | 1 | 0 | 4 | 290
| PP |  | Akumulátor 12VDC/18Ah | [14 empty] | PP | 1
149 | K | 742220255 | Montáž vnitřní sirény | ks | 3 |  | 0 | CS ÚRS 2023 01 |  | základní |  | 0 | 0 | 0 | 0 | 0 | 4 | K | 1 | ROZPOCET | 0 | 0 | 0 | 0 | 0 | 1 | 0 | 4 | 292
| PP |  | Montáž vnitřní sirény | [14 empty] | PP | 1
150 | K | Pol87 | Vnitřní nezálohovaná sběrnicová piezo siréna s blikačem, napájení 9 - 15 Vss / 5mA, akustický výkon 85dB / 1m, barva bílá | ks | 3 |  | 0 |  |  | základní |  | 0 | 0 | 0 | 0 | 0 | 4 | K | 1 | ROZPOCET | 0 | 0 | 0 | 0 | 0 | 1 | 0 | 4 | 294
| PP |  | Vnitřní nezálohovaná sběrnicová piezo siréna s blikačem, napájení 9 - 15 Vss / 5mA, akustický výkon 85dB / 1m, barva bílá | [14 empty] | PP | 1
151 | K | 742220256 | Montáž venkovní zálohované sirény s akumulátorem 1,2Ah | ks | 1 |  | 0 | CS ÚRS 2023 01 |  | základní |  | 0 | 0 | 0 | 0 | 0 | 4 | K | 1 | ROZPOCET | 0 | 0 | 0 | 0 | 0 | 1 | 0 | 4 | 296
| PP |  | Montáž venkovní zálohované sirény s akumulátorem 1,2Ah | [14 empty] | PP | 1
152 | K | Pol88 | Venkovní sběrnicová zálohovaná siréna, akustický výkon 110 dB/m, červená a modrá LED dioda, tamper, napájení 9-15VDC, odběr klidový 5mA, záložní AKU 4,8V/1800mAh, pracovní teplota -25 - 75 °C, kryt sirény s červeným blikačem | ks | 1 |  | 0 |  |  | základní |  | 0 | 0 | 0 | 0 | 0 | 4 | K | 1 | ROZPOCET | 0 | 0 | 0 | 0 | 0 | 1 | 0 | 4 | 298
| PP |  | Venkovní sběrnicová zálohovaná siréna, akustický výkon 110 dB/m, červená a modrá LED dioda, tamper, napájení 9-15VDC, odběr klidový 5mA, záložní AKU 4,8V/1800mAh, pracovní teplota -25 - 75 °C, kryt sirény s červeným blikačem | [14 empty] | PP | 1
153 | K | 742220232 | Montáž detektoru na stěnu nebo strop | ks | 42 |  | 0 | CS ÚRS 2023 01 |  | základní |  | 0 | 0 | 0 | 0 | 0 | 4 | K | 1 | ROZPOCET | 0 | 0 | 0 | 0 | 0 | 1 | 0 | 4 | 300
| PP |  | Montáž detektoru na stěnu nebo strop | [14 empty] | PP | 1
154 | K | Pol89 | Sběrnicové duální čidlo PIR/MW, dosah 12m/110°, odběr klidový 5mA, napájecí napětí 9-15VDC, montážní výška 2,5m, citlivost standardní/zvýšená, homologace do kategorie 2 dle ČSN EN 50131-1 | ks | 21 |  | 0 |  |  | základní |  | 0 | 0 | 0 | 0 | 0 | 4 | K | 1 | ROZPOCET | 0 | 0 | 0 | 0 | 0 | 1 | 0 | 4 | 302
| PP |  | Sběrnicové duální čidlo PIR/MW, dosah 12m/110°, odběr klidový 5mA, napájecí napětí 9-15VDC, montážní výška 2,5m, citlivost standardní/zvýšená, homologace do kategorie 2 dle ČSN EN 50131-1 | [14 empty] | PP | 1
155 | K | Pol89-1 | Sběrnicový kombinovaný detektor kouře a teploty | ks | 21 |  | 0 |  |  | základní |  | 0 | 0 | 0 | 0 | 0 | 4 | K | 1 | ROZPOCET | 0 | 0 | 0 | 0 | 0 | 1 | 0 | 4 | 304
| PP |  | Sběrnicový kombinovaný detektor kouře a teploty | [14 empty] | PP | 1
156 | K | Pol90 | Montáž magnetického kontaktu závrtného - montáž provede dodavatel oken a dveří | ks | 101 |  | 0 |  |  | základní |  | 0 | 0 | 0 | 0 | 0 | 4 | K | 1 | ROZPOCET | 0 | 0 | 0 | 0 | 0 | 1 | 0 | 4 | 306
| PP |  | Montáž magnetického kontaktu závrtného - montáž provede dodavatel oken a dveří | [14 empty] | PP | 1
157 | K | Pol91 | Magnetický kontakt čtyřdrátový, závrtná montáž, homologace do kategorie 2 dle ČSN EN 50131-3 | ks | 101 |  | 0 |  |  | základní |  | 0 | 0 | 0 | 0 | 0 | 4 | K | 1 | ROZPOCET | 0 | 0 | 0 | 0 | 0 | 1 | 0 | 4 | 308
| PP |  | Magnetický kontakt čtyřdrátový, závrtná montáž, homologace do kategorie 2 dle ČSN EN 50131-3 | [14 empty] | PP | 1
158 | K | 742220052 | Montáž krabice s ocelovým štítem proti odvrtání se svorkovnicemi | ks | 34 |  | 0 | CS ÚRS 2023 01 |  | základní |  | 0 | 0 | 0 | 0 | 0 | 4 | K | 1 | ROZPOCET | 0 | 0 | 0 | 0 | 0 | 1 | 0 | 4 | 310
| PP |  | Montáž krabice s ocelovým štítem proti odvrtání se svorkovnicemi | [14 empty] | PP | 1
159 | K | Pol92 | Propojovací krabice 18+2 pájecí svorky do krabice KU68 | ks | 34 |  | 0 |  |  | základní |  | 0 | 0 | 0 | 0 | 0 | 4 | K | 1 | ROZPOCET | 0 | 0 | 0 | 0 | 0 | 1 | 0 | 4 | 312
| PP |  | Propojovací krabice 18+2 pájecí svorky do krabice KU68 | [14 empty] | PP | 1
160 | K | Pol93 | Montáž sběrnicového modulu pro připojení 8 magnetických kontaktů | ks | 5 |  | 0 |  |  | základní |  | 0 | 0 | 0 | 0 | 0 | 4 | K | 1 | ROZPOCET | 0 | 0 | 0 | 0 | 0 | 1 | 0 | 4 | 314
| PP |  | Montáž sběrnicového modulu pro připojení 8 magnetických kontaktů | [14 empty] | PP | 1
161 | K | Pol94 | Sběrnicový modul pro připojení 8 magnetických kontaktů, klidový odběr 5mA, montáž do krabice KU68 | ks | 5 |  | 0 |  |  | základní |  | 0 | 0 | 0 | 0 | 0 | 4 | K | 1 | ROZPOCET | 0 | 0 | 0 | 0 | 0 | 1 | 0 | 4 | 316
| PP |  | Sběrnicový modul pro připojení 8 magnetických kontaktů, klidový odběr 5mA, montáž do krabice KU68 | [14 empty] | PP | 1
162 | K | 742121001 | Montáž sdělovacího kabelu do 15 žil | m | 460 |  | 0 | CS ÚRS 2023 01 |  | základní |  | 0 | 0 | 0 | 0 | 0 | 4 | K | 1 | ROZPOCET | 0 | 0 | 0 | 0 | 0 | 1 | 0 | 4 | 318
| PP |  | Montáž sdělovacího kabelu do 15 žil | [14 empty] | PP | 1
163 | K | Pol95 | CC-03 - 8 žilový sdělovací kabel ( 6 x 0,22 mm² + 2 x 0,5 mm²) | m | 460 |  | 0 |  |  | základní |  | 0 | 0 | 0 | 0 | 0 | 4 | K | 1 | ROZPOCET | 0 | 0 | 0 | 0 | 0 | 1 | 0 | 4 | 320
| PP |  | CC-03 - 8 žilový sdělovací kabel ( 6 x 0,22 mm² + 2 x 0,5 mm²) | [14 empty] | PP | 1
164 | K | Pol96 | SYKFY 2x2x0,5 - kabel sdělovací | m | 600 |  | 0 |  |  | základní |  | 0 | 0 | 0 | 0 | 0 | 4 | K | 1 | ROZPOCET | 0 | 0 | 0 | 0 | 0 | 1 | 0 | 4 | 322
| PP |  | SYKFY 2x2x0,5 - kabel sdělovací | [14 empty] | PP | 1
165 | K | Pol4 | Montáž svazkového držáku pro 15 kabelů | ks | 180 |  | 0 |  |  | základní |  | 0 | 0 | 0 | 0 | 0 | 4 | K | 1 | ROZPOCET | 0 | 0 | 0 | 0 | 0 | 1 | 0 | 4 | 324
| PP |  | Montáž svazkového držáku pro 15 kabelů | [14 empty] | PP | 1
166 | K | Pol5 | Svazkový držák Grip 15x NYM3x1,5 | ks | 180 |  | 0 |  |  | základní |  | 0 | 0 | 0 | 0 | 0 | 4 | K | 1 | ROZPOCET | 0 | 0 | 0 | 0 | 0 | 1 | 0 | 4 | 326
| PP |  | Svazkový držák Grip 15x NYM3x1,5 | [14 empty] | PP | 1
167 | K | 742110001 | Montáž elektroinstalační plastové ohebné trubky uložené pod omítkou vč. zasekání | m | 320 |  | 0 |  |  | základní |  | 0 | 0 | 0 | 0 | 0 | 4 | K | 1 | ROZPOCET | 0 | 0 | 0 | 0 | 0 | 1 | 0 | 4 | 328
| PP |  | Montáž elektroinstalační plastové ohebné trubky uložené pod omítkou vč. zasekání | [14 empty] | PP | 1
168 | K | Pol6 | Elektroinstalační ohebná trubka 23mm, samozhášivá, nízká mechanická odolnost | m | 290 |  | 0 |  |  | základní |  | 0 | 0 | 0 | 0 | 0 | 4 | K | 1 | ROZPOCET | 0 | 0 | 0 | 0 | 0 | 1 | 0 | 4 | 330
| PP |  | Elektroinstalační ohebná trubka 23mm, samozhášivá, nízká mechanická odolnost | [14 empty] | PP | 1
169 | K | Pol33 | Elektroinstalační ohebná trubka 29mm, samozhášivá, nízká mechanická odolnost | m | 30 |  | 0 |  |  | základní |  | 0 | 0 | 0 | 0 | 0 | 4 | K | 1 | ROZPOCET | 0 | 0 | 0 | 0 | 0 | 1 | 0 | 4 | 332
| PP |  | Elektroinstalační ohebná trubka 29mm, samozhášivá, nízká mechanická odolnost | [14 empty] | PP | 1
170 | K | Pol97 | Montáž protahovacího drátu | m | 350 |  | 0 |  |  | základní |  | 0 | 0 | 0 | 0 | 0 | 4 | K | 1 | ROZPOCET | 0 | 0 | 0 | 0 | 0 | 1 | 0 | 4 | 334
| PP |  | Montáž protahovacího drátu | [14 empty] | PP | 1
171 | K | Pol8 | AY2,5 - protahovací drát | m | 350 |  | 0 |  |  | základní |  | 0 | 0 | 0 | 0 | 0 | 4 | K | 1 | ROZPOCET | 0 | 0 | 0 | 0 | 0 | 1 | 0 | 4 | 336
| PP |  | AY2,5 - protahovací drát | [14 empty] | PP | 1
172 | K | 742110503 | Montáž krabic pro slaboproud zapuštěných plastových odbočných univerzální s víčkem | ks | 60 |  | 0 |  |  | základní |  | 0 | 0 | 0 | 0 | 0 | 4 | K | 1 | ROZPOCET | 0 | 0 | 0 | 0 | 0 | 1 | 0 | 4 | 338
| PP |  | Montáž krabic pro slaboproud zapuštěných plastových odbočných univerzální s víčkem | [14 empty] | PP | 1
173 | K | Pol9 | KU68 - krabice rozvodná univerzální pod omítku | ks | 60 |  | 0 |  |  | základní |  | 0 | 0 | 0 | 0 | 0 | 4 | K | 1 | ROZPOCET | 0 | 0 | 0 | 0 | 0 | 1 | 0 | 4 | 340
| PP |  | KU68 - krabice rozvodná univerzální pod omítku | [14 empty] | PP | 1
174 | K | 742110502 | Montáž krabic pro slaboproud zapuštěných plastových odbočných čtyřhranných s víčkem | ks | 10 |  | 0 |  |  | základní |  | 0 | 0 | 0 | 0 | 0 | 4 | K | 1 | ROZPOCET | 0 | 0 | 0 | 0 | 0 | 1 | 0 | 4 | 342
| PP |  | Montáž krabic pro slaboproud zapuštěných plastových odbočných čtyřhranných s víčkem | [14 empty] | PP | 1
175 | K | Pol34 | KO125 - krabice odbočná | ks | 10 |  | 0 |  |  | základní |  | 0 | 0 | 0 | 0 | 0 | 4 | K | 1 | ROZPOCET | 0 | 0 | 0 | 0 | 0 | 1 | 0 | 4 | 344
| PP |  | KO125 - krabice odbočná | [14 empty] | PP | 1
176 | K | 742220401 | Programování základních parametrů ústředny PZTS | ks | 1 |  | 0 | CS ÚRS 2023 01 |  | základní |  | 0 | 0 | 0 | 0 | 0 | 4 | K | 1 | ROZPOCET | 0 | 0 | 0 | 0 | 0 | 1 | 0 | 4 | 346
| PP |  | Programování základních parametrů ústředny PZTS | [14 empty] | PP | 1
177 | K | 742220402 | Programování systému PZTS (cena za detektor) | ks | 66 |  | 0 | CS ÚRS 2023 01 |  | základní |  | 0 | 0 | 0 | 0 | 0 | 4 | K | 1 | ROZPOCET | 0 | 0 | 0 | 0 | 0 | 1 | 0 | 4 | 348
| PP |  | Programování systému PZTS (cena za detektor) | [14 empty] | PP | 1
178 | K | 742220411 | Oživení systému PZTS (cena za detektor) | ks | 66 |  | 0 | CS ÚRS 2023 01 |  | základní |  | 0 | 0 | 0 | 0 | 0 | 4 | K | 1 | ROZPOCET | 0 | 0 | 0 | 0 | 0 | 1 | 0 | 4 | 350
| PP |  | Oživení systému PZTS (cena za detektor) | [14 empty] | PP | 1
179 | K | 742220511 | Výchozí revize a vypracování revizní zprávy | ks | 1 |  | 0 | CS ÚRS 2023 01 |  | základní |  | 0 | 0 | 0 | 0 | 0 | 4 | K | 1 | ROZPOCET | 0 | 0 | 0 | 0 | 0 | 1 | 0 | 4 | 352
| PP |  | Výchozí revize a vypracování revizní zprávy | [14 empty] | PP | 1
180 | K | Pol98 | Kompletní programování systému PZTS | ks | 1 |  | 0 |  |  | základní |  | 0 | 0 | 0 | 0 | 0 | 4 | K | 1 | ROZPOCET | 0 | 0 | 0 | 0 | 0 | 1 | 0 | 4 | 354
| PP |  | Kompletní programování systému PZTS | [14 empty] | PP | 1
181 | K | Pol99 | Ostatní montážní materiál - zahrnuje dodávku veškerého dalšího instalačního materiálu nutného k zajištění plné funkčnosti a splnění všech norem uvedených v technické zprávě a jeho řádné předání objednateli (vruty, hmoždinky, stahovací pásky, sádra apod.) | ks | 1 |  | 0 |  |  | základní |  | 0 | 0 | 0 | 0 | 0 | 4 | K | 1 | ROZPOCET | 0 | 0 | 0 | 0 | 0 | 1 | 0 | 4 | 356
| PP |  | Ostatní montážní materiál - zahrnuje dodávku veškerého dalšího instalačního materiálu nutného k zajištění plné funkčnosti a splnění všech norem uvedených v technické zprávě a jeho řádné předání objednateli (vruty, hmoždinky, stahovací pásky, sádra apod.) | [14 empty] | PP | 1
182 | K | Pol100 | Stavební přípomoci - Cena zahrnuje komplexní náklady na tyto drobné stavení činnosti včetně materiálu. Jedná se o veškeré průrazy a jejich utěsnění po montáži a jiné drobné stavební činnosti nutné pro instalaci systému a jeho vedení | ks | 1 |  | 0 |  |  | základní |  | 0 | 0 | 0 | 0 | 0 | 4 | K | 1 | ROZPOCET | 0 | 0 | 0 | 0 | 0 | 1 | 0 | 4 | 358
| PP |  | Stavební přípomoci - Cena zahrnuje komplexní náklady na tyto drobné stavení činnosti včetně materiálu. Jedná se o veškeré průrazy a jejich utěsnění po montáži a jiné drobné stavební činnosti nutné pro instalaci systému a jeho vedení | [14 empty] | PP | 1
| D | D.7 | Vyvolávací systém |  |  |  | 0 |  |  |  |  | 0 |  | 0 |  | 0 | 1 | D | 0 | ROZPOCET | [6 empty] | 0
183 | K | Pol101 | SW - Konfigurační klient - Konfigurační klient pro vedoucího a správce objektu (ul. Korunní 29), konfigurační klient je softwarová aplikace sloužící pro vzdálenou komunikaci a konfiguraci řídící aplikace vyvolávacího systému. Rovněž umožňuje sledovat aktu | licence | 1 |  | 0 |  |  | základní |  | 0 | 0 | 0 | 0 | 0 | 4 | K | 1 | ROZPOCET | 0 | 0 | 0 | 0 | 0 | 1 | 0 | 4 | 360
| PP |  | SW - Konfigurační klient - Konfigurační klient pro vedoucího a správce objektu (ul. Korunní 29), konfigurační klient je softwarová aplikace sloužící pro vzdálenou komunikaci a konfiguraci řídící aplikace vyvolávacího systému. Rovněž umožňuje sledovat aktuální stav komponentů ve vyvolávacím systému, prohlížet události z jeho provozu a vytvářet statistické výstupy. Změny v konfiguraci probíhají v režimu off-line a vyvolávací systém začne pracovat s novým nastavením až po jeho odeslání řídícímu softwaru. Konfigurační klient může být provozován v uživatelském a správcovském režimu. Každý z režimů zpřístupňuje specifické funkce a nastavení. | [14 empty] | PP | 1
184 | K | Pol102 | Obslužný software přepážky | licence | 18 |  | 0 |  |  | základní |  | 0 | 0 | 0 | 0 | 0 | 4 | K | 1 | ROZPOCET | 0 | 0 | 0 | 0 | 0 | 1 | 0 | 4 | 362
| PP |  | Obslužný software přepážky | [14 empty] | PP | 1
185 | K | Pol103 | Přepážkový displej - 3 místný, POE napájení, 1 řádkový, konstrukce tvořená rámečkem stříbrné barvy o tloušťce 22mm se zadním plechem a upraveným organickým sklem, při vyvolání se číslo klienta rozbliká, doba blikání bude nastavitelná | ks | 1 |  | 0 |  |  | základní |  | 0 | 0 | 0 | 0 | 0 | 4 | K | 1 | ROZPOCET | 0 | 0 | 0 | 0 | 0 | 1 | 0 | 4 | 364
| PP |  | Přepážkový displej - 3 místný, POE napájení, 1 řádkový, konstrukce tvořená rámečkem stříbrné barvy o tloušťce 22mm se zadním plechem a upraveným organickým sklem, při vyvolání se číslo klienta rozbliká, doba blikání bude nastavitelná | [14 empty] | PP | 1
186 | K | Pol104 | Přepážkový displej - 3 místný, POE napájení, 2 řádkový, konstrukce tvořená rámečkem stříbrné barvy o tloušťce 22mm se zadním plechem a upraveným organickým sklem, při vyvolání se číslo klienta rozbliká, doba blikání bude nastavitelná | ks | 8 |  | 0 |  |  | základní |  | 0 | 0 | 0 | 0 | 0 | 4 | K | 1 | ROZPOCET | 0 | 0 | 0 | 0 | 0 | 1 | 0 | 4 | 366
| PP |  | Přepážkový displej - 3 místný, POE napájení, 2 řádkový, konstrukce tvořená rámečkem stříbrné barvy o tloušťce 22mm se zadním plechem a upraveným organickým sklem, při vyvolání se číslo klienta rozbliká, doba blikání bude nastavitelná | [14 empty] | PP | 1
187 | K | Pol105 | Přepážkový displej - 3 místný, POE napájení, 3 řádkový, konstrukce tvořená rámečkem stříbrné barvy o tloušťce 22mm se zadním plechem a upraveným organickým sklem, při vyvolání se číslo klienta rozbliká, doba blikání bude nastavitelná | ks | 1 |  | 0 |  |  | základní |  | 0 | 0 | 0 | 0 | 0 | 4 | K | 1 | ROZPOCET | 0 | 0 | 0 | 0 | 0 | 1 | 0 | 4 | 368
| PP |  | Přepážkový displej - 3 místný, POE napájení, 3 řádkový, konstrukce tvořená rámečkem stříbrné barvy o tloušťce 22mm se zadním plechem a upraveným organickým sklem, při vyvolání se číslo klienta rozbliká, doba blikání bude nastavitelná | [14 empty] | PP | 1
188 | K | Pol106 | Označení přepážky - pasívní - šipky | ks | 1 |  | 0 |  |  | základní |  | 0 | 0 | 0 | 0 | 0 | 4 | K | 1 | ROZPOCET | 0 | 0 | 0 | 0 | 0 | 1 | 0 | 4 | 370
| PP |  | Označení přepážky - pasívní - šipky | [14 empty] | PP | 1
189 | K | Pol107 | Tiskárna s touch-small (TFT 15") - Tiskárna TS151 má v designově řešeném, standardně modrém kovovém rámečku zasazený 15” dotykový displej. V kovovém těle je umístěna elektronická a mechanická část tiskárny. Tiskárna je kotvena ke stojanu. | ks | 1 |  | 0 |  |  | základní |  | 0 | 0 | 0 | 0 | 0 | 4 | K | 1 | ROZPOCET | 0 | 0 | 0 | 0 | 0 | 1 | 0 | 4 | 372
| PP |  | Tiskárna s touch-small (TFT 15") - Tiskárna TS151 má v designově řešeném, standardně modrém kovovém rámečku zasazený 15” dotykový displej. V kovovém těle je umístěna elektronická a mechanická část tiskárny. Tiskárna je kotvena ke stojanu. | [14 empty] | PP | 1
190 | K | Pol108 | Hlavní displej (3 místnýl, 1 řádek, šipka, ENET, PoE) SMD LED | ks | 1 |  | 0 |  |  | základní |  | 0 | 0 | 0 | 0 | 0 | 4 | K | 1 | ROZPOCET | 0 | 0 | 0 | 0 | 0 | 1 | 0 | 4 | 374
| PP |  | Hlavní displej (3 místnýl, 1 řádek, šipka, ENET, PoE) SMD LED | [14 empty] | PP | 1
191 | K | Pol109 | Hlavní displej (3 místnýl, 2 řádky, šipka, ENET, PoE) SMD LED | ks | 1 |  | 0 |  |  | základní |  | 0 | 0 | 0 | 0 | 0 | 4 | K | 1 | ROZPOCET | 0 | 0 | 0 | 0 | 0 | 1 | 0 | 4 | 376
| PP |  | Hlavní displej (3 místnýl, 2 řádky, šipka, ENET, PoE) SMD LED | [14 empty] | PP | 1
192 | K | Pol110 | Hlavní displej LCD / LED MON - řízený MiniPC, používaný jako hlavní displej ve vyvolávacích systémech. Promítání videa nebo obrazové prezentace, vhodné pro umístění propagačních a prezentačních materiálů provozovatele, systému nebo jako reklamní prostor | ks | 3 |  | 0 |  |  | základní |  | 0 | 0 | 0 | 0 | 0 | 4 | K | 1 | ROZPOCET | 0 | 0 | 0 | 0 | 0 | 1 | 0 | 4 | 378
| PP |  | Hlavní displej LCD / LED MON - řízený MiniPC, používaný jako hlavní displej ve vyvolávacích systémech. Promítání videa nebo obrazové prezentace, vhodné pro umístění propagačních a prezentačních materiálů provozovatele, systému nebo jako reklamní prostor třetích stran, zobrazování textového řádku (vhodné pro rychlé sdělovaní aktuálních informací, promítané obrazové a video sekvence, stejně jako obsah textového řádku lze snadno měnit pomocí SW nástroje, který je součástí dodávky. Informace promítané na hlavní displej nezatěžují síťový provoz, neboť využívají vlastní MINI PC. Panely se připojují přes HDMI rozhraní do řídícího PC, které komunikuje s vyvolávacím systémem prostřednictvím Ethernetu | [14 empty] | PP | 1
193 | K | Pol111 | Kompletace zakázky (doprava, montáž, konfigurace, zaškolení) | ks | 1 |  | 0 |  |  | základní |  | 0 | 0 | 0 | 0 | 0 | 4 | K | 1 | ROZPOCET | 0 | 0 | 0 | 0 | 0 | 1 | 0 | 4 | 380
| PP |  | Kompletace zakázky (doprava, montáž, konfigurace, zaškolení) | [14 empty] | PP | 1
194 | K | Pol112 | Ostatní montážní materiál - zahrnuje dodávku veškerého dalšího instalačního materiálu nutného k zajištění plné funkčnosti a splnění všech norem uvedených v technické zprávě a jeho řádné předání objednateli (vruty, hmoždinky, stahovací pásky, sádra apod.) | ks | 1 |  | 0 |  |  | základní |  | 0 | 0 | 0 | 0 | 0 | 4 | K | 1 | ROZPOCET | 0 | 0 | 0 | 0 | 0 | 1 | 0 | 4 | 382
| PP |  | Ostatní montážní materiál - zahrnuje dodávku veškerého dalšího instalačního materiálu nutného k zajištění plné funkčnosti a splnění všech norem uvedených v technické zprávě a jeho řádné předání objednateli (vruty, hmoždinky, stahovací pásky, sádra apod.) | [14 empty] | PP | 1
195 | K | Pol113 | Stavební přípomoci - Cena zahrnuje komplexní náklady na tyto drobné stavení činnosti včetně materiálu. Jedná se o veškeré průrazy a jejich utěsnění po montáži a jiné drobné stavební činnosti nutné pro instalaci systému a jeho vedení | kpl | 1 |  | 0 |  |  | základní |  | 0 | 0 | 0 | 0 | 0 | 4 | K | 1 | ROZPOCET | 0 | 0 | 0 | 0 | 0 | 1 | 0 | 4 | 384
| PP |  | Stavební přípomoci - Cena zahrnuje komplexní náklady na tyto drobné stavení činnosti včetně materiálu. Jedná se o veškeré průrazy a jejich utěsnění po montáži a jiné drobné stavební činnosti nutné pro instalaci systému a jeho vedení | [14 empty] | PP | 1

## D.1.4.g1 - Elektroinstala...
{ade8bd03-8194-4645-b04c-0107021bc5a0}
2
| KRYCÍ LIST SOUPISU PRACÍ | [7 empty] | v --- níže se nacházejí doplnkové a pomocné údaje k sestavám --- v | [8 empty] | False
Stavba:
Korunní 906/29 - PD rekonstrukce dvorního objektu č.p. 2513
Objekt:
D.1.4.g1 - Elektroinstalace silnoproudé
| KSO: |  |  |  |  | CC-CZ:
| Místo: |  | Praha (554782) |  |  | Datum: | 27. 2. 2023
| Zadavatel: |  |  |  |  | IČ:
|  | Městská část Praha 2 |  |  |  | DIČ:
| Uchazeč: |  |  |  |  | IČ: | Vyplň údaj
|  | Vyplň údaj |  |  |  | DIČ: | Vyplň údaj
| Projektant: |  |  |  |  | IČ:
|  | SUNCAD, s.r.o. |  |  |  | DIČ:
| Zpracovatel: |  |  |  |  | IČ:
|  | Klimešová Miroslava |  |  |  | DIČ:
Poznámka:
| Cena bez DPH | [5 empty] | 0
|  |  | Základ daně |  |  | Sazba daně | Výše daně
| DPH | základní | 0 |  |  | 21% | 0
|  | snížená | 0 |  |  | 15% | 0
|  | zákl. přenesená | 0 |  |  | 21% | 0
|  | sníž. přenesená | 0 |  |  | 15% | 0
|  | nulová | 0 |  |  | 0% | 0
| Cena s DPH |  |  | v | CZK |  | 0
| Projektant |  |  | Zpracovatel
| Datum a podpis: |  | Razítko | Datum a podpis: |  |  | Razítko
| Objednavatel |  |  | Uchazeč
| Datum a podpis: |  | Razítko | Datum a podpis: |  |  | Razítko
REKAPITULACE ČLENĚNÍ SOUPISU PRACÍ
Stavba:
Korunní 906/29 - PD rekonstrukce dvorního objektu č.p. 2513
Objekt:
D.1.4.g1 - Elektroinstalace silnoproudé
Místo: |  |  | Praha (554782) |  |  | Datum: | 27. 2. 2023
Zadavatel: |  |  | Městská část Praha 2 |  |  | Projektant: | SUNCAD, s.r.o.
Uchazeč: |  |  | Vyplň údaj |  |  | Zpracovatel: | Klimešová Miroslava
Kód dílu - Popis | [6 empty] | Cena celkem [CZK]
Náklady ze soupisu prací | [6 empty] | 0 | [11 empty] | -1
| PSV - Práce a dodávky PSV | [5 empty] | 0
| 741 - Elektroinstalace - silnoproud | [5 empty] | 0
| HZS - Hodinové zúčtovací sazby | [5 empty] | 0
SOUPIS PRACÍ
Stavba:
Korunní 906/29 - PD rekonstrukce dvorního objektu č.p. 2513
Objekt:
D.1.4.g1 - Elektroinstalace silnoproudé
Místo: |  |  | Praha (554782) |  |  | Datum: | 27. 2. 2023
Zadavatel: |  |  | Městská část Praha 2 |  |  | Projektant: | SUNCAD, s.r.o.
Uchazeč: |  |  | Vyplň údaj |  |  | Zpracovatel: | Klimešová Miroslava
PČ | Typ | Kód | Popis | MJ | Množství | J.cena [CZK] | Cena celkem [CZK] | Cenová soustava |  | DPH | J. Nh [h] | Nh celkem [h] | J. hmotnost [t] | Hmotnost celkem [t] | J. suť [t] | Suť Celkem [t]
Náklady soupisu celkem | [6 empty] | 0 |  |  |  |  | 0 |  | 1.3087 |  | 0 |  | D | -1 | [10 empty] | 0
| D | PSV | Práce a dodávky PSV |  |  |  | 0 |  |  |  |  | 0 |  | 1.3087 |  | 0 | 2 | D | 0 |  |  |  | ROZPOCET | [6 empty] | 0
| D | 741 | Elektroinstalace - silnoproud |  |  |  | 0 |  |  |  |  | 0 |  | 1.3087 |  | 0 | 2 | D | 1 |  |  |  | ROZPOCET | [6 empty] | 0
1 | K | 741110062 | Montáž trubek elektroinstalačních s nasunutím nebo našroubováním do krabic plastových ohebných, uložených pod omítku, vnější Ø přes 23 do 35 mm | m | 35 |  | 0 | CS ÚRS 2023 01 |  | základní |  | 0 | 0 | 0 | 0 | 0 | 16 | K | 2 |  |  |  | ROZPOCET | 0 | 0 | 0 | 0 | 0 | 1 | 0 | 16 | 1463267998
| PP |  | Montáž trubek elektroinstalačních s nasunutím nebo našroubováním do krabic plastových ohebných, uložených pod omítku, vnější Ø přes 23 do 35 mm | [14 empty] | PP | 2
2 | M | 34571073 | trubka elektroinstalační ohebná z PVC (EN) 2325 | m | 36.75 |  | 0 | CS ÚRS 2023 01 |  | základní |  | 0 | 7e-05 | 0.0025725 | 0 | 0 | 32 | M | 2 |  |  |  | ROZPOCET | 0 | 0 | 0 | 0 | 0 | 1 | 0 | 16 | 2103870262
| PP |  | trubka elektroinstalační ohebná z PVC (EN) 2325 | [14 empty] | PP | 2
| VV |  | 35*1,05 "Přepočtené koeficientem množství |  | 36.75 | [12 empty] | VV | 2 | 2 | True | 1 | ROZPOCET
3 | K | 741110302 | Montáž trubek ochranných s nasunutím nebo našroubováním do krabic plastových tuhých, uložených pevně, vnitřní Ø přes 40 do 90 mm | m | 55 |  | 0 | CS ÚRS 2023 01 |  | základní |  | 0 | 0 | 0 | 0 | 0 | 16 | K | 2 |  |  |  | ROZPOCET | 0 | 0 | 0 | 0 | 0 | 1 | 0 | 16 | 570468002
| PP |  | Montáž trubek ochranných s nasunutím nebo našroubováním do krabic plastových tuhých, uložených pevně, vnitřní Ø přes 40 do 90 mm | [14 empty] | PP | 2
4 | M | 10.652.904 | Trubka 63 černá UV stabil.,50m | m | 57.75 |  | 0 |  |  | základní |  | 0 | 0 | 0 | 0 | 0 | 32 | M | 2 |  |  |  | ROZPOCET | 0 | 0 | 0 | 0 | 0 | 1 | 0 | 16 | -420913751
| PP |  | Trubka 63 černá UV stabil.,50m | [14 empty] | PP | 2
| VV |  | 55*1,05 "Přepočtené koeficientem množství |  | 57.75 | [12 empty] | VV | 2 | 2 | True | 1 | ROZPOCET
5 | K | 741110512 | Montáž lišt a kanálků elektroinstalačních se spojkami, ohyby a rohy a s nasunutím do krabic vkládacích s víčkem, šířky do přes 60 do 120 mm | m | 145 |  | 0 | CS ÚRS 2023 01 |  | základní |  | 0 | 0 | 0 | 0 | 0 | 16 | K | 2 |  |  |  | ROZPOCET | 0 | 0 | 0 | 0 | 0 | 1 | 0 | 16 | 220680299
| PP |  | Montáž lišt a kanálků elektroinstalačních se spojkami, ohyby a rohy a s nasunutím do krabic vkládacích s víčkem, šířky do přes 60 do 120 mm | [14 empty] | PP | 2
6 | M | 1000222759 | Trubka PK 110X70 D HD KANÁL PARAPETNÍ DUTÝ | m | 152.25 |  | 0 |  |  | základní |  | 0 | 0 | 0 | 0 | 0 | 32 | M | 2 |  |  |  | ROZPOCET | 0 | 0 | 0 | 0 | 0 | 1 | 0 | 16 | -1535415514
| PP |  | Trubka PK 110X70 D HD KANÁL PARAPETNÍ DUTÝ | [14 empty] | PP | 2
| VV |  | 145*1,05 "Přepočtené koeficientem množství |  | 152.25 | [12 empty] | VV | 2 | 2 | True | 1 | ROZPOCET
7 | K | 741110541 | Montáž lišt a kanálků elektroinstalačních se spojkami, ohyby a rohy a s nasunutím do krabic doplňkové prvky přepážky podélné oddělovací | m | 145 |  | 0 | CS ÚRS 2023 01 |  | základní |  | 0 | 0 | 0 | 0 | 0 | 16 | K | 2 |  |  |  | ROZPOCET | 0 | 0 | 0 | 0 | 0 | 1 | 0 | 16 | -686396004
| PP |  | Montáž lišt a kanálků elektroinstalačních se spojkami, ohyby a rohy a s nasunutím do krabic doplňkové prvky přepážky podélné oddělovací | [14 empty] | PP | 2
8 | M | 1218801 | PRICHYTKA PSK 1 HB (SADA 12KS ) | set | 15 |  | 0 |  |  | základní |  | 0 | 0 | 0 | 0 | 0 | 32 | M | 2 |  |  |  | ROZPOCET | 0 | 0 | 0 | 0 | 0 | 1 | 0 | 16 | -119933566
| PP |  | PRICHYTKA PSK 1 HB (SADA 12KS ) | [14 empty] | PP | 2
9 | M | 10.076.307 | Lanko PLSK propojovací | kus | 50 |  | 0 |  |  | základní |  | 0 | 0 | 0 | 0 | 0 | 32 | M | 2 |  |  |  | ROZPOCET | 0 | 0 | 0 | 0 | 0 | 1 | 0 | 16 | 645043493
| PP |  | Lanko PLSK propojovací | [14 empty] | PP | 2
10 | M | 10.075.843 | Kanál SK 40x33 stínící ,2m | m | 145 |  | 0 |  |  | základní |  | 0 | 0 | 0 | 0 | 0 | 32 | M | 2 |  |  |  | ROZPOCET | 0 | 0 | 0 | 0 | 0 | 1 | 0 | 16 | -1288094589
| PP |  | Kanál SK 40x33 stínící ,2m | [14 empty] | PP | 2
11 | K | 741112003 | Montáž krabic elektroinstalačních bez napojení na trubky a lišty, demontáže a montáže víčka a přístroje protahovacích nebo odbočných zapuštěných plastových čtyřhranných | kus | 164 |  | 0 | CS ÚRS 2023 01 |  | základní |  | 0 | 0 | 0 | 0 | 0 | 16 | K | 2 |  |  |  | ROZPOCET | 0 | 0 | 0 | 0 | 0 | 1 | 0 | 16 | -2075498645
| PP |  | Montáž krabic elektroinstalačních bez napojení na trubky a lišty, demontáže a montáže víčka a přístroje protahovacích nebo odbočných zapuštěných plastových čtyřhranných | [14 empty] | PP | 2
12 | M | 10.075.464 | Krabice KP PK do kanálu | kus | 164 |  | 0 |  |  | základní |  | 0 | 0 | 0 | 0 | 0 | 32 | M | 2 |  |  |  | ROZPOCET | 0 | 0 | 0 | 0 | 0 | 1 | 0 | 16 | -1665203851
| PP |  | Krabice KP PK do kanálu | [14 empty] | PP | 2
13 | M | 1383988 | PODLOZKA PK KRYCI 2 OTVORY 8450-12HF HB | kus | 82 |  | 0 |  |  | základní |  | 0 | 2e-05 | 0.00164 | 0 | 0 | 32 | M | 2 |  |  |  | ROZPOCET | 0 | 0 | 0 | 0 | 0 | 1 | 0 | 16 | -9221483
| PP |  | PODLOZKA PK KRYCI 2 OTVORY 8450-12HF HB | [14 empty] | PP | 2
14 | K | 741112061 | Montáž krabic elektroinstalačních bez napojení na trubky a lišty, demontáže a montáže víčka a přístroje přístrojových zapuštěných plastových kruhových | kus | 191 |  | 0 | CS ÚRS 2023 01 |  | základní |  | 0 | 0 | 0 | 0 | 0 | 16 | K | 2 |  |  |  | ROZPOCET | 0 | 0 | 0 | 0 | 0 | 1 | 0 | 16 | -790237666
| PP |  | Montáž krabic elektroinstalačních bez napojení na trubky a lišty, demontáže a montáže víčka a přístroje přístrojových zapuštěných plastových kruhových | [14 empty] | PP | 2
15 | M | 34571450 | krabice pod omítku PVC přístrojová kruhová D 70mm | kus | 191 |  | 0 | CS ÚRS 2023 01 |  | základní |  | 0 | 4e-05 | 0.00764 | 0 | 0 | 32 | M | 2 |  |  |  | ROZPOCET | 0 | 0 | 0 | 0 | 0 | 1 | 0 | 16 | 467029484
| PP |  | krabice pod omítku PVC přístrojová kruhová D 70mm | [14 empty] | PP | 2
16 | K | 741112101 | Montáž krabic elektroinstalačních bez napojení na trubky a lišty, demontáže a montáže víčka a přístroje rozvodek se zapojením vodičů na svorkovnici zapuštěných plastových kruhových | kus | 135 |  | 0 | CS ÚRS 2023 01 |  | základní |  | 0 | 0 | 0 | 0 | 0 | 16 | K | 2 |  |  |  | ROZPOCET | 0 | 0 | 0 | 0 | 0 | 1 | 0 | 16 | -1123731989
| PP |  | Montáž krabic elektroinstalačních bez napojení na trubky a lišty, demontáže a montáže víčka a přístroje rozvodek se zapojením vodičů na svorkovnici zapuštěných plastových kruhových | [14 empty] | PP | 2
17 | M | 34571521 | krabice pod omítku PVC odbočná kruhová D 70mm s víčkem a svorkovnicí | kus | 135 |  | 0 | CS ÚRS 2023 01 |  | základní |  | 0 | 9e-05 | 0.01215 | 0 | 0 | 32 | M | 2 |  |  |  | ROZPOCET | 0 | 0 | 0 | 0 | 0 | 1 | 0 | 16 | -1445528186
| PP |  | krabice pod omítku PVC odbočná kruhová D 70mm s víčkem a svorkovnicí | [14 empty] | PP | 2
18 | K | 741112113 | Montáž krabic elektroinstalačních bez napojení na trubky a lišty, demontáže a montáže víčka a přístroje rozvodek se zapojením vodičů na svorkovnici nástěnných plastových čtyřhranných pro vodiče Ø 10 mm2 | kus | 1 |  | 0 | CS ÚRS 2023 01 |  | základní |  | 0 | 0 | 0 | 0 | 0 | 16 | K | 2 |  |  |  | ROZPOCET | 0 | 0 | 0 | 0 | 0 | 1 | 0 | 16 | 819432812
| PP |  | Montáž krabic elektroinstalačních bez napojení na trubky a lišty, demontáže a montáže víčka a přístroje rozvodek se zapojením vodičů na svorkovnici nástěnných plastových čtyřhranných pro vodiče Ø 10 mm2 | [14 empty] | PP | 2
19 | M | 8500070790 | Krabices víčkem a ekvipotenciální svorkovnicí KO 125 E/EQ02 KA | kus | 1 |  | 0 |  |  | základní |  | 0 | 0.00044 | 0.00044 | 0 | 0 | 32 | M | 2 |  |  |  | ROZPOCET | 0 | 0 | 0 | 0 | 0 | 1 | 0 | 16 | 1574225413
| PP |  | Krabices víčkem a ekvipotenciální svorkovnicí KO 125 E/EQ02 KA | [14 empty] | PP | 2
20 | K | 741120001 | Montáž vodičů izolovaných měděných bez ukončení uložených pod omítku plných a laněných (např. CY), průřezu žíly 0,35 až 6 mm2 | m | 70 |  | 0 | CS ÚRS 2023 01 |  | základní |  | 0 | 0 | 0 | 0 | 0 | 16 | K | 2 |  |  |  | ROZPOCET | 0 | 0 | 0 | 0 | 0 | 1 | 0 | 16 | 294918910
| PP |  | Montáž vodičů izolovaných měděných bez ukončení uložených pod omítku plných a laněných (např. CY), průřezu žíly 0,35 až 6 mm2 | [14 empty] | PP | 2
21 | M | 34141027 | vodič propojovací flexibilní jádro Cu lanované izolace PVC 450/750V (H07V-K) 1x6mm2 | m | 80.5 |  | 0 | CS ÚRS 2023 01 |  | základní |  | 0 | 7e-05 | 0.005635 | 0 | 0 | 32 | M | 2 |  |  |  | ROZPOCET | 0 | 0 | 0 | 0 | 0 | 1 | 0 | 16 | -1151378375
| PP |  | vodič propojovací flexibilní jádro Cu lanované izolace PVC 450/750V (H07V-K) 1x6mm2 | [14 empty] | PP | 2
| VV |  | 70*1,15 "Přepočtené koeficientem množství |  | 80.5 | [12 empty] | VV | 2 | 2 | True | 1 | ROZPOCET
22 | K | 741120003 | Montáž vodičů izolovaných měděných bez ukončení uložených pod omítku plných a laněných (např. CY), průřezu žíly 10 až 16 mm2 | m | 55 |  | 0 | CS ÚRS 2023 01 |  | základní |  | 0 | 0 | 0 | 0 | 0 | 16 | K | 2 |  |  |  | ROZPOCET | 0 | 0 | 0 | 0 | 0 | 1 | 0 | 16 | -1750425639
| PP |  | Montáž vodičů izolovaných měděných bez ukončení uložených pod omítku plných a laněných (např. CY), průřezu žíly 10 až 16 mm2 | [14 empty] | PP | 2
23 | M | 34141029 | vodič propojovací flexibilní jádro Cu lanované izolace PVC 450/750V (H07V-K) 1x16mm2 | m | 63.25 |  | 0 | CS ÚRS 2023 01 |  | základní |  | 0 | 0.00017 | 0.010752 | 0 | 0 | 32 | M | 2 |  |  |  | ROZPOCET | 0 | 0 | 0 | 0 | 0 | 1 | 0 | 16 | 1647268980
| PP |  | vodič propojovací flexibilní jádro Cu lanované izolace PVC 450/750V (H07V-K) 1x16mm2 | [14 empty] | PP | 2
| VV |  | 55*1,15 "Přepočtené koeficientem množství |  | 63.25 | [12 empty] | VV | 2 | 2 | True | 1 | ROZPOCET
24 | K | 741122011 | Montáž kabelů měděných bez ukončení uložených pod omítku plných kulatých (např. CYKY), počtu a průřezu žil 2x1,5 až 2,5 mm2 | m | 30 |  | 0 | CS ÚRS 2023 01 |  | základní |  | 0 | 0 | 0 | 0 | 0 | 16 | K | 2 |  |  |  | ROZPOCET | 0 | 0 | 0 | 0 | 0 | 1 | 0 | 16 | -444932538
| PP |  | Montáž kabelů měděných bez ukončení uložených pod omítku plných kulatých (např. CYKY), počtu a průřezu žil 2x1,5 až 2,5 mm2 | [14 empty] | PP | 2
25 | M | M007 | 1-CXKH-V-J 3x1,5 FE180/P60-R B2s1d0 | m | 34.5 |  | 0 |  |  | základní |  | 0 | 0 | 0 | 0 | 0 | 32 | M | 2 |  |  |  | ROZPOCET | 0 | 0 | 0 | 0 | 0 | 1 | 0 | 16 | 455009280
| PP |  | 1-CXKH-V-J 3x1,5 FE180/P60-R B2s1d0 | [14 empty] | PP | 2
| VV |  | 30*1,15 "Přepočtené koeficientem množství |  | 34.5 | [12 empty] | VV | 2 | 2 | True | 1 | ROZPOCET
26 | K | 741122015 | Montáž kabelů měděných bez ukončení uložených pod omítku plných kulatých (např. CYKY), počtu a průřezu žil 3x1,5 mm2 | m | 1200 |  | 0 | CS ÚRS 2023 01 |  | základní |  | 0 | 0 | 0 | 0 | 0 | 16 | K | 2 |  |  |  | ROZPOCET | 0 | 0 | 0 | 0 | 0 | 1 | 0 | 16 | -142523099
| PP |  | Montáž kabelů měděných bez ukončení uložených pod omítku plných kulatých (např. CYKY), počtu a průřezu žil 3x1,5 mm2 | [14 empty] | PP | 2
27 | M | 1257383004 | KABEL CYKY-J 3x1,5, KRUH 100M | m | 1115.5 |  | 0 |  |  | základní |  | 0 | 0.00012 | 0.13386 | 0 | 0 | 32 | M | 2 |  |  |  | ROZPOCET | 0 | 0 | 0 | 0 | 0 | 1 | 0 | 16 | -1515786171
| PP |  | KABEL CYKY-J 3x1,5, KRUH 100M | [14 empty] | PP | 2
| VV |  | 970*1,15 "Přepočtené koeficientem množství |  | 1115.5 | [12 empty] | VV | 2 | 2 | True | 1 | ROZPOCET
28 | M | 1257395004 | KABEL CYKY-O 3x1,5, KRUH 100M | m | 264.5 |  | 0 |  |  | základní |  | 0 | 0.00012 | 0.03174 | 0 | 0 | 32 | M | 2 |  |  |  | ROZPOCET | 0 | 0 | 0 | 0 | 0 | 1 | 0 | 16 | -298656110
| PP |  | KABEL CYKY-O 3x1,5, KRUH 100M | [14 empty] | PP | 2
| VV |  | 230*1,15 "Přepočtené koeficientem množství |  | 264.5 | [12 empty] | VV | 2 | 2 | True | 1 | ROZPOCET
29 | K | 741122016 | Montáž kabelů měděných bez ukončení uložených pod omítku plných kulatých (např. CYKY), počtu a průřezu žil 3x2,5 až 6 mm2 | m | 2260 |  | 0 | CS ÚRS 2023 01 |  | základní |  | 0 | 0 | 0 | 0 | 0 | 16 | K | 2 |  |  |  | ROZPOCET | 0 | 0 | 0 | 0 | 0 | 1 | 0 | 16 | 1246545796
| PP |  | Montáž kabelů měděných bez ukončení uložených pod omítku plných kulatých (např. CYKY), počtu a průřezu žil 3x2,5 až 6 mm2 | [14 empty] | PP | 2
30 | M | 1257420004 | KABEL CYKY-J 3x2,5, KRUH 100M | m | 2541.5 |  | 0 |  |  | základní |  | 0 | 0.00017 | 0.43206 | 0 | 0 | 32 | M | 2 |  |  |  | ROZPOCET | 0 | 0 | 0 | 0 | 0 | 1 | 0 | 16 | -1090158138
| PP |  | KABEL CYKY-J 3x2,5, KRUH 100M | [14 empty] | PP | 2
| VV |  | 2210*1,15 "Přepočtené koeficientem množství |  | 2541.5 | [12 empty] | VV | 2 | 2 | True | 1 | ROZPOCET
31 | M | 1257421002 | KABEL CYKY-J 3x4, KRUH 100M | m | 57.5 |  | 0 |  |  | základní |  | 0 | 0.00023 | 0.013225 | 0 | 0 | 32 | M | 2 |  |  |  | ROZPOCET | 0 | 0 | 0 | 0 | 0 | 1 | 0 | 16 | 138051830
| PP |  | KABEL CYKY-J 3x4, KRUH 100M | [14 empty] | PP | 2
| VV |  | 50*1,15 "Přepočtené koeficientem množství |  | 57.5 | [12 empty] | VV | 2 | 2 | True | 1 | ROZPOCET
32 | K | 741122031 | Montáž kabelů měděných bez ukončení uložených pod omítku plných kulatých (např. CYKY), počtu a průřezu žil 5x1,5 až 2,5 mm2 | m | 220 |  | 0 | CS ÚRS 2023 01 |  | základní |  | 0 | 0 | 0 | 0 | 0 | 16 | K | 2 |  |  |  | ROZPOCET | 0 | 0 | 0 | 0 | 0 | 1 | 0 | 16 | -554619713
| PP |  | Montáž kabelů měděných bez ukončení uložených pod omítku plných kulatých (např. CYKY), počtu a průřezu žil 5x1,5 až 2,5 mm2 | [14 empty] | PP | 2
33 | M | 1257427004 | KABEL CYKY-J 5x2,5, KRUH 100M | m | 57.5 |  | 0 |  |  | základní |  | 0 | 0.00026 | 0.01495 | 0 | 0 | 32 | M | 2 |  |  |  | ROZPOCET | 0 | 0 | 0 | 0 | 0 | 1 | 0 | 16 | -628485397
| PP |  | KABEL CYKY-J 5x2,5, KRUH 100M | [14 empty] | PP | 2
| VV |  | 50*1,15 "Přepočtené koeficientem množství |  | 57.5 | [12 empty] | VV | 2 | 2 | True | 1 | ROZPOCET
34 | M | 1257397004 | KABEL CYKY-J 5x1,5, KRUH 100M | m | 195.5 |  | 0 |  |  | základní |  | 0 | 0.00016 | 0.03128 | 0 | 0 | 32 | M | 2 |  |  |  | ROZPOCET | 0 | 0 | 0 | 0 | 0 | 1 | 0 | 16 | 2009783100
| PP |  | KABEL CYKY-J 5x1,5, KRUH 100M | [14 empty] | PP | 2
| VV |  | 170*1,15 "Přepočtené koeficientem množství |  | 195.5 | [12 empty] | VV | 2 | 2 | True | 1 | ROZPOCET
35 | K | 741122032 | Montáž kabelů měděných bez ukončení uložených pod omítku plných kulatých (např. CYKY), počtu a průřezu žil 5x4 až 6 mm2 | m | 25 |  | 0 | CS ÚRS 2023 01 |  | základní |  | 0 | 0 | 0 | 0 | 0 | 16 | K | 2 |  |  |  | ROZPOCET | 0 | 0 | 0 | 0 | 0 | 1 | 0 | 16 | -675841452
| PP |  | Montáž kabelů měděných bez ukončení uložených pod omítku plných kulatých (např. CYKY), počtu a průřezu žil 5x4 až 6 mm2 | [14 empty] | PP | 2
36 | M | 34111100 | kabel instalační jádro Cu plné izolace PVC plášť PVC 450/750V (CYKY) 5x6mm2 | m | 28.75 |  | 0 | CS ÚRS 2023 01 |  | základní |  | 0 | 0.00053 | 0.015237 | 0 | 0 | 32 | M | 2 |  |  |  | ROZPOCET | 0 | 0 | 0 | 0 | 0 | 1 | 0 | 16 | -1689744491
| PP |  | kabel instalační jádro Cu plné izolace PVC plášť PVC 450/750V (CYKY) 5x6mm2 | [14 empty] | PP | 2
| VV |  | 25*1,15 "Přepočtené koeficientem množství |  | 28.75 | [12 empty] | VV | 2 | 2 | True | 1 | ROZPOCET
37 | K | 741122033 | Montáž kabelů měděných bez ukončení uložených pod omítku plných kulatých (např. CYKY), počtu a průřezu žil 5x10 mm2 | m | 15 |  | 0 | CS ÚRS 2021 01 |  | základní |  | 0 | 0 | 0 | 0 | 0 | 16 | K | 2 |  |  |  | ROZPOCET | 0 | 0 | 0 | 0 | 0 | 1 | 0 | 16 | 571777070
| PP |  | Montáž kabelů měděných bez ukončení uložených pod omítku plných kulatých (např. CYKY), počtu a průřezu žil 5x10 mm2 | [14 empty] | PP | 2
38 | M | 34113034 | kabel instalační jádro Cu plné izolace PVC plášť PVC 450/750V (CYKY) 5x10mm2 | m | 17.25 |  | 0 | CS ÚRS 2021 01 |  | základní |  | 0 | 0.00077 | 0.013282 | 0 | 0 | 32 | M | 2 |  |  |  | ROZPOCET | 0 | 0 | 0 | 0 | 0 | 1 | 0 | 16 | -626246336
| PP |  | kabel instalační jádro Cu plné izolace PVC plášť PVC 450/750V (CYKY) 5x10mm2 | [14 empty] | PP | 2
| VV |  | 15*1,15 "Přepočtené koeficientem množství |  | 17.25 | [12 empty] | VV | 2 | 2 | True | 1 | ROZPOCET
39 | K | 741122134 | Montáž kabelů měděných bez ukončení uložených v trubkách zatažených plných kulatých nebo bezhalogenových (např. CYKY) počtu a průřezu žil 4x16 až 25 mm2 | m | 5 |  | 0 | CS ÚRS 2023 01 |  | základní |  | 0 | 0 | 0 | 0 | 0 | 16 | K | 2 |  |  |  | ROZPOCET | 0 | 0 | 0 | 0 | 0 | 1 | 0 | 16 | 1439495341
| PP |  | Montáž kabelů měděných bez ukončení uložených v trubkách zatažených plných kulatých nebo bezhalogenových (např. CYKY) počtu a průřezu žil 4x16 až 25 mm2 | [14 empty] | PP | 2
40 | M | 34111610 | kabel silový jádro Cu izolace PVC plášť PVC 0,6/1kV (1-CYKY) 4x25mm2 | m | 5.75 |  | 0 | CS ÚRS 2023 01 |  | základní |  | 0 | 0.00147 | 0.0084525 | 0 | 0 | 32 | M | 2 |  |  |  | ROZPOCET | 0 | 0 | 0 | 0 | 0 | 1 | 0 | 16 | -999519294
| PP |  | kabel silový jádro Cu izolace PVC plášť PVC 0,6/1kV (1-CYKY) 4x25mm2 | [14 empty] | PP | 2
| VV |  | 5*1,15 "Přepočtené koeficientem množství |  | 5.75 | [12 empty] | VV | 2 | 2 | True | 1 | ROZPOCET
41 | K | 741122135 | Montáž kabelů měděných bez ukončení uložených v trubkách zatažených plných kulatých nebo bezhalogenových (např. CYKY) počtu a průřezu žil 4x35 mm2 | m | 60 |  | 0 | CS ÚRS 2023 01 |  | základní |  | 0 | 0 | 0 | 0 | 0 | 16 | K | 2 |  |  |  | ROZPOCET | 0 | 0 | 0 | 0 | 0 | 1 | 0 | 16 | -572905875
| PP |  | Montáž kabelů měděných bez ukončení uložených v trubkách zatažených plných kulatých nebo bezhalogenových (např. CYKY) počtu a průřezu žil 4x35 mm2 | [14 empty] | PP | 2
42 | M | 34113134 | kabel silový jádro Cu izolace PVC plášť PVC 0,6/1kV (1-CYKY) 5x25mm2 | m | 69 |  | 0 | CS ÚRS 2023 01 |  | základní |  | 0 | 0.00183 | 0.12627 | 0 | 0 | 32 | M | 2 |  |  |  | ROZPOCET | 0 | 0 | 0 | 0 | 0 | 1 | 0 | 16 | 864522670
| PP |  | kabel silový jádro Cu izolace PVC plášť PVC 0,6/1kV (1-CYKY) 5x25mm2 | [14 empty] | PP | 2
| VV |  | 60*1,15 "Přepočtené koeficientem množství |  | 69 | [12 empty] | VV | 2 | 2 | True | 1 | ROZPOCET
43 | K | 741130001 | Ukončení vodičů izolovaných s označením a zapojením v rozváděči nebo na přístroji, průřezu žíly do 2,5 mm2 | kus | 267 |  | 0 | CS ÚRS 2023 01 |  | základní |  | 0 | 0 | 0 | 0 | 0 | 16 | K | 2 |  |  |  | ROZPOCET | 0 | 0 | 0 | 0 | 0 | 1 | 0 | 16 | 1548475379
| PP |  | Ukončení vodičů izolovaných s označením a zapojením v rozváděči nebo na přístroji, průřezu žíly do 2,5 mm2 | [14 empty] | PP | 2
44 | K | 741130003 | Ukončení vodičů izolovaných s označením a zapojením v rozváděči nebo na přístroji, průřezu žíly do 4 mm2 | kus | 6 |  | 0 | CS ÚRS 2023 01 |  | základní |  | 0 | 0 | 0 | 0 | 0 | 16 | K | 2 |  |  |  | ROZPOCET | 0 | 0 | 0 | 0 | 0 | 1 | 0 | 16 | -1369162390
| PP |  | Ukončení vodičů izolovaných s označením a zapojením v rozváděči nebo na přístroji, průřezu žíly do 4 mm2 | [14 empty] | PP | 2
45 | K | 741130004 | Ukončení vodičů izolovaných s označením a zapojením v rozváděči nebo na přístroji, průřezu žíly do 6 mm2 | kus | 4 |  | 0 | CS ÚRS 2023 01 |  | základní |  | 0 | 0 | 0 | 0 | 0 | 16 | K | 2 |  |  |  | ROZPOCET | 0 | 0 | 0 | 0 | 0 | 1 | 0 | 16 | 130183981
| PP |  | Ukončení vodičů izolovaných s označením a zapojením v rozváděči nebo na přístroji, průřezu žíly do 6 mm2 | [14 empty] | PP | 2
46 | K | 741130005 | Ukončení vodičů izolovaných s označením a zapojením v rozváděči nebo na přístroji, průřezu žíly do 10 mm2 | kus | 10 |  | 0 | CS ÚRS 2023 01 |  | základní |  | 0 | 0 | 0 | 0 | 0 | 16 | K | 2 |  |  |  | ROZPOCET | 0 | 0 | 0 | 0 | 0 | 1 | 0 | 16 | 392998349
| PP |  | Ukončení vodičů izolovaných s označením a zapojením v rozváděči nebo na přístroji, průřezu žíly do 10 mm2 | [14 empty] | PP | 2
47 | K | 741130006 | Ukončení vodičů izolovaných s označením a zapojením v rozváděči nebo na přístroji, průřezu žíly do 16 mm2 | kus | 10 |  | 0 | CS ÚRS 2023 01 |  | základní |  | 0 | 0 | 0 | 0 | 0 | 16 | K | 2 |  |  |  | ROZPOCET | 0 | 0 | 0 | 0 | 0 | 1 | 0 | 16 | 1023761610
| PP |  | Ukončení vodičů izolovaných s označením a zapojením v rozváděči nebo na přístroji, průřezu žíly do 16 mm2 | [14 empty] | PP | 2
48 | K | 741130007 | Ukončení vodičů izolovaných s označením a zapojením v rozváděči nebo na přístroji, průřezu žíly do 25 mm2 | kus | 18 |  | 0 | CS ÚRS 2023 01 |  | základní |  | 0 | 0 | 0 | 0 | 0 | 16 | K | 2 |  |  |  | ROZPOCET | 0 | 0 | 0 | 0 | 0 | 1 | 0 | 16 | 542962198
| PP |  | Ukončení vodičů izolovaných s označením a zapojením v rozváděči nebo na přístroji, průřezu žíly do 25 mm2 | [14 empty] | PP | 2
49 | K | 741210002 | Montáž rozvodnic oceloplechových nebo plastových bez zapojení vodičů běžných, hmotnosti do 50 kg | kus | 1 |  | 0 | CS ÚRS 2023 01 |  | základní |  | 0 | 0 | 0 | 0 | 0 | 16 | K | 2 |  |  |  | ROZPOCET | 0 | 0 | 0 | 0 | 0 | 1 | 0 | 16 | 1358696549
| PP |  | Montáž rozvodnic oceloplechových nebo plastových bez zapojení vodičů běžných, hmotnosti do 50 kg | [14 empty] | PP | 2
50 | M | 10.054.488 | Skříň ER513/PVP7P pro PRE | kus | 1 |  | 0 |  |  | základní |  | 0 | 0 | 0 | 0 | 0 | 32 | M | 2 |  |  |  | ROZPOCET | 0 | 0 | 0 | 0 | 0 | 1 | 0 | 16 | -407554627
| PP |  | Skříň ER513/PVP7P pro PRE | [14 empty] | PP | 2
51 | K | 741210003 | Montáž rozvodnic oceloplechových nebo plastových bez zapojení vodičů běžných, hmotnosti do 100 kg | kus | 2 |  | 0 | CS ÚRS 2023 01 |  | základní |  | 0 | 0 | 0 | 0 | 0 | 16 | K | 2 |  |  |  | ROZPOCET | 0 | 0 | 0 | 0 | 0 | 1 | 0 | 16 | 1313133974
| PP |  | Montáž rozvodnic oceloplechových nebo plastových bez zapojení vodičů běžných, hmotnosti do 100 kg | [14 empty] | PP | 2
52 | K | 741310011 | Montáž spínačů jedno nebo dvoupólových nástěnných se zapojením vodičů, pro prostředí normální ovladačů, řazení 1/0-tlačítkových zapínacích | kus | 1 |  | 0 | CS ÚRS 2023 01 |  | základní |  | 0 | 0 | 0 | 0 | 0 | 16 | K | 2 |  |  |  | ROZPOCET | 0 | 0 | 0 | 0 | 0 | 1 | 0 | 16 | 1954996864
| PP |  | Montáž spínačů jedno nebo dvoupólových nástěnných se zapojením vodičů, pro prostředí normální ovladačů, řazení 1/0-tlačítkových zapínacích | [14 empty] | PP | 2
53 | M | M001 | Tlačítko "TOTAL STOP" na povrch, IP44 | kus | 1 |  | 0 |  |  | základní |  | 0 | 0 | 0 | 0 | 0 | 32 | M | 2 |  |  |  | ROZPOCET | 0 | 0 | 0 | 0 | 0 | 1 | 0 | 16 | 694047145
| PP |  | Tlačítko "TOTAL STOP" na povrch, IP44 | [14 empty] | PP | 2
54 | K | 741310101 | Montáž spínačů jedno nebo dvoupólových polozapuštěných nebo zapuštěných se zapojením vodičů bezšroubové připojení vypínačů, řazení 1-jednopólových | kus | 14 |  | 0 | CS ÚRS 2023 01 |  | základní |  | 0 | 0 | 0 | 0 | 0 | 16 | K | 2 |  |  |  | ROZPOCET | 0 | 0 | 0 | 0 | 0 | 1 | 0 | 16 | -1412157404
| PP |  | Montáž spínačů jedno nebo dvoupólových polozapuštěných nebo zapuštěných se zapojením vodičů bezšroubové připojení vypínačů, řazení 1-jednopólových | [14 empty] | PP | 2
55 | M | ABB.3559A01345 | Přístroj spínače jednopólového, řazení 1, 1So | kus | 13 |  | 0 |  |  | základní |  | 0 | 4e-05 | 0.00052 | 0 | 0 | 32 | M | 2 |  |  |  | ROZPOCET | 0 | 0 | 0 | 0 | 0 | 1 | 0 | 16 | -2145093670
| PP |  | Přístroj spínače jednopólového, řazení 1, 1So | [14 empty] | PP | 2
56 | M | ABB.3558AA651B | Kryt spínače jednoduchý | kus | 13 |  | 0 |  |  | základní |  | 0 | 3e-05 | 0.00039 | 0 | 0 | 32 | M | 2 |  |  |  | ROZPOCET | 0 | 0 | 0 | 0 | 0 | 1 | 0 | 16 | 712095605
| PP |  | Kryt spínače jednoduchý | [14 empty] | PP | 2
57 | M | 1040088393 | Přepínač střídavý, s krytem, řazení 6, IP44, bezšroubové svorky 25-IPxx Přepínač | kus | 1 |  | 0 |  |  | základní |  | 0 | 0 | 0 | 0 | 0 | 32 | M | 2 |  |  |  | ROZPOCET | 0 | 0 | 0 | 0 | 0 | 1 | 0 | 16 | -1548324829
| PP |  | Přepínač střídavý, s krytem, řazení 6, IP44, bezšroubové svorky 25-IPxx Přepínač | [14 empty] | PP | 2
58 | M | ABB.3901GA00010B1 | Rámeček jednonásobný | kus | 14 |  | 0 |  |  | základní |  | 0 | 1e-05 | 0.00014 | 0 | 0 | 32 | M | 2 |  |  |  | ROZPOCET | 0 | 0 | 0 | 0 | 0 | 1 | 0 | 16 | -1395377821
| PP |  | Rámeček jednonásobný | [14 empty] | PP | 2
59 | K | 741310113 | Montáž spínačů jedno nebo dvoupólových polozapuštěných nebo zapuštěných se zapojením vodičů bezšroubové připojení ovladačů, řazení 1/0S-tlačítkových zapínacích se signální doutnavkou | kus | 9 |  | 0 | CS ÚRS 2023 01 |  | základní |  | 0 | 0 | 0 | 0 | 0 | 16 | K | 2 |  |  |  | ROZPOCET | 0 | 0 | 0 | 0 | 0 | 1 | 0 | 16 | -937916997
| PP |  | Montáž spínačů jedno nebo dvoupólových polozapuštěných nebo zapuštěných se zapojením vodičů bezšroubové připojení ovladačů, řazení 1/0S-tlačítkových zapínacích se signální doutnavkou | [14 empty] | PP | 2
60 | M | ABB.391622221 | Doutnavka signalizační 2 mA (univerzální) | kus | 15 |  | 0 |  |  | základní |  | 0 | 0 | 0 | 0 | 0 | 32 | M | 2 |  |  |  | ROZPOCET | 0 | 0 | 0 | 0 | 0 | 1 | 0 | 16 | 78015469
| PP |  | Doutnavka signalizační 2 mA (univerzální) | [14 empty] | PP | 2
61 | M | ABB.3559A91345 | Přístroj ovládače zapínacího, řazení 1/0, 1/0S, 1/0So | kus | 9 |  | 0 |  |  | základní |  | 0 | 4e-05 | 0.00036 | 0 | 0 | 32 | M | 2 |  |  |  | ROZPOCET | 0 | 0 | 0 | 0 | 0 | 1 | 0 | 16 | 38690731
| PP |  | Přístroj ovládače zapínacího, řazení 1/0, 1/0S, 1/0So | [14 empty] | PP | 2
62 | M | ABB.3558AA653B | Kryt spínače jednoduchý, s průzorem | kus | 9 |  | 0 |  |  | základní |  | 0 | 3e-05 | 0.00027 | 0 | 0 | 32 | M | 2 |  |  |  | ROZPOCET | 0 | 0 | 0 | 0 | 0 | 1 | 0 | 16 | 407784147
| PP |  | Kryt spínače jednoduchý, s průzorem | [14 empty] | PP | 2
63 | M | ABB.3901GA00010B1 | Rámeček jednonásobný | kus | 9 |  | 0 |  |  | základní |  | 0 | 1e-05 | 9e-05 | 0 | 0 | 32 | M | 2 |  |  |  | ROZPOCET | 0 | 0 | 0 | 0 | 0 | 1 | 0 | 16 | -1544751262
| PP |  | Rámeček jednonásobný | [14 empty] | PP | 2
64 | K | 741310114 | Montáž spínačů jedno nebo dvoupólových polozapuštěných nebo zapuštěných se zapojením vodičů bezšroubové připojení ovladačů, řazení 1/0So-tlačítkových zapínacích s orientační doutnavkou | kus | 15 |  | 0 | CS ÚRS 2023 01 |  | základní |  | 0 | 0 | 0 | 0 | 0 | 16 | K | 2 |  |  |  | ROZPOCET | 0 | 0 | 0 | 0 | 0 | 1 | 0 | 16 | -2025123137
| PP |  | Montáž spínačů jedno nebo dvoupólových polozapuštěných nebo zapuštěných se zapojením vodičů bezšroubové připojení ovladačů, řazení 1/0So-tlačítkových zapínacích s orientační doutnavkou | [14 empty] | PP | 2
65 | M | ABB.3559A91345 | Přístroj ovládače zapínacího, řazení 1/0, 1/0S, 1/0So | kus | 15 |  | 0 |  |  | základní |  | 0 | 4e-05 | 0.0006 | 0 | 0 | 32 | M | 2 |  |  |  | ROZPOCET | 0 | 0 | 0 | 0 | 0 | 1 | 0 | 16 | 1299620379
| PP |  | Přístroj ovládače zapínacího, řazení 1/0, 1/0S, 1/0So | [14 empty] | PP | 2
66 | M | ABB.391612223 | Doutnavka orientační 0,5 mA (univerzální), světlo modré | kus | 15 |  | 0 |  |  | základní |  | 0 | 0 | 0 | 0 | 0 | 32 | M | 2 |  |  |  | ROZPOCET | 0 | 0 | 0 | 0 | 0 | 1 | 0 | 16 | -554711135
| PP |  | Doutnavka orientační 0,5 mA (univerzální), světlo modré | [14 empty] | PP | 2
67 | M | ABB.3558AA653B | Kryt spínače jednoduchý, s průzorem | kus | 15 |  | 0 |  |  | základní |  | 0 | 3e-05 | 0.00045 | 0 | 0 | 32 | M | 2 |  |  |  | ROZPOCET | 0 | 0 | 0 | 0 | 0 | 1 | 0 | 16 | 1988577283
| PP |  | Kryt spínače jednoduchý, s průzorem | [14 empty] | PP | 2
68 | M | ABB.3901GA00010B1 | Rámeček jednonásobný | kus | 15 |  | 0 |  |  | základní |  | 0 | 1e-05 | 0.00015 | 0 | 0 | 32 | M | 2 |  |  |  | ROZPOCET | 0 | 0 | 0 | 0 | 0 | 1 | 0 | 16 | 934884407
| PP |  | Rámeček jednonásobný | [14 empty] | PP | 2
69 | K | 741310121 | Montáž spínačů jedno nebo dvoupólových polozapuštěných nebo zapuštěných se zapojením vodičů bezšroubové připojení přepínačů, řazení 5-sériových | kus | 17 |  | 0 | CS ÚRS 2023 01 |  | základní |  | 0 | 0 | 0 | 0 | 0 | 16 | K | 2 |  |  |  | ROZPOCET | 0 | 0 | 0 | 0 | 0 | 1 | 0 | 16 | -1758582848
| PP |  | Montáž spínačů jedno nebo dvoupólových polozapuštěných nebo zapuštěných se zapojením vodičů bezšroubové připojení přepínačů, řazení 5-sériových | [14 empty] | PP | 2
70 | M | ABB.3559A05345 | Přístroj přepínače sériového, řazení 5 | kus | 17 |  | 0 |  |  | základní |  | 0 | 4e-05 | 0.00068 | 0 | 0 | 32 | M | 2 |  |  |  | ROZPOCET | 0 | 0 | 0 | 0 | 0 | 1 | 0 | 16 | 1890849126
| PP |  | Přístroj přepínače sériového, řazení 5 | [14 empty] | PP | 2
71 | M | ABB.3558AA652B | Kryt spínače dělený | kus | 17 |  | 0 |  |  | základní |  | 0 | 3e-05 | 0.00051 | 0 | 0 | 32 | M | 2 |  |  |  | ROZPOCET | 0 | 0 | 0 | 0 | 0 | 1 | 0 | 16 | 2064627637
| PP |  | Kryt spínače dělený | [14 empty] | PP | 2
72 | M | ABB.3901GA00010B1 | Rámeček jednonásobný | kus | 17 |  | 0 |  |  | základní |  | 0 | 1e-05 | 0.00017 | 0 | 0 | 32 | M | 2 |  |  |  | ROZPOCET | 0 | 0 | 0 | 0 | 0 | 1 | 0 | 16 | 212424474
| PP |  | Rámeček jednonásobný | [14 empty] | PP | 2
73 | K | 741310125 | Montáž spínačů jedno nebo dvoupólových polozapuštěných nebo zapuštěných se zapojením vodičů bezšroubové připojení přepínačů, řazení 6+6-dvojitých střídavých | kus | 2 |  | 0 | CS ÚRS 2023 01 |  | základní |  | 0 | 0 | 0 | 0 | 0 | 16 | K | 2 |  |  |  | ROZPOCET | 0 | 0 | 0 | 0 | 0 | 1 | 0 | 16 | 1830673822
| PP |  | Montáž spínačů jedno nebo dvoupólových polozapuštěných nebo zapuštěných se zapojením vodičů bezšroubové připojení přepínačů, řazení 6+6-dvojitých střídavých | [14 empty] | PP | 2
74 | M | ABB.3559A52345 | Přístroj přepínače střídavého dvojitého, řazení 6+6 | kus | 2 |  | 0 |  |  | základní |  | 0 | 5e-05 | 0.0001 | 0 | 0 | 32 | M | 2 |  |  |  | ROZPOCET | 0 | 0 | 0 | 0 | 0 | 1 | 0 | 16 | -1532911837
| PP |  | Přístroj přepínače střídavého dvojitého, řazení 6+6 | [14 empty] | PP | 2
75 | M | ABB.3558AA652B | Kryt spínače dělený | kus | 2 |  | 0 |  |  | základní |  | 0 | 3e-05 | 6e-05 | 0 | 0 | 32 | M | 2 |  |  |  | ROZPOCET | 0 | 0 | 0 | 0 | 0 | 1 | 0 | 16 | 701082402
| PP |  | Kryt spínače dělený | [14 empty] | PP | 2
76 | M | ABB.3901GA00010B1 | Rámeček jednonásobný | kus | 2 |  | 0 |  |  | základní |  | 0 | 1e-05 | 2e-05 | 0 | 0 | 32 | M | 2 |  |  |  | ROZPOCET | 0 | 0 | 0 | 0 | 0 | 1 | 0 | 16 | -843333548
| PP |  | Rámeček jednonásobný | [14 empty] | PP | 2
77 | K | 741313000A | Montáž podlahové zásuvkové krabice 300x300x95 | kus | 9 |  | 0 |  |  | základní |  | 0 | 0 | 0 | 0 | 0 | 16 | K | 2 |  |  |  | ROZPOCET | 0 | 0 | 0 | 0 | 0 | 1 | 0 | 16 | -719328917
| PP |  | Montáž podlahové zásuvkové krabice 300x300x95 | [14 empty] | PP | 2
78 | M | M0004 | Podlahová zásuvka výškově nastavitelná Materiál: Těleso z ocelového plechu, pozinkovaného metodou Sendzimir, rám a víko z ušlechtilé oceli, nosič /držák zásuvek z hliníku. Pro průchod kabelů je ve víku malý protiprachový kartáč. Rozměry: 300x300x90 Nivela | kus | 1 |  | 0 |  |  | základní |  | 0 | 0 | 0 | 0 | 0 | 32 | M | 2 |  |  |  | ROZPOCET | 0 | 0 | 0 | 0 | 0 | 1 | 0 | 16 | 1105193783
| PP |  | Podlahová zásuvka výškově nastavitelná Materiál: Těleso z ocelového plechu, pozinkovaného metodou Sendzimir, rám a víko z ušlechtilé oceli, nosič /držák zásuvek z hliníku. Pro průchod kabelů je ve víku malý protiprachový kartáč. Rozměry: 300x300x90 Nivelační rozsah: cca 30 mm Přívod: ze stran zásuvek vždy 4x Ø25mm, dole 8x Ø25mm a na bocích vždy 2x Ø25mm. Hmotnost: cca 4500 g Zatížitelnost: 120 kg Zásuvky/vybavení: 230V, VGA, RJ45, XLR, TV-SAT, TAE, USB, HDMI (vybavení 1x230V CZ/SK s přepěťovou ochranou III.stupně třídy D červená – se světelnou signalizací , 3x230V CZ/SK, 4x2RJ45 Cat.6a) | [14 empty] | PP | 2
79 | M | M0003 | Podlahová zásuvka výškově nastavitelná Materiál: Těleso z ocelového plechu, pozinkovaného metodou Sendzimir, rám a víko z ušlechtilé oceli, nosič /držák zásuvek z hliníku. Pro průchod kabelů je ve víku malý protiprachový kartáč. Rozměry: 300x300x90 Nivela | kus | 1 |  | 0 |  |  | základní |  | 0 | 0 | 0 | 0 | 0 | 32 | M | 2 |  |  |  | ROZPOCET | 0 | 0 | 0 | 0 | 0 | 1 | 0 | 16 | 1561077500
| PP |  | Podlahová zásuvka výškově nastavitelná Materiál: Těleso z ocelového plechu, pozinkovaného metodou Sendzimir, rám a víko z ušlechtilé oceli, nosič /držák zásuvek z hliníku. Pro průchod kabelů je ve víku malý protiprachový kartáč. Rozměry: 300x300x90 Nivelační rozsah: cca 30 mm Přívod: ze stran zásuvek vždy 4x Ø25mm, dole 8x Ø25mm a na bocích vždy 2x Ø25mm. Hmotnost: cca 4500 g Zatížitelnost: 120 kg Zásuvky/vybavení: 230V, VGA, RJ45, XLR, TV-SAT, TAE, USB, HDMI (vybavení 4x 230V CZ/SK, 4x2RJ45 Cat.6a) | [14 empty] | PP | 2
80 | M | M0001 | Podlahová zásuvka výškově nastavitelná Materiál: Těleso z ocelového plechu, pozinkovaného metodou Sendzimir, rám a víko z ušlechtilé oceli, nosič /držák zásuvek z hliníku. Pro průchod kabelů je ve víku malý protiprachový kartáč. Rozměry: 300x300x90 Nivela | kus | 7 |  | 0 |  |  | základní |  | 0 | 0 | 0 | 0 | 0 | 32 | M | 2 |  |  |  | ROZPOCET | 0 | 0 | 0 | 0 | 0 | 1 | 0 | 16 | 342849442
| PP |  | Podlahová zásuvka výškově nastavitelná Materiál: Těleso z ocelového plechu, pozinkovaného metodou Sendzimir, rám a víko z ušlechtilé oceli, nosič /držák zásuvek z hliníku. Pro průchod kabelů je ve víku malý protiprachový kartáč. Rozměry: 300x300x90 Nivelační rozsah: cca 30 mm Přívod: ze stran zásuvek vždy 4x Ø25mm, dole 8x Ø25mm a na bocích vždy 2x Ø25mm. Hmotnost: cca 4500 g Zatížitelnost: 120 kg Zásuvky/vybavení: 230V, VGA, RJ45, XLR, TV-SAT, TAE, USB, HDMI (vybavení 8x 230V CZ/SK, 4x2RJ45 Cat.6a) | [14 empty] | PP | 2
81 | M | M0002 | Podlahová zásuvka výškově nastavitelná Materiál: Těleso z ocelového plechu, pozinkovaného metodou Sendzimir, rám a víko z ušlechtilé oceli, nosič /držák zásuvek z hliníku. Pro průchod kabelů je ve víku malý protiprachový kartáč. Rozměry: 300x300x90 Nivela | kus | 7 |  | 0 |  |  | základní |  | 0 | 0 | 0 | 0 | 0 | 32 | M | 2 |  |  |  | ROZPOCET | 0 | 0 | 0 | 0 | 0 | 1 | 0 | 16 | 1042643030
| PP |  | Podlahová zásuvka výškově nastavitelná Materiál: Těleso z ocelového plechu, pozinkovaného metodou Sendzimir, rám a víko z ušlechtilé oceli, nosič /držák zásuvek z hliníku. Pro průchod kabelů je ve víku malý protiprachový kartáč. Rozměry: 300x300x90 Nivelační rozsah: cca 30 mm Přívod: ze stran zásuvek vždy 4x Ø25mm, dole 8x Ø25mm a na bocích vždy 2x Ø25mm. Hmotnost: cca 4500 g Zatížitelnost: 120 kg Zásuvky/vybavení: 230V, VGA, RJ45, XLR, TV-SAT, TAE, USB, HDMI (vybavení 1x230V CZ/SK s přepěťovou ochranou III.stupně třídy D červená – se světelnou signalizací , 7x 230V CZ/SK, 4x2RJ45 Cat.6a) | [14 empty] | PP | 2
82 | K | 741313001 | Montáž zásuvek domovních se zapojením vodičů bezšroubové připojení polozapuštěných nebo zapuštěných 10/16 A, provedení 2P + PE | kus | 284 |  | 0 | CS ÚRS 2023 01 |  | základní |  | 0 | 0 | 0 | 0 | 0 | 16 | K | 2 |  |  |  | ROZPOCET | 0 | 0 | 0 | 0 | 0 | 1 | 0 | 16 | -1266383138
| PP |  | Montáž zásuvek domovních se zapojením vodičů bezšroubové připojení polozapuštěných nebo zapuštěných 10/16 A, provedení 2P + PE | [14 empty] | PP | 2
83 | M | ABB.5518AA2359B | Zásuvka jednonásobná s ochranným kolíkem, s clonkami | kus | 198 |  | 0 |  |  | základní |  | 0 | 7e-05 | 0.01386 | 0 | 0 | 32 | M | 2 |  |  |  | ROZPOCET | 0 | 0 | 0 | 0 | 0 | 1 | 0 | 16 | -1894111170
| PP |  | Zásuvka jednonásobná s ochranným kolíkem, s clonkami | [14 empty] | PP | 2
84 | M | 34539059 | rámeček jednonásobný | kus | 34 |  | 0 | CS ÚRS 2023 01 |  | základní |  | 0 | 1e-05 | 0.00034 | 0 | 0 | 32 | M | 2 |  |  |  | ROZPOCET | 0 | 0 | 0 | 0 | 0 | 1 | 0 | 16 | 290926573
| PP |  | rámeček jednonásobný | [14 empty] | PP | 2
85 | M | 34539060 | rámeček dvojnásobný, pro vodorovnou i svislou montáž | kus | 140 |  | 0 | CS ÚRS 2023 01 |  | základní |  | 0 | 2e-05 | 0.0028 | 0 | 0 | 32 | M | 2 |  |  |  | ROZPOCET | 0 | 0 | 0 | 0 | 0 | 1 | 0 | 16 | -663421309
| PP |  | rámeček dvojnásobný, pro vodorovnou i svislou montáž | [14 empty] | PP | 2
86 | K | 741313004 | Montáž zásuvek domovních se zapojením vodičů bezšroubové připojení polozapuštěných nebo zapuštěných 10/16 A, provedení 2x (2P + PE) dvojnásobná šikmá | kus | 31 |  | 0 | CS ÚRS 2023 01 |  | základní |  | 0 | 0 | 0 | 0 | 0 | 16 | K | 2 |  |  |  | ROZPOCET | 0 | 0 | 0 | 0 | 0 | 1 | 0 | 16 | -2004343512
| PP |  | Montáž zásuvek domovních se zapojením vodičů bezšroubové připojení polozapuštěných nebo zapuštěných 10/16 A, provedení 2x (2P + PE) dvojnásobná šikmá | [14 empty] | PP | 2
87 | M | ABB.5513AC02357B | Zásuvka dvojnásobná s ochr. kolíky, s clonkami, s natočenou dutinou | kus | 31 |  | 0 |  |  | základní |  | 0 | 0.0001 | 0.0031 | 0 | 0 | 32 | M | 2 |  |  |  | ROZPOCET | 0 | 0 | 0 | 0 | 0 | 1 | 0 | 16 | 1883839752
| PP |  | Zásuvka dvojnásobná s ochr. kolíky, s clonkami, s natočenou dutinou | [14 empty] | PP | 2
88 | K | 741313005 | Montáž zásuvek domovních se zapojením vodičů bezšroubové připojení polozapuštěných nebo zapuštěných 10/16 A, provedení 2P + PE s ochrannými clonkami a přepěťovou ochranou | kus | 30 |  | 0 | CS ÚRS 2023 01 |  | základní |  | 0 | 0 | 0 | 0 | 0 | 16 | K | 2 |  |  |  | ROZPOCET | 0 | 0 | 0 | 0 | 0 | 1 | 0 | 16 | -2015402807
| PP |  | Montáž zásuvek domovních se zapojením vodičů bezšroubové připojení polozapuštěných nebo zapuštěných 10/16 A, provedení 2P + PE s ochrannými clonkami a přepěťovou ochranou | [14 empty] | PP | 2
89 | M | ABB.5599AA02357B | Zásuvka jednonásobná s clon., s ochranou před přepětím, bezšroub. sv. | kus | 30 |  | 0 |  |  | základní |  | 0 | 7e-05 | 0.0021 | 0 | 0 | 32 | M | 2 |  |  |  | ROZPOCET | 0 | 0 | 0 | 0 | 0 | 1 | 0 | 16 | 1488278480
| PP |  | Zásuvka jednonásobná s clon., s ochranou před přepětím, bezšroub. sv. | [14 empty] | PP | 2
90 | K | 741313011 | Montáž zásuvek domovních se zapojením vodičů bezšroubové připojení chráněných v krabici 10/16 A, pro prostředí normální, provedení 2P + PE | kus | 8 |  | 0 | CS ÚRS 2023 01 |  | základní |  | 0 | 0 | 0 | 0 | 0 | 16 | K | 2 |  |  |  | ROZPOCET | 0 | 0 | 0 | 0 | 0 | 1 | 0 | 16 | 19883149
| PP |  | Montáž zásuvek domovních se zapojením vodičů bezšroubové připojení chráněných v krabici 10/16 A, pro prostředí normální, provedení 2P + PE | [14 empty] | PP | 2
91 | M | ABB.5518A2999B | Zásuvka jednonásobná s clonkami, víčkem, rámečkem, s drápky, IP44 | kus | 8 |  | 0 |  |  | základní |  | 0 | 0.0001 | 0.0008 | 0 | 0 | 32 | M | 2 |  |  |  | ROZPOCET | 0 | 0 | 0 | 0 | 0 | 1 | 0 | 16 | -5821448
| PP |  | Zásuvka jednonásobná s clonkami, víčkem, rámečkem, s drápky, IP44 | [14 empty] | PP | 2
92 | K | 741313152 | Montáž zásuvek průmyslových se zapojením vodičů spojovacích, provedení IP 44 3P+N+PE 32 A | kus | 1 |  | 0 | CS ÚRS 2023 01 |  | základní |  | 0 | 0 | 0 | 0 | 0 | 16 | K | 2 |  |  |  | ROZPOCET | 0 | 0 | 0 | 0 | 0 | 1 | 0 | 16 | 745383551
| PP |  | Montáž zásuvek průmyslových se zapojením vodičů spojovacích, provedení IP 44 3P+N+PE 32 A | [14 empty] | PP | 2
93 | M | 35811327 | zásuvka spojovací 32A - 5pól, řazení 3P+N+PE IP44, šroubové svorky | kus | 1 |  | 0 | CS ÚRS 2023 01 |  | základní |  | 0 | 0.0003 | 0.0003 | 0 | 0 | 32 | M | 2 |  |  |  | ROZPOCET | 0 | 0 | 0 | 0 | 0 | 1 | 0 | 16 | -1997421024
| PP |  | zásuvka spojovací 32A - 5pól, řazení 3P+N+PE IP44, šroubové svorky | [14 empty] | PP | 2
94 | K | 741320175 | Montáž jističů se zapojením vodičů třípólových nn do 63 A ve skříni | kus | 1 |  | 0 | CS ÚRS 2023 01 |  | základní |  | 0 | 0 | 0 | 0 | 0 | 16 | K | 2 |  |  |  | ROZPOCET | 0 | 0 | 0 | 0 | 0 | 1 | 0 | 16 | 647004250
| PP |  | Montáž jističů se zapojením vodičů třípólových nn do 63 A ve skříni | [14 empty] | PP | 2
95 | M | 10.032.671 | Jistič 63B/3 S203-M-B63 ABB | kus | 1 |  | 0 |  |  | základní |  | 0 | 0 | 0 | 0 | 0 | 32 | M | 2 |  |  |  | ROZPOCET | 0 | 0 | 0 | 0 | 0 | 1 | 0 | 16 | -1432035176
| PP |  | Jistič 63B/3 S203-M-B63 ABB | [14 empty] | PP | 2
96 | K | 741350031 | Montáž jednofázových transformátorů nn se zapojením vodičů v krytu 1x primár - 1x sekundár do 200 VA | kus | 2 |  | 0 | CS ÚRS 2023 01 |  | základní |  | 0 | 0 | 0 | 0 | 0 | 16 | K | 2 |  |  |  | ROZPOCET | 0 | 0 | 0 | 0 | 0 | 1 | 0 | 16 | 1803300706
| PP |  | Montáž jednofázových transformátorů nn se zapojením vodičů v krytu 1x primár - 1x sekundár do 200 VA | [14 empty] | PP | 2
97 | M | SNL.SLZ01Y | Napájecí zdroj SLZ 01Y | kus | 2 |  | 0 |  |  | základní |  | 0 | 0.00032 | 0.00064 | 0 | 0 | 32 | M | 2 |  |  |  | ROZPOCET | 0 | 0 | 0 | 0 | 0 | 1 | 0 | 16 | 355347085
| PP |  | Napájecí zdroj SLZ 01Y | [14 empty] | PP | 2
98 | K | 741370002 | Montáž svítidel žárovkových se zapojením vodičů bytových nebo společenských místností stropních přisazených 1 zdroj se sklem | kus | 49 |  | 0 | CS ÚRS 2023 01 |  | základní |  | 0 | 0 | 0 | 0 | 0 | 16 | K | 2 |  |  |  | ROZPOCET | 0 | 0 | 0 | 0 | 0 | 1 | 0 | 16 | 706693963
| PP |  | Montáž svítidel žárovkových se zapojením vodičů bytových nebo společenských místností stropních přisazených 1 zdroj se sklem | [14 empty] | PP | 2
99 | M | 1002023948 | svítidlo 1, kruh 400mm, LED 840, opálový kryt, přisazené, bílé, nestmívatelné | kus | 13 |  | 0 |  |  | základní |  | 0 | 0 | 0 | 0 | 0 | 32 | M | 2 |  |  |  | ROZPOCET | 0 | 0 | 0 | 0 | 0 | 1 | 0 | 16 | 1889590142
| PP |  | svítidlo 1, kruh 400mm, LED 840, opálový kryt, přisazené, bílé, nestmívatelné | [14 empty] | PP | 2
100 | M | 1000089186 | svítidlo 2, kruh 400mm, LED 840, opálový kryt, přisazené, bílé, nestmívatelné | kus | 16 |  | 0 |  |  | základní |  | 0 | 0 | 0 | 0 | 0 | 32 | M | 2 |  |  |  | ROZPOCET | 0 | 0 | 0 | 0 | 0 | 1 | 0 | 16 | -451747570
| PP |  | svítidlo 2, kruh 400mm, LED 840, opálový kryt, přisazené, bílé, nestmívatelné | [14 empty] | PP | 2
101 | M | 1000087823 | svítidlo 3, 8x12 LED 840, kryt opál PMMA, IP44, prům. 480mm, 900mA | kus | 3 |  | 0 |  |  | základní |  | 0 | 0 | 0 | 0 | 0 | 32 | M | 2 |  |  |  | ROZPOCET | 0 | 0 | 0 | 0 | 0 | 1 | 0 | 16 | -380207486
| PP |  | svítidlo 3, 8x12 LED 840, kryt opál PMMA, IP44, prům. 480mm, 900mA | [14 empty] | PP | 2
102 | M | 1507237 | SVITIDLO 4 | kus | 3 |  | 0 |  |  | základní |  | 0 | 0.00147 | 0.00441 | 0 | 0 | 32 | M | 2 |  |  |  | ROZPOCET | 0 | 0 | 0 | 0 | 0 | 1 | 0 | 16 | 1679293870
| PP |  | SVITIDLO 4 | [14 empty] | PP | 2
103 | M | 1002023765 | svítidlo 5, 4x12 LED 840, kryt opál PMMA, IP44, prům. 285mm, 500mA | kus | 14 |  | 0 |  |  | základní |  | 0 | 0 | 0 | 0 | 0 | 32 | M | 2 |  |  |  | ROZPOCET | 0 | 0 | 0 | 0 | 0 | 1 | 0 | 16 | -1145800606
| PP |  | svítidlo 5, 4x12 LED 840, kryt opál PMMA, IP44, prům. 285mm, 500mA | [14 empty] | PP | 2
104 | K | 741371002 | Montáž svítidel zářivkových se zapojením vodičů bytových nebo společenských místností stropních přisazených 1 zdroj s krytem | kus | 77 |  | 0 | CS ÚRS 2023 01 |  | základní |  | 0 | 0 | 0 | 0 | 0 | 16 | K | 2 |  |  |  | ROZPOCET | 0 | 0 | 0 | 0 | 0 | 1 | 0 | 16 | 1597910368
| PP |  | Montáž svítidel zářivkových se zapojením vodičů bytových nebo společenských místností stropních přisazených 1 zdroj s krytem | [14 empty] | PP | 2
105 | M | 1002025019 | svítidlo 6, délka 1422mm, elox, LED 840, optika širokozářič 90, nestmívatelné, pro sólo | kus | 2 |  | 0 |  |  | základní |  | 0 | 0 | 0 | 0 | 0 | 32 | M | 2 |  |  |  | ROZPOCET | 0 | 0 | 0 | 0 | 0 | 1 | 0 | 16 | 1420875206
| PP |  | svítidlo 6, délka 1422mm, elox, LED 840, optika širokozářič 90, nestmívatelné, pro sólo | [14 empty] | PP | 2
106 | M | 1002025018 | svítidlo 7, Zářivka 18W, linear, st.bílá(840), G13, GE, polylux F18W/840/XLR (93317) | kus | 32 |  | 0 |  |  | základní |  | 0 | 0 | 0 | 0 | 0 | 32 | M | 2 |  |  |  | ROZPOCET | 0 | 0 | 0 | 0 | 0 | 1 | 0 | 16 | -299101889
| PP |  | svítidlo 7, Zářivka 18W, linear, st.bílá(840), G13, GE, polylux F18W/840/XLR (93317) | [14 empty] | PP | 2
107 | M | 1709653 | svítidlo 8 | kus | 43 |  | 0 |  |  | základní |  | 0 | 0.001 | 0.043 | 0 | 0 | 32 | M | 2 |  |  |  | ROZPOCET | 0 | 0 | 0 | 0 | 0 | 1 | 0 | 16 | -495513380
| PP |  | svítidlo 8 | [14 empty] | PP | 2
108 | K | 741371031 | Montáž svítidel zářivkových se zapojením vodičů bytových nebo společenských místností nástěnných přisazených 1 zdroj | kus | 4 |  | 0 | CS ÚRS 2023 01 |  | základní |  | 0 | 0 | 0 | 0 | 0 | 16 | K | 2 |  |  |  | ROZPOCET | 0 | 0 | 0 | 0 | 0 | 1 | 0 | 16 | 470563949
| PP |  | Montáž svítidel zářivkových se zapojením vodičů bytových nebo společenských místností nástěnných přisazených 1 zdroj | [14 empty] | PP | 2
109 | M | 1000089123 | svítidlo 9,, liniové 600mm, LED 4000K, opál | kus | 4 |  | 0 |  |  | základní |  | 0 | 0 | 0 | 0 | 0 | 32 | M | 2 |  |  |  | ROZPOCET | 0 | 0 | 0 | 0 | 0 | 1 | 0 | 16 | -1321597754
| PP |  | svítidlo 9,, liniové 600mm, LED 4000K, opál | [14 empty] | PP | 2
110 | K | 741371033 | Montáž svítidel zářivkových se zapojením vodičů bytových nebo společenských místností nástěnných přisazených 2 zdroje | kus | 15 |  | 0 | CS ÚRS 2023 01 |  | základní |  | 0 | 0 | 0 | 0 | 0 | 16 | K | 2 |  |  |  | ROZPOCET | 0 | 0 | 0 | 0 | 0 | 1 | 0 | 16 | -1312438475
| PP |  | Montáž svítidel zářivkových se zapojením vodičů bytových nebo společenských místností nástěnných přisazených 2 zdroje | [14 empty] | PP | 2
111 | M | S0001 | svítidlo 10, 1W LED STANDARD IP41 1h , stále svítící / svítící při výpadku, testovací tlačítko, šedé | kus | 15 |  | 0 |  |  | základní |  | 0 | 0 | 0 | 0 | 0 | 32 | M | 2 |  |  |  | ROZPOCET | 0 | 0 | 0 | 0 | 0 | 1 | 0 | 16 | 629929227
| PP |  | svítidlo 10, 1W LED STANDARD IP41 1h , stále svítící / svítící při výpadku, testovací tlačítko, šedé | [14 empty] | PP | 2
112 | K | 741371102 | Montáž svítidel zářivkových se zapojením vodičů průmyslových stropních přisazených 1 zdroj s krytem | kus | 14 |  | 0 | CS ÚRS 2023 01 |  | základní |  | 0 | 0 | 0 | 0 | 0 | 16 | K | 2 |  |  |  | ROZPOCET | 0 | 0 | 0 | 0 | 0 | 1 | 0 | 16 | -2081350856
| PP |  | Montáž svítidel zářivkových se zapojením vodičů průmyslových stropních přisazených 1 zdroj s krytem | [14 empty] | PP | 2
113 | M | 1002025056 | svítidlo 11, úzký korpus 1270mm, LED 840, korpus PC, opálový PC kryt, IP65, driver 700mA | kus | 12 |  | 0 |  |  | základní |  | 0 | 0 | 0 | 0 | 0 | 32 | M | 2 |  |  |  | ROZPOCET | 0 | 0 | 0 | 0 | 0 | 1 | 0 | 16 | -563586074
| PP |  | svítidlo 11, úzký korpus 1270mm, LED 840, korpus PC, opálový PC kryt, IP65, driver 700mA | [14 empty] | PP | 2
114 | M | 1002025055 | svítidlo 12, široký korpus 660mm, LED 840, korpus ABS, opálový PC kryt, IP65, driver 350mA | kus | 2 |  | 0 |  |  | základní |  | 0 | 0 | 0 | 0 | 0 | 32 | M | 2 |  |  |  | ROZPOCET | 0 | 0 | 0 | 0 | 0 | 1 | 0 | 16 | -1179953884
| PP |  | svítidlo 12, široký korpus 660mm, LED 840, korpus ABS, opálový PC kryt, IP65, driver 350mA | [14 empty] | PP | 2
115 | K | 741410021 | Montáž uzemňovacího vedení s upevněním, propojením a připojením pomocí svorek v zemi s izolací spojů pásku průřezu do 120 mm2 v městské zástavbě | m | 15 |  | 0 | CS ÚRS 2023 01 |  | základní |  | 0 | 0 | 0 | 0 | 0 | 16 | K | 2 |  |  |  | ROZPOCET | 0 | 0 | 0 | 0 | 0 | 1 | 0 | 16 | -646901306
| PP |  | Montáž uzemňovacího vedení s upevněním, propojením a připojením pomocí svorek v zemi s izolací spojů pásku průřezu do 120 mm2 v městské zástavbě | [14 empty] | PP | 2
116 | M | 35442062 | pás zemnící 30x4mm FeZn | kg | 15.75 |  | 0 | CS ÚRS 2023 01 |  | základní |  | 0 | 0.001 | 0.01575 | 0 | 0 | 32 | M | 2 |  |  |  | ROZPOCET | 0 | 0 | 0 | 0 | 0 | 1 | 0 | 16 | -1180090112
| PP |  | pás zemnící 30x4mm FeZn | [14 empty] | PP | 2
| VV |  | 15*1,05 "Přepočtené koeficientem množství |  | 15.75 | [12 empty] | VV | 2 | 2 | True | 1 | ROZPOCET
117 | K | 741420001 | Montáž hromosvodného vedení svodových drátů nebo lan s podpěrami, Ø do 10 mm | m | 250 |  | 0 | CS ÚRS 2023 01 |  | základní |  | 0 | 0 | 0 | 0 | 0 | 16 | K | 2 |  |  |  | ROZPOCET | 0 | 0 | 0 | 0 | 0 | 1 | 0 | 16 | -1689046935
| PP |  | Montáž hromosvodného vedení svodových drátů nebo lan s podpěrami, Ø do 10 mm | [14 empty] | PP | 2
118 | M | 35441077 | drát D 8mm AlMgSi | kg | 250 |  | 0 | CS ÚRS 2023 01 |  | základní |  | 0 | 0.001 | 0.25 | 0 | 0 | 32 | M | 2 |  |  |  | ROZPOCET | 0 | 0 | 0 | 0 | 0 | 1 | 0 | 16 | 1243674403
| PP |  | drát D 8mm AlMgSi | [14 empty] | PP | 2
119 | M | 35442251 | podpěra vedení na ploché střechy k nalepení výšky 55 mm, FeZn, základna 100x100 mm | kus | 126 |  | 0 | CS ÚRS 2023 01 |  | základní |  | 0 | 0.00025 | 0.0315 | 0 | 0 | 32 | M | 2 |  |  |  | ROZPOCET | 0 | 0 | 0 | 0 | 0 | 1 | 0 | 16 | 1438812191
| PP |  | podpěra vedení na ploché střechy k nalepení výšky 55 mm, FeZn, základna 100x100 mm | [14 empty] | PP | 2
120 | M | 35441700 | podpěra vedení hromosvodu do zdiva na hmoždinku - 6/50mm, nerez | kus | 33 |  | 0 | CS ÚRS 2023 01 |  | základní |  | 0 | 0.00011 | 0.00363 | 0 | 0 | 32 | M | 2 |  |  |  | ROZPOCET | 0 | 0 | 0 | 0 | 0 | 1 | 0 | 16 | -423171784
| PP |  | podpěra vedení hromosvodu do zdiva na hmoždinku - 6/50mm, nerez | [14 empty] | PP | 2
121 | K | 741420002 | Montáž hromosvodného vedení svodových drátů nebo lan s podpěrami, Ø přes 10 mm | m | 7 |  | 0 | CS ÚRS 2023 01 |  | základní |  | 0 | 0 | 0 | 0 | 0 | 16 | K | 2 |  |  |  | ROZPOCET | 0 | 0 | 0 | 0 | 0 | 1 | 0 | 16 | -1360490539
| PP |  | Montáž hromosvodného vedení svodových drátů nebo lan s podpěrami, Ø přes 10 mm | [14 empty] | PP | 2
122 | M | 1030038750 | Podpěra tyče nerez pro prům. 16mm s vrutem a hmoždinkou D 8mm | kus | 14 |  | 0 |  |  | základní |  | 0 | 0 | 0 | 0 | 0 | 32 | M | 2 |  |  |  | ROZPOCET | 0 | 0 | 0 | 0 | 0 | 1 | 0 | 16 | -1240001796
| PP |  | Podpěra tyče nerez pro prům. 16mm s vrutem a hmoždinkou D 8mm | [14 empty] | PP | 2
123 | M | 1030037151 | Zaváděcí tyč FeZn -SET- L 1500mm S připojovací KS-svorkou | kus | 7 |  | 0 |  |  | základní |  | 0 | 0 | 0 | 0 | 0 | 32 | M | 2 |  |  |  | ROZPOCET | 0 | 0 | 0 | 0 | 0 | 1 | 0 | 16 | 1099385276
| PP |  | Zaváděcí tyč FeZn -SET- L 1500mm S připojovací KS-svorkou | [14 empty] | PP | 2
124 | K | 741420021 | Montáž hromosvodného vedení svorek se 2 šrouby | kus | 25 |  | 0 | CS ÚRS 2023 01 |  | základní |  | 0 | 0 | 0 | 0 | 0 | 16 | K | 2 |  |  |  | ROZPOCET | 0 | 0 | 0 | 0 | 0 | 1 | 0 | 16 | 1110566172
| PP |  | Montáž hromosvodného vedení svorek se 2 šrouby | [14 empty] | PP | 2
125 | M | 35431039 | svorka uzemnění AlMgSi na okapové žlaby | kus | 11 |  | 0 | CS ÚRS 2023 01 |  | základní |  | 0 | 0.0001 | 0.0011 | 0 | 0 | 32 | M | 2 |  |  |  | ROZPOCET | 0 | 0 | 0 | 0 | 0 | 1 | 0 | 16 | 1168008950
| PP |  | svorka uzemnění AlMgSi na okapové žlaby | [14 empty] | PP | 2
126 | M | 35431018 | svorka uzemnění AlMgSi připojovací | kus | 5 |  | 0 | CS ÚRS 2023 01 |  | základní |  | 0 | 0.00015 | 0.00075 | 0 | 0 | 32 | M | 2 |  |  |  | ROZPOCET | 0 | 0 | 0 | 0 | 0 | 1 | 0 | 16 | 1735423342
| PP |  | svorka uzemnění AlMgSi připojovací | [14 empty] | PP | 2
127 | M | 1338495 | SVORKA KRIZOVA MV FeZn 8-10/2,5mm | kus | 17 |  | 0 |  |  | základní |  | 0 | 0.00011 | 0.00187 | 0 | 0 | 32 | M | 2 |  |  |  | ROZPOCET | 0 | 0 | 0 | 0 | 0 | 1 | 0 | 16 | -816594617
| PP |  | SVORKA KRIZOVA MV FeZn 8-10/2,5mm | [14 empty] | PP | 2
128 | K | 741420083 | Montáž hromosvodného vedení doplňků štítků k označení svodů | kus | 7 |  | 0 | CS ÚRS 2023 01 |  | základní |  | 0 | 0 | 0 | 0 | 0 | 16 | K | 2 |  |  |  | ROZPOCET | 0 | 0 | 0 | 0 | 0 | 1 | 0 | 16 | -1609477469
| PP |  | Montáž hromosvodného vedení doplňků štítků k označení svodů | [14 empty] | PP | 2
129 | M | 35442110 | štítek plastový - čísla svodů | kus | 7 |  | 0 | CS ÚRS 2023 01 |  | základní |  | 0 | 0 | 0 | 0 | 0 | 32 | M | 2 |  |  |  | ROZPOCET | 0 | 0 | 0 | 0 | 0 | 1 | 0 | 16 | 568861574
| PP |  | štítek plastový - čísla svodů | [14 empty] | PP | 2
130 | K | 741440031 | Montáž zemnicích desek a tyčí s připojením na svodové nebo uzemňovací vedení bez příslušenství tyčí, délky do 2 m | kus | 7 |  | 0 | CS ÚRS 2023 01 |  | základní |  | 0 | 0 | 0 | 0 | 0 | 16 | K | 2 |  |  |  | ROZPOCET | 0 | 0 | 0 | 0 | 0 | 1 | 0 | 16 | -1731904132
| PP |  | Montáž zemnicích desek a tyčí s připojením na svodové nebo uzemňovací vedení bez příslušenství tyčí, délky do 2 m | [14 empty] | PP | 2
131 | M | 35442090 | tyč zemnící 2m FeZn | kus | 7 |  | 0 | CS ÚRS 2023 01 |  | základní |  | 0 | 0.00958 | 0.06706 | 0 | 0 | 32 | M | 2 |  |  |  | ROZPOCET | 0 | 0 | 0 | 0 | 0 | 1 | 0 | 16 | -1414720824
| PP |  | tyč zemnící 2m FeZn | [14 empty] | PP | 2
132 | K | 741440000-1 | Odstranění stávajícího kabeláže elektroinstalace silnoproudé a slaboproudé, vyčištění budovy od stávajících elektroinstalací | m2 | 584 |  | 0 |  |  | základní |  | 0 | 0 | 0 | 0 | 0 | 16 | K | 2 |  |  |  | ROZPOCET | 0 | 0 | 0 | 0 | 0 | 1 | 0 | 16 | -1984391916
| PP |  | Odstranění stávajícího kabeláže elektroinstalace silnoproudé a slaboproudé, vyčištění budovy od stávajících elektroinstalací | [14 empty] | PP | 2
| VV |  | 1.np | [14 empty] | VV | 2 | 1 | True | 0 | ROZPOCET
| VV |  | 399 |  | 399 | [12 empty] | VV | 2 | 2 | True | 0 | ROZPOCET
| VV |  | 2.np | [14 empty] | VV | 2 | 1 | True | 0 | ROZPOCET
| VV |  | 185 |  | 185 | [12 empty] | VV | 2 | 2 | True | 0 | ROZPOCET
133 | K | 998741102 | Přesun hmot pro silnoproud stanovený z hmotnosti přesunovaného materiálu vodorovná dopravní vzdálenost do 50 m v objektech výšky přes 6 do 12 m | t | 1.309 |  | 0 | CS ÚRS 2023 01 |  | základní |  | 0 | 0 | 0 | 0 | 0 | 16 | K | 2 |  |  |  | ROZPOCET | 0 | 0 | 0 | 0 | 0 | 1 | 0 | 16 | 535685671
| PP |  | Přesun hmot pro silnoproud stanovený z hmotnosti přesunovaného materiálu vodorovná dopravní vzdálenost do 50 m v objektech výšky přes 6 do 12 m | [14 empty] | PP | 2
| D | HZS | Hodinové zúčtovací sazby |  |  |  | 0 |  |  |  |  | 0 |  | 0 |  | 0 | 4 | D | 0 |  |  |  | ROZPOCET | [6 empty] | 0
134 | K | HZS2491 | Hodinové zúčtovací sazby profesí PSV zednické výpomoci a pomocné práce PSV dělník zednických výpomocí | hod | 180 |  | 0 | CS ÚRS 2023 01 |  | základní |  | 0 | 0 | 0 | 0 | 0 | 512 | K | 1 |  |  |  | ROZPOCET | 0 | 0 | 0 | 0 | 0 | 1 | 0 | 512 | -1750897363
| PP |  | Hodinové zúčtovací sazby profesí PSV zednické výpomoci a pomocné práce PSV dělník zednických výpomocí | [14 empty] | PP | 1
135 | K | HZS4212 | Hodinové zúčtovací sazby ostatních profesí revizní a kontrolní činnost revizní technik specialista | hod | 44 |  | 0 | CS ÚRS 2023 01 |  | základní |  | 0 | 0 | 0 | 0 | 0 | 512 | K | 1 |  |  |  | ROZPOCET | 0 | 0 | 0 | 0 | 0 | 1 | 0 | 512 | -1583929193
| PP |  | Hodinové zúčtovací sazby ostatních profesí revizní a kontrolní činnost revizní technik specialista | [14 empty] | PP | 1

## D.1.4.g2 - Rozvaděč RH vč...
{d0fa8f5a-90b1-42b6-87e5-8e474f259da4}
2
| KRYCÍ LIST SOUPISU PRACÍ | [7 empty] | v --- níže se nacházejí doplnkové a pomocné údaje k sestavám --- v | [8 empty] | False
Stavba:
Korunní 906/29 - PD rekonstrukce dvorního objektu č.p. 2513
Objekt:
D.1.4.g2 - Rozvaděč RH vč. montáže
| KSO: |  |  |  |  | CC-CZ:
| Místo: |  | Praha (554782) |  |  | Datum: | 27. 2. 2023
| Zadavatel: |  |  |  |  | IČ:
|  | Městská část Praha 2 |  |  |  | DIČ:
| Uchazeč: |  |  |  |  | IČ: | Vyplň údaj
|  | Vyplň údaj |  |  |  | DIČ: | Vyplň údaj
| Projektant: |  |  |  |  | IČ:
|  | SUNCAD, s.r.o. |  |  |  | DIČ:
| Zpracovatel: |  |  |  |  | IČ:
DIČ:
Poznámka:
| Cena bez DPH | [5 empty] | 0
|  |  | Základ daně |  |  | Sazba daně | Výše daně
| DPH | základní | 0 |  |  | 21% | 0
|  | snížená | 0 |  |  | 15% | 0
|  | zákl. přenesená | 0 |  |  | 21% | 0
|  | sníž. přenesená | 0 |  |  | 15% | 0
|  | nulová | 0 |  |  | 0% | 0
| Cena s DPH |  |  | v | CZK |  | 0
| Projektant |  |  | Zpracovatel
| Datum a podpis: |  | Razítko | Datum a podpis: |  |  | Razítko
| Objednavatel |  |  | Uchazeč
| Datum a podpis: |  | Razítko | Datum a podpis: |  |  | Razítko
REKAPITULACE ČLENĚNÍ SOUPISU PRACÍ
Stavba:
Korunní 906/29 - PD rekonstrukce dvorního objektu č.p. 2513
Objekt:
D.1.4.g2 - Rozvaděč RH vč. montáže
Místo: |  |  | Praha (554782) |  |  | Datum: | 27. 2. 2023
Zadavatel: |  |  | Městská část Praha 2 |  |  | Projektant: | SUNCAD, s.r.o.
Uchazeč: |  |  | Vyplň údaj |  |  | Zpracovatel:
Kód dílu - Popis | [6 empty] | Cena celkem [CZK]
Náklady ze soupisu prací | [6 empty] | 0 | [11 empty] | -1
| PSV - Práce a dodávky PSV | [5 empty] | 0
| 741 - Elektroinstalace - silnoproud | [5 empty] | 0
SOUPIS PRACÍ
Stavba:
Korunní 906/29 - PD rekonstrukce dvorního objektu č.p. 2513
Objekt:
D.1.4.g2 - Rozvaděč RH vč. montáže
Místo: |  |  | Praha (554782) |  |  | Datum: | 27. 2. 2023
Zadavatel: |  |  | Městská část Praha 2 |  |  | Projektant: | SUNCAD, s.r.o.
Uchazeč: |  |  | Vyplň údaj |  |  | Zpracovatel:
PČ | Typ | Kód | Popis | MJ | Množství | J.cena [CZK] | Cena celkem [CZK] | Cenová soustava |  | DPH | J. Nh [h] | Nh celkem [h] | J. hmotnost [t] | Hmotnost celkem [t] | J. suť [t] | Suť Celkem [t]
Náklady soupisu celkem | [6 empty] | 0 |  |  |  |  | 0 |  | 0 |  | 0 |  | D | -1 | [7 empty] | 0
| D | PSV | Práce a dodávky PSV |  |  |  | 0 |  |  |  |  | 0 |  | 0 |  | 0 | 2 | D | 0 | ROZPOCET | [6 empty] | 0
| D | 741 | Elektroinstalace - silnoproud |  |  |  | 0 |  |  |  |  | 0 |  | 0 |  | 0 | 2 | D | 1 | ROZPOCET | [6 empty] | 0
1 | K | 741210000-1 | Montáž rozvaděče RH včetně přípravy a prodrátování rozvaděčů | kpl | 1 |  | 0 |  |  | základní |  | 0 | 0 | 0 | 0 | 0 | 16 | K | 2 | ROZPOCET | 0 | 0 | 0 | 0 | 0 | 1 | 0 | 16 | -129381111
| PP |  | Montáž rozvaděče RH včetně přípravy a prodrátování rozvaděčů | [14 empty] | PP | 2
2 | M | Pol114 | Rozvodnice zapuštěná IP31/168 modulů, Plechová, Plechová plná dvířka, RAL 9016 bílá | kus | 1 |  | 0 |  |  | základní |  | 0 | 0 | 0 | 0 | 0 | 8 | M | 2 | ROZPOCET | 0 | 0 | 0 | 0 | 0 | 1 | 0 | 4 | 2
| PP |  | Rozvodnice zapuštěná IP31/168 modulů, Plechová, Plechová plná dvířka, RAL 9016 bílá | [14 empty] | PP | 2
3 | M | Pol115 | Jistič; počet pólů: 3; vypínací charakteristika: B; jmenovitý proud: 80A; s klecovou svorkou; Icu = 16 kA (230 / 400V AC) | kus | 1 |  | 0 |  |  | základní |  | 0 | 0 | 0 | 0 | 0 | 8 | M | 2 | ROZPOCET | 0 | 0 | 0 | 0 | 0 | 1 | 0 | 4 | 4
| PP |  | Jistič; počet pólů: 3; vypínací charakteristika: B; jmenovitý proud: 80A; s klecovou svorkou; Icu = 16 kA (230 / 400V AC) | [14 empty] | PP | 2
4 | M | Pol116 | Vypínací cívka 110 - 250 V AC/DC | kus | 1 |  | 0 |  |  | základní |  | 0 | 0 | 0 | 0 | 0 | 8 | M | 2 | ROZPOCET | 0 | 0 | 0 | 0 | 0 | 1 | 0 | 4 | 6
| PP |  | Vypínací cívka 110 - 250 V AC/DC | [14 empty] | PP | 2
5 | M | Pol117 | Svodič bleskových proudů a přepětí, Typ SPD: T1,T2, Impulsní výbojový proud (10/350 µs) Iimp: 25,00kA,Jmenovitý výbojový proud (8/20 µs) In: 30,00kA | kus | 1 |  | 0 |  |  | základní |  | 0 | 0 | 0 | 0 | 0 | 8 | M | 2 | ROZPOCET | 0 | 0 | 0 | 0 | 0 | 1 | 0 | 4 | 8
| PP |  | Svodič bleskových proudů a přepětí, Typ SPD: T1,T2, Impulsní výbojový proud (10/350 µs) Iimp: 25,00kA,Jmenovitý výbojový proud (8/20 µs) In: 30,00kA | [14 empty] | PP | 2
6 | M | Pol118 | 1 fázový jistič, jmenovitý proud In: 6 A, vypínací charakteristika: B, vypínací schopnost Icn: 10 kA | kus | 3 |  | 0 |  |  | základní |  | 0 | 0 | 0 | 0 | 0 | 8 | M | 2 | ROZPOCET | 0 | 0 | 0 | 0 | 0 | 1 | 0 | 4 | 10
| PP |  | 1 fázový jistič, jmenovitý proud In: 6 A, vypínací charakteristika: B, vypínací schopnost Icn: 10 kA | [14 empty] | PP | 2
7 | M | Pol119 | 3 fázový jistič, jmenovitý proud In: 50 A, vypínací charakteristika: B, vypínací schopnost Icn: 10 kA | kus | 1 |  | 0 |  |  | základní |  | 0 | 0 | 0 | 0 | 0 | 8 | M | 2 | ROZPOCET | 0 | 0 | 0 | 0 | 0 | 1 | 0 | 4 | 12
| PP |  | 3 fázový jistič, jmenovitý proud In: 50 A, vypínací charakteristika: B, vypínací schopnost Icn: 10 kA | [14 empty] | PP | 2
8 | M | Pol120 | 3 fázový jistič, jmenovitý proud In: 16 A, vypínací charakteristika: C, vypínací schopnost Icn: 10 kA | kus | 1 |  | 0 |  |  | základní |  | 0 | 0 | 0 | 0 | 0 | 8 | M | 2 | ROZPOCET | 0 | 0 | 0 | 0 | 0 | 1 | 0 | 4 | 14
| PP |  | 3 fázový jistič, jmenovitý proud In: 16 A, vypínací charakteristika: C, vypínací schopnost Icn: 10 kA | [14 empty] | PP | 2
9 | M | Pol121 | 1 fázový jistič, jmenovitý proud In: 16 A, vypínací charakteristika: B, vypínací schopnost Icn: 10 kA | kus | 39 |  | 0 |  |  | základní |  | 0 | 0 | 0 | 0 | 0 | 8 | M | 2 | ROZPOCET | 0 | 0 | 0 | 0 | 0 | 1 | 0 | 4 | 16
| PP |  | 1 fázový jistič, jmenovitý proud In: 16 A, vypínací charakteristika: B, vypínací schopnost Icn: 10 kA | [14 empty] | PP | 2
10 | M | Pol122 | 1 fázový jistič, jmenovitý proud In: 10 A, vypínací charakteristika: B, vypínací schopnost Icn: 10 kA | kus | 11 |  | 0 |  |  | základní |  | 0 | 0 | 0 | 0 | 0 | 8 | M | 2 | ROZPOCET | 0 | 0 | 0 | 0 | 0 | 1 | 0 | 4 | 18
| PP |  | 1 fázový jistič, jmenovitý proud In: 10 A, vypínací charakteristika: B, vypínací schopnost Icn: 10 kA | [14 empty] | PP | 2
11 | M | Pol123 | 2-pólový instalační stykač Ie=16A(AC-1/AC-7a) Ie=6A(AC-3/AC-7b) 2 ZAP kontakty Šroub 230V AC/DC | kus | 1 |  | 0 |  |  | základní |  | 0 | 0 | 0 | 0 | 0 | 8 | M | 2 | ROZPOCET | 0 | 0 | 0 | 0 | 0 | 1 | 0 | 4 | 20
| PP |  | 2-pólový instalační stykač Ie=16A(AC-1/AC-7a) Ie=6A(AC-3/AC-7b) 2 ZAP kontakty Šroub 230V AC/DC | [14 empty] | PP | 2
12 | M | Pol124 | Astronomické spínače pro aktivaci osvětlovacích systémů podle východu a západu slunce; 1NO/NC; jednokanálové | kus | 1 |  | 0 |  |  | základní |  | 0 | 0 | 0 | 0 | 0 | 8 | M | 2 | ROZPOCET | 0 | 0 | 0 | 0 | 0 | 1 | 0 | 4 | 22
| PP |  | Astronomické spínače pro aktivaci osvětlovacích systémů podle východu a západu slunce; 1NO/NC; jednokanálové | [14 empty] | PP | 2
13 | M | Pol125 | Impulzní relé 16A, 1NO, Cívka 230VAC/110VDC | kus | 4 |  | 0 |  |  | základní |  | 0 | 0 | 0 | 0 | 0 | 8 | M | 2 | ROZPOCET | 0 | 0 | 0 | 0 | 0 | 1 | 0 | 4 | 24
| PP |  | Impulzní relé 16A, 1NO, Cívka 230VAC/110VDC | [14 empty] | PP | 2
14 | M | Pol126 | 3 fázový jistič, jmenovitý proud In: 32 A, vypínací charakteristika: B, vypínací schopnost Icn: 10 kA | kus | 5 |  | 0 |  |  | základní |  | 0 | 0 | 0 | 0 | 0 | 8 | M | 2 | ROZPOCET | 0 | 0 | 0 | 0 | 0 | 1 | 0 | 4 | 26
| PP |  | 3 fázový jistič, jmenovitý proud In: 32 A, vypínací charakteristika: B, vypínací schopnost Icn: 10 kA | [14 empty] | PP | 2
15 | M | Pol127 | Proudový chránič; čtyřpólový; jmenovitý proud: 40 A; citlivost: 30 mA; Typ: AC – pro střídavý reziduální proud (určeno pro obecné zátěže) | kus | 4 |  | 0 |  |  | základní |  | 0 | 0 | 0 | 0 | 0 | 8 | M | 2 | ROZPOCET | 0 | 0 | 0 | 0 | 0 | 1 | 0 | 4 | 28
| PP |  | Proudový chránič; čtyřpólový; jmenovitý proud: 40 A; citlivost: 30 mA; Typ: AC – pro střídavý reziduální proud (určeno pro obecné zátěže) | [14 empty] | PP | 2
16 | M | Pol128 | 3 fázový jistič, jmenovitý proud In: 16 A, vypínací charakteristika: B, vypínací schopnost Icn: 10 kA | kus | 1 |  | 0 |  |  | základní |  | 0 | 0 | 0 | 0 | 0 | 8 | M | 2 | ROZPOCET | 0 | 0 | 0 | 0 | 0 | 1 | 0 | 4 | 30
| PP |  | 3 fázový jistič, jmenovitý proud In: 16 A, vypínací charakteristika: B, vypínací schopnost Icn: 10 kA | [14 empty] | PP | 2
17 | M | Pol129 | Proudový chránič; čtyřpólový; jmenovitý proud: 25 A; citlivost: 30 mA; Typ: AC – pro střídavý reziduální proud (určeno pro obecné zátěže) | kus | 1 |  | 0 |  |  | základní |  | 0 | 0 | 0 | 0 | 0 | 8 | M | 2 | ROZPOCET | 0 | 0 | 0 | 0 | 0 | 1 | 0 | 4 | 32
| PP |  | Proudový chránič; čtyřpólový; jmenovitý proud: 25 A; citlivost: 30 mA; Typ: AC – pro střídavý reziduální proud (určeno pro obecné zátěže) | [14 empty] | PP | 2
18 | M | Pol130 | Kombinace jistič/chránič; dvojpólový (1P+N); jmenovitý proud: 25 A; citlivost: 30 mA; charakteristika: B; Icn: 10 kA; Typ: AC – pro střídavý reziduální proud | kus | 2 |  | 0 |  |  | základní |  | 0 | 0 | 0 | 0 | 0 | 8 | M | 2 | ROZPOCET | 0 | 0 | 0 | 0 | 0 | 1 | 0 | 4 | 34
| PP |  | Kombinace jistič/chránič; dvojpólový (1P+N); jmenovitý proud: 25 A; citlivost: 30 mA; charakteristika: B; Icn: 10 kA; Typ: AC – pro střídavý reziduální proud | [14 empty] | PP | 2
19 | M | Pol131 | 3-pólový přepínáč I-0-II Ith=80A, 75A/AC-23/415V, montáž na DIN lištu | kus | 1 |  | 0 |  |  | základní |  | 0 | 0 | 0 | 0 | 0 | 8 | M | 2 | ROZPOCET | 0 | 0 | 0 | 0 | 0 | 1 | 0 | 4 | 36
| PP |  | 3-pólový přepínáč I-0-II Ith=80A, 75A/AC-23/415V, montáž na DIN lištu | [14 empty] | PP | 2

## D.1.4.g3 - Rozvaděč RP vč...
{c43267cc-35ef-4a4c-8ce3-1b4e58c35198}
2
| KRYCÍ LIST SOUPISU PRACÍ | [7 empty] | v --- níže se nacházejí doplnkové a pomocné údaje k sestavám --- v | [8 empty] | False
Stavba:
Korunní 906/29 - PD rekonstrukce dvorního objektu č.p. 2513
Objekt:
D.1.4.g3 - Rozvaděč RP vč. montáže
| KSO: |  |  |  |  | CC-CZ:
| Místo: |  | Praha (554782) |  |  | Datum: | 27. 2. 2023
| Zadavatel: |  |  |  |  | IČ:
|  | Městská část Praha 2 |  |  |  | DIČ:
| Uchazeč: |  |  |  |  | IČ: | Vyplň údaj
|  | Vyplň údaj |  |  |  | DIČ: | Vyplň údaj
| Projektant: |  |  |  |  | IČ:
|  | SUNCAD, s.r.o. |  |  |  | DIČ:
| Zpracovatel: |  |  |  |  | IČ:
DIČ:
Poznámka:
| Cena bez DPH | [5 empty] | 0
|  |  | Základ daně |  |  | Sazba daně | Výše daně
| DPH | základní | 0 |  |  | 21% | 0
|  | snížená | 0 |  |  | 15% | 0
|  | zákl. přenesená | 0 |  |  | 21% | 0
|  | sníž. přenesená | 0 |  |  | 15% | 0
|  | nulová | 0 |  |  | 0% | 0
| Cena s DPH |  |  | v | CZK |  | 0
| Projektant |  |  | Zpracovatel
| Datum a podpis: |  | Razítko | Datum a podpis: |  |  | Razítko
| Objednavatel |  |  | Uchazeč
| Datum a podpis: |  | Razítko | Datum a podpis: |  |  | Razítko
REKAPITULACE ČLENĚNÍ SOUPISU PRACÍ
Stavba:
Korunní 906/29 - PD rekonstrukce dvorního objektu č.p. 2513
Objekt:
D.1.4.g3 - Rozvaděč RP vč. montáže
Místo: |  |  | Praha (554782) |  |  | Datum: | 27. 2. 2023
Zadavatel: |  |  | Městská část Praha 2 |  |  | Projektant: | SUNCAD, s.r.o.
Uchazeč: |  |  | Vyplň údaj |  |  | Zpracovatel:
Kód dílu - Popis | [6 empty] | Cena celkem [CZK]
Náklady ze soupisu prací | [6 empty] | 0 | [11 empty] | -1
| PSV - Práce a dodávky PSV | [5 empty] | 0
| 741 - Elektroinstalace - silnoproud | [5 empty] | 0
SOUPIS PRACÍ
Stavba:
Korunní 906/29 - PD rekonstrukce dvorního objektu č.p. 2513
Objekt:
D.1.4.g3 - Rozvaděč RP vč. montáže
Místo: |  |  | Praha (554782) |  |  | Datum: | 27. 2. 2023
Zadavatel: |  |  | Městská část Praha 2 |  |  | Projektant: | SUNCAD, s.r.o.
Uchazeč: |  |  | Vyplň údaj |  |  | Zpracovatel:
PČ | Typ | Kód | Popis | MJ | Množství | J.cena [CZK] | Cena celkem [CZK] | Cenová soustava |  | DPH | J. Nh [h] | Nh celkem [h] | J. hmotnost [t] | Hmotnost celkem [t] | J. suť [t] | Suť Celkem [t]
Náklady soupisu celkem | [6 empty] | 0 |  |  |  |  | 0 |  | 0 |  | 0 |  | D | -1 | [7 empty] | 0
| D | PSV | Práce a dodávky PSV |  |  |  | 0 |  |  |  |  | 0 |  | 0 |  | 0 | 2 | D | 0 | ROZPOCET | [6 empty] | 0
| D | 741 | Elektroinstalace - silnoproud |  |  |  | 0 |  |  |  |  | 0 |  | 0 |  | 0 | 2 | D | 1 | ROZPOCET | [6 empty] | 0
1 | K | 741210000-1 | Montáž rozvaděče RP včetně přípravy a prodrátování rozvaděčů | kpl | 1 |  | 0 |  |  | základní |  | 0 | 0 | 0 | 0 | 0 | 16 | K | 2 | ROZPOCET | 0 | 0 | 0 | 0 | 0 | 1 | 0 | 16 | -1609743508
| PP |  | Montáž rozvaděče RP včetně přípravy a prodrátování rozvaděčů | [14 empty] | PP | 2
2 | M | Pol132 | Rozvodnice zapuštěná IP31/144 modulů, Plechová, Plechová plná dvířka, RAL 9016 bílá | kus | 1 |  | 0 |  |  | základní |  | 0 | 0 | 0 | 0 | 0 | 8 | M | 2 | ROZPOCET | 0 | 0 | 0 | 0 | 0 | 1 | 0 | 4 | 2
| PP |  | Rozvodnice zapuštěná IP31/144 modulů, Plechová, Plechová plná dvířka, RAL 9016 bílá | [14 empty] | PP | 2
3 | M | Pol133 | 3 pólový odpínač; In: 63A; pro 440V AC; dle IEC/EN 60947-3 | kus | 1 |  | 0 |  |  | základní |  | 0 | 0 | 0 | 0 | 0 | 8 | M | 2 | ROZPOCET | 0 | 0 | 0 | 0 | 0 | 1 | 0 | 4 | 4
| PP |  | 3 pólový odpínač; In: 63A; pro 440V AC; dle IEC/EN 60947-3 | [14 empty] | PP | 2
4 | M | Pol134 | Svodič přepětí, typ svodiče T2, jmenovité napětí AC 230 V, napěťová ochranná hladina 1,35 kV, jmenovitý výbojový proud (8/20 µs) 20 kA | kus | 1 |  | 0 |  |  | základní |  | 0 | 0 | 0 | 0 | 0 | 8 | M | 2 | ROZPOCET | 0 | 0 | 0 | 0 | 0 | 1 | 0 | 4 | 6
| PP |  | Svodič přepětí, typ svodiče T2, jmenovité napětí AC 230 V, napěťová ochranná hladina 1,35 kV, jmenovitý výbojový proud (8/20 µs) 20 kA | [14 empty] | PP | 2
5 | M | Pol128 | 3 fázový jistič, jmenovitý proud In: 16 A, vypínací charakteristika: B, vypínací schopnost Icn: 10 kA | kus | 1 |  | 0 |  |  | základní |  | 0 | 0 | 0 | 0 | 0 | 8 | M | 2 | ROZPOCET | 0 | 0 | 0 | 0 | 0 | 1 | 0 | 4 | 8
| PP |  | 3 fázový jistič, jmenovitý proud In: 16 A, vypínací charakteristika: B, vypínací schopnost Icn: 10 kA | [14 empty] | PP | 2
6 | M | Pol130 | Kombinace jistič/chránič; dvojpólový (1P+N); jmenovitý proud: 25 A; citlivost: 30 mA; charakteristika: B; Icn: 10 kA; Typ: AC – pro střídavý reziduální proud | kus | 2 |  | 0 |  |  | základní |  | 0 | 0 | 0 | 0 | 0 | 8 | M | 2 | ROZPOCET | 0 | 0 | 0 | 0 | 0 | 1 | 0 | 4 | 10
| PP |  | Kombinace jistič/chránič; dvojpólový (1P+N); jmenovitý proud: 25 A; citlivost: 30 mA; charakteristika: B; Icn: 10 kA; Typ: AC – pro střídavý reziduální proud | [14 empty] | PP | 2
7 | M | Pol118 | 1 fázový jistič, jmenovitý proud In: 6 A, vypínací charakteristika: B, vypínací schopnost Icn: 10 kA | kus | 2 |  | 0 |  |  | základní |  | 0 | 0 | 0 | 0 | 0 | 8 | M | 2 | ROZPOCET | 0 | 0 | 0 | 0 | 0 | 1 | 0 | 4 | 12
| PP |  | 1 fázový jistič, jmenovitý proud In: 6 A, vypínací charakteristika: B, vypínací schopnost Icn: 10 kA | [14 empty] | PP | 2
8 | M | Pol121 | 1 fázový jistič, jmenovitý proud In: 16 A, vypínací charakteristika: B, vypínací schopnost Icn: 10 kA | kus | 32 |  | 0 |  |  | základní |  | 0 | 0 | 0 | 0 | 0 | 8 | M | 2 | ROZPOCET | 0 | 0 | 0 | 0 | 0 | 1 | 0 | 4 | 14
| PP |  | 1 fázový jistič, jmenovitý proud In: 16 A, vypínací charakteristika: B, vypínací schopnost Icn: 10 kA | [14 empty] | PP | 2
9 | M | Pol122 | 1 fázový jistič, jmenovitý proud In: 10 A, vypínací charakteristika: B, vypínací schopnost Icn: 10 kA | kus | 9 |  | 0 |  |  | základní |  | 0 | 0 | 0 | 0 | 0 | 8 | M | 2 | ROZPOCET | 0 | 0 | 0 | 0 | 0 | 1 | 0 | 4 | 16
| PP |  | 1 fázový jistič, jmenovitý proud In: 10 A, vypínací charakteristika: B, vypínací schopnost Icn: 10 kA | [14 empty] | PP | 2
10 | M | Pol126 | 3 fázový jistič, jmenovitý proud In: 32 A, vypínací charakteristika: B, vypínací schopnost Icn: 10 kA | kus | 1 |  | 0 |  |  | základní |  | 0 | 0 | 0 | 0 | 0 | 8 | M | 2 | ROZPOCET | 0 | 0 | 0 | 0 | 0 | 1 | 0 | 4 | 18
| PP |  | 3 fázový jistič, jmenovitý proud In: 32 A, vypínací charakteristika: B, vypínací schopnost Icn: 10 kA | [14 empty] | PP | 2
11 | M | Pol127 | Proudový chránič; čtyřpólový; jmenovitý proud: 40 A; citlivost: 30 mA; Typ: AC – pro střídavý reziduální proud (určeno pro obecné zátěže) | kus | 1 |  | 0 |  |  | základní |  | 0 | 0 | 0 | 0 | 0 | 8 | M | 2 | ROZPOCET | 0 | 0 | 0 | 0 | 0 | 1 | 0 | 4 | 20
| PP |  | Proudový chránič; čtyřpólový; jmenovitý proud: 40 A; citlivost: 30 mA; Typ: AC – pro střídavý reziduální proud (určeno pro obecné zátěže) | [14 empty] | PP | 2
12 | M | Pol129 | Proudový chránič; čtyřpólový; jmenovitý proud: 25 A; citlivost: 30 mA; Typ: AC – pro střídavý reziduální proud (určeno pro obecné zátěže) | kus | 1 |  | 0 |  |  | základní |  | 0 | 0 | 0 | 0 | 0 | 8 | M | 2 | ROZPOCET | 0 | 0 | 0 | 0 | 0 | 1 | 0 | 4 | 22
| PP |  | Proudový chránič; čtyřpólový; jmenovitý proud: 25 A; citlivost: 30 mA; Typ: AC – pro střídavý reziduální proud (určeno pro obecné zátěže) | [14 empty] | PP | 2

## D.1.4.h - Rozvaděče
{ca5a05a2-5f85-4e10-936c-fc9b769eb450}
2
| KRYCÍ LIST SOUPISU PRACÍ | [7 empty] | v --- níže se nacházejí doplnkové a pomocné údaje k sestavám --- v | [8 empty] | False
Stavba:
Korunní 906/29 - PD rekonstrukce dvorního objektu č.p. 2513
Objekt:
D.1.4.h - Rozvaděče
| KSO: |  |  |  |  | CC-CZ:
| Místo: |  | Praha (554782) |  |  | Datum: | 27. 2. 2023
| Zadavatel: |  |  |  |  | IČ:
|  | Městská část Praha 2 |  |  |  | DIČ:
| Uchazeč: |  |  |  |  | IČ: | Vyplň údaj
|  | Vyplň údaj |  |  |  | DIČ: | Vyplň údaj
| Projektant: |  |  |  |  | IČ:
|  | SUNCAD, s.r.o. |  |  |  | DIČ:
| Zpracovatel: |  |  |  |  | IČ:
DIČ:
Poznámka:
| Cena bez DPH | [5 empty] | 0
|  |  | Základ daně |  |  | Sazba daně | Výše daně
| DPH | základní | 0 |  |  | 21% | 0
|  | snížená | 0 |  |  | 15% | 0
|  | zákl. přenesená | 0 |  |  | 21% | 0
|  | sníž. přenesená | 0 |  |  | 15% | 0
|  | nulová | 0 |  |  | 0% | 0
| Cena s DPH |  |  | v | CZK |  | 0
| Projektant |  |  | Zpracovatel
| Datum a podpis: |  | Razítko | Datum a podpis: |  |  | Razítko
| Objednavatel |  |  | Uchazeč
| Datum a podpis: |  | Razítko | Datum a podpis: |  |  | Razítko
REKAPITULACE ČLENĚNÍ SOUPISU PRACÍ
Stavba:
Korunní 906/29 - PD rekonstrukce dvorního objektu č.p. 2513
Objekt:
D.1.4.h - Rozvaděče
Místo: |  |  | Praha (554782) |  |  | Datum: | 27. 2. 2023
Zadavatel: |  |  | Městská část Praha 2 |  |  | Projektant: | SUNCAD, s.r.o.
Uchazeč: |  |  | Vyplň údaj |  |  | Zpracovatel:
Kód dílu - Popis | [6 empty] | Cena celkem [CZK]
Náklady ze soupisu prací | [6 empty] | 0 | [11 empty] | -1
| OST - Ostatní | [5 empty] | 0
| O01 - Ostatní | [5 empty] | 0
SOUPIS PRACÍ
Stavba:
Korunní 906/29 - PD rekonstrukce dvorního objektu č.p. 2513
Objekt:
D.1.4.h - Rozvaděče
Místo: |  |  | Praha (554782) |  |  | Datum: | 27. 2. 2023
Zadavatel: |  |  | Městská část Praha 2 |  |  | Projektant: | SUNCAD, s.r.o.
Uchazeč: |  |  | Vyplň údaj |  |  | Zpracovatel:
PČ | Typ | Kód | Popis | MJ | Množství | J.cena [CZK] | Cena celkem [CZK] | Cenová soustava |  | DPH | J. Nh [h] | Nh celkem [h] | J. hmotnost [t] | Hmotnost celkem [t] | J. suť [t] | Suť Celkem [t]
Náklady soupisu celkem | [6 empty] | 0 |  |  |  |  | 0 |  | 0 |  | 0 |  | D | -1 | [7 empty] | 0
| D | OST | Ostatní |  |  |  | 0 |  |  |  |  | 0 |  | 0 |  | 0 | 4 | D | 0 | ROZPOCET | [6 empty] | 0
| D | O01 | Ostatní |  |  |  | 0 |  |  |  |  | 0 |  | 0 |  | 0 | 4 | D | 1 | ROZPOCET | [6 empty] | 0
1 | K | K038 | Rozvodnice zapuštěná IP31/144 modulů, Plechová, Plechová plná dvířka, RAL 9016 bílá včetně přípravy a prodrátování rozvaděčů | kpl | 1 |  | 0 |  |  | základní |  | 0 | 0 | 0 | 0 | 0 | 512 | K | 2 | ROZPOCET | 0 | 0 | 0 | 0 | 0 | 1 | 0 | 512 | -1470647295
| PP |  | Rozvodnice zapuštěná IP31/144 modulů, Plechová, Plechová plná dvířka, RAL 9016 bílá včetně přípravy a prodrátování rozvaděčů | [14 empty] | PP | 2
2 | K | K039 | 3 pólový odpínač; In: 63A; pro 440V AC; dle IEC/EN 60947-3 | kus | 1 |  | 0 |  |  | základní |  | 0 | 0 | 0 | 0 | 0 | 512 | K | 2 | ROZPOCET | 0 | 0 | 0 | 0 | 0 | 1 | 0 | 512 | 680031985
| PP |  | 3 pólový odpínač; In: 63A; pro 440V AC; dle IEC/EN 60947-3 | [14 empty] | PP | 2
3 | K | K040 | Svodič přepětí, typ svodiče T2, jmenovité napětí AC 230 V, napěťová ochranná hladina 1,35 kV, jmenovitý výbojový proud (8/20 µs) 20 kA | kus | 1 |  | 0 |  |  | základní |  | 0 | 0 | 0 | 0 | 0 | 512 | K | 2 | ROZPOCET | 0 | 0 | 0 | 0 | 0 | 1 | 0 | 512 | 2061129257
| PP |  | Svodič přepětí, typ svodiče T2, jmenovité napětí AC 230 V, napěťová ochranná hladina 1,35 kV, jmenovitý výbojový proud (8/20 µs) 20 kA | [14 empty] | PP | 2
4 | K | K041 | 3 fázový jistič, jmenovitý proud In: 16 A, vypínací charakteristika: B, vypínací schopnost Icn: 10 kA | kus | 1 |  | 0 |  |  | základní |  | 0 | 0 | 0 | 0 | 0 | 512 | K | 2 | ROZPOCET | 0 | 0 | 0 | 0 | 0 | 1 | 0 | 512 | -308298547
| PP |  | 3 fázový jistič, jmenovitý proud In: 16 A, vypínací charakteristika: B, vypínací schopnost Icn: 10 kA | [14 empty] | PP | 2
5 | K | K042 | Kombinace jistič/chránič; dvojpólový (1P+N); jmenovitý proud: 25 A; citlivost: 30 mA; charakteristika: B; Icn: 10 kA; Typ: AC – pro střídavý reziduální proud | kus | 2 |  | 0 |  |  | základní |  | 0 | 0 | 0 | 0 | 0 | 512 | K | 2 | ROZPOCET | 0 | 0 | 0 | 0 | 0 | 1 | 0 | 512 | -567470970
| PP |  | Kombinace jistič/chránič; dvojpólový (1P+N); jmenovitý proud: 25 A; citlivost: 30 mA; charakteristika: B; Icn: 10 kA; Typ: AC – pro střídavý reziduální proud | [14 empty] | PP | 2
6 | K | K043 | 1 fázový jistič, jmenovitý proud In: 6 A, vypínací charakteristika: B, vypínací schopnost Icn: 10 kA | kus | 2 |  | 0 |  |  | základní |  | 0 | 0 | 0 | 0 | 0 | 512 | K | 2 | ROZPOCET | 0 | 0 | 0 | 0 | 0 | 1 | 0 | 512 | -570291538
| PP |  | 1 fázový jistič, jmenovitý proud In: 6 A, vypínací charakteristika: B, vypínací schopnost Icn: 10 kA | [14 empty] | PP | 2
7 | K | K044 | 1 fázový jistič, jmenovitý proud In: 16 A, vypínací charakteristika: B, vypínací schopnost Icn: 10 kA | kus | 32 |  | 0 |  |  | základní |  | 0 | 0 | 0 | 0 | 0 | 512 | K | 2 | ROZPOCET | 0 | 0 | 0 | 0 | 0 | 1 | 0 | 512 | 1276191171
| PP |  | 1 fázový jistič, jmenovitý proud In: 16 A, vypínací charakteristika: B, vypínací schopnost Icn: 10 kA | [14 empty] | PP | 2
8 | K | K045 | 1 fázový jistič, jmenovitý proud In: 10 A, vypínací charakteristika: B, vypínací schopnost Icn: 10 kA | kus | 9 |  | 0 |  |  | základní |  | 0 | 0 | 0 | 0 | 0 | 512 | K | 2 | ROZPOCET | 0 | 0 | 0 | 0 | 0 | 1 | 0 | 512 | -529216361
| PP |  | 1 fázový jistič, jmenovitý proud In: 10 A, vypínací charakteristika: B, vypínací schopnost Icn: 10 kA | [14 empty] | PP | 2
9 | K | K046 | 3 fázový jistič, jmenovitý proud In: 32 A, vypínací charakteristika: B, vypínací schopnost Icn: 10 kA | kus | 1 |  | 0 |  |  | základní |  | 0 | 0 | 0 | 0 | 0 | 512 | K | 2 | ROZPOCET | 0 | 0 | 0 | 0 | 0 | 1 | 0 | 512 | 1192589823
| PP |  | 3 fázový jistič, jmenovitý proud In: 32 A, vypínací charakteristika: B, vypínací schopnost Icn: 10 kA | [14 empty] | PP | 2
10 | K | K047 | Proudový chránič; čtyřpólový; jmenovitý proud: 40 A; citlivost: 30 mA; Typ: AC – pro střídavý reziduální proud (určeno pro obecné zátěže) | kus | 1 |  | 0 |  |  | základní |  | 0 | 0 | 0 | 0 | 0 | 512 | K | 2 | ROZPOCET | 0 | 0 | 0 | 0 | 0 | 1 | 0 | 512 | -1722834839
| PP |  | Proudový chránič; čtyřpólový; jmenovitý proud: 40 A; citlivost: 30 mA; Typ: AC – pro střídavý reziduální proud (určeno pro obecné zátěže) | [14 empty] | PP | 2
11 | K | K048 | Proudový chránič; čtyřpólový; jmenovitý proud: 25 A; citlivost: 30 mA; Typ: AC – pro střídavý reziduální proud (určeno pro obecné zátěže) | kus | 1 |  | 0 |  |  | základní |  | 0 | 0 | 0 | 0 | 0 | 512 | K | 2 | ROZPOCET | 0 | 0 | 0 | 0 | 0 | 1 | 0 | 512 | -2070583103
| PP |  | Proudový chránič; čtyřpólový; jmenovitý proud: 25 A; citlivost: 30 mA; Typ: AC – pro střídavý reziduální proud (určeno pro obecné zátěže) | [14 empty] | PP | 2

## D.1.4.i - Chlazení
{733170f6-f60d-4b6e-be69-927ca2f5be2b}
2
| KRYCÍ LIST SOUPISU PRACÍ | [7 empty] | v --- níže se nacházejí doplnkové a pomocné údaje k sestavám --- v | [8 empty] | False
Stavba:
Korunní 906/29 - PD rekonstrukce dvorního objektu č.p. 2513
Objekt:
D.1.4.i - Chlazení
| KSO: |  |  |  |  | CC-CZ:
| Místo: |  | Praha (554782) |  |  | Datum: | 27. 2. 2023
| Zadavatel: |  |  |  |  | IČ:
|  | Městská část Praha 2 |  |  |  | DIČ:
| Uchazeč: |  |  |  |  | IČ: | Vyplň údaj
|  | Vyplň údaj |  |  |  | DIČ: | Vyplň údaj
| Projektant: |  |  |  |  | IČ:
|  | SUNCAD, s.r.o. |  |  |  | DIČ:
| Zpracovatel: |  |  |  |  | IČ:
DIČ:
Poznámka:
| Cena bez DPH | [5 empty] | 0
|  |  | Základ daně |  |  | Sazba daně | Výše daně
| DPH | základní | 0 |  |  | 21% | 0
|  | snížená | 0 |  |  | 15% | 0
|  | zákl. přenesená | 0 |  |  | 21% | 0
|  | sníž. přenesená | 0 |  |  | 15% | 0
|  | nulová | 0 |  |  | 0% | 0
| Cena s DPH |  |  | v | CZK |  | 0
| Projektant |  |  | Zpracovatel
| Datum a podpis: |  | Razítko | Datum a podpis: |  |  | Razítko
| Objednavatel |  |  | Uchazeč
| Datum a podpis: |  | Razítko | Datum a podpis: |  |  | Razítko
REKAPITULACE ČLENĚNÍ SOUPISU PRACÍ
Stavba:
Korunní 906/29 - PD rekonstrukce dvorního objektu č.p. 2513
Objekt:
D.1.4.i - Chlazení
Místo: |  |  | Praha (554782) |  |  | Datum: | 27. 2. 2023
Zadavatel: |  |  | Městská část Praha 2 |  |  | Projektant: | SUNCAD, s.r.o.
Uchazeč: |  |  | Vyplň údaj |  |  | Zpracovatel:
Kód dílu - Popis | [6 empty] | Cena celkem [CZK]
Náklady ze soupisu prací | [6 empty] | 0 | [11 empty] | -1
| HSV - Práce a dodávky HSV | [5 empty] | 0
| 9 - Ostatní konstrukce a práce, bourání | [5 empty] | 0
| PSV - Práce a dodávky PSV | [5 empty] | 0
| 751 - Vzduchotechnika | [5 empty] | 0
| OST - Ostatní | [5 empty] | 0
| O01 - Ostatní | [5 empty] | 0
SOUPIS PRACÍ
Stavba:
Korunní 906/29 - PD rekonstrukce dvorního objektu č.p. 2513
Objekt:
D.1.4.i - Chlazení
Místo: |  |  | Praha (554782) |  |  | Datum: | 27. 2. 2023
Zadavatel: |  |  | Městská část Praha 2 |  |  | Projektant: | SUNCAD, s.r.o.
Uchazeč: |  |  | Vyplň údaj |  |  | Zpracovatel:
PČ | Typ | Kód | Popis | MJ | Množství | J.cena [CZK] | Cena celkem [CZK] | Cenová soustava |  | DPH | J. Nh [h] | Nh celkem [h] | J. hmotnost [t] | Hmotnost celkem [t] | J. suť [t] | Suť Celkem [t]
Náklady soupisu celkem | [6 empty] | 0 |  |  |  |  | 0 |  | 0 |  | 0 |  | D | -1 | [7 empty] | 0
| D | HSV | Práce a dodávky HSV |  |  |  | 0 |  |  |  |  | 0 |  | 0 |  | 0 | 1 | D | 0 | ROZPOCET | [6 empty] | 0
| D | 9 | Ostatní konstrukce a práce, bourání |  |  |  | 0 |  |  |  |  | 0 |  | 0 |  | 0 | 1 | D | 1 | ROZPOCET | [6 empty] | 0
1 | K | 94100000-2 | Stavební přípomoce pro CHL - obsahují bourací, zednické a začišťovací práce včetně materiálu, drobný upevňovací materiá, drobných dozdívky dle detailů PD, drobný materiál apod. | kpl | 1 |  | 0 |  |  | základní |  | 0 | 0 | 0 | 0 | 0 | 4 | K | 2 | ROZPOCET | 0 | 0 | 0 | 0 | 0 | 1 | 0 | 4 | -1878788874
| PP |  | Stavební přípomoce pro CHL - obsahují bourací, zednické a začišťovací práce včetně materiálu, drobný upevňovací materiá, drobných dozdívky dle detailů PD, drobný materiál apod. | [14 empty] | PP | 2
| P |  | Poznámka k položce: - včetně drážkování, vrtání atd. | [14 empty] | P | 2
| D | PSV | Práce a dodávky PSV |  |  |  | 0 |  |  |  |  | 0 |  | 0 |  | 0 | 2 | D | 0 | ROZPOCET | [6 empty] | 0
| D | 751 | Vzduchotechnika |  |  |  | 0 |  |  |  |  | 0 |  | 0 |  | 0 | 2 | D | 1 | ROZPOCET | [6 empty] | 0
2 | K | 998751201 | Přesun hmot procentní pro vzduchotechniku v objektech výšky do 12 m | % |  |  | 0 | CS ÚRS 2023 01 |  | základní |  | 0 | 0 | 0 | 0 | 0 | 16 | K | 2 | ROZPOCET | 0 | 0 | 0 | 0 | 0 | 1 | 0 | 16 | -1720736689
| PP |  | Přesun hmot pro vzduchotechniku stanovený procentní sazbou (%) z ceny vodorovná dopravní vzdálenost do 50 m v objektech výšky do 12 m | [14 empty] | PP | 2
| D | OST | Ostatní |  |  |  | 0 |  |  |  |  | 0 |  | 0 |  | 0 | 4 | D | 0 | ROZPOCET | [6 empty] | 0
| D | O01 | Ostatní |  |  |  | 0 |  |  |  |  | 0 |  | 0 |  | 0 | 4 | D | 1 | ROZPOCET | [6 empty] | 0
3 | K | K049 | 1.1. Klimatizační jednotka vnitřní nástěnná, chladivý výkon 2,5 kW, rozměry 800x188x275, SCOP 4,0 R32 | kus | 2 |  | 0 |  |  | základní |  | 0 | 0 | 0 | 0 | 0 | 512 | K | 2 | ROZPOCET | 0 | 0 | 0 | 0 | 0 | 1 | 0 | 512 | -666618085
| PP |  | 1.1. Klimatizační jednotka vnitřní nástěnná, chladivý výkon 2,5 kW, rozměry 800x188x275, SCOP 4,0 R32 | [14 empty] | PP | 2
4 | K | K050 | 1.2.Klimatizační jednotka nástěnná, chladivý výkon 2,5 kW, rozměry 940x205x275 SCOP 4,0 R32 | kus | 1 |  | 0 |  |  | základní |  | 0 | 0 | 0 | 0 | 0 | 512 | K | 2 | ROZPOCET | 0 | 0 | 0 | 0 | 0 | 1 | 0 | 512 | -1664279653
| PP |  | 1.2.Klimatizační jednotka nástěnná, chladivý výkon 2,5 kW, rozměry 940x205x275 SCOP 4,0 R32 | [14 empty] | PP | 2
5 | K | K051 | 1.3.Klimatizační jednotka nástěnná, chladivý výkon 5,1 kW rozměry 940x205x275 SCOP 4,0 R32 | kus | 3 |  | 0 |  |  | základní |  | 0 | 0 | 0 | 0 | 0 | 512 | K | 2 | ROZPOCET | 0 | 0 | 0 | 0 | 0 | 1 | 0 | 512 | -342031282
| PP |  | 1.3.Klimatizační jednotka nástěnná, chladivý výkon 5,1 kW rozměry 940x205x275 SCOP 4,0 R32 | [14 empty] | PP | 2
6 | K | K052 | 1.4.Klimatizační jednotka venkovní chladivý výkon 6,8 kW, P 230V, jištění 25A, rozměry 734x958x340 R32 | kus | 1 |  | 0 |  |  | základní |  | 0 | 0 | 0 | 0 | 0 | 512 | K | 2 | ROZPOCET | 0 | 0 | 0 | 0 | 0 | 1 | 0 | 512 | 1215755547
| PP |  | 1.4.Klimatizační jednotka venkovní chladivý výkon 6,8 kW, P 230V, jištění 25A, rozměry 734x958x340 R32 | [14 empty] | PP | 2
7 | K | K053 | 1.5.Klimatizační jednotka venkovní chladivý výkon 8,0 kW, P 230V jištění 25A rozměry 734x958x340 mm R32 | kus | 1 |  | 0 |  |  | základní |  | 0 | 0 | 0 | 0 | 0 | 512 | K | 2 | ROZPOCET | 0 | 0 | 0 | 0 | 0 | 1 | 0 | 512 | 617199562
| PP |  | 1.5.Klimatizační jednotka venkovní chladivý výkon 8,0 kW, P 230V jištění 25A rozměry 734x958x340 mm R32 | [14 empty] | PP | 2
8 | K | K054 | 1.6.Klimatizační jednotka stropní kazetová chladivý výkon 14,6 kW P 230V jištění 10A rozměry 840x840x287 SCOP 4,0 F32 | kus | 1 |  | 0 |  |  | základní |  | 0 | 0 | 0 | 0 | 0 | 512 | K | 2 | ROZPOCET | 0 | 0 | 0 | 0 | 0 | 1 | 0 | 512 | 1494453677
| PP |  | 1.6.Klimatizační jednotka stropní kazetová chladivý výkon 14,6 kW P 230V jištění 10A rozměry 840x840x287 SCOP 4,0 F32 | [14 empty] | PP | 2
9 | K | K055 | Dekorační panel s kruhovým výdechem 360° | kus | 1 |  | 0 |  |  | základní |  | 0 | 0 | 0 | 0 | 0 | 512 | K | 2 | ROZPOCET | 0 | 0 | 0 | 0 | 0 | 1 | 0 | 512 | -397194987
| PP |  | Dekorační panel s kruhovým výdechem 360° | [14 empty] | PP | 2
10 | K | K056 | 1.7.Klimatizační jednotka venkovní ke kazetové jednotce P 400V jištění 16A rozměry 990x940x320 mm R32 | kus | 1 |  | 0 |  |  | základní |  | 0 | 0 | 0 | 0 | 0 | 512 | K | 2 | ROZPOCET | 0 | 0 | 0 | 0 | 0 | 1 | 0 | 512 | -1472526706
| PP |  | 1.7.Klimatizační jednotka venkovní ke kazetové jednotce P 400V jištění 16A rozměry 990x940x320 mm R32 | [14 empty] | PP | 2
11 | K | K057-1 | Potrubí měděné průměru 6 mm včetně izolace | m | 100 |  | 0 |  |  | základní |  | 0 | 0 | 0 | 0 | 0 | 512 | K | 2 | ROZPOCET | 0 | 0 | 0 | 0 | 0 | 1 | 0 | 512 | -596005666
| PP |  | Potrubí měděné průměru 6 mm včetně izolace | [14 empty] | PP | 2
12 | K | K057-4 | Potrubí měděné průměru 9 mm včetně izolace | m | 100 |  | 0 |  |  | základní |  | 0 | 0 | 0 | 0 | 0 | 512 | K | 2 | ROZPOCET | 0 | 0 | 0 | 0 | 0 | 1 | 0 | 512 | -1374198702
| PP |  | Potrubí měděné průměru 9 mm včetně izolace | [14 empty] | PP | 2
13 | K | K057-2 | Odvod kondenzátu vnitřních klima jednotek | kus | 40 |  | 0 |  |  | základní |  | 0 | 0 | 0 | 0 | 0 | 512 | K | 2 | ROZPOCET | 0 | 0 | 0 | 0 | 0 | 1 | 0 | 512 | -1384306968
| PP |  | Odvod kondenzátu vnitřních klima jednotek | [14 empty] | PP | 2
14 | K | K057-3 | Čerpadlo kondenzátu | kus | 6 |  | 0 |  |  | základní |  | 0 | 0 | 0 | 0 | 0 | 512 | K | 2 | ROZPOCET | 0 | 0 | 0 | 0 | 0 | 1 | 0 | 512 | -1538145147
| PP |  | Čerpadlo kondenzátu | [14 empty] | PP | 2
15 | K | K058 | Montáž | kpl | 1 |  | 0 |  |  | základní |  | 0 | 0 | 0 | 0 | 0 | 512 | K | 2 | ROZPOCET | 0 | 0 | 0 | 0 | 0 | 1 | 0 | 512 | 785768996
| PP |  | Montáž | [14 empty] | PP | 2

## VRN - Vedlejší rozpočtové...
{7ccd7c95-4dde-4ed9-918f-ba0f2dd6a7e6}
2
| KRYCÍ LIST SOUPISU PRACÍ | [7 empty] | v --- níže se nacházejí doplnkové a pomocné údaje k sestavám --- v | [8 empty] | False
Stavba:
Korunní 906/29 - PD rekonstrukce dvorního objektu č.p. 2513
Objekt:
VRN - Vedlejší rozpočtové náklady
| KSO: |  |  |  |  | CC-CZ:
| Místo: |  | Praha (554782) |  |  | Datum: | 27. 2. 2023
| Zadavatel: |  |  |  |  | IČ:
|  | Městská část Praha 2 |  |  |  | DIČ:
| Uchazeč: |  |  |  |  | IČ: | Vyplň údaj
|  | Vyplň údaj |  |  |  | DIČ: | Vyplň údaj
| Projektant: |  |  |  |  | IČ:
|  | SUNCAD, s.r.o. |  |  |  | DIČ:
| Zpracovatel: |  |  |  |  | IČ:
DIČ:
Poznámka:
| Cena bez DPH | [5 empty] | 0
|  |  | Základ daně |  |  | Sazba daně | Výše daně
| DPH | základní | 0 |  |  | 21% | 0
|  | snížená | 0 |  |  | 15% | 0
|  | zákl. přenesená | 0 |  |  | 21% | 0
|  | sníž. přenesená | 0 |  |  | 15% | 0
|  | nulová | 0 |  |  | 0% | 0
| Cena s DPH |  |  | v | CZK |  | 0
| Projektant |  |  | Zpracovatel
| Datum a podpis: |  | Razítko | Datum a podpis: |  |  | Razítko
| Objednavatel |  |  | Uchazeč
| Datum a podpis: |  | Razítko | Datum a podpis: |  |  | Razítko
REKAPITULACE ČLENĚNÍ SOUPISU PRACÍ
Stavba:
Korunní 906/29 - PD rekonstrukce dvorního objektu č.p. 2513
Objekt:
VRN - Vedlejší rozpočtové náklady
Místo: |  |  | Praha (554782) |  |  | Datum: | 27. 2. 2023
Zadavatel: |  |  | Městská část Praha 2 |  |  | Projektant: | SUNCAD, s.r.o.
Uchazeč: |  |  | Vyplň údaj |  |  | Zpracovatel:
Kód dílu - Popis | [6 empty] | Cena celkem [CZK]
Náklady ze soupisu prací | [6 empty] | 0 | [11 empty] | -1
| VRN - Vedlejší rozpočtové náklady | [5 empty] | 0
| VRN1 - Průzkumné, geodetické a projektové práce | [5 empty] | 0
| VRN3 - Zařízení staveniště | [5 empty] | 0
| VRN4 - Inženýrská činnost | [5 empty] | 0
| VRN6 - Územní vlivy | [5 empty] | 0
| VRN7 - Provozní vlivy | [5 empty] | 0
| VRN9 - Ostatní náklady | [5 empty] | 0
SOUPIS PRACÍ
Stavba:
Korunní 906/29 - PD rekonstrukce dvorního objektu č.p. 2513
Objekt:
VRN - Vedlejší rozpočtové náklady
Místo: |  |  | Praha (554782) |  |  | Datum: | 27. 2. 2023
Zadavatel: |  |  | Městská část Praha 2 |  |  | Projektant: | SUNCAD, s.r.o.
Uchazeč: |  |  | Vyplň údaj |  |  | Zpracovatel:
PČ | Typ | Kód | Popis | MJ | Množství | J.cena [CZK] | Cena celkem [CZK] | Cenová soustava |  | DPH | J. Nh [h] | Nh celkem [h] | J. hmotnost [t] | Hmotnost celkem [t] | J. suť [t] | Suť Celkem [t]
Náklady soupisu celkem | [6 empty] | 0 |  |  |  |  | 0 |  | 0 |  | 0 |  | D | -1 | [10 empty] | 0
| D | VRN | Vedlejší rozpočtové náklady |  |  |  | 0 |  |  |  |  | 0 |  | 0 |  | 0 | 5 | D | 0 |  |  |  | ROZPOCET | [6 empty] | 0
| D | VRN1 | Průzkumné, geodetické a projektové práce |  |  |  | 0 |  |  |  |  | 0 |  | 0 |  | 0 | 5 | D | 1 |  |  |  | ROZPOCET | [6 empty] | 0
1 | K | 011002000 | Průzkumné práce | kpl | 1 |  | 0 | CS ÚRS 2023 01 |  | základní |  | 0 | 0 | 0 | 0 | 0 | 1024 | K | 2 |  |  |  | ROZPOCET | 0 | 0 | 0 | 0 | 0 | 1 | 0 | 1024 | -1229486361
| PP |  | Průzkumné práce | [14 empty] | PP | 2
2 | K | 011434000 | Měření (monitoring) hlukové hladiny viz DOSS | Kč | 1 |  | 0 | CS ÚRS 2023 01 |  | základní |  | 0 | 0 | 0 | 0 | 0 | 1024 | K | 2 |  |  |  | ROZPOCET | 0 | 0 | 0 | 0 | 0 | 1 | 0 | 1024 | 215464721
| PP |  | Měření (monitoring) hlukové hladiny viz DOSS | [14 empty] | PP | 2
3 | K | 011464000 | Měření (monitoring) úrovně osvětlení viz DOSS | Kč | 1 |  | 0 | CS ÚRS 2023 01 |  | základní |  | 0 | 0 | 0 | 0 | 0 | 1024 | K | 2 |  |  |  | ROZPOCET | 0 | 0 | 0 | 0 | 0 | 1 | 0 | 1024 | 2122417557
| PP |  | Měření (monitoring) úrovně osvětlení viz DOSS | [14 empty] | PP | 2
4 | K | 011514000 | Stavebně-statický průzkum | Kč | 1 |  | 0 | CS ÚRS 2023 01 |  | základní |  | 0 | 0 | 0 | 0 | 0 | 1024 | K | 2 |  |  |  | ROZPOCET | 0 | 0 | 0 | 0 | 0 | 1 | 0 | 1024 | 2133747460
| PP |  | Stavebně-statický průzkum | [14 empty] | PP | 2
| P |  | Poznámka k položce: | [14 empty] | P | 2
5 | K | 012002000 | Geodetické práce a změření skutečného stavu + geometrický plán + vklad na katastr nemovitostí+ IPR | Kč | 1 |  | 0 | CS ÚRS 2023 01 |  | základní |  | 0 | 0 | 0 | 0 | 0 | 1024 | K | 2 |  |  |  | ROZPOCET | 0 | 0 | 0 | 0 | 0 | 1 | 0 | 1024 | 1187995235
| PP |  | Geodetické práce a změření skutečného stavu + geometrický plán + vklad na katastr nemovitostí+ IPR | [14 empty] | PP | 2
6 | K | 013254000 | Zhotovení dokumentace skutečného provedení v podobě 3x tištěné paré a 1x digitálně na CD viz SoD | Kč | 1 |  | 0 | CS ÚRS 2023 01 |  | základní |  | 0 | 0 | 0 | 0 | 0 | 1024 | K | 2 |  |  |  | ROZPOCET | 0 | 0 | 0 | 0 | 0 | 1 | 0 | 1024 | -698749060
| PP |  | Zhotovení dokumentace skutečného provedení v podobě 3x tištěné paré a 1x digitálně na CD viz SoD | [14 empty] | PP | 2
7 | K | 013254000-1 | Dílenská a výrobní dokumentace zhotovitele | Kč | 1 |  | 0 |  |  | základní |  | 0 | 0 | 0 | 0 | 0 | 1024 | K | 2 |  |  |  | ROZPOCET | 0 | 0 | 0 | 0 | 0 | 1 | 0 | 1024 | 500292933
| PP |  | Dílenská a výrobní dokumentace zhotovitele | [14 empty] | PP | 2
8 | K | 013274000 | Pasportizace objektu včetně sousedních budov a pozemků před započetím prací | Kč | 1 |  | 0 | CS ÚRS 2023 01 |  | základní |  | 0 | 0 | 0 | 0 | 0 | 1024 | K | 2 |  |  |  | ROZPOCET | 0 | 0 | 0 | 0 | 0 | 1 | 0 | 1024 | 367652438
| PP |  | Pasportizace objektu včetně sousedních budov a pozemků před započetím prací | [14 empty] | PP | 2
9 | K | 013284000 | Pasportizace objektu včetně sousedních budov a pozemků po provedení prací | Kč | 1 |  | 0 | CS ÚRS 2023 01 |  | základní |  | 0 | 0 | 0 | 0 | 0 | 1024 | K | 2 |  |  |  | ROZPOCET | 0 | 0 | 0 | 0 | 0 | 1 | 0 | 1024 | -1954420006
| PP |  | Pasportizace objektu včetně sousedních budov a pozemků po provedení prací | [14 empty] | PP | 2
10 | K | 013294000-1 | Průběžná fotodokumentace a předání fotodokumentace objednateli | Kč | 1 |  | 0 |  |  | základní |  | 0 | 0 | 0 | 0 | 0 | 1024 | K | 2 |  |  |  | ROZPOCET | 0 | 0 | 0 | 0 | 0 | 1 | 0 | 1024 | 104928660
| PP |  | Průběžná fotodokumentace a předání fotodokumentace objednateli | [14 empty] | PP | 2
| D | VRN3 | Zařízení staveniště |  |  |  | 0 |  |  |  |  | 0 |  | 0 |  | 0 | 5 | D | 1 |  |  |  | ROZPOCET | [6 empty] | 0
11 | K | 030001000 | Zařízení staveniště | Kč | 1 |  | 0 | CS ÚRS 2023 01 |  | základní |  | 0 | 0 | 0 | 0 | 0 | 1024 | K | 2 |  |  |  | ROZPOCET | 0 | 0 | 0 | 0 | 0 | 1 | 0 | 1024 | -1537230495
| PP |  | Zařízení staveniště | [14 empty] | PP | 2
12 | K | 030001000-1 | Zajištění ověření a vytyčení podzmeních inženýrských sítí | Kč | 1 |  | 0 |  |  | základní |  | 0 | 0 | 0 | 0 | 0 | 1024 | K | 2 |  |  |  | ROZPOCET | 0 | 0 | 0 | 0 | 0 | 1 | 0 | 1024 | -156564219
| PP |  | Zajištění ověření a vytyčení podzmeních inženýrských sítí | [14 empty] | PP | 2
13 | K | 034503000 | Informační tabule na staveništi viz SoD | Kč | 1 |  | 0 | CS ÚRS 2023 01 |  | základní |  | 0 | 0 | 0 | 0 | 0 | 1024 | K | 2 |  |  |  | ROZPOCET | 0 | 0 | 0 | 0 | 0 | 1 | 0 | 1024 | -378618679
| PP |  | Informační tabule na staveništi viz SoD | [14 empty] | PP | 2
| D | VRN4 | Inženýrská činnost |  |  |  | 0 |  |  |  |  | 0 |  | 0 |  | 0 | 5 | D | 1 |  |  |  | ROZPOCET | [6 empty] | 0
14 | K | 040001000 | Inženýrská činnost | Kč | 1 |  | 0 | CS ÚRS 2023 01 |  | základní |  | 0 | 0 | 0 | 0 | 0 | 1024 | K | 2 |  |  |  | ROZPOCET | 0 | 0 | 0 | 0 | 0 | 1 | 0 | 1024 | 60267950
| PP |  | Inženýrská činnost | [14 empty] | PP | 2
15 | K | 043194000-1 | Sondy - 6x kopaná sonda na dvorcích + 5x sondy pro stanoveí stavebně technického stavu konstrukcí | kpl | 1 |  | 0 |  |  | základní |  | 0 | 0 | 0 | 0 | 0 | 1024 | K | 2 |  |  |  | ROZPOCET | 0 | 0 | 0 | 0 | 0 | 1 | 0 | 1024 | 978315597
| PP |  | Sondy - 6x kopaná sonda na dvorcích + 5x sondy pro stanoveí stavebně technického stavu konstrukcí | [14 empty] | PP | 2
16 | K | 045203000 | Kompletační činnost | Kč | 1 |  | 0 | CS ÚRS 2023 01 |  | základní |  | 0 | 0 | 0 | 0 | 0 | 1024 | K | 2 |  |  |  | ROZPOCET | 0 | 0 | 0 | 0 | 0 | 1 | 0 | 1024 | -283248974
| PP |  | Kompletační činnost | [14 empty] | PP | 2
17 | K | 045303000 | Koordinační činnost | Kč | 1 |  | 0 | CS ÚRS 2023 01 |  | základní |  | 0 | 0 | 0 | 0 | 0 | 1024 | K | 2 |  |  |  | ROZPOCET | 0 | 0 | 0 | 0 | 0 | 1 | 0 | 1024 | -47726703
| PP |  | Koordinační činnost | [14 empty] | PP | 2
18 | K | 049103000 | Inženýrská činnost inženýrská činnost ostatní náklady vzniklé v souvislosti s realizací stavby - např. ohrazení, značení, ochrana povrchů, čištění zásobovací trasy včetně záborů na ulici Korunní | soubor | 1 |  | 0 | CS ÚRS 2023 01 |  | základní |  | 0 | 0 | 0 | 0 | 0 | 1024 | K | 2 |  |  |  | ROZPOCET | 0 | 0 | 0 | 0 | 0 | 1 | 0 | 1024 | 829454219
| PP |  | Inženýrská činnost inženýrská činnost ostatní náklady vzniklé v souvislosti s realizací stavby - např. ohrazení, značení, ochrana povrchů, čištění zásobovací trasy včetně záborů na ulici Korunní | [14 empty] | PP | 2
19 | K | 049103000-1 | Náklady na zřízení vzorkovny a vzorkování materiálů a povrchů - Předkládání vzorků materiálů a výrobků určených pro osazení či zabudování do stavby objednateli a projektantovi k odsouhlasení viz SoD | Kč | 1 |  | 0 |  |  | základní |  | 0 | 0 | 0 | 0 | 0 | 1024 | K | 2 |  |  |  | ROZPOCET | 0 | 0 | 0 | 0 | 0 | 1 | 0 | 1024 | 1131872896
| PP |  | Náklady na zřízení vzorkovny a vzorkování materiálů a povrchů - Předkládání vzorků materiálů a výrobků určených pro osazení či zabudování do stavby objednateli a projektantovi k odsouhlasení viz SoD | [14 empty] | PP | 2
20 | K | 049303000 | Zajištění dokladů o provedených předepsaných zkouškách, o atestech, o prohlášení o shodě a zajištění certifikátů | Kč | 1 |  | 0 | CS ÚRS 2023 01 |  | základní |  | 0 | 0 | 0 | 0 | 0 | 1024 | K | 2 |  |  |  | ROZPOCET | 0 | 0 | 0 | 0 | 0 | 1 | 0 | 1024 | 1005114079
| PP |  | Zajištění dokladů o provedených předepsaných zkouškách, o atestech, o prohlášení o shodě a zajištění certifikátů | [14 empty] | PP | 2
| D | VRN6 | Územní vlivy |  |  |  | 0 |  |  |  |  | 0 |  | 0 |  | 0 | 5 | D | 1 |  |  |  | ROZPOCET | [6 empty] | 0
21 | K | 060001000 | Územní vlivy (omezení vlivem průjezdu šířky 1975 mm, výška průjedzu 2500 mm, centrum města) | Kč | 1 |  | 0 | CS ÚRS 2023 01 |  | základní |  | 0 | 0 | 0 | 0 | 0 | 1024 | K | 2 |  |  |  | ROZPOCET | 0 | 0 | 0 | 0 | 0 | 1 | 0 | 1024 | -85263545
| PP |  | Územní vlivy (omezení vlivem průjezdu šířky 1975 mm, výška průjedzu 2500 mm, centrum města) | [14 empty] | PP | 2
22 | K | 065002000 | Mimostaveništní doprava materiálů | Kč | 1 |  | 0 | CS ÚRS 2023 01 |  | základní |  | 0 | 0 | 0 | 0 | 0 | 1024 | K | 2 |  |  |  | ROZPOCET | 0 | 0 | 0 | 0 | 0 | 1 | 0 | 1024 | -392490974
| PP |  | Mimostaveništní doprava materiálů | [14 empty] | PP | 2
23 | K | 065002000-1 | Minijeřáb – pojízdný, maximální šířky 1800 mm pro průjezd. Včetně dopravy, montáže a demontáže a provozu stavby. Pro uložení dřevěných vazníků a stropních konstrukcí. 1x Soubor. nosnost max. 10.000 kg pracovní poloměr max. 19,0 m výška zdvihu cca. max. 20 | Kč | 1 |  | 0 |  |  | základní |  | 0 | 0 | 0 | 0 | 0 | 1024 | K | 2 |  |  |  | ROZPOCET | 0 | 0 | 0 | 0 | 0 | 1 | 0 | 1024 | -131755899
| PP |  | Minijeřáb – pojízdný, maximální šířky 1800 mm pro průjezd. Včetně dopravy, montáže a demontáže a provozu stavby. Pro uložení dřevěných vazníků a stropních konstrukcí. 1x Soubor. nosnost max. 10.000 kg pracovní poloměr max. 19,0 m výška zdvihu cca. max. 20,2 m (25,0 m vč. krakorce) | [14 empty] | PP | 2
| D | VRN7 | Provozní vlivy |  |  |  | 0 |  |  |  |  | 0 |  | 0 |  | 0 | 5 | D | 1 |  |  |  | ROZPOCET | [6 empty] | 0
24 | K | 070001000 | Provozní vlivy (provoz sousedního hřiště a mateřské školy, omezení provozem sousedních bytových domů) | Kč | 1 |  | 0 | CS ÚRS 2023 01 |  | základní |  | 0 | 0 | 0 | 0 | 0 | 1024 | K | 2 |  |  |  | ROZPOCET | 0 | 0 | 0 | 0 | 0 | 1 | 0 | 1024 | -1949855551
| PP |  | Provozní vlivy (provoz sousedního hřiště a mateřské školy, omezení provozem sousedních bytových domů) | [14 empty] | PP | 2
| D | VRN9 | Ostatní náklady |  |  |  | 0 |  |  |  |  | 0 |  | 0 |  | 0 | 5 | D | 1 |  |  |  | ROZPOCET | [6 empty] | 0
25 | K | 090001000-1 | Zdvihací a mechanizační prostředky včetně založení a všech souvisejících nákladů | kpl | 1 |  | 0 |  |  | základní |  | 0 | 0 | 0 | 0 | 0 | 1024 | K | 2 |  |  |  | ROZPOCET | 0 | 0 | 0 | 0 | 0 | 1 | 0 | 1024 | 1944061719
| PP |  | Zdvihací a mechanizační prostředky včetně založení a všech souvisejících nákladů | [14 empty] | PP | 2
| P |  | Poznámka k položce: Minijeřáb – pojízdný, maximální šířky 1800 mm pro průjezd. Včetně dopravy, montáže a demontáže a provozu stavby. Pro uložení dřevěných vazníků a stropních konstrukcí. 1x Soubor. - nosnost max. 10.000 kg - pracovní poloměr max. 19,0 m - výška zdvihu cca. max. 20,2 m (25,0 m vč. krakorce) | [14 empty] | P | 2
26 | K | 091404000 | Práce v památkové zóně | kpl | 1 |  | 0 | CS ÚRS 2023 01 |  | základní |  | 0 | 0 | 0 | 0 | 0 | 1024 | K | 2 |  |  |  | ROZPOCET | 0 | 0 | 0 | 0 | 0 | 1 | 0 | 1024 | -1541474898
| PP |  | Práce v památkové zóně | [14 empty] | PP | 2
27 | K | 090001000-2 | Celkový úklid stavby před předáním díla (kompletní a úplné vyčištění stavby, staveniště a stavbou dotčených prostor – společné prostory bytového domu Korunní 906/29, střechy sousedních budovy, pozemek mateřské školy) viz SoD | m2 | 1121 |  | 0 |  |  | základní |  | 0 | 0 | 0 | 0 | 0 | 4 | K | 2 |  |  |  | ROZPOCET | 0 | 0 | 0 | 0 | 0 | 1 | 0 | 4 | 1676704840
| PP |  | Celkový úklid stavby před předáním díla (kompletní a úplné vyčištění stavby, staveniště a stavbou dotčených prostor – společné prostory bytového domu Korunní 906/29, střechy sousedních budovy, pozemek mateřské školy) viz SoD | [14 empty] | PP | 2
28 | K | 090001000-3 | Průběžný úklid staveniště (průjezd) | m2 | 11024 |  | 0 |  |  | základní |  | 0 | 0 | 0 | 0 | 0 | 4 | K | 2 |  |  |  | ROZPOCET | 0 | 0 | 0 | 0 | 0 | 1 | 0 | 4 | 625116213
| PP |  | Průběžný úklid staveniště (průjezd) | [14 empty] | PP | 2
| P |  | Poznámka k položce: (106 m2 (průjezd a přístup ke hřišti a podél bytového domu) x2 týdně po dobu 13 měsíců) | [14 empty] | P | 2
| VV |  | Výpočet výměry (106 m2 (průjezd a přístup ke hřišti a podél bytového domu) x2 týdně po dobu 13 měsíců) | [14 empty] | VV | 2 | 1 | True | 0 | ROZPOCET
| VV |  | 106*2*4*13 |  | 11024 | [12 empty] | VV | 2 | 2 | True | 0 | ROZPOCET
| VV |  | Součet |  | 11024 | [12 empty] | VV | 2 | 4 | True | 1 | ROZPOCET
29 | K | 090001000-4 | Dodávka a montáž - zakrytí konstrukcí a staveb na sousedních pozemcích v případě jejich využití pomocí OSB desek tl. 18 mm (prostory sousední mateřské školy, sousedních střech při severní a východní fasádě dvorního objektu, společné prostory bytového domu | m2 | 250 |  | 0 |  |  | základní |  | 0 | 0 | 0 | 0 | 0 | 4 | K | 2 |  |  |  | ROZPOCET | 0 | 0 | 0 | 0 | 0 | 1 | 0 | 4 | 1145016149
| PP |  | Dodávka a montáž - zakrytí konstrukcí a staveb na sousedních pozemcích v případě jejich využití pomocí OSB desek tl. 18 mm (prostory sousední mateřské školy, sousedních střech při severní a východní fasádě dvorního objektu, společné prostory bytového domu Korunní 906/29) | [14 empty] | PP | 2
30 | K | 090001000-5 | Dodávka a montáž zakrytí konstrukcí a staveb na sousedních pozemcích v případě jejich využití pomocí geotextílie 300 g/m2(prostory sousední mateřské školy, sousedních střech při severní a východní fasádě dvorního objektu, společné prostory bytového domu K | m2 | 550 |  | 0 |  |  | základní |  | 0 | 0 | 0 | 0 | 0 | 4 | K | 2 |  |  |  | ROZPOCET | 0 | 0 | 0 | 0 | 0 | 1 | 0 | 4 | -1568017214
| PP |  | Dodávka a montáž zakrytí konstrukcí a staveb na sousedních pozemcích v případě jejich využití pomocí geotextílie 300 g/m2(prostory sousední mateřské školy, sousedních střech při severní a východní fasádě dvorního objektu, společné prostory bytového domu Korunní 906/29) | [14 empty] | PP | 2
31 | K | 090001000-6 | Dodávka a montáž zakrytíí konstrukcí a staveb na sousedních pozemcích v případě jejich využití pomocí plachet PE (prostory sousední mateřské školy, sousedních střech při severní a východní fasádě dvorního objektu, společné prostory bytového domu Korunní 9 | m2 | 240 |  | 0 |  |  | základní |  | 0 | 0 | 0 | 0 | 0 | 4 | K | 2 |  |  |  | ROZPOCET | 0 | 0 | 0 | 0 | 0 | 1 | 0 | 4 | 474221027
| PP |  | Dodávka a montáž zakrytíí konstrukcí a staveb na sousedních pozemcích v případě jejich využití pomocí plachet PE (prostory sousední mateřské školy, sousedních střech při severní a východní fasádě dvorního objektu, společné prostory bytového domu Korunní 906/29) | [14 empty] | PP | 2