## Interní i2600
|  | Splnění požadavku |  | Zdroj pro ověření splnění požadavku (datový list/manuál či přesný odkaz na dokumentaci + strana)
| Obnova LB pro interní aplikace | Ano | Ne
LB1 | Velikost zařízení max 2RU
LB2 | Montáž do racku o velikosti 19” včetně montážního kitu umožňujícího zařízení umístit do stojanu (Rack mount kit)
LB3 | Redundantní napájení včetně podpory vyjmutí a výměny vadného zdroje za provozu tzv. „hot-swap“
LB4 | Možnost připojit minimálně (per zařízení) 2x SFP+ 10 Gb/s a 4x SFP 1 Gb/s
LB5 | Na vrstvě L4: min. 125 tis. nových spojení za sekundu, propustnost min. 10 Gbps pro L4 load balancing
LB6 | Na vrstvě L7: min 350 tis. požadavků za sekundu
propustnost min. 10Gbps
LB7 | Minimální propustnost 600 tis. HTTP dotazů za sekundu
LB8 | Min. 2500 nových SSL spojení za sekundu při velikosti klíče 2048-bit (při použití 2K klíče)
LB9 | Min. 2100 nových SSL spojení za sekundu při použití ECDSA P-256 klíče
LB10 | Počet současných L4 spojení min. 14M
LB11 | Min. propustnost šifrování alespoň 5 Gbps pro SSL
LB12 | Plnohodnotná proxy architektura
LB13 | Podpora Spanning Tree Protokolu (STP)
LB14 | Podpora NAT/SNAT/PAT
LB15 | Podpora IPv6, IPv4/IPv6 gateway
LB16 | Správa prostřednictvím SNMPv3, MIB a MIB-II
LB17 | Možnost používat knihovny JavaScript třetích stran k úpravě a správě provozu
LB18 | Podpora IPSEC IKE v2
LB19 | Podpora redundance dvou a více zařízení v režimech Active-Active/Active-Standby s automatickou synchronizací konfigurace
LB20 | Podpora transparentního nasazení (TAP/SPAN)
LB21 | Podpora agregace fyzických portů LACP
LB22 | Možnost virtualizace fyzických rozhraní pomocí IEEE 802.1Q
LB23 | Zakončení SSL spojení s šifrováním a s akcelerací v HW
LB24 | Podpora IP směrování
LB25 | Práce v režimu L2 bridge, L3 router, L3 one-arm, L3 in-line
LB26 | Min. 1x Out-of-Band Ethernet Management port, 1x Console
LB27 | Správa přes GUI a plnohodnotné CLI (SSH přístup s možností ověření uživatele heslem a certifikátem/klíčem) s ověřováním uživatelů a oprávnění proti externím službám (RADIUS/TACACS+, LDAP, AD, atd.)
LB28 | Možnost přidat vlastní funkce pomocí skriptování – umožnění plnohodnotné manipulace a správy veškerého IP aplikačního provozu s cílem zachytit, zkontrolovat, transformovat a nasměrovat příchozí nebo odchozí provoz pomocí skriptovacího jazyka/syntaxe.
LB29 | Podpora minimálně 1 000 oddělených routovacích oddílů pro podporu používání stejných IP rozsahů v různých částech interní sítě.
LB30 | Podpora minimálně 500 oddělených konfiguračních oddílů (partitions) s možností přiřadit každý konfigurační objekt do specifického oddílu a zároveň omezit uživateli přístup jen do specifických oddílů.
LB31 | Podpora RBAC – různé uživatelské role
LB32 | Podpora tvorby clusteru v heterogenním prostředí (různé HW platformy nebo kombinace HW platformy a virtuální edice)
LB33 | Možnost nabootovat do různých verzí OS zařízení
LB34 | Podpora filtrování paketů
LB35 | Podpora QoS – markování, rate – limiting
LB36 | TCP optimalizace síťových flows např. při přístupu k aplikaci z mobilu
LB37 | Ukončení šifrovaného provozu SSL TLS 1.2, podpora TLS 1.3
LB38 | Dvoucestná SSL autentizace – serverový, klientský certifikát
LB39 | Podpora SSL certifikátů s elektronickým podpisem dle standardu SHA-2 s podporou TLS
LB40 | Podpora ECC a RSA certifikátů
LB41 | Podpora minimálně těchto šifrovacích algoritmů: AES 256, SHA256, RSA klíče min. o velikosti 4096bit
LB42 | Podpora validace intermediate certifikátu
LB43 | Práce s CRL a jeho automatická obnova
LB44 | Podpora vysokorychlostního granulárního logování / logování per aplikace na externí logovací systém bez vlivu na zatížení zařízení
LB45 | Možnost odeslání elektronické zprávy (e-mail) určené osobě při vzniku sledované události.
LB46 | Podpora otevřeného API pro konfiguraci a automatizaci pro nástroje třetích stran
LB47 | Podpora SW utilit na troubleshooting např. tcpdump
LB48 | Podpora různých typů load-balancingu
a) Kruhová metoda s vážením
b) Podle aktualního počtu navázaných spojení
c) Rychlosti odezvy serveru
d) Podle vah skupiny jednotlivých serverů
LB49 | Zajištění “session persistence” na základě IP adresy, HTTP cookie, HTTP hlavičky, SSL Session ID
LB50 | Podpora různých typů health monitoringu – ICMP, HTTP/HTTPS, HTTP2, TCP/UDP port
LB51 | Monitorování stavu a zátěže zdrojů/serverů:
a) Kontinuální monitorování nejen cílových serverů, ale i všech souvisejících aplikačních komponent
b) Možnost kombinace (AND/M of N) více metod (např., ICMP, HTTP, TCP port)
c) Možnost definování intervalu pro monitorování (samostatný interval pro oba stavy UP/DOWN)
LB52 | Podpora modifikace provozu
a) Vložení/přepsání cookie
b) Vložení/přepsání http hlavičky
c) Modifikace URL
d) Možnost vložit zdrojovou IP do L7 hlavičky
e) Modifikace http obsahu
LB53 | Použití existující aplikační cookies k zajištění persistence spojení na server
LB54 | Možnost směrovat požadavky z určitého subnetu jen na určité servery
LB55 | Možnost mít v poolu nadefinované hot-standby servery v skupinách s různou prioritou
LB56 | Podpora balancingu jednotlivých HTTP požadavků v rámci jednoho navázaného klientského spojení (každý HTTP požadavek na jiný cílový server)
LB57 | Podpora cachování a komprese HTTP per služba
LB58 | Podpora HTTP/2 směrem k uživateli i k serveru
LB59 | SSL Session a SSL Connection mirroring napříč vícero uzly ADC
LB60 | Podpora monitoringu o počtu připojených spojení, stavu poskytovaných služeb a připojených systémů
LB61 | Podpora monitoringu per specifická služba
LB62 | Monitoring služeb založený na výkonnosti konkrétního hostu
LB63 | Podpora logování per aplikace na syslog server

## Externí i4600
|  | Splnění požadavku |  | Zdroj pro ověření splnění požadavku (datový list/manuál či přesný odkaz na dokumentaci + strana)
| Obnova WAF pro weby | Ano | Ne
LB1 | Velikost zařízení max 2RU
LB2 | Montáž do racku o velikosti 19” včetně montážního kitu umožňujícího zařízení umístit do stojanu (Rack mount kit)
LB3 | Redundantní napájení včetně podpory vyjmutí a výměny vadného zdroje za provozu tzv. „hot-swap“
LB4 | Možnost připojit minimálně (per zařízení) 4x SFP+ 10 Gb/s a 8x SFP 1 Gb/s
LB5 | Na vrstvě L4: min. 250 tis. nových spojení za sekundu, propustnost min. 20 Gbps pro L4 load balancing
LB6 | Na vrstvě L7: min 650 tis. požadavků za sekundu
propustnost min. 20Gbps
LB7 | Minimální propustnost 1 mil. HTTP dotazů za sekundu
LB8 | Min. 10000 nových SSL spojení za sekundu při velikosti klíče 2048-bit (při použití 2K klíče)
LB9 | Min. 6500 nových SSL spojení za sekundu při použití ECDSA P-256 klíče
LB10 | Min. propustnost šifrování alespoň 10 Gbps pro SSL
LB11 | Plnohodnotná proxy architektura
LB12 | Podpora Spanning Tree Protokolu (STP)
LB13 | Podpora NAT/SNAT/PAT
LB14 | Podpora IPv6, IPv4/IPv6 gateway
LB15 | Správa prostřednictvím SNMPv3, MIB a MIB-II
LB16 | Možnost používat knihovny JavaScript třetích stran k úpravě a správě provozu
LB17 | Podpora IPSEC IKE v2
LB18 | Podpora redundance dvou a více zařízení v režimech Active-Active/Active-Standby s automatickou synchronizací konfigurace
LB19 | Podpora transparentního nasazení (TAP/SPAN)
LB20 | Podpora agregace fyzických portů LACP
LB21 | Možnost virtualizace fyzických rozhraní pomocí IEEE 802.1Q
LB22 | Zakončení SSL spojení s šifrováním a s akcelerací v HW
LB23 | Podpora IP směrování
LB24 | Práce v režimu L2 bridge, L3 router, L3 one-arm, L3 in-line
LB25 | Min. 1x Out-of-Band Ethernet Management port, 1x Console
LB26 | Správa přes GUI a plnohodnotné CLI (SSH přístup s možností ověření uživatele heslem a certifikátem/klíčem) s ověřováním uživatelů a oprávnění proti externím službám (RADIUS/TACACS+, LDAP, AD, atd.)
LB27 | Možnost přidat vlastní funkce pomocí skriptování – umožnění plnohodnotné manipulace a správy veškerého IP aplikačního provozu s cílem zachytit, zkontrolovat, transformovat a nasměrovat příchozí nebo odchozí provoz pomocí skriptovacího jazyka/syntaxe.
LB28 | Podpora minimálně 1 000 oddělených routovacích oddílů pro podporu používání stejných IP rozsahů v různých částech interní sítě.
LB29 | Podpora minimálně 500 oddělených konfiguračních oddílů (partitions) s možností přiřadit každý konfigurační objekt do specifického oddílu a zároveň omezit uživateli přístup jen do specifických oddílů.
LB30 | Podpora RBAC – různé uživatelské role
LB31 | Podpora tvorby clusteru v heterogenním prostředí (různé HW platformy nebo kombinace HW platformy a virtuální edice)
LB32 | Možnost nabootovat do různých verzí OS zařízení
LB33 | Možnost aktivovat následující funkce na jedné HW platformě:
a) L4-7 loadbalancing
b) ICSA certifikovaný Web aplikační firewall
LB34 | Podpora filtrování paketů
LB35 | Podpora QoS – markování, rate – limiting
LB36 | TCP optimalizace síťových flows např. při přístupu k aplikaci z mobilu
LB37 | Ukončení šifrovaného provozu SSL TLS 1.2, podpora TLS 1.3
LB38 | Dvoucestná SSL autentizace – serverový, klientský certifikát
LB39 | Podpora SSL certifikátů s elektronickým podpisem dle standardu SHA-2 s podporou TLS
LB40 | Podpora ECC a RSA certifikátů
LB41 | Podpora minimálně těchto šifrovacích algoritmů: AES 256, SHA256, RSA klíče min. o velikosti 4096bit
LB42 | Podpora validace intermediate certifikátu
LB43 | Práce s CRL a jeho automatická obnova
LB44 | Podpora vysokorychlostního granulárního logování / logování per aplikace na externí logovací systém bez vlivu na zatížení zařízení
LB45 | Možnost odeslání elektronické zprávy (e-mail) určené osobě při vzniku sledované události.
LB46 | Podpora otevřeného API pro konfiguraci a automatizaci pro nástroje třetích stran
LB47 | Podpora SW utilit na troubleshooting např. tcpdump
LB48 | Podpora různých typů load-balancingu
a) Kruhová metoda s vážením
b) Podle aktualního počtu navázaných spojení
c) Podle vah skupiny jednotlivých serverů
LB49 | Zajištění “session persistence” na základě IP adresy, HTTP cookie
LB50 | Podpora různých typů health monitoringu – ICMP, HTTP/HTTPS, HTTP2
LB51 | Monitorování stavu a zátěže zdrojů/serverů:
a) Kontinuální monitorování nejen cílových serverů, ale i všech souvisejících aplikačních komponent
b) Možnost kombinace (AND/M of N) více metod (např., ICMP, HTTP, TCP port)
c) Možnost definování intervalu pro monitorování (samostatný interval pro oba stavy UP/DOWN)
LB52 | Podpora modifikace provozu
a) Vložení/přepsání cookie
b) Vložení/přepsání http hlavičky
c) Modifikace URL
d) Možnost vložit zdrojovou IP do L7 hlavičky
e) Modifikace http obsahu
LB53 | Použití existující aplikační cookies k zajištění persistence spojení na server
LB54 | Možnost směrovat požadavky z určitého subnetu jen na určité servery
LB55 | Možnost mít v poolu nadefinované hot-standby servery v skupinách s různou prioritou
LB56 | Podpora balancingu jednotlivých HTTP požadavků v rámci jednoho navázaného klientského spojení (každý HTTP požadavek na jiný cílový server)
LB57 | Podpora cachování a komprese HTTP per služba
LB58 | Podpora HTTP/2 směrem k uživateli i k serveru
LB59 | SSL Session a SSL Connection mirroring napříč vícero uzly ADC
LB60 | Podpora monitoringu o počtu připojených spojení, stavu poskytovaných služeb a připojených systémů
LB61 | Podpora monitoringu per specifická služba
LB62 | Podpora logování per aplikace na syslog server
LB63 | Webový aplikační firewall musí zajistit ochranu proti všem TOP 10 zranitelnostem dle metodiky OWASP dle https://owasp.org/www-project-top-ten/ včetně podpory pro AJAX/JSON XML/SOAP
LB64 | Webový aplikační firewall s implementovaným negativním i positivním bezpečnostním modelem
LB65 | Webový aplikační firewall s integrovaným XML firewallem
LB66 | Zařízení musí podporovat logování přístupů k webovým službám
LB67 | Aplikační firewall pro protokoly FTP a SMTP
LB68 | Možnost konfigurace Webového aplikačního firewallu za využití učícího se módu
LB69 | Automatické nahrávání a aplikování nových signatur od výrobce
LB70 | Automatická korelace zranitelností do jednoho incidentu
LB71 | Možnost vytvoření bezpečnostních politik způsobem hierarchie nadřízené a podřízené politiky
LB72 | Validace aplikačních flow pro webové aplikace
LB73 | Validace log-on parametrů
LB74 | Podpora CAPTCHA
LB75 | Detekce aktivity klávesnice a myši
LB76 | Možnost propojení WAF s externími skenery zranitelností webových aplikací pro automatickou tvorbu/úpravu bezpečnostních politik
a) Cenzic Hailstorm
b) WhiteHat Sentinel
c) IBM Rational AppScan
d) QualysGuard Web Application Scanning
LB77 | Možnost integrace na externí platformy SIEM pomocí logování na úrovni TCP dumpu – per aplikace bez dopadu na výkon platformy.
LB78 | Ochrana proti Session High Jackingu pomocí jednoznačné identifikace prohlížeče uživatele a v případě vyhodnocení rizika vynucení provedení nějakého úkolu dle vlastností prohlížeče (“challenge”).
LB79 | Podpora standardu PCI DSS 3.2 a možnost vytváření PCI reportů
LB80 | Podpora maskování/odstranění citlivých informací jako např. čísla kreditních karet
LB81 | Kontrola WebSocket provozu
LB82 | Podpora ICAP pro antivirovou kontrolu – pro SOAP a SMTP
LB83 | DoS a DDoS detekce a ochrana na L7
LB84 | Minimalizování „false positives“ pro DDoS pomocí detekce stresu chráněné aplikace – timeout, TCP reset a podobně
LB85 | Podpora různých DoS profilů per aplikace
LB86 | Rozpoznání legitimního provozu na silně vytížených URL, odlišení od DoS nebo DDoS útoku a tím zamezení blokování legitimních uživatelů.
LB87 | Automatické nebo ruční „blacklistování“ IP adres, které se opakovaně snaží překonat zabezpečení nebo se vyznačují vysokou mírou nežádoucího provozu
LB88 | Podpora nastavení konkrétních bezpečnostních politik podle IP adresy, doménového jména a URI
LB89 | Podpora aplikační ochrany na úrovni URL
LB90 | Podpora maskování/odstranění citlivých informací – čísla kreditních karet, aj. pomocí vlastních regulárních výrazů
LB91 | Předdefinované bezpečnostní politiky pro Microsoft Outlook Web Access a Microsoft SharePoint
LB92 | Podpora visibility a reportingu per http request/response
LB93 | Blokování útočníků podle geolokace
LB94 | Automatické odlišení skutečných uživatelů od botnetů
LB95 | Ochrana proti automatizovanému provozu/útokům (BotNetům) nejen pomocí signatur, ale také pomocí aktivního zjišťování zda se jedná o browser vs. Bot (pomocí tzv. „challenge“, neboli úkolů, díky kterým WAF identifikuje Bot vs Uživatel), pokud umí bot simulovat chování skutečného prohlížeče a zamezení propuštění takové komunikace na aplikační server.
LB96 | Průběžná analýza stresu aplikace, analýza nestandardního chování tzv. behaviorální analýzy a vylaďování ochrany aplikace za pomocí uplatňování dynamických signatur. WAF mapuje a zaznamenává standardní chování uživatelů vrámci aplikace. V případě zjištění odchylky se dynamicky vygeneruje signatura založená na těchto odchylkách, která jednoznačně identifikuje zdroje škodlivého provozu, který může být zablokován nebo zpomalen.
LB97 | Ochrana proti útoku typu Session Highjacking pomocí jednoznačné identifikace prohlížeče uživatele („fingerprintu“ webového prohlížeče).
LB98 | Ochrana dat a přihlašovacích údajů proti malware během zadávání do citlivých polí formuláře na webové aplikaci šifrováním dat na aplikační vrstvě na straně klienta, jenž následně dekryptuje pouze WAF.
LB99 | Ochrana proti útočným kampaním.
Nejedná se o popis samotné zranitelnosti pomocí signatury WAF, ale schopnost detekovat probíhající útok konkrétní útočné skupiny s cílem zneužít známé zranitelnosti/exploitu, která je popsána ve známém CVE.
Ochrana proti takovým útočným kampaním je realizována díky aktualizaci definicí aktuálních útoků, které jsou detekovány v globálním měřítku a v reálném čase přenášeny do WAF. Tak se maximalizuje ochrana aplikace v reálném čase a uspoří se také kapacita zařízení.
LB100 | IP Reputační databáze aktualizovaná v reálném čase
LB101 | Zobrazení souladu plnění ochrany jednotlivých zranitelností OWASP Top 10

## ADIS i5800
|  | Splnění požadavku |  | Zdroj pro ověření splnění požadavku (datový list/manuál či přesný odkaz na dokumentaci + strana)
| Obnova WAF pro ADIS | Ano | Ne
LB1 | Velikost zařízení max 2RU
LB2 | Montáž do racku o velikosti 19” včetně montážního kitu umožňujícího zařízení umístit do stojanu (Rack mount kit)
LB3 | Redundantní napájení včetně podpory vyjmutí a výměny vadného zdroje za provozu tzv. „hot-swap“
LB4 | Možnost připojit minimálně (per zařízení) 8x SFP+ 10 Gb/s a 4x QSFP+ 40 Gb/s transformovatelné na 16x SFP+ 10Gbps porty
LB5 | Na vrstvě L4: min. 800 tis. nových spojení za sekundu, propustnost min. 60 Gbps pro L4 load balancing
LB6 | Na vrstvě L7: min 1,8 mil. požadavků za sekundu, propustnost min. 35Gbps
LB7 | Minimální propustnost 12 mil. HTTP dotazů za sekundu
LB8 | Min. 35.000 nových SSL spojení za sekundu při velikosti klíče 2048-bit (při použití 2K klíče)
LB9 | Min. 240000 nových SSL spojení za sekundu při použití ECDSA P-256 klíče
LB10 | Min. propustnost šifrování alespoň 20 Gbps pro SSL
LB11 | Plnohodnotná proxy architektura
LB12 | Podpora Spanning Tree Protokolu (STP)
LB13 | Podpora NAT/SNAT/PAT
LB14 | Podpora IPv6, IPv4/IPv6 gateway
LB15 | Správa prostřednictvím SNMPv3, MIB a MIB-II
LB16 | Možnost používat knihovny JavaScript třetích stran k úpravě a správě provozu
LB17 | Podpora IPSEC IKE v2
LB18 | Podpora redundance dvou a více zařízení v režimech Active-Active/Active-Standby s automatickou synchronizací konfigurace
LB19 | Podpora transparentního nasazení (TAP/SPAN)
LB20 | Podpora agregace fyzických portů LACP
LB21 | Možnost virtualizace fyzických rozhraní pomocí IEEE 802.1Q
LB22 | Zakončení SSL spojení s šifrováním a s akcelerací v HW
LB23 | Podpora IP směrování
LB24 | Práce v režimu L2 bridge, L3 router, L3 one-arm, L3 in-line
LB25 | Min. 1x Out-of-Band Ethernet Management port, 1x Console
LB26 | Správa přes GUI a plnohodnotné CLI (SSH přístup s možností ověření uživatele heslem a certifikátem/klíčem) s ověřováním uživatelů a oprávnění proti externím službám (RADIUS/TACACS+, LDAP, AD, atd.)
LB27 | Možnost přidat vlastní funkce pomocí skriptování – umožnění plnohodnotné manipulace a správy veškerého IP aplikačního provozu s cílem zachytit, zkontrolovat, transformovat a nasměrovat příchozí nebo odchozí provoz pomocí skriptovacího jazyka/syntaxe.
LB28 | Podpora virtualizace systému tj. možnost instalovat a spravovat více hostovaných instancí softwaru na jedné hardwarové platformě. Podkladový hypervisor přiděluje vyhrazené množství CPU, paměti a úložiště pro každou softwarovou instanci. Jádra procesorů nesmí být sdílená mezi jednotlivými instancemi. Takovýchto instancí musí zařízení podporovat minimálně 8 pro jeden HW element.
LB29 | Podpora minimálně 1 000 oddělených routovacích oddílů pro podporu používání stejných IP rozsahů v různých částech interní sítě.
LB30 | Podpora minimálně 500 oddělených konfiguračních oddílů (partitions) s možností přiřadit každý konfigurační objekt do specifického oddílu a zároveň omezit uživateli přístup jen do specifických oddílů.
LB31 | Podpora RBAC – různé uživatelské role
LB32 | Podpora tvorby clusteru v heterogenním prostředí (různé HW platformy nebo kombinace HW platformy a virtuální edice)
LB33 | Možnost nabootovat do různých verzí OS zařízení
LB34 | Možnost aktivovat následující funkce na jedné HW platformě:
a) L4-7 loadbalancing
b) ICSA certifikovaný Web aplikační firewall
c) Autentizační proxy
d) DNS Server s GSLB
LB35 | Podpora filtrování paketů
LB36 | Podpora QoS – markování, rate – limiting
LB37 | TCP optimalizace síťových flows např. při přístupu k aplikaci z mobilu
LB38 | Ukončení šifrovaného provozu SSL TLS 1.2, podpora TLS 1.3
LB39 | Dvoucestná SSL autentizace – serverový, klientský certifikát
LB40 | Podpora SSL certifikátů s elektronickým podpisem dle standardu SHA-2 s podporou TLS
LB41 | Podpora ECC a RSA certifikátů
LB42 | Podpora minimálně těchto šifrovacích algoritmů: AES 256, SHA256, RSA klíče min. o velikosti 4096bit
LB43 | Podpora validace intermediate certifikátu
LB44 | Práce s CRL a jeho automatická obnova
LB45 | Podpora vysokorychlostního granulárního logování / logování per aplikace na externí logovací systém bez vlivu na zatížení zařízení
LB46 | Možnost odeslání elektronické zprávy (e-mail) určené osobě při vzniku sledované události.
LB47 | Podpora otevřeného API pro konfiguraci a automatizaci pro nástroje třetích stran
LB48 | Podpora SW utilit na troubleshooting např. tcpdump
LB49 | Podpora různých typů load-balancingu
a) Kruhová metoda s vážením
b) Podle aktualního počtu navázaných spojení
c) Podle URL a cookie
d) Podle vah skupiny jednotlivých serverů
LB50 | Zajištění “session persistence” na základě IP adresy, HTTP cookie, HTTP hlavičky
LB51 | Podpora různých typů health monitoringu – ICMP, HTTP/HTTPS, HTTP2, TCP/UDP port
LB52 | Monitorování stavu a zátěže zdrojů/serverů:
a) Kontinuální monitorování nejen cílových serverů, ale i všech souvisejících aplikačních komponent
b) Možnost kombinace (AND/M of N) více metod (např., ICMP, HTTP, TCP port)
c) Možnost definování intervalu pro monitorování (samostatný interval pro oba stavy UP/DOWN)
LB53 | Podpora modifikace provozu
a) Vložení/přepsání cookie
b) Vložení/přepsání http hlavičky
c) Modifikace URL
d) Možnost vložit zdrojovou IP do L7 hlavičky
e) Modifikace http obsahu
LB54 | Použití existující aplikační cookies k zajištění persistence spojení na server
LB55 | Možnost směrovat požadavky z určitého subnetu jen na určité servery
LB56 | Možnost mít v poolu nadefinované hot-standby servery v skupinách s různou prioritou
LB57 | Podpora balancingu jednotlivých HTTP požadavků v rámci jednoho navázaného klientského spojení (každý HTTP požadavek na jiný cílový server)
LB58 | Podpora cachování a komprese HTTP per služba
LB59 | Podpora HTTP/2 směrem k uživateli i k serveru
LB60 | SSL Session a SSL Connection mirroring napříč vícero uzly ADC
LB61 | Podpora monitoringu o počtu připojených spojení, stavu poskytovaných služeb a připojených systémů
LB62 | Podpora monitoringu per specifická služba
LB63 | Monitoring služeb založený na výkonnosti konkrétního hostu
LB64 | Podpora logování per aplikace na syslog server
LB65 | Webový aplikační firewall musí zajistit ochranu proti všem TOP 10 zranitelnostem dle metodiky OWASP dle https://owasp.org/www-project-top-ten/ včetně podpory pro AJAX/JSON XML/SOAP
LB66 | Zobrazení souladu plnění ochrany jednotlivých zranitelností OWASP Top 10
LB67 | Webový aplikační firewall s implementovaným negativním i positivním bezpečnostním modelem
LB68 | Webový aplikační firewall s integrovaným XML firewallem
LB69 | Zařízení musí podporovat logování přístupů k webovým službám
LB70 | Aplikační firewall pro protokoly FTP a SMTP
LB71 | Detekce a ochrana proti útokům Server-Side Request Forgery (SSRF)
LB72 | Možnost konfigurace Webového aplikačního firewallu za využití učícího se módu
LB73 | Automatické nahrávání a aplikování nových signatur od výrobce
LB74 | Automatická korelace zranitelností do jednoho incidentu
LB75 | Možnost vytvoření bezpečnostních politik způsobem hierarchie nadřízené a podřízené politiky
LB76 | Validace aplikačních flow pro webové aplikace
LB77 | Validace log-on parametrů
LB78 | Podpora CAPTCHA
LB79 | Detekce aktivity klávesnice a myši
LB80 | Možnost propojení WAF s externími skenery zranitelností webových aplikací pro automatickou tvorbu/úpravu bezpečnostních politik
a) Cenzic Hailstorm
b) WhiteHat Sentinel
c) IBM Rational AppScan
d) QualysGuard Web Application Scanning
LB81 | Možnost integrace na externí platformy SIEM pomocí logování na úrovni TCP dumpu – per aplikace bez dopadu na výkon platformy.
LB82 | Ochrana proti Session High Jackingu pomocí jednoznačné identifikace prohlížeče uživatele a v případě vyhodnocení rizika vynucení provedení nějakého úkolu dle vlastností prohlížeče (“challenge”).
LB83 | Podpora ACL per uživatel na L7
LB84 | Podpora standardu PCI DSS 3.2 a možnost vytváření PCI reportů
LB85 | Podpora maskování/odstranění citlivých informací jako např. čísla kreditních karet
LB86 | Podpora zabezpečení GraphQL
LB87 | Filtrování WebSocket provozu
LB88 | Podpora ICAP pro antivirovou kontrolu – pro SOAP a SMTP
LB89 | DoS a DDoS detekce a ochrana na L7
LB90 | Minimalizování „false positives“ pro DDoS pomocí detekce stresu chráněné aplikace – timeout, TCP reset a podobně
LB91 | Podpora různých DoS profilů per aplikace
LB92 | Rozpoznání legitimního provozu na silně vytížených URL, odlišení od DoS nebo DDoS útoku a tím zamezení blokování legitimních uživatelů.
LB93 | Automatické nebo ruční „blacklistování“ IP adres, které se opakovaně snaží překonat zabezpečení nebo se vyznačují vysokou mírou nežádoucího provozu
LB94 | Podpora nastavení konkrétních bezpečnostních politik podle IP adresy, doménového jména a URI
LB95 | Podpora aplikační ochrany na úrovni URL
LB96 | Podpora maskování/odstranění citlivých informací – čísla kreditních karet, aj. pomocí vlastních regulárních výrazů
LB97 | Předdefinované bezpečnostní politiky pro Microsoft Outlook Web Access a Microsoft SharePoint
LB98 | Podpora visibility a reportingu per http request/response
LB99 | Blokování útočníků podle geolokace
LB100 | Automatické odlišení skutečných uživatelů od botnetů
LB101 | Ochrana proti automatizovanému provozu/útokům (BotNetům) nejen pomocí signatur, ale také pomocí aktivního zjišťování zda se jedná o browser vs. Bot (pomocí tzv. „challenge“, neboli úkolů, díky kterým WAF identifikuje Bot vs Uživatel), pokud umí bot simulovat chování skutečného prohlížeče a zamezení propuštění takové komunikace na aplikační server.
LB102 | Průběžná analýza stresu aplikace, analýza nestandardního chování tzv. behaviorální analýzy a vylaďování ochrany aplikace za pomocí uplatňování dynamických signatur. WAF mapuje a zaznamenává standardní chování uživatelů vrámci aplikace. V případě zjištění odchylky se dynamicky vygeneruje signatura založená na těchto odchylkách, která jednoznačně identifikuje zdroje škodlivého provozu, který může být zablokován nebo zpomalen.
LB103 | Ochrana proti Credential Stuffingu. Jedná se o rozšíření ochrany proti Bruteforce útokům, při kterých dochází k rozpoznání, že zadávaná uživatelská jména a hesla jsou součástí známých databází kompromitovaných identit a dojde k zablokování takových požadavků nebo notifikaci administrátora systému. Kompromitované identity, se kterými jsou požadavky na přístup k aplikaci porovnávány, jsou uloženy ve formě hashované a pravidelně aktualizované databáze v paměti web aplikačního FW.
LB104 | Ochrana proti útoku typu Session Highjacking pomocí jednoznačné identifikace prohlížeče uživatele („fingerprintu“ webového prohlížeče).
LB105 | Ochrana dat a přihlašovacích údajů proti malware během zadávání do citlivých polí formuláře na webové aplikaci šifrováním dat na aplikační vrstvě na straně klienta, jenž následně dekryptuje pouze WAF.
LB106 | Ochrana proti útočným kampaním. Nejedná se o popis samotné zranitelnosti pomocí signatury WAF, ale schopnost detekovat probíhající útok konkrétní útočné skupiny s cílem zneužít známé zranitelnosti/exploitu, která je popsána ve známém CVE. Ochrana proti takovým útočným kampaním je realizována díky aktualizaci definicí aktuálních útoků, které jsou detekovány v globálním měřítku a v reálném čase přenášeny do WAF. Tak se maximalizuje ochrana aplikace v reálném čase a uspoří se také kapacita zařízení.
LB107 | IP Reputační databáze aktualizovaná v reálném čase
APM01 | Podpora federovaného SSO přes více domén
APM02 | Podpora Kerberos protokolu
APM03 | Podpora SAML2.0
APM04 | Vzdálený přístup pomocí SSL VPN
APM05 | Komplexní řešení pro endpoint security a posture checks
APM06 | Podpora L7 aplikačních tunelů
APM07 | Advanced Visual Policy Editor
APM08 | Dynamic kontrola přístupů
APM09 | Portál s nabídkou aplikací, která reflektuje oprávnění uživatele
APM10 | Granulární konfigurace přístupových politik
APM11 | Autentizace vůči AAA serverům a zajištění jejich vysoké dostupnosti
APM12 | Podpora Microsoft ActiveSync a Outlook Anywhere s NTLM autentizací uživatelů
APM13 | Podpora řízené přístupů a preautentizace pro Citrix XenApp and XenDesktop
APM14 | L7 access control list (ACL)
APM15 | Cachování uživatelských údajů a jejich znovupoužití v proxy režimu na SSO
APM16 | Podpora externích přihlašovacích stránek
APM17 | Podpora různých klientských zařízení. Minimálně iPad, iPhone, Mac, Windows, Linux, Android
APM18 | Autentizační metody: formulář, klientský certifikát, Kerberos, SecurID, basic, RSA token, smart card, N-factor
APM19 | Step-up Autentizace s per request vynucením
APM20 | Podpora Oauth, Open ID Connect v režimu Authorization Server
APM21 | Popdpora Google reCAPTCHA V2
APM22 | Popora WebSocket v režimu Portal Access
APM23 | Podpora ADFS Proxy Integration Protocol (PIP)
APM24 | Intergace s MS Intune Device posture check
APM25 | Podpora Oauth a OpenID Connect Supportv režimu Resource Server and Client
APM26 | Podpora JSON Web Token (JWT) v OAuth protokolu
APM27 | Integrace s VMWare Workspace ONE
APM28 | Device posture check for MS Office clients
APM29 | Support for Swagger files import for API Protection Use-Cases
APM30 | Identity-aware proxy konfigurace pro Zero Trust architekturu
APM31 | Validace uživatlů v Zero Trust modelu: User Identity, Device posture check, MFA, Step-up Authentication, IDaaS integrace
APM32 | Rozšíření do webových prohlížečů s průběžnou kontrolou chování uživatele a stavu stanice
APM33 | Podpora integrace s AAA systémy třetích stran pomocí API volání
APM34 | Podpora Okta MFA s Push notifikacemi
APM35 | VPN klient s DTLS 1.2
GTM01 | DNS firewall
GTM02 | DNS Protocol inspection and validation
GTM03 | DNS record type ACL
GTM04 | DNS load balancing
GTM05 | ICSA Labs certification
GTM06 | Podpora DNSSEC podepisování
GTM07 | Centralizovaná správa DNSSEC klíču
GTM08 | Top-level domain podpora pro DNSSEC
GTM09 | DNSSEC validace
GTM10 | DNS DDoS Mitigace
GTM11 | DNS DDoS threshold alerting
GTM12 | Blokování přístupů k závadným doménám
GTM13 | Pokročilý DNS reporting a analytika
GTM14 | Podpora EDNS0 client subnet
GTM15 | Detailní statistiky DNS Cache
AFM01 | Inspekce SSL Session
AFM02 | Detekce a ochrana pro síťovým DoS/DDoS útokům
AFM03 | Detekce anomálií v protokolu
AFM04 | Podpora pravidel podle geolokace
AFM05 | Ochrana proti více než 120 DoS vektorům
AFM06 | Offload DoS ochrany do hardware
AFM07 | Remote Trigger Black Hole Filtering
AFM08 | Funkciolita SSH Proxy
AFM09 | Dektekce a ochrana přes Port misuse útoky
AFM10 | Síťový L3-L4 Firewall
AFM11 | Podpora ACL
AFM12 | Packet tracer v GUI
AFM13 | Schopnost provozu v TAP režimu
AFM14 | Behaviorální DDoS detekce a ochrana
AFM15 | Automatický tuning DDoS ochrany pro každou aplikaci
AFM16 | L2 Wire / L2 transparent mode
AFM17 | Inspekce DNS, FTP a HTTP protokolů
AFM18 | Ochrana před útoky typu NXdomain, SSL (renegotiation, flood, incomplete handshake)
AFM19 | Předávání inormací o DDoS útocích pomocí BGP Flowspec
AFM20 | Zónový firewall
AFM21 | Rate limiting pro non TCP provoz
AFM22 | Podpora Remotely triggered black hole filtering (RTBH)
AFM23 | Na vrstvě L4 HW podpora ochrany proti DDOS