## uvod
návrhy stavebních dispozic ■ stavební projekty ■ inženýring ■ realizace staveb
Ing. Jan Kolář
SLEPÝ ROZPOČET
Zateplení fasády a půdy ÚMČ Praha-Suchdol
| místo | Suchdolské náměstí 3
č.p. 734
Praha 6
k.ú. Suchdol
| investor | Úřad MČ Praha-Suchdol
Suchdolské nám. 734/3
165 00 Praha 6
| datum | 2014-11-01
| stupeň PD | DOS
| projektant | Ing. Jan Kolář
Madridská 5
101 00 Praha 10
tel.: 605584687
kolar@isko.cz
ČKAIT 0003088, AIPS
| zpracoval | Ing. Jan Kolář

## REKAPITULACE
Stavba: |  |  |  | 1e-17
Zateplení fasády a půdy ÚMČ Praha-Suchdol |  |  |  | 1e-17
Suchdolské náměstí 3 / 734, Praha 6
Popis | Cena | DPH | Cena s DPH
HSV
001: Zemní práce | 0 | 0 | 0
003: Svislé konstrukce | 0 | 0 | 0
0041: Schodišťové konstrukce a rampy | 0 | 0 | 0
005: Komunikace | 0 | 0 | 0
0061: úprava povrchů vnitřních | 0 | 0 | 0
0062: Úprava povrchů vnějších | 0 | 0 | 0
0094: Lešení, systémové bednění a stavební výtahy | 0 | 0 | 0
0095: Dokončující konstrukce a práce | 0 | 0 | 0
0096: Bourací práce | 0 | 0 | 0
099: Přesun hmot HSV | 0 | 0 | 0
PSV
711: Izolace proti vodě | 0 | 0 | 0
713: Izolace tepelné | 0 | 0 | 0
762: Konstrukce tesařské | 0 | 0 | 0
763: Konstrukce suché výstavby | 0 | 0 | 0
764: Klempířské konstrukce | 0 | 0 | 0
766: Konstrukce truhlářské | 0 | 0 | 0
767: Konstrukce zámečnické | 0 | 0 | 0
772: Podlahy z kamene | 0 | 0 | 0
781: Obklady keramické | 0 | 0 | 0
784: Malby a tapety | 0 | 0 | 0
VRN: Vedlejší rozpočtové náklady | 0 | 0 | 0
Celkem (bez DPH) | 0 | 0 | 0
DPH 21 % | 0
Celkem (včetně DPH) | 0
Příloha : položky VRN, do nabídkového rozpočtu uveďte jednou částkou

## SO_01
Stavba : | Zateplení fasády a půdy ÚMČ Praha-Suchdol
Objekt : | Suchdolské náměstí 3 / 734, Praha 6
| SO_01: Stavební objekt 01 | [5 empty] | 0
Položka | Popis | MJ | Vým. bez ztr. | Ztratné | Výměra | Jedn. cena | Cena
| 001: Zemní práce | [5 empty] | 0
122 10-1101 | Odkopávky a prokopávky nezapažené v hornině tř. 1 a 2 objem do 100 m3 | m3 | 65.193 | 0 | 65.193 |  | 0
132 20-1101 | Hloubení rýh šířky do 600 mm - hornina 3, množství do 100 m3 | m3 | 50.42 | 0 | 50.42 |  | 0
š*d*hl*svahování
jihovýchod
| 0,6*28,9*0,9*1,15 |  | 17.9469
severozápad
| 0,6*39,436*(0,9-1,15)*1,15 |  | 24.4898
severovýchod
| 6,94*1,15 |  | 7.981
132 20-1109 | Příplatek k cenám hloubení rýh šířky do 600 mm za lepivost horniny - hornina 3 | m3 | 50.42 | 0 | 50.42 |  | 0
162 20-1101 | Vodorovné přemístění výkopku po suchu - hornina 1 až 4, do 20 m | m3 | 115.613 | 0 | 115.613 |  | 0
162 70-1105 | Vodorovné přemístění výkopku po suchu - hornina 1 až 4, přes 9 000 do 10 000 m | m3 | 50.42 | 0 | 50.42 |  | 0
162 70-1109 | Příplatek k vodorovnému přemístění výkopku/sypaniny z horniny tř. 1 až 4 ZKD 1000 m přes 10000 m | m3 | 1512.69 | 0 | 1512.69 |  | 0
| 50,423*30 |  | 1512.69
167 10-1101 | Nakládání, vykládání a překládání neulehlého výkopku nebo sypaniny - nakládání, množství do 100 m3, hornina 1 až 4 | m3 | 50.42 | 0 | 50.42 |  | 0
171 20-1201 | Uložení sypaniny - na skládku | m3 | 115.613 | 0 | 115.613 |  | 0
171 20-1206 | Poplatek za skládku - ostatní zemina | t | 184.989 | 0 | 184.989 |  | 0
181101102 | Úprava pláně v zářezech - hornina 1 až 4, se zhutněním | m2 | 171.56 | 0 | 171.56 |  | 0
113107143 | Odstranění podkladů nebo krytů živičných, v ploše jednotlivě do 200 m2 - tloušťka vrstvy přes 100 do 150 mm včetně likvidace na skládku | m2 | 171.56 | 0 | 171.56 |  | 0
174 00 -001 | Kamenivo drcené frakce 8/16 - dodávka | t | 80.68 | 0 | 80.68 |  | 0
| 003: Svislé konstrukce | [5 empty] | 0
310 23-6261 | Zazdívka otvorů cihlami pálenými plochy přes 0,0225 m2 do 0,09 m2, tl. zdiva do 600 mm | ks | 66 | 0 | 66 |  | 0
| otvory po vybourání mříží oken a dveří v přízemí |  | 0
| 11*6*37 |  | 66
| 0041: Schodišťové konstrukce a rampy | [5 empty] | 0
430 36-2021 | Výztuž schodišťových konstr. a ramp ze svařovaných sítí | t | 0.085 | 0 | 0.085 |  | 0
430 32-1313 | Beton schodišťových konstrukcí, železový (bez výztuže) - třída B 20 (C 16/20) | m3 | 1.148 | 0 | 1.148 |  | 0
| 0,41*1,3*2,8 |  | 1.4924
431 35-1121 | Bednění podest a podstupňových desek, včetně podpěrné konstrukce - tvar půdorysu přímočarý, výška podpěrné kce do 4 m, zřízení | m2 | 24.08 | 0 | 24.08 |  | 0
| 8,6*2,8 |  | 24.08
431 35-1122 | Bednění podest a podstupňových desek, včetně podpěrné konstrukce - tvar půdorysu přímočarý, výška podpěrné kce do 4 m, odstranšní | m2 | 24.08 | 0 | 24.08 |  | 0
| 005: Komunikace | [5 empty] | 0
564811111 | Podklad ze štěrkodrti - tloušťka po zhutnění 50 mm | m2 | 171.56 | 0 | 171.56 |  | 0
564861111 | Podklad ze štěrkodrti - tloušťka po zhutnění 200 mm | m2 | 171.56 | 0 | 171.56 |  | 0
596212212 | Kladení dlažby pozemních, z betonových zámkových dlaždic - tl. dlaždic 80 mm, skup. A, plocha přes 100 do 300 m2, lože kam. těž. nebo drcené, tl. lože do 50 mm | m2 | 171.56 | 0 | 171.56 |  | 0
596000001 | Dlažba zámková betonová tl. 80 mm - barva přírodní - dodávka | m2 | 171.56 | 0 | 171.56 |  | 0
| 0061: úprava povrchů vnitřních | [5 empty] | 0
610 99-1111 | Zakrývání vnitřních výplní otvorů a dalších předmětů a konstrukcí před znečištěním - jakýkoliv vhodný způsob | m2 | 247.28 | 0 | 247.28 |  | 0
612 32-5302 | Oprava vnitřních vápenných nebo vápenocementových omítek ostění nebo nadpraží, omítka štuková | m2 | 340.495 | 0 | 340.495 |  | 0
| 36*2*(1,1+1,9)*0,45 |  | 97.2
| 4*2*(0,6+1,9)*0,45 |  | 9
| 1*2*(0,6+2,55)*0,45 |  | 2.835
| 14*2*(1,2+1,9)*0,45 |  | 39.06
| 7*2*(1,2+1,9)*0,65 |  | 28.21
| 1*2*(1,3+1,9)*0,45 |  | 2.88
| 1*2*(0,45+0,85)*0,45 |  | 1.17
| 1*2*(0,45+0,85)*0,65 |  | 1.69
| 6*2*(0,6+0,85)*0,45 |  | 7.83
| 1*2*(0,6+0,85)*0,65 |  | 1.885
| 2*2*(1,15+0,85)*0,45 |  | 3.6
| 1*2*(1,2+1,3)*0,45 |  | 2.25
| 2*2*(1,2+2)*0,45 |  | 5.76
| 1*2*(0,9+0,55)*0,65 |  | 1.885
| 10*2*(1,1+0,4)*0,65 |  | 19.5
| 1*2*(2,85+3,2)*0,65 |  | 7.865
| 1*2*(3,5+3,7)*0,65 |  | 9.36
| 8*2*(2,8+2,8)*0,65 |  | 58.24
| 2*2*(0,9+0,55)*0,65 |  | 3.77
| 1*2*(0,6+2,55)*0,45 |  | 2.835
| 1*2*(0,9+2)*0,65 |  | 3.77
| 5*2*(1,3+2,1)*0,65 |  | 22.1
| 4*2*(1,1+0,4)*0,65 |  | 7.8
| 0062: Úprava povrchů vnějších | [5 empty] | 0
620 54-11021 | Vnější omítka silikonsilikátová tenkovrstvá probarvená zatřená (zrnitá) stěn tl 2 mm | m2 | 1123.85 | 0 | 1123.85 |  | 0
| 8,44+90,4+69,91+114,3+759,95+80,85 |  | 1123.85
622 14-2001 | Potažení vnějších ploch pletivem v ploše nebo pruzích sklovláknitým stěn | m2 | 1123.65 | 0 | 1123.65 |  | 0
621 13-1121 | penetrace akrylát-silikonová | m2 | 1123.85 | 0 | 1123.85 |  | 0
621 13-1321 | Penetrace akrylát-silikon vnějších podhledů nanášená ručně | m2 | 61.91 | 0 | 61.91 |  | 0
plocha římsy
| (0,45+0,35)*(37,19+11,5+28,7) |  | 61.91
621 22-1141 | Montáž kontaktního zateplení z desek z minerální vlny s kolmou orientací vláken na vnější podhledy - tloušťka desky 200 mm (λ = max. 0,037 W/ m.K, faktor dif. odporu m = max. 10) | m2 | 20.72 | 0 | 20.72 |  | 0
| podhled nad vstupním schodištěm |  | 20.72
621 32-31101 | Omítka vápenocementová vnějších ploch stěn nanášená ručně | m2 | 102.53 | 0 | 102.53 |  | 0
621 32-1191 | Příplatek za každých dalších 5 mm tl stěn | m2 | 205.06 | 0 | 205.06 |  | 0
| 102,53*2 |  | 205.06
622 25-2001 | Montáž lišt kontaktního zateplení zakládacích soklových hmoždinkami | m | 78.19 | 0 | 78.19 |  | 0
celková délka
| 70,49+7,7 |  | 78.19
622 25-2002 | Montáž lišt kontaktního zateplení ostatních stěnových a dilatačních do tmelu | m | 534.48 | 0 | 534.48 |  | 0
ostění
| 2*(0,9*2+0,6) +6*(0,9*2+0,9)+6*(0,9*2+0,9)+2*(2,1*2+1,4) |  | 48.4
nároží, odskoky viz níže
| 131,86+154,50+199,72 |  | 486.08
622 32-5203 | Oprava vápenocem. omítky vnějších ploch štukové stěn přes 30 do 50 % | m2 | 1123.85 | 0 | 1123.85 |  | 0
| 8,44+90,4+69,91+114,3+759,95+80,85 |  | 1123.85
622 40-R2 | Soklová lišta tl 1,0 mm k založení tepelně izolačního systému - 160 mm | m | 70.49 | 5 | 74.0145 |  | 0
622 40-R3 | Soklová lišta tl 1,0 mm k založení tepelně izolačního systému - 200 mm | m | 7.7 | 5 | 8.085 |  | 0
622 40-R4 | Lišta kašírovaná PVC na rohy a hrany ETICS | m | 131.86 | 5 | 138.453 |  | 0
nároží
| 11,9+28,7+11,5+19,4+12,78 |  | 131.86
622 40-R5 | Nadokenní profil PVC s okapničkou ETICS | m | 154.505 | 5 | 162.2303 |  | 0
okna, vlysy
622 40-R6 | Začišťovací okenní profil okenních a dveřních rámů ETICS | m | 199.72 | 5 | 209.706 |  | 0
621 21-1021 | Montáž 2 vrstvy kontaktního zateplení přes 160 do 200 mm - XPS 50 mm | m2 | 18.1 | 0 | 18.1 |  | 0
římsa
| 0,25*(28,7+11,5+19,41+12,78) |  | 18.1
622 21-1041 | Montáž kontaktního zateplení z polystyrenových desek na vnější stěny - tloušťka desky do 40 mm XPS (λ = max. 0,037 W/ m.K) | m2 | 8.44 | 0 | 8.44 |  | 0
| ostění oken sokl |  | 0
| fasada jihovýchod |  | 0
| 10*0,21*(1,1+2*0,4)+1*0,21*2*0,6 |  | 4.24
| fasada severozápad plocha |  | 0
| 5*0,21*(0,9+2*0,55)+1*0,21*2*0,41*0,21*2*0,8 |  | 2.6
| fasada severovýchodní plocha |  | 0
| 4*0,21*(1,1+2*0,4) |  | 1.6
622 21-1041 | Montáž kontaktního zateplení z polystyrenových desek na vnější stěny - tloušťka desky 120 - 160 mm XPS (λ = max. 0,037 W/ m.K) | m2 | 90.4 | 0 | 90.4 |  | 0
sokl budovy - oměřeno z výkresu+dopočet 80 cm pod terénem
| 12,8+14,0+7,1*0,8+5,9+(28,86+11,82+37,51+2)*0,8 |  | 102.53
| otvorové výplně |  | 0
| Op13 - 10*1,1*0,4 |  | -4.4
| Dp2 - 1*3,5*0,6 |  | -2.1
| Op11 - 5*0,9*0,55 |  | -2.475
| D1 - 1*0,9*0,4 |  | -0.36
| D2 - 1*1,3*0,8 |  | -1.04
| Z12 - 4*1,1*0,4 |  | -1.76
622 21-1041 | Montáž kontaktního zateplení z polystyrenových desek na vnější stěny - tloušťka desky 120 - 160 mm XPS (λ = max. 0,037 W/ m.K) | m2 | 61.91 | 0 | 61.91 |  | 0
| římsa |  | 0
| (0,45+0,35)*(37,19+11,5+28,7) |  | 61.91
622 22-1111 | Montáž kontaktního zateplení z desek z minerální vlny s kolmou orientací vláken na vnější stěny - tloušťka desky 40-60 mm (λ = max. 0,037 W/ m.K, faktor dif. odporu m = max. 10) | m2 | 91.82 | 0 | 114.3 |  | 0
| ostění oken |  | 0
| fasada jihovýchod |  | 0
| 24*0,17*(1,1+2*1,9)+4*0,21*(0,6+2*1,9)+1*0,21*(0,6+2*2,55)+5*0,21*(2,8+2*2,8)+1*0,21*(0,6+2*2,55)+1*0,21*(2,85+2*3,2)+1*0,21*(3,5+2*3,1) |  | 38.8815
| fasada severozápad plocha |  | 0
| 21*0,21*(1,2+2*1,9)+1*0,21*(1,3+2*1,9)+2*0,21*(0,45+2*0,85)+7*0,21*(0,6+2*0,85)+2*0,21*(1,15+2*0,85)+1*0,21*(1,2+2*1,3)+2*0,21*(1,2+2*2)+2*0,21*(0,9+2*0,55)+2*0,21*(0,9+2*1,6)+1*0,21*(1,3+2*2,1) |  | 35.3
| fasada severovýchodní plocha |  | 0
| 12*0,21*(1,1+2*1,9)+3*0,21*(2,8+2*2,8) |  | 17.64
| oddělovací římsa |  | 0
622 22-1131 | Montáž kontaktního zateplení z desek z minerální vlny s kolmou orientací vláken na vnější stěny - tloušťka desky 120 - 160 mm (λ = max. 0,037 W/ m.K, faktor dif. odporu m = max. 10) | m2 | 759.95 | 0 | 759.95 |  | 0
fasada jihovýchodní + vstupní prostor (zaměřeno ve výkresu) - nadzemní část soklu
| 12,7*21,160+2*12,3 -12,8+2*(3,07+11,5)*0,5 |  | 295.102
| fasada severozápadní + rizalit - nadzemní část soklu |  | 0
| 12,2*37,51+12,3*7,4-14,0-7,4*0,8 |  | 528.722
| fasada severovýchodní - nadzemní část soklu |  | 0
| 12,6*11,82-5,9 |  | 143.032
fasada jihozápadní - nadzemní část soklu
| 12,3*0,96-0,5 |  | 11.308
| otvorové výplně |  | 0
| Op1 - 24*1,1*1,9 |  | -50.16
| O1 - 5*2,8*2,8 |  | -39.2
| O3 - 1*0,6*2,55 |  | -1.53
| Dp1 již odečteno z výměry fasády |  | -9.12
| Op4 - 21*1,2*1,9 |  | -47.88
| Op5 - 1*1,3*1,9 |  | -2.47
| Op6 - 2*0,45*0,85 |  | -0.765
| Op7 - 7*0,6*0,85 |  | -3.57
| Op8 - 2*1,15*0,85 |  | -1.955
| Op9 - 1*1,2*1,3 |  | -1.56
| Op10 - 2*1,2*2 |  | -4.8
| Op12 - neobsazeno |  | 0
| O2 - 2*0,9*0,55 |  | -0.99
| D1 - 2*0,9*1,6 |  | -2.88
| D2 - 1*1,3*2,1 |  | -2.73
| Op1 - 12*1,1*1,9 |  | -25.08
| O1 - 3*2,8*2,8 |  | -23.52
622 22-1151 | Montáž kontaktního zateplení z desek z minerální vlny s kolmou orientací vláken na vnější stěny - tloušťka desky přes 200 mm(λ = max. 0,037 W/ m.K, faktor dif. odporu m = max. 10) | m2 | 80.85 | 0 | 80.85 |  | 0
fasada jihovýchodní, zesílení izolantu o 50 mm - požadavek architekta
| 12,7*7,7 |  | 97.79
ovorové výplně
| Op2 - 4*0,6*1,9 |  | -4.56
| Op3 - 1*0,6*2,55 |  | -1.53
| Dp2 - 1*3,5*3,1 |  | -10.85
622 22-1211 | Montáž 2 vrtvy kontaktního zateplení z minerální vlny na vnější stěny - tloušťka desky 200-240 mm | m2 | 80.85 | 0 | 80.85 |  | 0
622 00-R1 | Polystyrén extrudovaný XPS s mřížkovaným povrchem(λ max. 0,034 W/mK) -tl. 40 mm | m2 | 26.54 | 15 | 30.521 |  | 0
ostění - dělící římsa
| 8,44+18,1 |  | 26.54
622 00-R2 | Polystyrén extrudovaný XPS s mřížkovaným povrchem (λ max. 0,034 W/mK) -tl. 80 mm | m2 | 74.29 | 15 | 85.4335 |  | 0
korunová římsa
| 61,91*1,2 |  | 74.292
622 00-R3 | Polystyrén extrudovaný XPS s mřížkovaným povrchem (λ max. 0,034 W/mK) -tl. 100 mm | m2 | 90.4 | 15 | 103.96 |  | 0
sokl budovy nadzemní část + 80 cm pod terénem
622 00-R4 | Deska izolační z minerální vlny s kolmým vláknem pro kontaktní zateplení (ETICS, λ max.0,041 W/mK) - tloušťka 40 mm | m2 | 91.82 | 15 | 105.593 |  | 0
ostění
622 00-R5 | Deska izolační z minerální vlny s kolmým vláknem pro kontaktní zateplení (ETICS, λ max.0,041 W/mK) - tloušťka 100 mm | m2 | 80.85 | 15 | 92.9775 |  | 0
fasáda 2 vrstvy
622 00-R6 | Deska izolační z minerální vlny s kolmým vláknem pro kontaktní zateplení (ETICS, λ max.0,041 W/mK) - tloušťka 120, mm | m2 | 80.85 | 15 | 92.9775 |  | 0
fasáda 2 vrstvy
622 00-R7 | Deska izolační z minerální vlny s kolmým vláknem pro kontaktní zateplení (ETICS, λ max.0,041 W/mK) - tloušťka 160 mm | m2 | 759.95 | 15 | 873.9425 |  | 0
fasáda
622 00-R8 | Deska izolační z minerální vlny s kolmým vláknem pro kontaktní zateplení (ETICS, λ max.0,041 W/mK) - tloušťka 200 mm | m2 | 20.72 | 15 | 23.828 |  | 0
podhled vstupu
629 99-1011 | Zakrytí výplní otvorů a svislých ploch před znečištěním - fólie přilepená lepící páskou | m2 | 247.285 | 0 | 247.285 |  | 0
| Op1 - 24*1,1*1,9 |  | 50.16
| Op2 - 4*0,6*1,9 |  | 4.56
| Op3 - 1*0,6*2,55 |  | 1.53
| O1 - 5*2,8*2,8 |  | 39.2
| O3 - 1*0,6*2,55 |  | 1.53
| Dp1 - 1*2,85*3,2 |  | 9.12
| Dp2 - 1*3,5*3,1 |  | 10.85
| Op13 - 10*1,1*0,4 |  | 4.4
| Dp2 - 1*3,5*0,6 |  | 2.1
| Op4 - 21*1,2*1,9 |  | 47.88
| Op5 - 1*1,3*1,9 |  | 2.47
| Op6 - 2*0,45*0,85 |  | 0.765
| Op7 - 7*0,6*0,85 |  | 3.57
| Op8 - 2*1,15*0,85 |  | 1.955
| Op9 - 1*1,2*1,3 |  | 1.56
| Op10 - 2*1,2*2 |  | 4.8
| O2 - 2*0,9*0,55 |  | 0.99
| D1 - 2*0,9*1,6 |  | 2.88
| D2 - 1*1,3*2,1 |  | 2.73
| Op11 - 5*0,9*0,55 |  | 2.475
| D1 - 1*0,9*0,4 |  | 0.36
| D2 - 1*1,3*0,8 |  | 1.04
| Op1 - 12*1,1*1,9 |  | 25.08
| O1 - 3*2,8*2,8 |  | 23.52
| Z12 - 4*1,1*0,4 |  | 1.76
629 99-5101 | Očištění vnějších ploch omytím tlakovou vodou | m2 | 1123.85 | 0 | 1123.85 |  | 0
OST 0-03 | Kontaktní zateplovací systém - provedení tahové zkoušky podkladu | kus | 1 | 0 | 1 |  | 0
| 0094: Lešení, systémové bednění a stavební výtahy | [5 empty] | 0
941 11-1132 | Montáž lešení řadového trubkového lehkého pracovního s podlahou - provozní zatížení tř. 3 do 200 kg/m2, šířka tř. W12 přes 1,2 do 1,5 m, výška přes 10 do 25 m | m2 | 1116.7 | 0 | 1116.7 |  | 0
| (37,5+1,5+1,5+11,82+3+28,8+1,5)*13,06-1,5 |  | 1116.7
941 11-1221 | Nájem za dubu použití lešení (1116.7m2) | kpl | 1 | 0 | 1 |  | 0
941 11-1832 | Demontáž lešení řadového trubkového lehkého pracovního s podlahou - provozní zatížení tř. 3 do 200 kg/m2, šířka tř. W12 přes 1,2 do 1,5 m, výška přes 10 do 25 m | m2 | 1116.7 | 0 | 1116.7 |  | 0
941 95-5003 | Lešení lehké pracovní - pomocné, výška lešeňové podlahy přes 1,90 do 2,50 m | m2 | 61.99 | 0 | 61.99 |  | 0
| 20 % podlahové plochy jednoho patra |  | 0
| 309,95*0,2 |  | 61.99
| 0095: Dokončující konstrukce a práce | [5 empty] | 0
919735113 | Řezání stávajícího živičného krytu nebo podkladu - hloubka přes 100 do 150 mm | m | 128.11 | 0 | 128.11 |  | 0
916563211 | Osazení silničního obrubníku betonového stojatého - s boční opěrou a lože z betonu prostého tř. C 12/15 | m | 50.3 | 0 | 50.3 |  | 0
596000002 | Obrubník silniční betonový , povrch přírodní - dodávka | kus | 51 | 0 | 51 |  | 0
916561111 | Osazení záhonového obrubníku betonového - s boční opěrou z betonu prostého tř. B 13,5, lože z betonu prostého tř. B 13,5 | m | 14.3 | 0 | 14.3 |  | 0
596000003 | Obrubník betonový , barevný odstín přírodní - dodávka | kus | 29 | 0 | 29 |  | 0
952 90-1111 | Vyčištění budov a objektů bytové nebo občanské výstavby - světlá výška podlaží do 4 m | m2 | 1316 | 0 | 1316 |  | 0
| 329*4 |  | 1316
953 94-R1 | Sanace zdiva rizalitu při patě patronami s těsnící emulzí, zamražené po 11 cm, 150 mm nad terénem, d. vrtu 450 mm, ks 70 | kus | 70 | 0 | 70 |  | 0
953 94-R2 | DMT prvků fasády | kpl | 1 | 0 | 1 |  | 0
953 94-R3 | DMT plošihy ZTP ve vstupu vč. madel a elektroinstalace | ks | 1 | 0 | 1 |  | 0
953 94-R4 | DMT externí jednotky VZT - uschovat | ks | 1 | 0 | 1 |  | 0
953 94-R5 | MTŽ prvků fasády | ks | 1 | 0 | 1 |  | 0
953 94-R6 | plastová dvířka 250 x 250 | ks | 5 | 0 | 5 |  | 0
953 94-R7 | MTŽ externí jednotky VZT - uschovat | ks | 1 | 0 | 1 |  | 0
953 94-R8 | DMT a MTŽ hromosvodu - svody | m | 76.8 | 0 | 76.8 |  | 0
| 12,8*5*1,2 |  | 76.8
953 94-R9 | DMT a MTŽ kamery | ks | 1 | 0 | 1 |  | 0
953 94-R10 | Proměření, demontáž nebo zasekání stávajících elektrorozvodů na fasádě | kpl | 1 | 0 | 1 |  | 0
953 94-R11 | Odstranení vnějšího osv. na fasádě a nahrazení světly na fotobuňku IP 45 | ks | 4 | 0 | 4 |  | 0
953 94-R12 | Instalace nových stropních svítidel do podhledu u vstupu IP 45, ovládání vypínačem vč. rozovdů a spínačů | ks | 8 | 0 | 8 |  | 0
| 0096: Bourací práce | [5 empty] | 0
763 11-1821 | Demontáž sádrokartonových příček s nosnou konstrukcí z ocelových profilů zdvojen., opláštění dvojité | m2 | 19.07 | 0 | 19.07 |  | 0
| 5,9*2,5 -0,8*1,97+5,9 |  | 19.07
967 03-1132 | Přisekání (špicování) cihelných rovných ostění - malta vápenná nebo vápenocementová | m2 | 122.74 | 0 | 122.74 |  | 0
| 8,44+114,3 |  | 122.74
968 06-2344 | Vybourání dřevěných rámů oken jednoduchých vč. křídel pl. do 1 m2 | m2 | 7.56 | 0 | 7.56 |  | 0
968 06-2345 | Vybourání dřevěných rámů oken jednoduchých vč. křídel pl. do 2 m2 | m2 | 4.75 | 0 | 4.75 |  | 0
| 2,5*1,3+1,15*1,3 |  | 4.75
971 03-3261 | Vybourání otvorů ve zdivu z cihel pálených - malta vápenná nebo vápenocementová, plocha do 0,0225 m2, tl. do 600 mm | kus | 66 | 0 | 66 |  | 0
| otvory po vybourání mříží oken a dveří v přízemí |  | 0
| 11*6 |  | 66
978 05-9541 | Odsekání a odebrání obkladů vnitřních stěn z obkladaček - plocha přes 1 m2 | m2 | 91 | 0 | 91 |  | 0
| 13*7 |  | 91
997 01-3501 | Odvoz suti a vybouraných hmot na skládku nebo meziskládku - vzdálenost do 1 km | t | 13.9255 | 0 | 13.9255 |  | 0
997 01-3509 | Odvoz suti a vybouraných hmot na skládku nebo meziskládku za každý další započatý 1 km | t | 163.241 | 0 | 163.241 |  | 0
| 163,241*29 |  | 403.8397
997 01-3831 | Poplatek za skládku - netříděné suti | t | 13.9255 | 0 | 13.9255 |  | 0
| 099: Přesun hmot HSV | [5 empty] | 0
998 01-7003 | Přesun hmot s omezením mechanizace pro budovy - výška přes 12 do 24m | t | 206.56 | 0 | 206.56 |  | 0
| 711: Izolace proti vodě | [5 empty] | 0
711 14-1559 | Provedení izolace proti zemní vlhkosti pásy přitavením - NAIP, plocha vodorovná | m2 | 10.36 | 0 | 10.36 |  | 0
| vnější schodiště |  | 0
| 3,7*2,8 |  | 10.36
100 0-28 | Pás asfaltový modifikovaný se skl. tkaninou tl. 5mm - dodávka | m2 | 10.36 | 10 | 11.396 |  | 0
711 19-3121 | Izolace proti zemní vlhkosti ostatní, plošná - těsnicí kaše 2K, plocha vodorovná | m2 | 9.52 | 10 | 10.472 |  | 0
| vnější schodiště |  | 0
| 3,4*2,8 |  | 9.52
711 19-3131 | Izolace proti zemní vlhkosti ostatní, plošná - těsnicí kaše 2K, plocha svislá | m2 | 2.38 | 10 | 2.618 |  | 0
| vnější schodiště |  | 0
| 0,85*2,8 |  | 2.38
998 71-1203 | Přesun hmot pro izolace proti vodě - výška přes 12 do 24m | % | 0 |  | 0 |  | 0
| 713: Izolace tepelné | [5 empty] | 0
713 11-1111 | Izolace tepelné stropů, vložené mezi trámový rošt | m2 | 365.67 | 0 | 365.67 |  | 0
| zateplení podlahy půdy viz konstr.tesařské |  | 0
713 11-1143 | Izolace tepelné střech kladená na sucho 1vrstvá | m2 | 365.67 | 0 | 365.67 |  | 0
| položení druhé vrstvy |  | 0
713 19-1122 | Izolace tepelné běžných stavebních konstrukcí překrytím celé plochy izolace pásem - A 500/H, se slepením přesahů | m2 | 365.67 | 0 | 365.67 |  | 0
713 00-R1 | deska izolační 600x1000x100 mm z kamenné vlny | m2 | 365.67 | 10 | 402.237 |  | 0
713 00-R2 | deska izolační 600x1000x60 mm z kamenné vlny | m2 | 365.67 | 10 | 402.237 |  | 0
998 71-3203 | Přesun hmot pro tepelné izolace - výška přes 12 do 24 m | % | 0 |  | 0 |  | 0
| 762: Konstrukce tesařské | [5 empty] | 0
762 51-1236 | Podlahové konstrukce podkladové z dřevoštěpkových desek OSB - jednovrstvé, lepené, na pero a drážku, broušené, tloušťka desky 22 mm | m2 | 182.985 | 0 | 182.985 |  | 0
| podlaha půdy + zlom, výkaz z výkresu |  | 0
| (332,7*1,1)/2 |  | 182.985
762 52-6110 | Položení podlah - polštářů pod podlahy, osová vzdálenost do 650 mm | m2 | 365.97 | 0 | 365.97 |  | 0
762 59-5001 | Spojovací prostředky podlah, konstrukcí podkladových, zakrytí kanálů a výkopů - hřebíky, vruty | m2 | 365.97 | 0 | 365.97 |  | 0
| Hranolek ze smrkového dřeva - rozměry >80×120 mm, délka 6000 mm | m3 | 10.1574 | 0 | 10.1574 |  | 0
| dle projektanta |  | 0
| 6*0,08*0,08*2,25*33*2 |  | 5.7024
| 6*0,1*0,1*2,25*33*1 |  | 4.455
998 76-2202 | Přesun hmot pro tesařské konstrukce - výška přes 12 do 24m | % | 0 |  | 0 |  | 0
| 763: Konstrukce suché výstavby | [5 empty] | 0
763 11-1414 | Příčka sádrokartonová z profilů UW, CW dvojitě opláštěnou deskou standardní A tl. 2×12,5 mm - EI 60, tl. příčky 125 mm, profil 75, TI tl. 75 mm, Rw 53 dB | m2 | 19.07 | 0 | 19.07 |  | 0
| obnova servrovny na půdě, dveře uchovat vč. zárubně pro opětovnou montáž, příčkové profily budou použity i pro zastropení |  | 0
| 5,9*2,5 -0,8*1,97+5,9 |  | 19.07
763 13-1751 | MTŽ parotěsné zábrany | m2 | 19.07 | 0 | 19.07 |  | 0
763 13-1752 | MTŽ jedné vrstvy tepelné izolace | m2 | 19.04 | 0 | 19.04 |  | 0
| Použita izolace z demontáže |  | 0
998 76-3403 | Přesun hmot pro konstrukce suché výstavby - výška přes 12 do 24 m | % | 0 |  | 0 |  | 0
| 764: Klempířské konstrukce | [5 empty] | 0
764 00-1821 | DMT- krytiny ze svitků | m2 | 38.68 | 0 | 38.68 |  | 0
| 5,9*3,5*1,5+1,5+6,2 |  | 38.68
764 00-2851 | DMT- oplechování parapetů | m | 104.7 | 0 | 104.7 |  | 0
| 36*1,1+6*,75+1*0,75+21*1,2+1*1,3+2*,45+7*0,55+2*11,5+4*,9+2*1 |  | 104.7
764 00-2861 | DMT - oplechování říms | m | 77 | 0 | 77 |  | 0
| 29,5+11,5+18+18 |  | 77
764 00-2871 | lemování zdí do suti | m | 11.5 | 0 | 11.5 |  | 0
| 11,5x1 |  | 11.5
764 00-4801 | DMT - žlabu podokapního do suti | m | 15.7 | 0 | 15.7 |  | 0
| 9,5+6,2 |  | 15.7
764 00-4811 | DMT - žlabu nadřímsového do suti | m | 77 | 0 | 77 |  | 0
| 29,5+11,5+18+18 |  | 77
764 00-4861 | DMT - svodu do suti | m | 64.5 | 0 | 64.5 |  | 0
| 12,1*5+4 |  | 64.5
764 02-1402 | Podkladní plech rš. 200 mm - z Al plechu | m | 38.68 | 0 | 38.68 |  | 0
764 12-1401 | Krytina z Al Plechu s úpravou u okapů, prostupů a výčnělků, drážkování ze svitků r.š. 670 mm, sklon střechy do 30 ° | m2 | 38.68 | 0 | 38.68 |  | 0
764 22-6442 | Oplechování parapetů z Al plechu rovných, celoplošně lepené, r.š.250 | m | 38.68 | 0 | 38.68 |  | 0
764 22-8457 | Oplechování říms a ozdobných prvků z Al plechu celoplošně lepené, rš. 670 mm | m | 77 | 0 | 77 |  | 0
764 32-1416 | Lemování zdí z Al plechu boční nebo horní, střech s krytinou skládanou, rš-500 | m | 11.5 | 0 | 11.5 |  | 0
764 32-1416 | Lemování zdí z Al plechu boční nebo horní, střech s krytinou skládanou, rš-500 | m | 17.25 | 0 | 17.25 |  | 0
764 52-1404 | Žlab podokapní z Al plechu půlkruhový rš. 330 mm | m | 18.84 | 0 | 18.84 |  | 0
| 15,7*1,2 |  | 18.84
764 52-2428 | Žlab nadřímsový z Al plechu hranatý uložený v lůžku rš. 700 mm | m | 92.4 | 0 | 92.4 |  | 0
| 77*1,2 |  | 92.4
764 52-2448 | Příplatek k ceně za pracnost při provedení rohu nebo koutu, r.š.700 | kus | 4 | 0 | 4 |  | 0
764 52-8404 | Svod z Al plechu vč. objímek, kolen a odskoků, hranatý o straně 150 mm | m | 72.6 | 0 | 72.6 |  | 0
998 76-4203 | Přesun hmot pro konstrukce klempířské - výška přes 12 do 24 m | % | 0 |  | 0 |  | 0
| 766: Konstrukce truhlářské | [5 empty] | 0
766 44-1811 | DMT parapetních desek dřevěných, laminovaných nebo z plastů š. přes 600 mm, délky přes 1 m | kus | 101 | 0 | 101 |  | 0
| 73+28 |  | 101
766 62-1211 | MTŽ oken zdvojených otevíravých, sklápěcích do zdiva v. do 1,5 m | m2 | 218.1575 | 0 | 218.1575 |  | 0
nová okna i okna vybouraná za účelem přesunutí do líce fasády
| Op1 :36*1,1*1,9 |  | 75.24
| Op2:4*0,75*1,9 |  | 5.7
| Op3:1*0,75*2,6 |  | 1.95
| Op4 :21*1,2*1,9 |  | 47.88
| Op5:1*1,3*1,9 |  | 2.47
| Op6 :2*0,45*0,85 |  | 0.765
| Op7:7*0,55*0,85 |  | 3.2725
| Op8 :2*1,15*0,85 |  | 1.955
| Op9 :1*1,2*1,25 |  | 1.5
| Op10 :2*1,2*2 |  | 4.8
| Op11:5*0,9*0,55 |  | 2.475
| Op13 :10*1,1*0,4 |  | 4.4
| O1:8*2,8*2,8 |  | 62.72
| O2 :2*0,9*0,6 |  | 1.08
| O3:1*0,75*2,6 |  | 1.95
766 62-9214 | Příplatek za tepelnou izolaci mezi ok. rámem a ostěním při rovném ostění, spára tl 15 mm, páska | m | 630.7 | 0 | 630.7 |  | 0
766 62-2832 | DMT okenních konstrukcí k opětovnému použití rámu zdvojených plastových plochy otvoru před 1 do 2 m2 | m2 | 249.83 | 0 | 249.83 |  | 0
766 62-766 66 | DMT dveřního prahu dveří jednokřídlových | kus | 2 | 0 | 2 |  | 0
766 69-1912 | Vyvěšení nebo zavěšení křídel příp. uložením a opětovným zavěšení dřevěných oken, plochy přes 1,5 m2 | kus | 14 | 0 | 14 |  | 0
766 69-1914 | Vyvěšení nebo zavěšení křídel příp. uložením a opětovným zavěšení, dveří, plochy přes 2 m2 | kus | 2 | 0 | 2 |  | 0
766 69-1921 | Vyvěšení nebo zavěšení křídel příp. uložením a opětovným zavěšení plastových oken, plochy do 1,5 m2 | kus | 36 | 0 | 36 |  | 0
| 4+2+7+2+1+10+2 |  | 28
766 69-1922 | Vyvěšení nebo zavěšení křídel příp. uložením a opětovným zavěšení, plastových oken, plochy přes 2 m2 | kus | 154 | 0 | 154 |  | 0
| (36+1+21+1+1+2+1+1+8+1)*2 |  | 146
766 69-4122 | MTŽ parapetních desek š. přes 300 mm, délky přes 1000 do 1600 mm | kus | 102 | 0 | 102 |  | 0
767 00-R1 | Dodávka parapetů DTD laminovaných s nosem 450x1100 mm | kus | 36 | 0 | 36 |  | 0
767 00-R2 | Dodávka parapetů DTD laminovaných s nosem 450x750 mm | kus | 4 | 0 | 4 |  | 0
767 00-R3 | Dodávka parapetů dubových 18 mm s nosem 450x750 mm | kus | 1 | 0 | 1 |  | 0
767 00-R4 | Dodávka parapetů DTD laminovaných s nosem 650x1200 mm | kus | 21 | 0 | 21 |  | 0
767 00-R5 | Dodávka parapetů DTD laminovaných s nosem 450x1300 mm | kus | 1 | 0 | 1 |  | 0
767 00-R6 | Dodávka parapetů DTD laminovaných s nosem 450x450 mm | kus | 2 | 0 | 2 |  | 0
767 00-R7 | Dodávka parapetů DTD laminovaných s nosem 450x550 mm | kus | 7 | 0 | 7 |  | 0
767 00-R8 | Dodávka parapetů DTD laminovaných s nosem 450x1150 mm | kus | 2 | 0 | 2 |  | 0
767 00-R9 | Dodávka parapetů DTD laminovaných s nosem 450x1200 mm | kus | 1 | 0 | 1 |  | 0
767 00-R10 | Dodávka parapetů DTD laminovaných s nosem 450x1200 mm | kus | 2 | 0 | 2 |  | 0
767 00-R11 | Dodávka parapetů DTD laminovaných s nosem 800x900 mm | kus | 5 | 0 | 5 |  | 0
767 00-R12 | Dodávka parapetů DTD laminovaných s nosem 800x1100 mm | kus | 10 | 0 | 10 |  | 0
767 00-R13 | Dodávka parapetů DTD laminovaných s nosem 650x2800 mm | kus | 8 | 0 | 8 |  | 0
767 00-R14 | Dodávka parapetů DTD laminovaných s nosem 800x900 mm | kus | 2 | 0 | 2 |  | 0
767 00-R15 | Dodávka parapetů DTD laminovaných s nosem 450x750 mm | kus | 1 | 0 | 1 |  | 0
767 00-R16 | Práh dveřní dřevěný dubový tl18 mm dl. 90 mm, š.15 mm | kus | 2 | 0 | 2 |  | 0
D1- 1.NP
766 00-R17 | Okno plastové z pětikomorového plastu, vyklápěcí, trojsklo Ar, 900x600 mm, ; Uw ≤ 1,2 W/m2K; Rw ≥ 34 dB | kus | 2 | 0 | 2 |  | 0
O2 - 1. NP
766 00-R18 | Balkónové dveře plastové z pětikomorového plastu, s poutcem a vyklápěcím nadsvětlíkem, otevíravé a sklápěcí, trojsklo Ar, 750x2550 mm, ; Uw ≤ 1,2 W/m2K; Rw ≥ 34 dB | kus | 1 | 0 | 1 |  | 0
O3 - 1. NP
998 76-6203 | Přesun hmot pro truhlářské konstrukce - výška přes 12 do 24 m | % | 0 |  | 0 |  | 0
| 767: Konstrukce zámečnické | [5 empty] | 0
767 67-1114 | MTŽ zábradlí rovného přes 20 do 30 kg | m2 | 3.6 | 0 | 3.6 |  | 0
| 1,9*2 |  | 3.6
767 67-1114 | MTŽ výkladců a dveří zapuštěných do 9 m2 | m2 | 69.05 | 0 | 69.05 |  | 0
| 2,8*2,8*8+0,9*2*2+1,3*2,1*1 |  | 69.05
767 67-2611 | MTŽ markýz fasádních š. do 2000 mm | ks | 2 | 0 | 2 |  | 0
1,9*2
767 66-2120 | MTŽ mříží pevných připevněných svařováním | m2 | 67.29 | 0 | 67.29 |  | 0
| Z1: 9* 1,5*0,8 |  | 10.8
| Z2: 3* 3,2*3,2 |  | 30.72
| Z3: 1* 1,7*2,3 |  | 3.91
| Z4: 2* 0,85*1,25 |  | 2.125
| Z5: 2* 1,6*2,3 |  | 7.36
| Z6: 3* 1,3*1 |  | 3.9
| Z8: 1* 1,15*2,15 |  | 2.47
| Z1*: 5*1,5*0,8 |  | 6
767 99-6701 | DMTostatní konstrukce řezáním do 50 kg | kg | 705.75 | 0 | 705.75 |  | 0
| Z1: 9* 1,5*0,8* 25,12 |  | 271.3
| Z3: 1* 1,7*2,3* 25,12 |  | 98.22
| Z4: 2* 0,85*1,25* 25,12 |  | 53.38
| Z5: 2* 1,6*2,3* 25,12 |  | 184.88
| Z6: 3* 1,3*1* 25,12 |  | 97.97
767 99-6701 | DMTostatní konstrukce řezáním> 50 kg | kg | 267.88 | 0 | 267.88 |  | 0
| Z2: 3* 3,2*3,2*8,72 |  | 267.88
767 00-R1 | Mříže zámečnické oken z jeklů 20x20x2 mm, nová konstrukce | kg | 68.016 | 0 | 68.016 |  | 0
| Z1*: 5*1,3*1,5*0,8*8,72 |  | 68.016
767 00-R2 | Mříže zámečnické oken z jeklů 20x20x2 mm, úprava stávajících mříží pro kotvení z čela do zateplované fasády přivařením nožiček ve tvaru L, vč. finálních nátěrů dvojsložkovým PUR lakem, vč. demontáže | kg | 1035.74 | 0 | 1035.74 |  | 0
| Z1: 9* 1,5*0,8* 25,12 |  | 271.3
| Z2: 3* 3,2*3,2* 8,72 |  | 267.88
| Z3: 1* 1,7*2,3* 25,12 |  | 98.22
| Z4: 2* 0,85*1,25* 25,12 |  | 53.38
| Z5: 2* 1,6*2,3* 25,12 |  | 184.88
| Z6: 3* 1,3*1* 25,12 |  | 97.97
| Z8: 1* 1,15*2,15* 25,12 |  | 62.11
767 00-R3 | Schodiště vstupu do kavárny, zinkovaná konstrukce vč. montáže | kg | 573.298 | 0 | 573.298 |  | 0
| plechová schodnice, vyřezáno plasmou tl 10 mm: 2,26*0,88*2*80 |  | 318.208
| plechový rámeček tl 10 mm: 3*0,15*2*80 |  | 72
| jekl 80x80xx3: 1,9*1*2*7,15 |  | 27.17
| schodnice pororošt : 1*1*4*6,3 |  | 25.2
| pororošt podesty 1000x1000 mm: 1*1*1*20 |  | 20
| zábradlí trubka 40 x 1,mm: 8,5*1*2*3,61 |  | 61.37
| výplň zábradlí kruhová ocel hladká 15 mm: 1*1*35*1,41 |  | 49.35
767 00-R4 | Vjezdová brána do dvora vč. montáže | kg | 388.5503 | 0 | 388.5503 |  | 0
| jekl 120x120x4: 2,5*1*5*14,43 |  | 180.375
| jekl 60x40x3: 4*1*1*4,35 |  | 17.4
| jekl 60x40x3: 3,5*1*2*4,35 |  | 30.45
| jekl 60x40x3: 6,6*1*2*4,35 |  | 57.42
| jekl 20x20x2: 2,3*1*2*1,1 |  | 5.06
| takokov 30x23 čtverec: 1,4*1,05*1*3,41 |  | 5.0127
| takokov 30x23 čtverec: 1,4*0,45*2*3,41 |  | 4.2966
| takokov 30x23 čtverec: 1,4*2*2*3,41 |  | 19.096
| plech pro mtž otevírání tl. 7: 2*0,2*2*56 |  | 44.8
| plech pro mtž otevírání tl. 7: 0,55*0,4*2*56 |  | 24.64
767 00-R6 | Markýza nad vstupy | kg | 151.76 | 0 | 151.76 |  | 0
| jekl 60x40x3: 5,2*1*1*4,35 |  | 22.62
| jekl 60x40x3: 4,4*1*2*4,35 |  | 38.28
| makrolon čirý: 1,6*2*1*4,35 |  | 13.92
| makrolon čirý: 1,2*2*1*4,35 |  | 10.44
767 00-R7 | Výroba a osazení skleněného zábradlí na nerezových úchytech, atypická zám. konstrukce | ks | 2 | 0 | 2 |  | 0
| sklo lepené, 2x8 mm, 900x1000 mm |  | 22.62
| atypické kotvení nerez do podkladu skrz termoplášť v tl. 210 mmm |  | 38.28
767 00-R8 | Zábradlí rovné | m | 3.6 | 0 | 3.6 |  | 0
trubka, pozinkovaná
767 00-R9 | Mřřížka odvětrání sklepa nerez vč. rámečku a osazení | kus | 4 | 0 | 4 |  | 0
Z12 - 1,1*0,15*4
767 00-R10 | Nové vchodové dvře Al bezpečnostní, plné hladké, 900x1970 mm, vč. zárubně a kování; Uw ≤ 1,2 W/m2K; Rw ≥ 34 dB | kus | 2 | 0 | 2 |  | 0
D1 - 1.NP
767 00-R11 | Nové vchodové dvře Al bezpečnostní,prosklené, 1300x2100 mm, ; Uw ≤ 1,2 W/m2K; Rw ≥ 34 dB | kus | 1 | 0 | 1 |  | 0
D2 - 1.NP
767 00-R12 | Okno z Al profilů, , tříkomorové,vyklápěcí a sklápěcí, dvojsko Ar 2800x2800 mm, ; Uw ≤ 1,2 W/m2K; Rw ≥ 34 dB | kus | 8 | 0 | 8 |  | 0
O1 - 1.NP
998 76-7203 | Přesun hmot pro zámečnické konstrukce - výška do 12 m ručně | % | 0 |  | 0 |  | 0
| 772: Podlahy z kamene | [5 empty] | 0
772 52-1302 | Dlažby z kamene, montáž obkladu sch. stupňů deskami z tvrdých kamenů s přímou nebo zakřivenou výst. čárou tl. 40 a 50 mm | m | 14 | 0 | 14 |  | 0
| vstup do budovy |  | 0
| 5*2,8 |  | 14
772 52-1150 | Kladení dlažby z kamene z nejvýše dvou rozdílných druhů, pravoúhlých desek nebo dlaždic tl. 40 a 50 | m2 | 6.54 | 0 | 6.54 |  | 0
| vstup do budovy |  | 0
| 2,92*1,28+2,8*1 |  | 6.54
772 52-R1 | Dlaždice žulová, opalovaný povrch tl. 40 mm povrch - dodávka | m2 | 10.3 | 10 | 11.33 |  | 0
| 5,42*1,9 |  | 10.3
| 14,70/0,298-0,329 |  | 0
998 77-2103 | Přesun hmot pro syntetické podlahy - výška přes 12 do 24m | t | 2.9282 | 0 | 2.9282 |  | 0
998 77-2188 | Příplatek za přesun prováděný bez mechanizace pro jakoukoliv výšku | t | 2.9282 | 0 | 2.9282 |  | 0
| 781: Obklady keramické | [5 empty] | 0
781 41-3115 | Montáž obkladů vnitřních stěn z obkladaček a dekorů (listel) pórovinových - lepené standardním lepidlem, z obkladaček pravoúhlých, do 22 kus/m2, oprava 15 m2 | m2 | 13 | 0 | 13 |  | 0
| oprava obkladů po výměně oken |  | 0
781 74-4128 | Montáž obkladů vnějších stěn z obkl. hutných - lepené flrxibilním lepidlem, z obkladaček pravoúhlých, přes 22 do 25 kus/m2 | m2 | 34.2 | 0 | 34.2 |  | 0
| sokl budovy |  | 0
| 14,0+10,7+5,9+1,5*2*1,2 |  | 34.2
781 74-R1 | Obkládačka porovinová keramická dle výberu investora - dodávka | m2 | 13 | 10 | 14.3 |  | 0
781 74-R2 | Obkládačka slinutá dle výberu investora - dodávka | m2 | 34.2 | 10 | 37.62 |  | 0
998 78-1203 | Přesun hmot pro keramické obklady - výška přes 12 do 24m | % | 0 |  | 0 |  | 0
| 784: Malby a tapety | [5 empty] | 0
784 17-1101 | Zakrývání a odrývání podlah | m2 | 1236 | 0 | 1236 |  | 0
| 309*4 |  | 1236
784 19-1101 | Hrubý úklid po provedení mal. prací omytím oken nebo balk. dveří jednoduchých | m2 | 243.72 | 0 | 243.72 |  | 0
784 45-1111 | Malby z malířských směsí - mal. směs tekutá disperzní, bílá, otěruvz., dvojnás. s pen. nátěrem, v místnostech, výška do 3,8 m - na omítky | m2 | 313.83 | 0 | 313.83 |  | 0
| 13,06*(37,5+11,8+28,8+2)*0,3 |  | 313.83
| VRN: Vedlejší rozpočtové náklady | [5 empty] | 0
01 | VRN | % | 0 |  | 0 |  | 0

## pril
Poř. | Kód | Popis | MJ | Výměra bez ztr. | Ztratné | Výměra | Jedn. cena | Cena
SO 00: Vedlejší náklady
| 2.1 | Zkoušky a kontroly stavebních materiálů | kpl | 1 | 0 | 1 | 0 | 0
| 2.2 | Zkoušky a přejímky technologických rozvodů a zařízení | kpl | 1 | 0 | 1 | 0 | 0
| 2.3 | Zařízení, nástroje a vozidla | kpl | 1 | 0 | 1 |  | 0
| 2.4 | Ochrana staveniště | kpl | 1 | 0 | 1 | 0 | 0
| 2.5 | Voda pro potřebu stavby | kpl | 1 | 0 | 1 | 0 | 0
| 2.6 | Osvětlení a dodávky elektrické energie pro stavbu | kpl | 1 | 0 | 1 | 0 | 0
| 2.7 | Ostatní poplatky a platby | kpl | 1 | 0 | 1 | 0 | 0
| 2.8 | Bezpečnost, ochrana zdraví a pracovní podmínky pracujících na stavbě | kpl | 1 | 0 | 1 | 0 | 0
| 2.9 | Údržba komunikací | kpl | 1 | 0 | 1 | 0 | 0
| 2.10 | Ochrana dokončených prací, dočasné komunikace a podobné položky | kpl | 1 | 0 | 1 | 0 | 0
| 2.11 | Ochrana díla před nepříznivým počasím | kpl | 1 | 0 | 1 | 0 | 0
| 2.12 | Vysoušení díla | kpl | 1 | 0 | 1 | 0 | 0
| 2.13 | Čištění staveniště v průběhu a při dokončení výstavby | kpl | 1 | 0 | 1 | 0 | 0
| 2.14 | Zabezpečení stavby při dokončení | kpl | 1 | 0 | 1 | 0 | 0
| 2.15 | Označení stavby a reklamy | kpl | 1 | 0 | 1 | 0 | 0
| 2.16 | Manuály s provozními instrukcemi a instrukcemi pro údržbu | kpl | 1 | 0 | 1 | 0 | 0
| 2.17 | Zajištění kvality | kpl | 1 | 0 | 1 | 0 | 0
| 2.18 | Měření hlučnosti provozu | kpl | 1 | 0 | 1 | 0 | 0
| 2.19 | Ostatní (geodetické práce, přeložení IS) | kpl | 1 | 0 | 1 | 0 | 0
| 2020-02-01 | Zařízení staveniště, staveništní přípojky, DIO stavby | kpl | 1 | 0 | 1 | 0 | 0