## Rozpočet
Název | Mj | Počet
Dodávky
Rozvaděč RH+RE dle TS | ks | 1
Rozvaděč RK dle TS | ks | 1
Rozvaděč RB dle TS | ks | 1
Dodávky - celkem
Elektromontáže - Silnoproud
Kabely
KABEL SE ZVÝŠENOU ODOLNOSTÍ
PROTI ŠÍŘENÍ PLAMENE
N2XH-J 3x1,5 , pevně | m | 490
N2XH-J 3x2,5 , pevně | m | 1140
N2XH-J 5x1,5 , pevně | m | 210
N2XH-J 7x1,5 , pevně | m | 35
N2XH-J 5x2,5 , pevně | m | 180
N2XH-J 5x10 , pevně | m | 60
KABEL SE SNÍŽENOU HOŘLAVOSTÍ,
S FUNKČ.SCHOPNOSTÍ PŘI POŽÁRU
1-CXKH-V-J P60-R B2caS1d0 3x1,5 , pevně | m | 12
KABEL SILOVÝ,IZOLACE PVC S VODIČEM PE
CYKY-J 5x2.5 mm2 , pevně | m | 60
VODIČ JEDNOŽILOVÝ, IZOLACE PVC
H07V-U 4 mm2 , pevně | m | 75
H07V-U 6 mm2 , pevně | m | 140
VODIČ JEDNOŽILOVÝ OHEBNÝ (CYA)
H07V-K 25 mm2 , pevně | m | 15
Kabely - celkem
STROJEK SPÍNAČE 250V, 10A, IP20
1-pól.vyp.(1) | ks | 17
sériov.přep.(5) | ks | 1
střídav.přep.(6) | ks | 10
dvojitý střídavý(6+6) | ks | 3
kříž.přep.(7) | ks | 5
tlačítko(1/0) | ks | 1
SPÍNAČ DO VLHKA V IZOL. IP44
1-pólový vypínač | ks | 1
sériový přepínač | ks | 1
KRYT SPÍNAČE
1 páčka | ks | 34
2 páčky | ks | 5
RÁMEČEK PRO PŘÍSTROJE
jednoduchý | ks | 54
2x,vodorovný | ks | 7
3x,vodorovný | ks | 4
4x,vodorovný | ks | 5
3-PÓLOVÝ OTOČNÝ VYPÍNAČ NÁSTĚNNÝ, 25A, IP44
KOMPLETNÍ S KRYTEM | ks | 9
TLAČÍTKO NOUZOVÉHO ZASTAVENÍ
Ovládací hlavice nouzového zastavení ve skříňce, 1Z 1V | ks | 2
TLAČÍTKO TOTAL STOP
Ovládací hlavice nouzového zastavení ve skříňce, 1Z 1V, pod sklem | ks | 1
TLAČÍTKO VENTILÁTORU
Ovládací hlavice spouštění ventilátoru, 1Z 1V | ks | 2
VENTILÁTOR
Ventilátor s elektricky ovládanýmí žaluziemi a doběhem | ks | 1
ZÁSUVKA DOMOVNÍ, KOMPLETNÍ 230V, 16A IP20
2p+PE | ks | 66
2x2p+z,dvojitá | ks | 12
ZÁSUVKA DOMOVNÍ POD OMÍTKU 230V, 16A IP20, KOMPLETNÍ S PŘEPĚŤOVOU OCHRANOU tř. 3
2p+z | ks | 3
2x2p+z,dvojitá | ks | 3
ZÁSUVKA, 230V , 16A IP44
2p+PE | ks | 33
ZÁSUVKA PRŮMYSLOVÁ NÁSTĚNNÁ,
16A,230V,3p+PE+N, IP54 | ks | 2
Svítidla
Interiérové, přisazené LED svítidlo difuzor opálový 3653lm, 35W,RA>80 ("Svítidlo v projektu "A") | ks | 26
Interiérové, přisazené LED svítidlo difuzor opálový 4928lm, 49W, RA>80 ("Svítidlo v projektu "B") | ks | 21
Přisazené LED svítidlo, opálový difuzor, 2349lm, 25W,RA>80 ("Svítidlo v projektu "C") | ks | 7
Nouzové LED svítidlo přisazené osvětlení volných prostor 177lm, 2W ("Svítidlo v projektu "N1") | ks | 14
Samolepící signalizační tabulka luminiscenční | ks | 12
Recyklační poplatek za svítidla | ks | 68
Ekologický poplatek za zdroje | ks | 68
Svítidla - celkem
LIŠTA ELEKTROINSTALAČNÍ VČ . DÍLŮ A PŘÍSLUŠENSTVÍ, PŘÍSTROJOVÝCH NOSIČŮ, BEZHALOGENOVÉ
20x20 hranatá | m | 710
40x40 hranatá | m | 250
80x40 hranatá | m | 80
přístroj.nosič | ks | 107
KANÁL PARAPETNÍ DUTÝ, VČETNĚ UKONČENÍ A KRYTŮ, BEZHALOGENOVÝ
PK 90X55 | m | 25
přístroj.nosič | ks | 31
TRUBKA OHEBNÁ průměr 36mm s protahovacím drátem | m | 10
TRUBKA OHEBNÁ průměr 25mm s protahovacím drátem | m | 30
MONTÁŽNÍ MATERIÁL
HM 8 HMOŽDINKA 8 S VRUTEM | ks | 260
SP 280x4,5 Stahovací pásek | ks | 500
HN 6X45 HMOŽDINKA NATLOUKACÍ | ks | 2200
Uzem. svorka propojovací k vod. baterii (při kovovém potrubí) | ks | 10
SVORKOVNICE KABICOVÁ
5x1-2,5mm2 | ks | 65
4x1-2,5mm2 | ks | 70
3x1-2,5mm2 | ks | 150
2x1-2,5mm2 | ks | 100
Ukončení vodičů izolovaných s označením a zapojením v rozváděči nebo na přístroji
do 2,5 mm2 | ks | 572
do 4 mm2 | ks | 30
do 6 mm2 | ks | 40
do 10 mm2 | ks | 20
do 25 mm2 | ks | 2
Stavební práce
zapravení | m2 | 5
HODINOVE ZUCTOVACI SAZBY
Demontaz stavajiciho zarizeni (svítidla, rozvaděče) | hod | 36
Zjištění skutečné stavu zapojení stávající elektroinstalace | hod | 16
Vyhledani pripojovaciho mista | hod | 8
Napojeni na stavajici zarizeni | hod | 16
Montaz (nepředvidatelné práce) | hod | 24
PROVEDENI REVIZNICH ZKOUSEK
DLE CSN 331500
Revizni technik | hod | 20
Spoluprace s reviz.technikem | hod | 8
KOORDINACE POSTUPU PRACI
S ostatnimi profesemi | hod | 16
Podružný materiál
Elektromontáže - Silnoproud - celkem
Elektromontáže, slaboproud
HODINOVE ZUCTOVACI SAZBY
zalištování stávajících rozvodů slaboproudu | hod | 20
LIŠTA ELEKTROINSTALAČNÍ VČ . DÍLŮ A PŘÍSLUŠENSTVÍ, PŘÍSTROJOVÝCH NOSIČŮ, BEZHALOGENOVÉ
20x20 hranatá | m | 40
40x40 hranatá | m | 40
WIFI- opakovač | ks | 1
Podružný materiál
Elektromontáže, slaboproud - celkem
Rozpočet nezahrnuje náklady na kontrolu a vydaní stanoviska TIČR.

## Parametry
Název | Hodnota
Nadpis rekapitulace | Seznam prací a dodávek elektrotechnických zařízení
Akce | Rekonstrukce elektrorozvodů MŠ Dubová - 1. etapa
Projekt | D.1.4 Elektroinstalace
Investor | ÚMČ - Jundrov, Veslařská 56, 637 00, Brno
Z. č. | 17003
A. č.
Smlouva
Vypracoval | Ing. Michal Kadlec
Kontroloval | Marek Sekanina
Datum | 3.3.2017
Zpracovatel | KIP Brno, spol s r.o., Cejl 101, 602 00
CÚ | RTS - M21
Poznámka | Uvedené ceny jsou v Kč a nezahrnují DPH, pokud to není uvedeno.
Doprava dodávek (3,6) % | 3,60
Přesun dodávek (1) % | 1,00
PPV (1 nebo 6) % | 6,00
PPV zemních prací, nátěrů (1) % | 0,00
Dodavat. dokumentace (1 - 1,5) % | 0,00
Rizika a pojištění (1 - 1,5) % | 0,00
Opravy v záruce (5 - 7) % | 0,00
GZS (3,25 nebo 8,4) % | 3,25
Provozní vlivy % | 0,00
Kompletační činnost - a | 0,00
Kompletační činnost - b | 0,952842
Kompletační činnost - k1 | 0,00
Kompletační činnost - k2 | 0,00
Roční nárůst cen 1 % | 0,00
Roční nárůst cen 2 % | 0,00
1. sazba DPH % - i pro přirážky rekapitulace | 21
2. sazba DPH % | 15