## Kryci list
Položkový rozpočet výkazem výměr
Zakázka
Číslo zakázky
Zakázka | VENKOVNÍ UČEBNA V AREÁLU ZŠ U OBORY, pozemek č.p.736/1, 736/2 a 736/3 v k.ú. Uhřiněves
Program rozpočtu | Rozpočet je vypracován v programu EUROCALC firmy CALLIDA Praha, využívající databázi ÚRS
Poznámka | Rozpočet je v CÚ 2022/I | CZK
Datum zpracování | 19. 4. 2022
Firmy
Investor | MČ Praha 22, NOVÉ NÁMĚSTÍ 1250, 104 00 Praha 114
Projektant | Ing. arch. Vojtěch Hromek, Lamačova 905, Praha 5, 152 00
Zpracovatel rozpočtu | Ing. Michal Procházka - STAVEBNÍ SERVIS, Družstevní 557, Rapotín 788 13 Vikýřovice, tel.602 766 298
Poznámky k vyplňování výkazu
1) | Položky, které majíí ve sloupci B - Typ SP - a ve sloupci C - Kód devět číslic bez pomlčky nebo mezery, jsou položky převzaté z databáze URS a je to položka práce včetně dodávky materiálu nebo položka práce bez dodávky materiálu
Položky, které mají ve sloupci B - Typ H - a ve sloupci C - Kód osm číslic bez pomlčky nebo mezery, jsou položky převzaté z databáze URS a je to položka dodávka materiálu
2) | Položky, které mají ve sloupci C - Kód jinak označený (mají jiný počet číslic, obsahují písmeno, jiný znak nebo mezeru, jsou položky vytvořené na základě individuální kalkulace, protože v databázi URS přesně tato položka neexistuje
3) | Veškeré rozpočtované práce obsahuji dodávku i montáž a to buď v jedné položce nebo samostatně ve dvou položkách
4) | Výměry jsou vypracovány dle projektové dokumentace projektanta (viz tabulka Firmy) z období 08/2021

## Rekapitulace
REKAPITULACE POLOŽKOVÉHO ROZPOČTU - VÝKAZU VÝMĚR
VENKOVNÍ UČEBNA V AREÁLU ZŠ U OBORY, pozemek č.p.736/1, 736/2 a 736/3 v k.ú. Uhřiněves
Popis | Cena
001: Zemní práce
002: Základy
003: Svislé konstrukce
004: Vodorovné konstrukce
005: Komunikace
006: Úpravy povrchu
008: Trubní vedení
009: Ostatní konstrukce a práce
099: Přesun hmot HSV
712: Povlakové krytiny
713: Izolace tepelné
721: Vnitřní kanalizace
722: Vnitřní vodovod
725: Zařizovací předměty
741: Elektromontáže
762: Konstrukce tesařské
764: Konstrukce klempířské
767: Konstrukce zámečnické
783: Nátěry
VRN: Vedlejší a ostatní rozpočtové náklady
Celkem (bez DPH) | 0
DPH 21% | 0
Celkem (včetně DPH) | 0

## Položky
POLOŽKOVÝ ROZPOČET - VÝKAZ VÝMĚR
VENKOVNÍ UČEBNA V AREÁLU ZŠ U OBORY, pozemek č.p.736/1, 736/2 a 736/3 v k.ú. Uhřiněves
[8 empty] | Cena /Kč/ |  | Hmotnost /t/ |  | Suť /t/
Poř. | Typ | Kód | Popis | MJ | Výměra | Ztratné | Výměra | Jednotková | Celkem | Jednotková | Celkem | Jednotková | Celkem
|  |  | Stavební objekt CELKEM | [5 empty] | 0 |  | 148.2816 |  | 0
|  |  | 001: Zemní práce | [5 empty] | 0 |  | 0.0065748 |  | 0
1 | SP | 131151104 | Hloubení jam nezapažených v hornině třídy těžitelnosti I, skupiny 1 a 2 objem do 500 m3 strojně - ornice | m3 | 34.04 |  | 34.04 |  | 0 |  | 0 |  | 0
|  |  | objekt učebny; 64*1,2*0,3 |  | 23.04
|  |  | mlatový chodník obrubník 77; 44*0,25 |  | 11
2 | SP | 132251103 | Hloubení rýh nezapažených š do 800 mm v hornině třídy těžitelnosti I, skupiny 3 objem do 100 m3 strojně | m3 | 26.169 |  | 26.169 |  | 0 |  | 0 |  | 0
|  |  | pasy (vestavěná -kce + zpětný zásyp); (13,19+2,5+1,6+8,05+1,5)*0,5*0,65*(1+2) |  | 26.169
3 | SP | 132251253 | Hloubení rýh nezapažených š do 2000 mm v hornině třídy těžitelnosti I skupiny 3 objem do 100 m3 strojně | m3 | 58.4 |  | 58.4 |  | 0 |  | 0 |  | 0
|  |  | přípojky kanalizace+voda + elektro; (28*2+3*0,8) |  | 58.4
4 | SP | 162351103 | Vodorovné přemístění do 500 m výkopku/sypaniny z horniny třídy těžitelnosti I, skupiny 1 až 3 | m3 | 237.218 |  | 237.218 |  | 0 |  | 0 |  | 0
|  |  | vykopaná zemina vč ornice na meziskládku; (34,04+26,169+58,4) |  | 118.609
|  |  | zemina pro zpětný zásyp z meziskládky; 58,146 |  | 58.146
|  |  | přebytečná zemina pro rozprostření ornice a finální tvarování terénu; (118,609-58,146) |  | 60.463
5 | SP | 167151102 | Nakládání výkopku z hornin třídy těžitelnosti II skupiny 4 a 5 do 100 m3 | m3 | 118.609 |  | 118.609 |  | 0 |  | 0 |  | 0
|  |  | zemina pro zpětný zásyp z meziskládky; 58,146 |  | 58.146
|  |  | přebytečná zemina pro rozprostření ornice a finální tvarování terénu; (118,609-58,146) |  | 60.463
6 | SP | 171251101 | Uložení sypaniny do násypů nezhutněných strojně | m3 | 26.423 | 0 | 26.423 |  | 0 |  | 0 |  | 0
|  |  | přebytečná zemina pro finální tvarování terénu; (118,609-58,146-34,04) |  | 26.423
7 | SP | 174151101 | Zásyp jam, šachet rýh nebo kolem objektů sypaninou se zhutněním | m3 | 58.146 |  | 58.146 |  | 0 |  | 0 |  | 0
|  |  | pasy (vestavěná -kce + zpětný zásyp); (13,19+2,5+1,6+8,05+1,5)*0,5*0,65*(0+2) |  | 17.446
|  |  | přípojky kanalizace+voda + elektro zpětný zásyp štp; (28*(2-0,6)+3*(0,8-0,3)) |  | 40.7
8 | SP | 181351115 | Rozprostření ornice tl vrstvy přes 250 do 300 mm pl přes 500 m2 v rovině nebo ve svahu do 1:5 strojně | m2 | 113.4667 |  | 113.4667 |  | 0 |  | 0 |  | 0
|  |  | ornice; (34,04/0,3) |  | 113.4667
9 | SP | 181951111 | Úprava pláně v hornině třídy těžitelnosti I skupiny 1 až 3 bez zhutnění strojně | m2 | 105.692 | 0 | 105.692 |  | 0 |  | 0 |  | 0
|  |  | přebytečná zemina pro finální tvarování terénu, prům tl vrstvy 0,25m; (118,609-58,146-34,04)/0,25 |  | 105.692
10 | SP | 181451131 | Založení parkového trávníku výsevem plochy přes 1000 m2 v rovině a ve svahu do 1:5 | m2 | 219.159 |  | 219.159 |  | 0 |  | 0 |  | 0
|  |  | ornice a upravená pláň; (113,467+105,692) |  | 219.159
11 | H | 00572470 | osivo směs travní univerzál | kg | 6.5748 |  | 6.5748 |  | 0 | 0.001 | 0.0065748 |  | 0
|  |  | ornice a upravená pláň; (113,467+105,692)*0,03 |  | 6.5748
12 | SP | 199-920011 | Pomocné práce při založení trávníku - odplevelení a příprava půdy pro výsev - vč hnojení a následného odplevelení | m2 | 219.159 |  | 219.159 |  | 0 |  | 0 |  | 0
|  |  | ornice a upravená pláň; (113,467+105,692) |  | 219.159
|  |  | 002: Základy | [5 empty] | 0 |  | 20.406 |  | 0
1 | SP | 274313611 | Základové pásy z betonu tř. C 16/20 | m3 | 8.723 |  | 8.723 |  | 0 | 2.301 | 20.0718 |  | 0
|  |  | pasy; (13,19+2,5+1,6+8,05+1,5)*0,5*0,65 |  | 8.723
2 | SP | 274366006 | Výztuž základových pasů z betonářské oceli 10 505 | t | 0.31911 | 0 | 0.31911 |  | 0 | 1.0472 | 0.33417 |  | 0
|  |  | pasy; 0,602*(3,15*5+4)*(13,19+2,5+1,6+8,05+1,5)/1000 |  | 0.31911
|  |  | 003: Svislé konstrukce | [5 empty] | 0 |  | 27.2462 |  | 0
1 | SP | 311113132 | Nosná zeď tl přes 150 do 200 mm z hladkých tvárnic ztraceného bednění včetně výplně z betonu tř. C 16/20 | m2 | 62.87 | 0 | 62.87 |  | 0 | 0.42832 | 26.9285 |  | 0
|  |  | stěna; (13,19+2,5)*3+3,7*2,75+(1,6+2,45+1,95+1,5)*0,75 |  | 62.87
2 | SP | 311361821 | Výztuž nosných zdí betonářskou ocelí 10 505 | t | 0.30278 | 0 | 0.30278 |  | 0 | 1.0492 | 0.31768 |  | 0
|  |  | stěna; 0,602*8*((13,19+2,5)*3+3,7*2,75+(1,6+2,45+1,95+1,5)*0,75)/1000 |  | 0.30278
|  |  | 004: Vodorovné konstrukce | [5 empty] | 0 |  | 33.4666 |  | 0
1 | SP | 451573111 | Lože pod potrubí otevřený výkop ze štěrkopísku vč obsypu potrubí | m3 | 17.7 | 0 | 17.7 |  | 0 | 1.8908 | 33.4666 |  | 0
|  |  | přípojky kanalizace+voda + elektro zpětný zásyp štp; (28*0,6+3*0,3) |  | 17.7
|  |  | 005: Komunikace | [5 empty] | 0 |  | 22.9354 |  | 0
1 | SP | 564730111 | Podklad z kameniva hrubého drceného vel. 16-32 mm tl 100 mm | m2 | 44 |  | 44 |  | 0 | 0.198 | 8.712 |  | 0
|  |  | mlatový chodník obrubník 77; 44 |  | 44
2 | SP | 564732111 | Podklad z vibrovaného štěrku VŠ tl 100 mm | m2 | 44 |  | 44 |  | 0 | 0.25094 | 11.0414 |  | 0
|  |  | mlatový chodník obrubník 77; 44 |  | 44
3 | SP | 596811120 | Kladení betonové dlažby komunikací pro pěší do lože z kameniva velikosti do 0,09 m2 pl do 50 m2 | m2 | 14.5 | 0 | 14.5 |  | 0 | 0.101 | 1.4645 |  | 0
|  |  | pod terasová prkna, uvažováno 25% plochy; 58*0,25 |  | 14.5
4 | H | 59248005 | dlažba plošná betonová chodníková 300x300x50mm přírodní | m2 | 14.935 | 0 | 14.935 |  | 0 | 0.115 | 1.7175 |  | 0
|  |  | pod terasová prkna, uvažováno 25% plochy; 58*0,25*1,03 |  | 14.935
|  |  | 006: Úpravy povrchu | [5 empty] | 0 |  | 35.3761 |  | 0
1 | SP | 612131111 | Polymercementový spojovací můstek vnitřních stěn nanášený ručně | m2 | 8.88 | 0 | 8.88 |  | 0 | 0.0014 | 0.012432 |  | 0
|  |  | úprava zdiva pod tabulovou barvu; 3,7*2,4 |  | 8.88
2 | SP | 612142001 | Potažení vnitřních stěn sklovláknitým pletivem vtlačeným do tenkovrstvé hmoty | m2 | 8.88 | 0 | 8.88 |  | 0 | 0.00438 | 0.038894 |  | 0
|  |  | úprava zdiva pod tabulovou barvu; 3,7*2,4 |  | 8.88
3 | SP | 612181001 | Sádrová stěrka tl.do 3 mm vnitřních stěn | m2 | 8.88 | 0 | 8.88 |  | 0 | 0.00391 | 0.034721 |  | 0
|  |  | úprava zdiva pod tabulovou barvu; 3,7*2,4 |  | 8.88
4 | SP | 612631011 | Spárování spárovací maltou vnitřních pohledových ploch stěn z tvárnic nebo kamene | m2 | 62.87 | 0 | 62.87 |  | 0 | 0.0014 | 0.088018 |  | 0
|  |  | stěna; (13,19+2,5)*3+3,7*2,75+(1,6+2,45+1,95+1,5)*0,75 |  | 62.87
5 | SP | 622631011 | Spárování spárovací maltou vnějších pohledových ploch stěn z tvárnic nebo kamene | m2 | 62.87 | 0 | 62.87 |  | 0 | 0.0014 | 0.088018 |  | 0
|  |  | stěna; (13,19+2,5)*3+3,7*2,75+(1,6+2,45+1,95+1,5)*0,75 |  | 62.87
6 | SP | 632451024 | Vyrovnávací potěr tl přes 40 do 50 mm z MC 15 provedený v pásu | m2 | 5.378 | 0 | 5.378 |  | 0 | 0.1231 | 0.66203 |  | 0
|  |  | horní plocha stěny; ((13,19+2,5)+3,7+(1,6+2,45+1,95+1,5))*0,2 |  | 5.378
7 | SP | 635111232 | Násyp pod podlahy z drobného kameniva 0-4 se zhutněním | m3 | 17.4 | 0 | 17.4 |  | 0 | 1.98 | 34.452 |  | 0
|  |  | štěrkový podsyp tl150mm x 2x vrstva; 58*0,15*2 |  | 17.4
|  |  | 008: Trubní vedení | [5 empty] | 0 |  | 0.1984 |  | 0
1 | SP | 871265211 | Kanalizační potrubí z tvrdého PVC jednovrstvé tuhost třídy SN4 DN 110 | m | 23 |  | 23 |  | 0 | 0.00131 | 0.03013 |  | 0
|  |  | kanalizační přípojka; 23 |  | 23
2 | SP | 877265211 | Montáž tvarovek z tvrdého PVC-systém KG nebo z polypropylenu-systém KG 2000 jednoosé DN 110 | kus | 1 |  | 1 |  | 0 |  | 0 |  | 0
|  |  | kanalizační přípojka; 1 |  | 1
3 | H | 28611353 | koleno kanalizační PVC KG 110x87° | kus | 1 |  | 1 |  | 0 | 0.00034 | 0.00034 |  | 0
|  |  | kanalizační přípojka; 1 |  | 1
4 | SP | 899-213001 | D+M napojení nové splaškové kanalizace KG DN 110 - na stávající větev splaškové kanalizace kompl - vyřez, vsazení odbočky | kpl | 1 | 0 | 1 |  | 0 |  | 0 |  | 0
5 | SP | 892352121 | Tlaková zkouška vzduchem potrubí DN 200 těsnícím vakem ucpávkovým | úsek | 1 |  | 1 |  | 0 | 0.00018 | 0.00018 |  | 0
6 | SP | 871161141 | Montáž potrubí z PE100 SDR 11 otevřený výkop svařovaných na tupo D 32 x 3,0 mm | m | 28 |  | 28 |  | 0 |  | 0 |  | 0
|  |  | vodovodní přípojka; 28 |  | 28
7 | H | 28613170 | trubka vodovodní PE100 SDR11 se signalizační vrstvou 32x3,0mm | m | 28.42 |  | 28.42 |  | 0 | 0.00028 | 0.0079576 |  | 0
|  |  | vodovodní přípojka; 28*1,015 |  | 28.42
8 | SP | 891219111 | Montáž navrtávacích pasů na potrubí z jakýchkoli trub DN 50 | kus | 1 |  | 1 |  | 0 |  | 0 |  | 0
|  |  | přípojka vody; 1 |  | 1
9 | H | 42273539 | pás navrtávací se závitovým výstupem z tvárné litiny pro vodovodní PE a PVC potrubí 63-5/4” | kus | 1 |  | 1 |  | 0 | 0.002 | 0.002 |  | 0
|  |  | přípojka vody; 1 |  | 1
10 | SP | 891171324 | Montáž vodovodních šoupátek domovní přípojky s nástrčnými konci PN16 otevřený výkop DN 32 | kus | 1 |  | 1 |  | 0 |  | 0 |  | 0
|  |  | přípojka vody; 1 |  | 1
11 | H | 42221420 | šoupátko přípojkové přímé DN 25 ISO/vnější závit PN16, 32x1 1/4" | kus | 1 |  | 1 |  | 0 | 0.0038 | 0.0038 |  | 0
|  |  | přípojka vody; 1 |  | 1
12 | H | 42291053 | souprava zemní pro navrtávací pas se šoupátkem Rd 1,5m | kus | 1 |  | 1 |  | 0 | 0.0035 | 0.0035 |  | 0
|  |  | přípojka vody; 1 |  | 1
13 | SP | 899401112 | Osazení poklopů litinových šoupátkových | kus | 1 |  | 1 |  | 0 | 0.12303 | 0.12303 |  | 0
|  |  | přípojka vody; 1 |  | 1
14 | H | 42291352 | poklop litinový šoupátkový pro zemní soupravy osazení do terénu a do vozovky | kus | 1 |  | 1 |  | 0 | 0.0133 | 0.0133 |  | 0
|  |  | přípojka vody; 1 |  | 1
15 | H | 56230640 | deska podkladová uličního poklopu plastového tuhých souprav | kus | 1 |  | 1 |  | 0 | 0.0009 | 0.0009 |  | 0
|  |  | přípojka vody; 1 |  | 1
16 | SP | 892233122 | Proplach a dezinfekce vodovodního potrubí DN od 40 do 70 | m | 28 |  | 28 |  | 0 |  | 0 |  | 0
|  |  | vodovodní přípojka; 28 |  | 28
17 | SP | 892241111 | Tlaková zkouška vodou potrubí DN do 80 | m | 28 |  | 28 |  | 0 |  | 0 |  | 0
|  |  | vodovodní přípojka; 28 |  | 28
18 | SP | 899721111 | Signalizační vodič DN do 150 mm na potrubí | m | 51 |  | 51 |  | 0 | 0.00019 | 0.00969 |  | 0
|  |  | vodovodní přípojka; 28 |  | 28
|  |  | kanalizační přípojka; 23 |  | 23
19 | SP | 899722112 | Krytí potrubí z plastů výstražnou fólií z PVC 25 cm | m | 51 |  | 51 |  | 0 | 7e-05 | 0.00357 |  | 0
|  |  | vodovodní přípojka; 28 |  | 28
|  |  | kanalizační přípojka; 23 |  | 23
|  |  | 009: Ostatní konstrukce a práce | [5 empty] | 0 |  | 8.6464 |  | 0
1 | SP | 916111123 | Osazení obruby z drobných kostek s boční opěrou do lože z betonu prostého | m | 77 |  | 77 |  | 0 | 0.08978 | 6.9131 |  | 0
|  |  | mlatový chodník obrubník 77; 77 |  | 77
2 | H | 58381007 | kostka dlažební žula drobná 8/10 | m2 | 7.7 |  | 7.7 |  | 0 | 0.222 | 1.7094 |  | 0
|  |  | mlatový chodník obrubník 77; 77*0,1 |  | 7.7
3 | SP | 949101111 | Lešení pomocné pro objekty pozemních staveb s lešeňovou podlahou v do 1,9 m zatížení do 150 kg/m2 | m2 | 166.4 | 0 | 166.4 |  | 0 | 0.00013 | 0.021632 |  | 0
|  |  | m101 2x MTŽ a DMTŽ; 58*2; fasáda; 21*1,2*2 |  | 166.4
4 | SP | 952901111 | Vyčištění budov bytové a občanské výstavby při výšce podlaží do 4 m | m2 | 58 | 0 | 58 |  | 0 | 4e-05 | 0.00232 |  | 0
|  |  | podlaha z terasových prken; 58 |  | 58
5 | SUB | 995-213101 | Překližkový nábytek vč finální povrchové úpravy - stolek na psaní | kus | 28 | 0 | 28 |  | 0 |  | 0 |  | 0
|  |  | stolek; 28 |  | 28
6 | SUB | 995-213102 | Překližkový nábytek vč finální povrchové úpravy - bedna na sezení | kus | 28 | 0 | 28 |  | 0 |  | 0 |  | 0
|  |  | židle; 28 |  | 28
|  |  | 099: Přesun hmot HSV | [5 empty] | 0 |  | 0 |  | 0
1 | SP | 998011001 | Přesun hmot pro budovy zděné v do 6 m | t | 148.2816 | 0 | 148.2816 |  | 0 |  | 0 |  | 0
|  |  | 712: Povlakové krytiny | [5 empty] | 0 |  |  |  | 0
1 | SP | 712-213001 | MTŽ plášť ploché střechy kompl - hydroizol fól mPVC tl1,8mm k přitížení, vč vytažení na svislé -kce a uchycením | m2 | 59.24 |  | 59.24 |  | 0 |  |  |  | 0
|  |  | střecha dwg; ((54-2)+((29,7+6,5)*0,2)) |  | 59.24
2 | H | 28343014 | fólie hydroizolační střešní mPVC určená ke stabilizaci přitížením a do vegetačních střech tl 1,8mm | m2 | 66.3488 |  | 66.3488 |  | 0 |  |  |  | 0
|  |  | střecha dwg; ((54-2)+((29,7+6,5)*0,2))*1,12 |  | 66.3488
3 | SP | 712391172 | Provedení povlakové krytiny střech do 10° ochranné textilní vrstvy | m2 | 59.24 |  | 59.24 |  | 0 |  |  |  | 0
|  |  | střecha dwg; ((54-2)+((29,7+6,5)*0,2)) |  | 59.24
4 | SP | 712391171 | Provedení povlakové krytiny střech do 10° podkladní textilní vrstvy | m2 | 59.24 |  | 59.24 |  | 0 |  |  |  | 0
|  |  | střecha dwg; ((54-2)+((29,7+6,5)*0,2)) |  | 59.24
5 | H | 69311068 | geotextilie netkaná separační, ochranná, filtrační, drenážní PP 300g/m2 | m2 | 124.404 |  | 124.404 |  | 0 |  |  |  | 0
|  |  | střecha dwg; ((54-2)+((29,7+6,5)*0,2))*2*1,05 |  | 124.404
6 | SP | 712-213002 | D+M souvrství zelené střechy kompl - nopová fólie, substrát - dle upřesnění investora (uvažováno 700 Kč/m2) | m2 | 52 |  | 52 |  | 0 |  |  |  | 0
|  |  | střecha dwg; (54-2) |  | 52
7 | SP | 712-213003 | D+M provedení detailů povlakových krytin - jinde neuvedené - (např zesílení vrstev, prostupy instalací, atikové klíny, napojení na konstrukce a pod) | kpl | 1 |  | 1 |  | 0 |  |  |  | 0
8 | SP | 998712201 | Přesun hmot procentní pro krytiny povlakové v objektech v do 6 m | % | 2.71 | 0 | 2.71 | 0 | 0 |  |  |  | 0
|  |  | 713: Izolace tepelné | [5 empty] | 0 |  |  |  | 0
1 | SP | 713141331 | Montáž izolace tepelné střech plochých lepené za studena zplna, spádová vrstva | m2 | 52 | 0 | 52 |  | 0 |  |  |  | 0
|  |  | střecha dwg; (54-2) |  | 52
2 | H | 28376142 | klín izolační z pěnového polystyrenu EPS 150 spád do 5% | m3 | 1.0078 | 0 | 1.0078 |  | 0 |  |  |  | 0
|  |  | střecha dwg; (54-2)*(0,02+0,018)/2*1,02 |  | 1.0078
3 | SP | 998713201 | Přesun hmot procentní pro izolace tepelné v objektech v do 6 m | % | 1.77 | 0 | 1.77 | 0 | 0 |  |  |  | 0
|  |  | 721: Vnitřní kanalizace | [5 empty] | 0 |  |  |  | 0
1 | SP | 721173401 | Potrubí kanalizační z PVC SN 4 svodné DN 110 | m | 6 |  | 6 |  | 0 |  |  |  | 0
2 | SP | 721174043 | Potrubí kanalizační z PP připojovací DN 50 | m | 1 |  | 1 |  | 0 |  |  |  | 0
3 | SP | 721194105 | Vyvedení a upevnění odpadních výpustek DN 50 | kus | 1 |  | 1 |  | 0 |  |  |  | 0
4 | SP | 721290111 | Zkouška těsnosti potrubí kanalizace vodou DN do 125 | m | 7 |  | 7 |  | 0 |  |  |  | 0
5 | SP | 998721201 | Přesun hmot procentní pro vnitřní kanalizace v objektech v do 6 m | % | 1.68 | 0 | 1.68 | 0 | 0 |  |  |  | 0
|  |  | 722: Vnitřní vodovod | [5 empty] | 0 |  |  |  | 0
1 | SP | 722174003 | Potrubí vodovodní plastové PPR svar polyfúze PN 16 D 25x3,5 mm | m | 6 |  | 6 |  | 0 |  |  |  | 0
2 | SP | 722181222 | Ochrana vodovodního potrubí přilepenými termoizolačními trubicemi z PE tl přes 6 do 9 mm DN přes 22 do 45 mm | m | 6 |  | 6 |  | 0 |  |  |  | 0
3 | SP | 722220152 | Nástěnka závitová plastová PPR PN 20 DN 20 x G 1/2" | kus | 1 |  | 1 |  | 0 |  |  |  | 0
4 | SP | 722240122 | Kohout kulový plastový PPR DN 20 | kus | 1 |  | 1 |  | 0 |  |  |  | 0
5 | SP | 722262213 | Vodoměr závitový jednovtokový suchoběžný do 40°C G 3/4"x 130 mm Qn 1,5 m3/h horizontální | kus | 1 |  | 1 |  | 0 |  |  |  | 0
6 | SP | 722290226 | Zkouška těsnosti vodovodního potrubí závitového DN do 50 | m | 6 |  | 6 |  | 0 |  |  |  | 0
7 | SP | 722290234 | Proplach a dezinfekce vodovodního potrubí DN do 80 | m | 6 |  | 6 |  | 0 |  |  |  | 0
8 | SP | 998722201 | Přesun hmot procentní pro vnitřní vodovod v objektech v do 6 m | % | 1.02 | 0 | 1.02 | 0 | 0 |  |  |  | 0
|  |  | 725: Zařizovací předměty | [5 empty] | 0 |  |  |  | 0
1 | SP | 725211601 | Umyvadlo keramické bílé šířky 500 mm bez krytu na sifon připevněné na stěnu šrouby | soubor | 1 |  | 1 |  | 0 |  |  |  | 0
2 | SP | 725822611 | Baterie umyvadlová stojánková páková bez výpusti | soubor | 1 |  | 1 |  | 0 |  |  |  | 0
3 | SP | 998725201 | Přesun hmot procentní pro zařizovací předměty v objektech v do 6 m | % | 0.21 | 0 | 0.21 | 0 | 0 |  |  |  | 0
|  |  | 741: Elektromontáže | [5 empty] | 0 |  |  |  | 0
1 | MP | 741112061 | Montáž krabice přístrojová zapuštěná plastová kruhová | kus | 7 |  | 7 |  | 0 |  |  |  | 0
2 | H | 34571451 | krabice pod omítku PVC přístrojová kruhová D 70mm hluboká | kus | 7 |  | 7 |  | 0 |  |  |  | 0
3 | MP | 741112101 | Montáž rozvodka zapuštěná plastová kruhová | kus | 5 | 0 | 5 |  | 0 |  |  |  | 0
4 | H | 34571458 | krabice pod omítku PVC odbočná kruhová D 100mm s víčkem | kus | 5 |  | 5 |  | 0 |  |  |  | 0
5 | MP | 741120201 | Montáž vodič Cu izolovaný plný a laněný s PVC pláštěm žíla 1,5-16 mm2 volně (např. CY, CHAH-V) | m | 25 |  | 25 |  | 0 |  |  |  | 0
6 | H | 00171106 | vodič CY 6 | m | 25 | 0 | 25 |  | 0 |  |  |  | 0
7 | MP | 741122601 | Montáž kabel Cu plný kulatý žíla 2x1,5 až 6 mm2 uložený pevně (např. CYKY) | m | 50 |  | 50 |  | 0 |  |  |  | 0
8 | H | 34111005 | kabel instalační jádro Cu plné izolace PVC plášť PVC 450/750V (CYKY) 2x1,5mm2 | m | 50 |  | 50 |  | 0 |  |  |  | 0
9 | MP | 741122611 | Montáž kabel Cu plný kulatý žíla 3x1,5 až 6 mm2 uložený pevně (např. CYKY) | m | 170 |  | 170 |  | 0 |  |  |  | 0
10 | H | 34111036 | kabel instalační jádro Cu plné izolace PVC plášť PVC 450/750V (CYKY) 3x2,5mm2 | m | 70 |  | 70 |  | 0 |  |  |  | 0
11 | H | 34111030 | kabel instalační jádro Cu plné izolace PVC plášť PVC 450/750V (CYKY) 3x1,5mm2 | m | 100 |  | 100 |  | 0 |  |  |  | 0
12 | MP | 741122622 | Montáž kabel Cu plný kulatý žíla 4x6 mm2 uložený pevně (např. CYKY) | m | 90 |  | 90 |  | 0 |  |  |  | 0
13 | H | 34111072 | kabel instalační jádro Cu plné izolace PVC plášť PVC 450/750V (CYKY) 4x6mm2 | m | 90 |  | 90 |  | 0 |  |  |  | 0
14 | MP | 741310101 | Montáž vypínač (polo)zapuštěný bezšroubové připojení 1-jednopólový se zapojením vodičů | kus | 2 |  | 2 |  | 0 |  |  |  | 0
15 | H | 34539010 | přístroj spínače jednopólového, řazení 1, 1So bezšroubové svorky | kus | 2 |  | 2 |  | 0 |  |  |  | 0
16 | MP | 741310126 | Montáž přepínač (polo)zapuštěný bezšroubové připojení 7-křížový | kus | 2 |  | 2 |  | 0 |  |  |  | 0
17 | H | 34539014 | přístroj přepínače křížového, řazení 7, 7So bezšroubové svorky | kus | 2 |  | 2 |  | 0 |  |  |  | 0
18 | MP | 741313042 | Montáž zásuvka (polo)zapuštěná šroubové připojení 2P+PE dvojí zapojení - průběžná | kus | 3 |  | 3 |  | 0 |  |  |  | 0
19 | H | 34555225 | zásuvka nástěnná dvojnásobná, IP44, šroubové svorky | kus | 3 |  | 3 |  | 0 |  |  |  | 0
20 | H | 34539060 | rámeček dvojnásobný | kus | 3 |  | 3 |  | 0 |  |  |  | 0
21 | MP | 741-213001 | MTŽ chránička ohebná 25mm do betonu | m | 150 | 0 | 150 |  | 0 |  |  |  | 0
22 | H | H741-213001 | DOD chránička ohebná 25mm do betonu | m | 150 | 0 | 150 |  | 0 |  |  |  | 0
23 | MP | 741-213002 | MTŽ ochranná trubka na kabely, kompl vč příchytek a ohebných rohů | m | 40 |  | 40 |  | 0 |  |  |  | 0
24 | H | H741-213002 | DOD ochranná trubka na kabely, kompl vč příchytek a ohebných rohů | m | 40 |  | 40 |  | 0 |  |  |  | 0
25 | MP | 741-213003 | MTŽ volně stojící rozvaděč vč kompletního příslušenství | kpl | 1 |  | 1 |  | 0 |  |  |  | 0
26 | H | H741-213003 | DOD volně stojící rozvaděč vč kompletního příslušenství | kpl | 1 |  | 1 |  | 0 |  |  |  | 0
27 | MP | 741-213004 | MTŽ rozvaděč do zdi IP min 44 kompl | kpl | 1 |  | 1 |  | 0 |  |  |  | 0
28 | H | H741-213004 | DOD rozvaděč do zdi IP min 44 kompl vč jističů, chráničů a příslušenství | kpl | 1 |  | 1 |  | 0 |  |  |  | 0
29 | MP | 741-213005 | MTŽ uzemnění objektu kompl zemnící pásek FeZn 30x4v základech, nerez drát venkovní, vývody 10mm vč svorek | kpl | 1 |  | 1 |  | 0 |  |  |  | 0
30 | H | H741-213005 | DOD uzemnění objektu kompl zemnící pásek FeZn 30x4v základech, nerez drát venkovní, vývody 10mm vč svorek | kpl | 1 |  | 1 |  | 0 |  |  |  | 0
31 | MP | 741-213006 | MTŽ hromosvodné vedení objektu kompl ochranné úhelníky, dráty, podpěry atd. | kpl | 1 |  | 1 |  | 0 |  |  |  | 0
32 | H | H741-213006 | DOD hromosvodné vedení objektu kompl ochranné úhelníky, dráty, podpěry atd. | kpl | 1 |  | 1 |  | 0 |  |  |  | 0
33 | MP | 741-213007 | MTŽ vedení pro diapropjektor kompl zásuvka, propojovací kabel | kpl | 1 |  | 1 |  | 0 |  |  |  | 0
34 | H | H741-213007 | DOD vedení pro diapropjektor kompl zásuvka, propojovací kabel | kpl | 1 |  | 1 |  | 0 |  |  |  | 0
35 | MP | 741372111 | Montáž svítidlo LED interiérové vestavné panelové hranaté nebo kruhové do 0,09 m2 se zapojením vodičů | kus | 12 | 0 | 12 |  | 0 |  |  |  | 0
36 | H | 34825010 | svítidlo vestavné stropní panelové čtvercové/obdélníkové do 0,09m2 1600-2200lm | kus | 12 | 0 | 12 |  | 0 |  |  |  | 0
37 | MP | 741-213008 | D+M propojovací příslušenství, drobný montážní a režijní materiál | kpl | 1 |  | 1 |  | 0 |  |  |  | 0
38 | MP | 741-213009 | Zjištění stáv stavu, instalace vývodů nových, úprava stáv rozvaděče | kpl | 1 |  | 1 |  | 0 |  |  |  | 0
39 | MP | 741-213010 | Prováděcí dokumentace pro elektroinstalace | kpl | 1 |  | 1 |  | 0 |  |  |  | 0
40 | SP | HZS2222 | Hodinová zúčtovací sazba elektrikář odborný - výchozí revize | hod | 16 |  | 16 |  | 0 |  |  |  | 0
|  |  | 762: Konstrukce tesařské | [5 empty] | 0 |  |  |  | 0
1 | SP | 762134122 | Montáž bednění stěn z hoblovaných fošen na sraz tl do 60 mm nebo z hranolů | m2 | 31.2 | 0 | 31.2 |  | 0 |  |  |  | 0
|  |  | zakřivená pohledová stěna; 13*2,4 |  | 31.2
2 | H | 61198143 | terasový hranol 45x65mm modřín sibířský | m | 438.048 | 0 | 438.048 |  | 0 |  |  |  | 0
|  |  | zakřivená pohledová stěna, uvažováno 13 ks/bm; 13*2,4*13*1,08 |  | 438.048
3 | SP | 762332531A | Montáž vázaných kcí krovů pravidelných z řeziva hoblovaného průřezové pl do 120 cm2 n stropních trámů uložených mezi hutní profily HEB vč zajištění pozice | m | 93.5 | 0 | 93.5 |  | 0 |  |  |  | 0
|  |  | stropnice 80/180; (2,8*(12+9)+2,5*2+2,7*11) |  | 93.5
4 | H | 60512130 | hranol stavební řezivo průřezu do 224cm2 do dl 6m | m3 | 1.481 | 0 | 1.481 |  | 0 |  |  |  | 0
|  |  | stropnice 80/180 93,5 mb; (2,8*(12+9)+2,5*2+2,7*11)*0,08*0,18*1,1 |  | 1.481
5 | SP | 762341016 | Bednění střech rovných sklon do 60° z desek OSB tl 22 mm na sraz šroubovaných na krokve | m2 | 60.5 | 0 | 60.5 |  | 0 |  |  |  | 0
|  |  | střecha bednění OSB 22mm ; (62,5-2) |  | 60.5
6 | SP | 762341670 | Montáž bednění štítových okapových říms z dřevotřískových na sraz | m2 | 12.24 | 0 | 12.24 |  | 0 |  |  |  | 0
|  |  | bednění čel stropu a střešního pláště OSB 22mm; (0,25*32+0,2*21,2) |  | 12.24
7 | H | 60722255 | deska dřevotřísková surová 2070x2800mm tl 22mm | m2 | 13.464 | 0 | 13.464 |  | 0 |  |  |  | 0
|  |  | bednění čel stropu a střešního pláště; (0,25*32+0,2*21,2)*1,1 |  | 13.464
8 | SP | 762395000 | Spojovací prostředky krovů, bednění, laťování, nadstřešních konstrukcí | m3 | 2.9467 | 0 | 2.9467 |  | 0 |  |  |  | 0
|  |  | stropnice 80/180 93,5 mb; (2,8*(12+9)+2,5*2+2,7*11)*0,08*0,18 |  | 1.3464
|  |  | střecha bednění OSB 22mm ; (62,5-2)*0,022 |  | 1.331
|  |  | bednění čel stropu a střešního pláště OSB 22mm; (0,25*32+0,2*21,2)*0,022 |  | 0.26928
9 | SP | 762841310 | Montáž podbíjení stropů a střech vodorovných z palubek | m2 | 49.025 | 0 | 49.025 |  | 0 |  |  |  | 0
|  |  | palubky obkladové m101; (49,6-2); lemování kruh otvoru; 0,25*5,7 |  | 49.025
10 | H | 61191157A | palubky obkladové modřín profil klasický tl.15mm | m2 | 53.9275 | 0 | 53.9275 |  | 0 |  |  |  | 0
|  |  | m101; (49,6-2)*1,1; lemování kruh otvoru; 0,25*5,7*1,1 |  | 53.9275
11 | SP | 762895000 | Spojovací prostředky pro montáž záklopu, stropnice a podbíjení | m3 | 0.73538 | 0 | 0.73538 |  | 0 |  |  |  | 0
|  |  | palubky obkladové m101; ((49,6-2)+0,25*5,7)*0,015 |  | 0.73538
12 | SP | 762951003 | Montáž podkladního roštu terasy z plných profilů osové vzdálenosti podpěr přes 420 do 550 mm | m2 | 58 | 0 | 58 |  | 0 |  |  |  | 0
|  |  | podlaha z terasových prken rošt á0,5m; 58 |  | 58
13 | H | 61198143 | terasový hranol 45x65mm modřín sibířský | m | 137.808 | 0 | 137.808 |  | 0 |  |  |  | 0
|  |  | podlaha z terasových prken rošt á0,5m; (58/0,5*1,1)*1,08 |  | 137.808
14 | SP | 762952002 | Montáž teras z prken š přes 90 do 120 mm z dřevin měkkých šroubovaných broušených bez povrchové úpravy | m2 | 58 | 0 | 58 |  | 0 |  |  |  | 0
|  |  | podlaha z terasových prken; 58 |  | 58
15 | H | 61198124 | terasový profil dřevěný tl 27mm sibiřský modřín | m2 | 62.64 | 0 | 62.64 |  | 0 |  |  |  | 0
|  |  | podlaha z terasových prken; 58*1,08 |  | 62.64
16 | SP | 762952102 | Čelní kryt dl 140 mm terasy | m | 7.3 | 0 | 7.3 |  | 0 |  |  |  | 0
|  |  | čelo; (3,05+4,25) |  | 7.3
17 | SP | 998762201 | Přesun hmot procentní pro kce tesařské v objektech v do 6 m | % | 5.13 | 0 | 5.13 | 0 | 0 |  |  |  | 0
|  |  | 764: Konstrukce klempířské | [5 empty] | 0 |  |  |  | 0
1 | SP | 764218631 | Oplechování rovné římsy celoplošně lepené z Pz s upraveným povrchem rš přes 670 mm | m2 | 41.171 | 0 | 41.171 |  | 0 |  |  |  | 0
|  |  | oplechování střešního pláště a čela stropu rš 1300mm; (9,1+6,63+8,04+7,9)*1,3 |  | 41.171
2 | SP | 764218647 | Příplatek k cenám rovné římsy za zvýšenou pracnost provedení rohu nebo koutu rš přes 400 mm | kus | 4 | 0 | 4 |  | 0 |  |  |  | 0
|  |  | oplechování střešního pláště a čela stropu rš 1300mm; 4 |  | 4
3 | SP | 764511602 | Žlab podokapní půlkruhový z Pz s povrchovou úpravou rš 330 mm | m | 9.1 | 0 | 9.1 |  | 0 |  |  |  | 0
|  |  | žlab; 9,1 |  | 9.1
4 | SP | 764511642 | Kotlík oválný (trychtýřový) pro podokapní žlaby z Pz s povrchovou úpravou 330/100 mm | kus | 1 | 0 | 1 |  | 0 |  |  |  | 0
|  |  | žlab; 1 |  | 1
5 | SP | 764518622 | Svody kruhové včetně objímek, kolen, odskoků z Pz s povrchovou úpravou průměru 100 mm | m | 2.7 | 0 | 2.7 |  | 0 |  |  |  | 0
|  |  | svod; 2,7 |  | 2.7
6 | SP | 998764201 | Přesun hmot procentní pro konstrukce klempířské v objektech v do 6 m | % | 1.52 | 0 | 1.52 | 0 | 0 |  |  |  | 0
|  |  | 767: Konstrukce zámečnické | [5 empty] | 0 |  |  |  | 0
1 | SP | 767995113 | Montáž atypických zámečnických konstrukcí hm přes 10 do 20 kg | kg | 379.84 | 0 | 379.84 |  | 0 |  |  |  | 0
|  |  | zakřivená stěna Tr dl.2,5m-14ks; 2,5*14*8 |  | 280
|  |  | zakřivená stěna pás 60/8 dl 26m; 3,84*26 |  | 99.84
2 | H | 14011044 | trubka ocelová bezešvá hladká jakost 11 353 70x5,0mm | m | 36.75 | 0 | 36.75 |  | 0 |  |  |  | 0
|  |  | zakřivená stěna Tr dl.2,5m-14ks; 2,5*14*1,05 |  | 36.75
3 | H | 13010244 | tyč ocelová plochá jakost S235JR (11 375) 60x8mm | t | 0.095086 | 0 | 0.095086 |  | 0 |  |  |  | 0
|  |  | zakřivená stěna pás 60/8 dl 26m; 3,84*26/1,05/1000 |  | 0.095086
4 | SP | 767995114 | Montáž atypických zámečnických konstrukcí hm přes 20 do 50 kg | kg | 75 | 0 | 75 |  | 0 |  |  |  | 0
|  |  | 2x Tr 121/6 dl2,0m, vč podkladního plechu; 17,5*4+5 |  | 75
5 | SP | 767-213001 | DOD - výroba ocelového sloupku kompl vč podkladního plechu P10 a final nátěru - trubka Tr 121/6, dl.2000mm - 2ks | kg | 75 | 0 | 75 |  | 0 |  |  |  | 0
|  |  | 2x Tr 121/6 dl2,0m, vč podkladního plechu; 17,5*4+5 |  | 75
6 | SP | 767995117 | Montáž atypických zámečnických konstrukcí hm přes 250 do 500 kg | kg | 2077.075 | 0 | 2077.075 |  | 0 |  |  |  | 0
|  |  | hmotnost 71,5kg/mb, prořez 8%; 71,5*(7,9+7,47+7,05+6,63) |  | 2077.075
7 | H | 13010982 | ocel profilová jakost S235JR (11 375) průřez HEB 220 | t | 2.2432 | 0 | 2.2432 |  | 0 |  |  |  | 0
|  |  | hmotnost 71,5kg/mb, prořez 8%; 71,5*(7,9+7,47+7,05+6,63)*1,08/1000 |  | 2.2432
8 | SP | 767-213002 | D+M nosná OK pro vnitřní stěnu kompl vč final povrch úpravy - trubka Tr 70/5 dl.2,5m - 14ks, pásovina 60/8 dl 26m | kg | 384 | 0 | 384 |  | 0 |  |  |  | 0
|  |  | 14x Tr + pásovina; 14*2,5*8+26*4 |  | 384
9 | SP | 767-213003 | D+M dveře atyp ve vstupní stěně rozm 1000/2400 kompl rám, křídlo, kování - nosná zámečnická -kce, výplň dřevo sibířský modřín | kus | 1 | 0 | 1 |  | 0 |  |  |  | 0
|  |  | dveře; 1 |  | 1
10 | SP | 767-213004 | D+M otevírací dílec atyp ve vnitřní dřevěné stěně rozm cca 700/2000 kompl rám, křídlo, kování | kus | 1 | 0 | 1 |  | 0 |  |  |  | 0
|  |  | dveře; 1 |  | 1
11 | SP | 767316314 | Montáž střešního bodového světlíku přes 2,5 do 3 m2 | kus | 1 | 0 | 1 |  | 0 |  |  |  | 0
|  |  | střecha; 1 |  | 1
12 | H | H 766-213001 | DOD střešní světlík kopulový pevný kompl vč lemu - prům 1800mm, lem v.400mm | kus | 1 | 0 | 1 |  | 0 |  |  |  | 0
|  |  | střecha; 1 |  | 1
13 | SP | 998767201 | Přesun hmot procentní pro zámečnické konstrukce v objektech v do 6 m | % | 1.35 | 0 | 1.35 | 0 | 0 |  |  |  | 0
|  |  | 783: Nátěry | [5 empty] | 0 |  |  |  | 0
1 | SP | 783009231 | Tabulový nátěr | m2 | 8.88 | 0 | 8.88 |  | 0 |  |  |  | 0
|  |  | tabulová barva; 3,7*2,4 |  | 8.88
2 | SP | 783223011 | Napouštěcí jednonásobný akrylátový biocidní nátěr tesařských prvků nezabudovaných do konstrukce | m2 | 420.962 | 0 | 420.962 |  | 0 |  |  |  | 0
|  |  | podlaha z terasových prken; 58*2,4+7,3*0,1 |  | 139.93
|  |  | podlaha z terasových prken rošt á0,5m; (58/0,5*0,22) |  | 25.52
|  |  | stropnice 80/180 93,5 mb; (2,8*(12+9)+2,5*2+2,7*11)*(0,08+0,18)*2 |  | 48.62
|  |  | palubky obkladové m101; ((49,6-2)+0,25*5,7)*2,4 |  | 117.66
|  |  | zakřivená pohledová stěna, uvažováno 13 ks/bm hranol 45/65mm; 13*2,4*13*(0,045+0,065)*2 |  | 89.232
3 | SP | 783228111 | Lazurovací dvojnásobný akrylátový nátěr tesařských konstrukcí | m2 | 139.785 | 0 | 139.785 |  | 0 |  |  |  | 0
|  |  | podlaha z terasových prken; 58 |  | 58
|  |  | palubky obkladové m101; ((49,6-2)+0,25*5,7) |  | 49.025
|  |  | zakřivená pohledová stěna, uvažováno 13 ks/bm hranol 45/65mm; 13*2,4*1,05 |  | 32.76
4 | SP | 783314101 | Základní jednonásobný syntetický nátěr zámečnických konstrukcí | m2 | 49.556 | 0 | 49.556 |  | 0 |  |  |  | 0
|  |  | HEB 220; (7,9+7,47+7,05+6,63)*1,32 |  | 38.346
|  |  | Tr 70/5 dl.2,5m-14ks; 2,5*14*0,22 |  | 7.7
|  |  | pás 60/8 dl 26m; 26*0,135 |  | 3.51
5 | SP | 783317101 | Krycí jednonásobný syntetický standardní nátěr zámečnických konstrukcí | m2 | 49.556 | 0 | 49.556 |  | 0 |  |  |  | 0
|  |  | HEB 220; (7,9+7,47+7,05+6,63)*1,32 |  | 38.346
|  |  | Tr 70/5 dl.2,5m-14ks; 2,5*14*0,22 |  | 7.7
|  |  | pás 60/8 dl 26m; 26*0,135 |  | 3.51
|  |  | VRN: Vedlejší a ostatní rozpočtové náklady | [5 empty] | 0 |  |  |  | 0
1 | ON | 030001001 | Zařízení staveniště zřízení, provoz, rozebrání | kpl | 1 |  | 1 |  | 0 |  |  |  | 0
2 | ON | 010001000 | Geodetické práce kompl před výstavbou, v průběhu výstavby, po výstavbě | kpl | 1 |  | 1 |  | 0 |  |  |  | 0
3 | ON | 013002000 | Projektové práce kompl dílenská dokumentace, projekt skutečného stavu | kpl | 1 |  | 1 |  | 0 |  |  |  | 0
4 | ON | 040001000 | Inženýrská činnost kompl koordinační a kompletační činnost, dozory, zkoušky, revize apod | kpl | 1 |  | 1 |  | 0 |  |  |  | 0