## KRYCÍ LIST
KRYCÍ LIST
NABÍDKOVÉHO ROZPOČTU ZHOTOVITELE
| Název stavby |  |  | Stavba: Dostavba a stavební úpravy ZŠ Praha - Ďáblice | [7 empty] | JKSO
| Název objektu |  |  | Objekt: 2 Etapa | [7 empty] | EČO
Místo
[12 empty] | IČ |  | DIČ
Objednatel
Projektant
Zhotovitel
Zpracoval
|  |  |  | Rozpočet číslo | [7 empty] | Dne
2015-12-24
Měrné a účelové jednotky
Počet |  |  |  | Náklady / 1 m.j. | Počet |  |  | Náklady / 1 m.j. | Počet |  |  |  |  | Náklady / 1 m.j.
|  |  | 0 | 0 |  |  | 0 | 0 |  |  |  |  | 0 |  | 0
|  |  |  | Rozpočtové náklady v |  |  |  | CZK
A |  | Základní rozp. náklady |  |  | B |  | Doplňkové náklady |  | C |  | Náklady na umístění stavby
1 | HSV |  |  | #REF! | 8 | Práce přesčas |  | 0 | 13 | Zařízení staveniště |  |  |  |  | #REF!
2 |  |  |  |  | 9 | Bez pevné podl. |  | 0 | 14 | Mimostav. doprava |  |  |  |  | #REF!
3 | PSV |  |  | #REF! | 10 | Kulturní památka |  | 0 | 15 | Územní vlivy |  |  |  |  | #REF!
4 |  |  |  |  | 11 |  |  | 0 | 16 | Provozní vlivy |  |  |  |  | #REF!
5 | "M" |  |  | #REF! |  |  |  |  | 17 | Ostatní |  |  |  |  | #REF!
6 |  |  |  | 0 |  |  |  |  | 18 | NUS z rozpočtu |  |  |  |  | 0
7 | ZRN (ř. 1-6) |  |  | #REF! | 12 | DN (ř. 8-11) |  | 0 | 19 | NUS (ř. 13-18) |  |  |  |  | #REF!
20 | HZS |  |  | 0 | 21 | Kompl. činnost |  | #REF! | 22 | Ostatní náklady |  |  |  |  | 0
NĚKTERÉ POLOŽKY JSOU AGREGÁTY A PRO JEJICH SPRÁVNÉ OCENĚNÍ JE TŘEBA PRACOVAT S KOMPLETNÍ PROJEKTOVOU DOKUMENTACÍ VČETNĚ SKLADEB A DETAILŮ. | [8 empty] | D |  | Celkem bez DPH |  |  |  | #REF!
[10 empty] | DPH |  | % |  | Základ daně | DPH celkem
[10 empty] | snížená |  | 0% | #REF! |  | #REF!
[10 empty] | základní |  | 21% | #REF! |  | #REF!
[10 empty] | Cena s DPH |  |  |  |  | #REF! | #REF!
[9 empty] | E |  | Přípočty a odpočty
[10 empty] | Dodá zadavatel |  |  |  |  | 0
[10 empty] | Klouzavá doložka |  |  |  |  | 0
[10 empty] | Zvýhodnění |  |  |  |  | 0

## REKAPITULACE
Stavba: Dostavba a stavební úpravy ZŠ Praha - Ďáblice
REKAPITULACE
HLAVNÍ STAVEBNÍ VÝROBA |  |  |  |  | Celkem [Kč]
| Zemní práce |  |  |  | 0
| Zakládání |  |  |  | 0
| Svislé a kompletní konstrukce |  |  |  | 0
| Vodorovné konstrukce |  |  |  | 0
| Komunikace pozemní |  |  |  | 0
| Úpravy povrchů, podlahy a osazování výplní |  |  |  | 0
| Trubní vedení |  |  |  | 0
| Ostatní konstrukce a práce, bourání |  |  |  | 0
| Přesun sutě |  |  |  | 0
| Přesun hmot |  |  |  | 0
| POLOŽKA DOPLNĚNÉ DODAVATELEM |  |  |  | #REF!
HLAVNÍ STAVEBNÍ VÝROBA CELKEM Kč: |  |  |  |  | #REF!
PŘIDRUŽENÁ STAVEBNÍ VÝROBA
| Izolace proti vodě, vlhkosti a plynům |  |  |  | 0
| Povlakové krytiny |  |  |  | 0
| Izolace tepelné |  |  |  | 0
| Akustická a protiotřesová opatření |  |  |  | 0
| Zdravotechnika - zařizovací předměty |  |  |  | 4024
| Topení |  |  |  | 0
| Konstrukce tesařské |  |  |  | 0
| Konstrukce suché výstavby |  |  |  | 0
| Krytina skládaná |  |  |  | 0
| Konstrukce truhlářské |  |  |  | 0
| Konstrukce zámečnické |  |  |  | 0
| Podlahy z dlaždic |  |  |  | 0
| Podlahy z litého teraca |  |  |  | 0
| Podlahy skládané (parkety, vlysy, lamely aj.) |  |  |  | 0
| Podlahy povlakové |  |  |  | 0
| Podlahy lité |  |  |  | 0
| Dokončovací práce - obklady |  |  |  | 0
| Dokončovací práce - nátěry |  |  |  | 0
| Dokončovací práce - malby a tapety |  |  |  | 0
| DVEŘE |  | tabulky výrobků |  | 0
| OKNA |  | tabulky výrobků |  | 0
| KAMENICKÉ PRÁCE |  | tabulky výrobků |  | 0
| OSTATNÍ VÝROBKY |  | tabulky výrobků |  | 0
| TRUHLÁŘSKÉ VÝROBKY |  | tabulky výrobků |  | 0
| ZÁMEČNICKÉ VÝROBKY |  | tabulky výrobků |  | 0
| KLEMPÍŘSKÉ VÝROBKY |  | tabulky výrobků |  | 0
| POLOŽKA DOPLNĚNÉ DODAVATELEM |  |  |  | #REF!
PŘIDRUŽENÁ STAVEBNÍ VÝROBA CELKEM Kč: |  |  |  |  | #REF!
MONTÁŽE
| ELEKTRO SILNOPROUD |  |  |  | 0
| ELKTRO SLABOPROUD |  |  |  | 0
| MaR |  |  |  | 0
| VZDUCHOTECHNIKA |  |  |  | 0
| VEŘEJNÉ OSVĚTLENÍ |  |  |  | 0
| POLOŽKA DOPLNĚNÉ DODAVATELEM |  |  |  | #REF! | Kontrola
MONTÁŽE CELKEM Kč: |  |  |  |  | #REF! | ROZPOČET | 0
[6 empty] | VÝROBKY | 0
OSTATNÍ OBJEKTY | [5 empty] | SANITA | 4024
[6 empty] | TOPENÍ | 0
[6 empty] | vzt | 0
| Mobilní kotelna |  |  |  | 0 | ELEKTRO | 0
[6 empty] | SLABOPROUD | 0
OSTATNÍ OBJEKTY CELKEM Kč: |  |  |  |  | 0 | OSVĚTLENÍ | 0
[6 empty] | MAR | 0
ROZPOČET CELKEM : |  |  |  |  | #REF!
KOTELNA
Zařízení staveniště (hl. VI) |  |  |  | #REF!
Územní vlivy (hl. VI) |  |  |  | #REF! |  |  | 4024 | #REF!
Provozní vlivy (hl. VI) |  |  |  | #REF!
Individuální mimost. doprava (hl. VI) |  |  |  | #REF!
Kompleteční činnost (hl. XI) |  |  |  | #REF!
Ostatní režijní náklady dodavatele |  |  |  | #REF!
Příplatek na malý rozsah (IV) |  |  |  | #REF!
#REF!
VRN CELKEM |  |  |  | #REF!
ROZPOČET CELKEM BEZ DPH |  |  |  | #REF! | 0%
DPH |  | 21% |  | #REF!
CELKEM S DPH |  |  |  | #REF!

## rozpočet
Stavba: Dostavba a stavební úpravy ZŠ Praha - Ďáblice
Objekt: 2 Etapa
Objednatel:
Zhotovitel: | [5 empty] | Zpracoval:
Místo: | [5 empty] | Datum: 24.12.2015
Č. | KCN | Kód položky | Popis | MJ | Množství celkem | Cena jednotková | Cena celkem
1 | 2 | 3 | 4 | 5 | 6 | 7 | 8
|  | HSV | Práce a dodávky HSV |  |  |  | 0
|  | 1 | Zemní práce |  |  |  | 0
1 | 221 | 113106123 | Rozebrání dlažeb komunikací pro pěší ze zámkových dlaždic | m2 | 966 |  | 0 |  |  | KOM
|  |  | SK3 "kanal přípojka a lapol" + "komunikace" 923 |  | 966 |  |  |  |  | KOM
2 | 001 | 131201102 | Hloubení jam nezapažených v hornině tř. 3 objemu do 1000 m3 | m3 | 222.715 |  | 0
|  |  | "kanál" 21*2,2*1,55 |  | 71.61
|  |  | "nová dostavba" 169,65-16,493-2,052 |  | 151.105
3 | 001 | 132201101 | Hloubení rýh š do 600 mm v hornině tř. 3 objemu do 100 m3 | m3 | 48.3629 |  | 0 |  |  | 23_2 |  | Opraveno na základě revize výkresu statiky
|  |  | "atrium stará škola" 0,28*0,2*(6,95+7)+0,9*0,4*1,25 |  | 1.231 |  |  |  |  | 23_2
|  |  | "1PP " (10,5+3,85+6,3)*0,4*0,9+(11,8+2,6)*0,4*0,8+25*0,4*0,5 |  | 17.042 |  |  |  |  | 23_2
|  |  | "nová dostavba" 0,45*(54,56-9,027)+4,6+5 |  | 30.0898 |  |  |  |  | 23_2
4 | 001 | 132201201 | Hloubení rýh š do 2000 mm v hornině tř. 3 objemu do 100 m3 | m3 | 9.027 |  | 0 |  |  | 23_2 |  | Opraveno na základě revize výkresu statiky
|  |  | "nová dostavba" (9,4+6,48+4,18)*0,45 |  | 9.027 |  |  |  |  | 23_2
5 | 001 | 162701105 | Vodorovné přemístění do 10000 m výkopku/sypaniny z horniny tř. 1 až 4 | m3 | 270.505 |  | 0 |  |  | 23_2 |  | Opraveno na základě revize výkresu statiky
|  |  | 222,715+48,363+9,027-9,6 |  | 270.505 |  |  |  |  | 23_2
6 | 001 | 171201201 | Uložení sypaniny na skládky | m3 | 270.505 |  | 0 |  |  | 23_2 |  | Opraveno na základě revize výkresu statiky
|  |  | 222,715+48,363+9,027-9,6 |  | 270.505 |  |  |  |  | 23_2
7 | 001 | 171201211 | Poplatek za uložení odpadu ze sypaniny na skládce (skládkovné) | t | 378 |  | 0 |  |  | 23_2 |  | Opraveno na základě revize výkresu statiky
|  |  | 270*1,4 |  | 378 |  |  |  |  | 23_2
8 | 001 | 174101101 | Zásyp jam, šachet rýh nebo kolem objektů sypaninou se zhutněním | m3 | 9.6 |  | 0
|  |  | "1PP" 4,6+5 |  | 9.6
|  | 2 | Zakládání |  |  |  | 0
9 | 271 | 212752213 | Trativod z drenážních trubek plastových flexibilních D do 160 mm včetně lože a geotextilie otevřený výkop | m | 24 |  | 0
|  |  | "atrium" 19+"jižní štít sš" 5 |  | 24
10 | 002 | 226212214 | Vrty velkoprofilové svislé zapažené D do 650 mm hl do 10 m hor. IV | m | 105.45 |  | 0 |  |  | 23_2 |  | Opraveno na základě revize výkresu statiky
|  |  | "nová dostavba" 15*(8-0,97) |  | 105.45 |  |  |  |  | 23_2
11 | 002 | 231212112 | Zřízení pilot svislých zapažených D do 650 mm hl do 10 m s vytažením pažnic z betonu železového | m | 105.45 |  | 0 |  |  | 23_2 |  | Opraveno na základě revize výkresu statiky
|  |  | "nová dostavba" 105,45 |  | 105.45 |  |  |  |  | 23_2
12 | 589 | 589329360 | směs pro beton třída C25-30 XF1, XA1 frakce do 16 mm | m3 | 30.9 |  | 0 |  |  | 23_2 |  | Opraveno na základě revize výkresu statiky
|  |  | "nová dostavba" 15*2,06 |  | 30.9 |  |  |  |  | 23_2
13 | 002 | 231611114 | Výztuž pilot betonovaných do země ocel z betonářské oceli 10 505 | t | 4.6704 |  | 0 |  |  | 23_2 |  | Opraveno na základě revize výkresu statiky
|  |  | "nová dostavba" 58,38*0,08 |  | 4.6704 |  |  |  |  | 23_2
14 | 011 | 272362021 | Výztuž základových kleneb svařovanými sítěmi Kari | t | 0.036 |  | 0
|  |  | (3,64+1,82+1,69)*0,005 |  | 0.036
15 | 011 | 273321311 | Základové desky ze ŽB tř. C 16/20 | m3 | 30.991 |  | 0
|  |  | "základ pod lavicemi"1,066 + "kanál" 42,5*0,15 |  | 7.441
|  |  | "nová dostavba" 157*0,15 |  | 23.55
16 | 011 | 273362021 | Výztuž základových desek svařovanými sítěmi Kari | t | 0.155 |  | 0
|  |  | 30,991*0,005 |  | 0.155
17 | 011 | 274321311 | Základové pasy ze ŽB tř. C 16/20 | m3 | 1.6 |  | 0
|  |  | "atrium stará škola" 0,45+0,78 + "kanál" 0,37 |  | 1.6
18 | 011 | 274321511 | Základové pasy ze ŽB tř. C 25/30 | m3 | 40.211 |  | 0 |  |  | 23_2 |  | Opraveno na základě revize výkresu statiky
|  |  | "ATRIUM" 0,45*(8,6+8,01) |  | 7.475 |  |  |  |  | 23_2
|  |  | "nová dostavba" 54,56*0,6 |  | 32.736 |  |  |  |  | 23_2 |  | Opraveno na základě revize výkresu statiky
355 | 011 | 274351215 | Zřízení bednění stěn základových pasů | m2 | 18.285 |  | 0 |  |  | 23_2
|  |  | "dostavba" 121,90*0,15 |  | 18.285 |  |  |  |  | 23_2
356 | 011 | 274351216 | Odstranění bednění stěn základových pasů | m2 | 18.285 |  | 0 |  |  | 23_2 |  | Opraveno na základě revize výkresu statiky
19 | 011 | 274361821 | Výztuž základových pásů betonářskou ocelí 10 505 (R) | t | 4.0211 |  | 0 |  |  | 23_2 |  | Opraveno na základě revize výkresu statiky
|  |  | 40,211*0,1 |  | 4.0211 |  |  |  |  | 23_2
20 | 011 | 274362021 | Výztuž základových pásů svařovanými sítěmi Kari | t | 0.34 |  | 0
|  |  | "kanál" 42,5*0,008 |  | 0.34
21 | 014 | 279232513 | Postupná podezdívka základového zdiva cihlami betonovými na MC | m3 | 0.18 |  | 0
|  |  | "kanál" 0,18 |  | 0.18
|  | 3 | Svislé a kompletní konstrukce |  |  |  | 0
22 | 011 | 311113132 | Nosná zeď tl do 200 mm z hladkých tvárnic ztraceného bednění včetně výplně z betonu tř. C 16/20 | m2 | 16.75 |  | 0
|  |  | "přizdívka v atrium sš"10,27+"ukončení kanálu" 1,71+"sokl již štít sš" 0,9*5,3 |  | 16.75
23 | 011 | 311238130 | Zdivo nosné vnitřní zvukově izolační POROTHERM tl 190 mm pevnosti P 15 na MVC | m2 | 107.66 |  | 0
|  |  | "Nová dostavba 3 NP" 24,63 |  | 24.63
"1NP"
|  |  | "stará škola" 2,2+"schodiště a hala" 15,9+ "nová dostavba" 56,91 |  | 75.01
" 2 NP"
|  |  | "Dostavba nová" 5,82 + "Stará škola a dostavba stávající" 2,2 |  | 8.02
24 | 011 | 311321411 | Nosná zeď ze ŽB tř. C 25/30 bez výztuže | m3 | 115.6 |  | 0
|  |  | "rampa" 5,89*0,595*0,2 |  | 0.701
|  |  | "portál na lávku" 0,34 |  | 0.34
"S1"
|  |  | (23,07*0,5+23,07*3,72+23,72*4,18+19,95*4,42)*0,2 |  | 56.937
|  |  | "okna" (1,88*2,39*14+8,24*2,47+4,59*4,42+1,55*1,14+0,6*1)*-0,2 |  | -21.182
|  |  | "parapety" (14*0,92*1,88+8,24*1,57)*-0,1 |  | -3.715
"S2"
|  |  | (9,39*(0,5+3,72+4,18)+6,09*4,42)*0,2 |  | 21.159
|  |  | "oíkna" ((1,88*2,39*6)*0,2+3,21*2,17*0,2+3,22*1,59*0,2)*-1 |  | -7.809
|  |  | "parapety" (1,88*0,92*6)*-0,1 |  | -1.038
"S3"
|  |  | 4,24*4,2*0,2 |  | 3.562
"S8"
|  |  | 1,2*4,42*0,2 |  | 1.061
"S4"
|  |  | 18,202*(3,72+4,18+4,42)*0,2 |  | 44.85
|  |  | "okna" (3,31*5,275*2+3,31*5,415+3,31*5,54+5,4*3,67+3,67*5,115+1,8*2,43+0,5*3,31*2+1,816*3,31+3,85*3,31)*-0,2 |  | -27.242
"S5"
|  |  | 10,95*(0,5+3,72+4,18+4,42)*0,2 |  | 28.076
"okna"
|  |  | (1,65*2,43+4,96*2,39+1,65*3,31+4,96*2,39+7,87*3,31)*-0,2 |  | -11.846
"parapety"
|  |  | (4,96*2*0,92)*-0,1 |  | -0.913
"S6"
|  |  | 5,56*(3,72+4,18+4,42)*0,2 |  | 13.7
"okna"
|  |  | (2,43*2,48+2,38*2,43+4,09*1,1+1,35*1,42+0,8*0,5+0,2*0,6)*-0,2 |  | -3.749
"S7"
|  |  | 23,35*(3,72+4,18)*0,2+(24,07+5,96)*0,2 |  | 42.899
|  |  | "okna" (6,391*3,72+6,59*3,72+1*2,245+1,3*1,475+6,39*4,18+2,25*1*2+4,18*4,137)*-0,2 |  | -20.191
25 | 011 | 311351105 | Zřízení oboustranného bednění zdí nosných | m2 | 990.303 |  | 0
|  |  | "portál lávka" 6,1 |  | 6.1
|  |  | "rampa" 5,89*0,595*0,2 |  | 0.701
"S1"
|  |  | (23,07*0,5+23,07*3,72+23,72*4,18+19,95*4,42)*2 |  | 569.368
|  |  | "okna" (1,88*2,39*14+8,24*2,47+4,59*4,42+1,55*1,14+0,6*1)*-2 |  | -211.825
|  |  | "parapety" (14*0,92*1,88+8,24*1,57)*2 |  | 74.302
"S2"
|  |  | (9,39*(0,5+3,72+4,18)+6,09*4,42)*2 |  | 211.588
|  |  | "oíkna" ((1,88*2,39*6)*2+3,21*2,17*2+3,22*1,59*2)*-1 |  | -78.089
|  |  | "parapety" (1,88*0,92*6)*2 |  | 20.755
"S3"
|  |  | 4,24*4,2*2 |  | 35.616
"S8"
|  |  | 1,2*4,42*2 |  | 10.608
"S4"
|  |  | 18,202*(3,72+4,18+4,42)*2 |  | 448.497
|  |  | "okna" (3,31*5,275*2+3,31*5,415+3,31*5,54+5,4*3,67+3,67*5,115+1,8*2,43+0,5*3,31*2+1,816*3,31+3,85*3,31)*-2 |  | -272.42
"S5"
|  |  | 10,95*(0,5+3,72+4,18+4,42)*2 |  | 280.758
"okna"
|  |  | (1,65*2,43+4,96*2,39+1,65*3,31+4,96*2,39+7,87*3,31)*-2 |  | -118.459
"parapety"
|  |  | (4,96*2*0,92)*2 |  | 18.253
"S6"
|  |  | 5,56*(3,72+4,18+4,42)*2 |  | 136.998
"okna"
|  |  | (2,43*2,48+2,38*2,43+4,09*1,1+1,35*1,42+0,8*0,5+0,2*0,6)*-2 |  | -37.492
"S7"
|  |  | 23,35*(3,72+4,18)*0,2+(24,07+5,96)*2 |  | 96.953
|  |  | "okna" (6,391*3,72+6,59*3,72+1*2,245+1,3*1,475+6,39*4,18+2,25*1*2+4,18*4,137)*-2 |  | -201.909
26 | 011 | 311351106 | Odstranění oboustranného bednění zdí nosných | m2 | 988.203 |  | 0
|  |  | "portál na lávku" 4 |  | 4
|  |  | "rampa" 5,89*0,595*0,2 |  | 0.701
"S1"
|  |  | (23,07*0,5+23,07*3,72+23,72*4,18+19,95*4,42)*2 |  | 569.368
|  |  | "okna" (1,88*2,39*14+8,24*2,47+4,59*4,42+1,55*1,14+0,6*1)*-2 |  | -211.825
|  |  | "parapety" (14*0,92*1,88+8,24*1,57)*2 |  | 74.302
"S2"
|  |  | (9,39*(0,5+3,72+4,18)+6,09*4,42)*2 |  | 211.588
|  |  | "oíkna" ((1,88*2,39*6)*2+3,21*2,17*2+3,22*1,59*2)*-1 |  | -78.089
|  |  | "parapety" (1,88*0,92*6)*2 |  | 20.755
"S3"
|  |  | 4,24*4,2*2 |  | 35.616
"S8"
|  |  | 1,2*4,42*2 |  | 10.608
"S4"
|  |  | 18,202*(3,72+4,18+4,42)*2 |  | 448.497
|  |  | "okna" (3,31*5,275*2+3,31*5,415+3,31*5,54+5,4*3,67+3,67*5,115+1,8*2,43+0,5*3,31*2+1,816*3,31+3,85*3,31)*-2 |  | -272.42
"S5"
|  |  | 10,95*(0,5+3,72+4,18+4,42)*2 |  | 280.758
"okna"
|  |  | (1,65*2,43+4,96*2,39+1,65*3,31+4,96*2,39+7,87*3,31)*-2 |  | -118.459
"parapety"
|  |  | (4,96*2*0,92)*2 |  | 18.253
"S6"
|  |  | 5,56*(3,72+4,18+4,42)*2 |  | 136.998
"okna"
|  |  | (2,43*2,48+2,38*2,43+4,09*1,1+1,35*1,42+0,8*0,5+0,2*0,6)*-2 |  | -37.492
"S7"
|  |  | 23,35*(3,72+4,18)*0,2+(24,07+5,96)*2 |  | 96.953
|  |  | "okna" (6,391*3,72+6,59*3,72+1*2,245+1,3*1,475+6,39*4,18+2,25*1*2+4,18*4,137)*-2 |  | -201.909
27 | 011 | 311351731 | Příplatek na bednění pohledových nosných zdí | m2 | 444.52 |  | 0
|  |  | "1NP" 161,59+"2NP"144,72+"3NP" 138,21 |  | 444.52
28 | 011 | 311361821 | Výztuž nosných zdí betonářskou ocelí 10 505 | t | 11.456 |  | 0
|  |  | 114,559*0,1 |  | 11.456
29 | 011 | 312231116 | Zdivo výplňové z cihel dl 290 mm pevnosti P 7 až 15 na MC 10 | m3 | 9.535 |  | 0
"3NP"
|  |  | 2,56 |  | 2.56
"1 NP"
|  |  | 3,0 |  | 3
"2 NP"
|  |  | 3,975 |  | 3.975
30 | 011 | 312231129 | Zdivo výplňové z cihel dl 290 mm pevnosti P 20 až 25 na MC 15 | m3 | 0.714 |  | 0
|  |  | 0,25*0,2*10,27+0,2 |  | 0.714
31 | 011 | 312272123 | Zdivo výplňové tl 200 mm z pórobetonových přesných hladkých tvárnic Ytong hmotnosti 500 kg/m3 | m3 | 37.16 |  | 0
"provizorní stěny pro oddělení stavby a provozu školy"
|  |  | "3NP" 31,6*0,2 |  | 6.32
|  |  | "2NP" 27,1*0,2 |  | 5.42
|  |  | "1NP" 127,1*0,2 |  | 25.42
32 | 011 | 316121001 | Montáž krycí prefabrikované desky kanál vč.demontáže | kus | 3 |  | 0
33 | 011 | 317121102 | Montáž prefabrikovaných překladů pro světlost otvoru do 1800 mm | kus | 12 |  | 0
|  |  | "1 NP" 4 |  | 4
|  |  | "3 NP" 4 |  | 4
|  |  | "2 NP" 4 |  | 4
34 | 593 | 593211120 | překlad železobetonový RZP 7/10-R13 119x11,5x19 cm | kus | 2 |  | 0
|  |  | "2 NP" 2 |  | 2
35 | 593 | 593211020 | překlad železobetonový RZP 3/10 179x14x14 cm | kus | 1 |  | 0
|  |  | 1 |  | 1
36 | 593 | 593211722 | překlad železobetonový příčkový RZP 89/12/19 V 89x12x19 cm | kus | 1 |  | 0
|  |  | 1 |  | 1
37 | 593 | 593211730 | překlad železobetonový příčkový RZP 119/12/14 V 119x12x14 cm | kus | 2 |  | 0
|  |  | 2 |  | 2
38 | 593 | 593211732 | překlad železobetonový příčkový RZP 149/12/14 V 149x12x14 cm | kus | 2 |  | 0
|  |  | 2 |  | 2
39 | 593 | 593211510 | překlady železobetonové V - 149 x 11,5 x 24 | kus | 1 |  | 0
|  |  | 1 |  | 1
40 | 593 | 593211520 | překlad železobetonový RZP 179/12/24 V 179x11,5x24 cm | kus | 4 |  | 0
41 | 014 | 317122551 | Doplnění říms z betonových tvárnic nebo desek vyložených do 300 mm | m | 1 |  | 0
42 | 011 | 317168121 | Překlad keramický plochý š 14,5 cm dl 100 cm | kus | 3 |  | 0
43 | 011 | 317168122 | Překlad keramický plochý š 14,5 cm dl 125 cm | kus | 2 |  | 0
44 | 011 | 317168123 | Překlad keramický plochý š 14,5 cm dl 150 cm | kus | 1 |  | 0
45 | 011 | 317168124 | Překlad keramický plochý š 14,5 cm dl 175 cm | kus | 1 |  | 0
46 | 011 | 317168131 | Překlad keramický vysoký v 23,8 cm dl 125 cm | kus | 2 |  | 0
47 | 011 | 317168132 | Překlad keramický vysoký v 23,8 cm dl 150 cm | kus | 2 |  | 0
48 | 011 | 317231126 | Zdivo římsové z cihel dl 290 mm pevnosti P 20 až 25 na MC 10 | m3 | 1.3 |  | 0
|  |  | 1,3 |  | 1.3
49 | 011 | 317322511 | Římsy nebo žlabové římsy ze ŽB tř. C 25/30 | m3 | 0.097 |  | 0
|  |  | 0,015*0,9*7,2 |  | 0.097
50 | 011 | 317351105 | Zřízení bednění říms a žlabových říms v do 6 m | m2 | 3.6 |  | 0
|  |  | 0,5*7,2 |  | 3.6
51 | 011 | 317351106 | Odstranění bednění říms a žlabových říms v do 6 m | m2 | 3.6 |  | 0
52 | 011 | 317941121 | Osazování ocelových válcovaných nosníků na zdivu I, IE, U, UE nebo L do č 12 | t | 1.359 |  | 0
|  |  | "kanál" 0,0038*2*1,95 |  | 0.015
"1 NP stará škola"
|  |  | "I100" (1*4+1,1*3)*0,00834 |  | 0.061
|  |  | "I120" (1,8*12+1,6*8+1,86*4+1,66*4+1,7*2+1,54*2+2*4)*0,011 |  | 0.693
"2 NP"
|  |  | "I120" (1,62*4+1,95*4+2,22*2+0,9*2+1,95*2)*0,011 |  | 0.269
"3 NP"
|  |  | "I120" (2,22*2+1,95*4)*0,011 |  | 0.135
"4 NP"
|  |  | "I120" (1,6*4+2*2)*0,0179 |  | 0.186
53 | 130 | 130107120 | ocel profilová IPN, v jakosti 11 375, h=100 mm | t | 0.061 |  | 0
"1 NP stará škola"
|  |  | "I100" (1*4+1,1*3)*0,00834 |  | 0.061
54 | 130 | 130107140 | ocel profilová IPN, v jakosti 11 375, h=120 mm | t | 1.283 |  | 0
"1 NP stará škola"
|  |  | "I120" (1,8*12+1,6*8+1,86*4+1,66*4+1,7*2+1,54*2+2*4)*0,011 |  | 0.693
"2 NP"
|  |  | "I120" (1,62*4+1,95*4+2,22*2+0,9*2+1,95*2)*0,011 |  | 0.269
"3 NP"
|  |  | "I120" (2,22*2+1,95*4)*0,011 |  | 0.135
"4 NP"
|  |  | "I120" (1,6*4+2*2)*0,0179 |  | 0.186
55 | 154 | 154111450 | profil ocel L rovnoramenný 50x50x5 mm | t | 0.015 |  | 0
|  |  | "kanál" 2*1,95*0,0038 |  | 0.015
56 | 011 | 317941123 | Osazování ocelových válcovaných nosníků na zdivu I, IE, U, UE nebo L do č 22 | t | 0.663 |  | 0
|  |  | "kanál" 14*1,95*0,0143 |  | 0.39
"2 NP"
|  |  | "I160" 3,05*4*0,0179 |  | 0.218
"3 NP"
|  |  | "I160" 3,06*0,0179 |  | 0.055
57 | 130 | 130107180 | ocel profilová IPN, v jakosti 11 375, h=160 mm | t | 0.273 |  | 0
58 | 130 | 130107160 | ocel profilová IPN, v jakosti 11 375, h=140 mm | t | 0.39 |  | 0
|  |  | "kanál" 0,0143*14*1,95 |  | 0.39
59 | 011 | 342241161 | Příčky tl 65 mm z cihel plných dl 290 mm pevnosti P 15 na MC | m2 | 8.03 |  | 0
"1 NP"
|  |  | "stará škola" 6,56 + "Schody a hala" 1,47 |  | 8.03
60 | 011 | 342241162 | Příčky tl 140 mm z cihel plných dl 290 mm pevnosti P 15 na MC | m2 | 105.44 |  | 0
"Stará škola 3 NP "
|  |  | 26,64 |  | 26.64
"1 NP"
|  |  | "stará škola " 38,7 + "schodiště a hala" 8,94 |  | 47.64
"Stará škola a dostavba stávající 2NP"
|  |  | 7,6*4,1 |  | 31.16
61 | 011 | 342248110 | Příčky POROTHERM tl 80 mm pevnosti P 10 na MVC | m2 | 15.25 |  | 0
"Stará škola 3NP"
|  |  | 2,42 |  | 2.42
"nová dostavba 3 NP"
|  |  | 4,02 |  | 4.02
"Stará škola a dostavba stávající 2NP"
|  |  | 2,4 |  | 2.4
"Dostavba nová 2NP"
|  |  | 5,72+0,69 |  | 6.41
62 | 011 | 342248112 | Příčky POROTHERM tl 115 mm pevnosti P 10 na MVC | m2 | 313.59 |  | 0
|  |  | "Hala 1NP" 30,4 |  | 30.4
|  |  | "Stará škola 1 NP" 1,8 |  | 1.8
|  |  | "Nová dostavba 1 NP" 43,48 |  | 43.48
|  |  | "Stará škola 3NP" 47,42 |  | 47.42
|  |  | "Nová dostavba 3 NP" 28,79 |  | 28.79
|  |  | "Stará škola a dostavba stávající 2NP" 81,1 |  | 81.1
|  |  | "Dostavba nová" 80,6 |  | 80.6
63 | 011 | 342271212 | Příčky tl 140 mm z cihel betonových na MC 15 | m2 | 43 |  | 0
|  |  | "kanál" 43 |  | 43
64 | 011 | 342272148 | Příčky tl 50 mm z pórobetonových přesných hladkých příčkovek objemové hmotnosti 500 kg/m3 | m2 | 9.7 |  | 0
"1 NP"
|  |  | "hala" 9,7 |  | 9.7
65 | 011 | 3422R1163 | Příčky tl 140 mm z očištěných cihel plných různých materiálů dl 290 mm | m2 | 107.65 |  | 0
|  |  | "Stará škola 3 NP " 0,44 |  | 0.44
|  |  | "Stará škola a dostavba stávající 2 NP" 87,26+19,95 |  | 107.21
66 | 011 | 346244381 | Plentování jednostranné v do 200 mm válcovaných nosníků cihlami | m2 | 5.875 |  | 0
|  |  | "lávka" (0,27+0,2)/0,08 |  | 5.875
67 | 011 | 346244821 | Přizdívky izolační tl 140 mm z cihel dl 290 mm pevnosti P 20 na MC 10 | m2 | 7.276 |  | 0
|  |  | 0,65*(4,6+0,22+2,62+2,83)+0,6 |  | 7.276
68 | 011 | 346271112 | Přizdívky izolační tl 140 mm z cihel betonových dl 290 mm | m2 | 43 |  | 0
|  |  | "kanál" 43 |  | 43
69 | 011 | 346272113 | Přizdívky ochranné tl 100 mm z pórobetonových přesných příčkovek Ytong objemové hmotnosti 500 kg/m3 | m2 | 23.9 |  | 0
|  |  | "výdej jídel" 23,9 |  | 23.9
70 | 014 | 349234838 | Doplnění zdiva z použitých a očištěných cihel | m3 | 1.804 |  | 0
|  |  | 1,43+"lávka" 0,374 |  | 1.804
71 | 012 | 389381001 | Dobetonování prefabrikovaných konstrukcí | m3 | 0.056 |  | 0
0,7*0,8*0,1
|  | 4 | Vodorovné konstrukce |  |  |  | 0
72 | 011 | 411121243 | Montáž prefabrikovaných ŽB stropů ze stropních desek dl do 2700 mm vč zmonolitnění | kus | 60 |  | 0
|  |  | "kanál" 60 |  | 60
73 | 593 | 593411220 | deska stropní plná PZD 21-210 209x29x10 cm | kus | 60 |  | 0
|  |  | "kanál" 60 |  | 60
74 | 011 | 411321414 | Stropy deskové ze ŽB tř. C 25/30 | m3 | 138.673 |  | 0
|  |  | "dostavba" 1,63*1,6*0,1*2+2,5*1,7*0,15 |  | 1.159
|  |  | "lávka" S8*0,08*2 |  | 6.944
|  |  | "požár dveře" 1,84*2 |  | 3.68
|  |  | "zabetonování stropů výtah šachta" 2,6*2*0,2 |  | 1.04
|  |  | "D01" 1,995*2*0,2+"D02"2,34*2,36*0,2+"D03"1,31*0,2+"D04"0,42*0,2 |  | 2.248
|  |  | "1np" 200,44*0,2+1,87*0,1*3 |  | 40.649
|  |  | "2np" 205,12*0,2+4,03*0,1 |  | 41.427
|  |  | "3np" 207,63*0,2 |  | 41.526
75 | 011 | 411351101 | Zřízení bednění stropů deskových | m2 | 742.768 |  | 0
|  |  | "podpěrná konstrukce pro bourání ŽB stropu 1 NP" 7,3+52,79 |  | 60.09
|  |  | "dostavba" 1,63*1,6*2+2,5*1,7 |  | 9.466
|  |  | "zabetonování stropů výtah šachta" 2,6*2*0,2 |  | 1.04
|  |  | "1np" 200,44+1,87*3 |  | 206.05
|  |  | "D01" 1,995*2+"D02"2,34*2,36+"D03"1,31+"D04"0,42 |  | 11.242
|  |  | "2np" 205,12+4,03 |  | 209.15
|  |  | "3np" 207,63 |  | 207.63
|  |  | 63,5*0,2*3 |  | 38.1
76 | 011 | 411351102 | Odstranění bednění stropů deskových | m2 | 742.768 |  | 0
|  |  | "podpěrná konstrukce pro bourání ŽB stropu 1 NP" 7,3+52,79 |  | 60.09
|  |  | "dostavba" 1,63*1,6*2+2,5*1,7 |  | 9.466
|  |  | "zabetonování stropů výtah šachta" 2,6*2*0,2 |  | 1.04
|  |  | "1np" 200,44+1,87*3 |  | 206.05
|  |  | "D01" 1,995*2+"D02"2,34*2,36+"D03"1,31+"D04"0,42 |  | 11.242
|  |  | "2np" 205,12+4,03 |  | 209.15
|  |  | "3np" 207,63 |  | 207.63
|  |  | 63,5*0,2*3 |  | 38.1
77 | 011 | 411354175 | Příplatek k bednění pohledových ŽB desek stropů | m2 | 270.63 |  | 0
|  |  | "1NP"169,74+"2NP" 49,49+"3NP" 51,4 |  | 270.63
78 | 011 | 411354177 | Zřízení podpěrné konstrukce stropů v do 4 m pro zatížení do 30 kPa | m2 | 733.302 |  | 0
|  |  | "podpěrná konstrukce pro bourání ŽB stropu 1 NP" 7,3+52,79 |  | 60.09
|  |  | "zabetonování stropů výtah šachta" 2,6*2*0,2 |  | 1.04
|  |  | "1np" 200,44+1,87*3 |  | 206.05
|  |  | "D01" 1,995*2+"D02"2,34*2,36+"D03"1,31+"D04"0,42 |  | 11.242
|  |  | "2np" 205,12+4,03 |  | 209.15
|  |  | "3np" 207,63 |  | 207.63
|  |  | 63,5*0,2*3 |  | 38.1
79 | 011 | 411354178 | Odstranění podpěrné konstrukce stropů v do 4 m pro zatížení do 30 kPa | m2 | 733.302 |  | 0
|  |  | "podpěrná konstrukce pro bourání ŽB stropu 1 NP" 7,3+52,79 |  | 60.09
|  |  | "zabetonování stropů výtah šachta" 2,6*2*0,2 |  | 1.04
|  |  | "1np" 200,44+1,87*3 |  | 206.05
|  |  | "D01" 1,995*2+"D02"2,34*2,36+"D03"1,31+"D04"0,42 |  | 11.242
|  |  | "2np" 205,12+4,03 |  | 209.15
|  |  | "3np" 207,63 |  | 207.63
|  |  | 63,5*0,2*3 |  | 38.1
80 | 011 | 411354203 | Bednění stropů ztracené z hraněných trapézových vln v 40 mm plech lesklý tl 0,75 mm | m2 | 105.7 |  | 0
|  |  | "S18 a S19" 86,8+"rampa" 18,9 |  | 105.7
81 | 011 | 411361821 | Výztuž stropů betonářskou ocelí 10 505 | t | 13.208 |  | 0
|  |  | 130,57*0,1+18,9*0,1*0,08 |  | 13.208
82 | 011 | 411362021 | Výztuž stropů svařovanými sítěmi Kari | t | 0.117 |  | 0
|  |  | 18,9*0,006+1,63*1,6*0,1*2*0,006 |  | 0.117
83 | 011 | 417321414 | Ztužující pásy a věnce ze ŽB tř. C 20/25 | m3 | 1.653 |  | 0
|  |  | "světlík ve dvoře" 1,183 |  | 1.183
|  |  | "věnec nadsvětlíků stav dostavba" 0,15*0,1*(8,6+3,7+8,8) |  | 0.317
"3 NP"
|  |  | 1,2*0,1*0,115+1,2*0,1*0,085 |  | 0.024
"2 NP"
|  |  | (1,2*2)*0,1*0,08+(2,155+7,375)*0,1*0,115 |  | 0.129
84 | 011 | 417351115 | Zřízení bednění ztužujících věnců | m2 | 99.916 |  | 0
|  |  | "světli"0,15 * (5,5+5,5)*2*2 + (2,9+14,5)*2+ 44+34,8 * 0,15 |  | 90.62
|  |  | "věnec nadsvětlíků" 0,1*(8,6+3,7+8,8) |  | 2.11
"3 NP"
|  |  | 1,2*4*0,1 |  | 0.48
"2 NP"
|  |  | (12*2+2,155+7,375)*0,1*2 |  | 6.706
85 | 011 | 417351116 | Odstranění bednění ztužujících věnců | m2 | 99.916 |  | 0
|  |  | "světlik dvůr"0,15 * (5,5+5,5)*2*2 + (2,9+14,5)*2+ 44+34,8 * 0,15 |  | 90.62
|  |  | "věnec nadsvětlíků" 0,1*(8,6+3,7+8,8) |  | 2.11
"3 NP"
|  |  | 1,2*4*0,1 |  | 0.48
"2 NP"
|  |  | (12*2+2,155+7,375)*0,1*2 |  | 6.706
86 | 011 | 417361821 | Výztuž ztužujících pásů a věnců betonářskou ocelí 10 505 | t | 0.155 |  | 0
|  |  | 0,1*0,13+1,2*0,1*0,115+1,2*0,1*0,085+1,183*0,1 |  | 0.155
87 | 011 | 430321414 | Schodišťová konstrukce a rampa ze ŽB tř. C 25/30 | m3 | 3.346 |  | 0
|  |  | "vyrovnávající schody" 0,324+0,512+0,62+"rampa" 18,9*0,1 |  | 3.346
88 | 011 | 430361821 | Výztuž schodišťové konstrukce a rampy betonářskou ocelí 10 505 | t | 0.146 |  | 0
|  |  | 1,456*0,1 |  | 0.146
89 | 011 | 431351121 | Zřízení bednění podest schodišť a ramp přímočarých v do 4 m | m2 | 13.5 |  | 0
|  |  | 3*4,5 |  | 13.5
90 | 011 | 431351122 | Odstranění bednění schodišť | m2 | 13.5 |  | 0
|  |  | 13,5 |  | 13.5
|  | 5 | Komunikace pozemní |  |  |  | 0
91 | 221 | 564761115 | Podklad z kameniva hrubého drceného vel. 32-63 mm tl 250 mm | m2 | 5 |  | 0 |  |  | KOM
|  |  | 5 |  | 5 |  |  |  |  | KOM
92 | 221 | 564851111 | Podklad ze štěrkodrtě ŠD tl 150 mm | m2 | 1583 |  | 0 |  |  | KOM
|  |  | SK1*2+SK2*2 |  | 1583 |  |  |  |  | KOM
93 | 221 | 564861111 | Podklad ze štěrkodrtě ŠD tl 200 mm | m2 | 45 |  | 0 |  |  | KOM
|  |  | SK3 |  | 45 |  |  |  |  | KOM
94 | 221 | 576125121 | Asfaltový koberec tenký z nemodifikovaného asfaltu | m2 | 8 |  | 0 |  |  | KOM
|  |  | "po přípojce" 8 |  | 8 |  |  |  |  | KOM
95 | 221 | 591241111 | Kladení dlažby z kostek drobných z kamene na MC tl 50 mm | m2 | 797.59 |  | 0 |  |  | KOM
|  |  | SK2+SK1+"světlá žula" 60,9*0,1 |  | 797.59 |  |  |  |  | KOM
96 | 583 | 583801100 | kostka dlažební drobná, žula, I.jakost, velikost 10 cm | t | 153.383 |  | 0 |  |  | KOM
|  |  | (SK2+SK1+60,9*0,1)/5,2 |  | 153.383 |  |  |  |  | KOM
97 | 221 | 591442111 | Kladení dlažby z mozaiky dvou a vícebarevné komunikací pro pěší lože z MC | m2 | 15.8 |  | 0 |  |  | KOM
|  |  | 15,8 |  | 15.8 |  |  |  |  | KOM
98 | 583 | 583801170 | kostka dlažební žula reliéfní slepecká, žula, I.jakost, velikost 80 mm | t | 3.038 |  | 0 |  |  | KOM
KOM
|  | 6 | Úpravy povrchů, podlahy a osazování výplní |  |  |  | 0
100 | 011 | 611111111 | Vyspravení celoplošné cementovou maltou vnitřních stropů a stěn betonových nebo železobetonových | m2 | 548.33 |  | 0
|  |  | M8 |  | 548.33
101 | 011 | 611111213 | Vyspravení povrchu stropů z prefabrikovaných dílců š přes 1800 mm maltou cementovou se zahlazením | m2 | 288.3 |  | 0
|  |  | "1NP" 28+"2NP"140+"3NP" 61,8+"4NP" 58,5 |  | 288.3
102 | 011 | 611311131 | Potažení vnitřních rovných stropů a stěn vápenným štukem tloušťky do 3 mm | m2 | 548.33 |  | 0
|  |  | M8 |  | 548.33
103 | 011 | 612131101 | Cementový postřik vnitřních stěn a stropů nanášený celoplošně ručně | m2 | 489.56 |  | 0
|  |  | M19b+M15+M4 |  | 489.56
104 | 011 | 612142001 | Potažení vnitřních stěn sklovláknitým pletivem vtlačeným do tenkovrstvé hmoty | m2 | 23.9 |  | 0
|  |  | "výdej jídel" 23,9 |  | 23.9
105 | 011 | 612181001 | Sádrová stěrka tl.do 3 mm vnitřních stěn | m2 | 16.21 |  | 0
|  |  | M19a |  | 16.21
106 | 011 | 612311145 | Vápenná omítka štuková dvouvrstvá vnitřních stěn a stropů nanášená ručně | m2 | 1876.74 |  | 0
|  |  | M5+M3 |  | 1876.74
107 | 011 | 612341121 | Sádrová nebo vápenosádrová omítka hladká jednovrstvá vnitřních stěn nanášená ručně | m2 | 43.49 |  | 0
|  |  | M19b |  | 43.49
108 | 011 | 612631001 | Spárování spárovací maltou vnitřních pohledových ploch stěn z cihel | m2 | 368.2 |  | 0
|  |  | M25 |  | 368.2
354 | 011 | 612821012 | Vnitřní sanační štuková omítka pro vlhké a zasolené zdivo prováděná ručně | m2 | 30 |  | 0
|  |  | "sš" 30 |  | 30
109a | 011 | 613321180 | Štukové práce na původních pilastrech A v.3,6m na 1np, odstranění povrchové úpravy, vyspravení štukaterských prvků pilatrů, hlavice sádrou a pilastyr se soklem štukem | kus | 14 |  | 0 |  | úprava 9.3.2016
"viz. výkres č. 3.7.a" 14
109b | 011 | 613321180 | Štukatérské práce - doplnění kompletní profilace pilastru B v.3,6m na 1np z jedné strany, štuk sokl, sádra hlavice, hlavice upravena prodyšným mal.nátěrem a sloup se soklem opatřen olejovým nátěrem vč. odstranění nátěru částeč. malby částečně olej v poměru 1:5 | kus | 4 |  | 0
"viz. výkres č. 3.7.a" 4
109c | 011 | 613321180 | Štukatérské práce - doplnění komletní profilace na sloupu C v.3,6m na 1np ze dvou stran štuk sokl, sádra hlavice hlavice upravena prodyšným mal.nátěrem a sloup se soklem opatřen olejovým nátěrem vč. odstranění nátěru částeč. malby částečně olej v poměru 1:5 | kus | 2 |  | 0
"viz. výkres č. 3.7.a" 2
109d | 011 | 613321180 | Štukatérské práce - Doplnění kompletní profilace na celém pilastru D v.3,74m, 2np, sádra hlavice hlavice upravena prodyšným mal.nátěrem a sloup se soklem opatřen olejovým nátěrem vč. odstranění nátěru částeč. malby částečně olej v poměru 1:5 | kus | 10 |  | 0
"viz. výkres č. 3.7.b" 10
109e | 011 | 613321180 | Štukatérské práce - Doplnění kompletní profilace na rohovém pilastru E z obou stran v.3,74m, 2np, sádra hlavice hlavice upravena prodyšným mal.nátěrem a sloup se soklem opatřen olejovým nátěrem vč. odstranění nátěru částeč. malby částečně olej v poměru 1:5 | kus | 4 |  | 0
"viz. výkres č. 3.7.b" 4
109f | 011 | 613321180 | Doplnění a srovnání průvlaku na celkovou výšku 120mm obsahuje odstranění omítky, očištění povrchu, adhezní můstek, penetrace, montáž a materiál EPS tl.cca 60mm lepidlo | m2 | 11.94 |  | 0
"viz. výkres č. 3.7.b" 11,94
109g | 011 | 613321180 | Zaštukování zvýšení průvlaku navazující na hlavici vč. perlinky a lepidla přetažení celého průvlaku v.120mm | m2 | 15.12 |  | 0
"viz. výkres č. 3.7.b" 15,12
110 | 011 | 622211011 | Montáž zateplení vnějších stěn z polystyrénových desek tl do 80 mm vč. TI zátky, zakládací lišty, soklové lišty, začišťovací lišty, ukončovací lišty, kotevního systému, lepidla a perlinky | m2 | 32.69 |  | 0
|  |  | "S7" 2,41+12,08+5,09+4,41+8,7 |  | 32.69
111 | 283 | 283759450 | deska fasádní polystyrénová EPS 100 F 1000 x 500 x 50 mm | m2 | 2.458 |  | 0
|  |  | 2,41 * 1,02 |  | 2.458
112 | 283 | 283759440 | deska fasádní polystyrénová EPS 100 F 1000 x 500 x 40 mm | m2 | 4.498 |  | 0
|  |  | 4,41 * 1,02 |  | 4.498
113 | 283 | 283759460 | deska fasádní polystyrénová EPS 100 F 1000 x 500 x 60 mm | m2 | 14.066 |  | 0
|  |  | 5,09+8,7 |  | 13.79
114 | 283 | 283760130 | deska fasádní polystyrénová soklová EPS SOKL 3000 1250 x 600 x 50 mm | m2 | 12.322 |  | 0
|  |  | "S7" 12,08 |  | 12.08
115 | 011 | 622211021 | Montáž zateplení vnějších stěn z polystyrénových desek tl do 120 mm vč. TI zátky zakládací lišty, soklové lišty, začišťovací lišty, ukončovací lišty, kotevního systému, lepidla a perlinky | m2 | 23.84 |  | 0 |  | úprava 9.3.2016
|  |  | 6,96+16,88 |  | 23.84
116 | 283 | 283759500 | deska fasádní polystyrénová EPS 100 F 1000 x 500 x 100 mm | m2 | 7.099 |  | 0
|  |  | 6,96 * 1,02 |  | 7.099
117 | 283 | 283760170 | deska fasádní polystyrénová soklová EPS SOKL 3000 1250 x 600 x 100 mm | m2 | 17.218 |  | 0
|  |  | 16,88 * 1,02 |  | 17.218
118 | 011 | 622211031 | Montáž zateplení vnějších stěn z polystyrénových desek tl do 160 mm vč. TI zátky, zakládací lišty, soklové lišty, začišťovací lišty, ukončovací lišty, kotevního systému, lepidla a perlinky | m2 | 4.19 |  | 0 |  | úprava 9.3.2016
|  |  | "S7" 4,19 |  | 4.19
119 | 283 | 283759810 | deska fasádní polystyrénová EPS 100 F 1000 x 500 x 150 mm | m2 | 4.19 |  | 0
120 | 011 | 622211061 | Montáž zateplení vnějších stěn z polystyrénových desek tl přes 240 mm vč. TI zátky, zakládací lišty, soklové lišty, začišťovací lišty, ukončovací lišty, kotevního systému, lepidla a perlinky | m2 | 418.26 |  | 0 |  | úprava 9.3.2016
|  |  | S5*2+"S3" 263,22+23,26+15,17+5,58+1,815*2+1,61+"S6" 37,59+"lávka" 13,48+1,5 |  | 418.26
121 | 283 | 283759830 | deska z pěnového polystyrenu 100 F 1000 x 500 x 1000 mm | m3 | 90.662 |  | 0
122 | 283 | 283763540 | deska fasádní polystyrénová izolační Perimeter N PER 30 (EPS P) 1250 x 600 x 100 mm | m2 | 56.645 |  | 0
|  |  | S5*2+1,815+1,61 |  | 56.645
123 | 283 | 283763570 | deska fasádní polystyrénová izolační Perimeter N PER 30 (EPS P) 1250 x 600 x 140 mm | m2 | 1.815 |  | 0
|  |  | 1,815 |  | 1.815
124 | 283 | 283765250 | deska izolační s oboustranným rounem s rastrem PIR 030 1250 x 625 x 50 mm | m2 | 14.98 |  | 0
125 | 283 | 283760181 | deska fasádní polystyrénová soklová EPS SOKL 3000 1250 x 600 x 300 mm | m2 | 37.59 |  | 0
|  |  | "S6" 37,59 |  | 37.59
126 | 011 | 6123R1153 | M04 - VÁPENOCEMENTOVÁ OMÍTKA ŠTUKOVÁ KLETOVANÁ - popis skladby viz tabulka povrchů | m2 | 164.22 |  | 0
|  |  | M4 |  | 164.22
127 | 011 | 6123R1172 | M17 - POHLEDOVÝ BETON VNITŘNÍ - HYDROFOBIZOVANÝ - popis skladby viz tabulka povrchů | m2 | 1137.58 |  | 0
|  |  | M17 |  | 1137.58
128 | 011 | 622322351 | Fasádní omítkový systém - 2 vrst probarvená silikonová omítka 0,5-1,5 mm(imitace štuku Weber) | m2 | 650.03 |  | 0
|  |  | S7+S6+S5+S4+S3+S2+5,09+4,41 + vnitřní hala 130 |  | 650.03 |  |  |  | úprava 16.2.2016
129 | 011 | 622211041 | Montáž zateplení vnějších stěn z polystyrénových desek tl do 200 mm vč. TI zátky, zakládací lišty, soklové lišty, začišťovací lišty, ukončovací lišty, kotevního systému, lepidla a perlinky | m2 | 70.54 |  | 0 |  | úprava 9.3.2016
|  |  | S4+S2-5,8 |  | 70.54
130 | 283 | 283759870 | deska fasádní polystyrénová EPS 100 F 1000 x 500 x 200 mm | m2 | 70.54 |  | 0
|  |  | S4+S2-5,8 |  | 70.54
131 | 011 | 622221041 | Montáž zateplení vnějších stěn z minerální vlny s podélnou orientací vláken tl přes 160 mm vč. TI zátky, zakládací lišty, soklové lišty, začišťovací lišty, ukončovací lišty, kotevního systému, lepidla a perlinky | m2 | 141.34 |  | 0 |  | úprava 9.3.2016
|  |  | S2-32,9+"S3" 67,77*2 |  | 141.34
132 | 631 | 631515400 | deska minerální izolační ISOVER TF PROFI tl. 200 mm | m2 | 73.57 |  | 0
|  |  | S2-32,9+"S3" 67,77 |  | 73.57
133 | 631 | 631515270 | deska minerální izolační ISOVER TF PROFI tl. 100 mm | m2 | 67.77 |  | 0
134 | 011 | 622322382 | Fasádní omítkový systém - 2 vrst probarvená silikonová omítka strojně broušená hladká 0,5-1,5 mm (imitace pohledový hladký beton Weber) | m2 | 138.5 |  | 0
|  |  | "sokl šedý dostavba" 138,5 |  | 138.5
135 | 011 | 622512011 | Tenkovrstvá hydrofilní zrnitá omítka tl. 1,5 mm včetně penetrace vnějších stěn | m2 | 2.51 |  | 0
|  |  | "severní fasáda sokl" 1+"již štít sokl sš" 1,51 |  | 2.51
136 | 014 | 622821002 | Vnější sanační štuková omítka pro vlhké zdivo prováděná ručně | m2 | 8.73 |  | 0
|  |  | "sokl přizdívka sš" 8,73 |  | 8.73
137 | 011 | 631311113 | Mazanina tl do 80 mm z betonu prostého tř. C 12/15 | m3 | 10.68 |  | 0
|  |  | "nová dostavba" 202,8*0,05+"1PP" 5,4*0,1 |  | 10.68
138 | 011 | 631311114 | Mazanina tl do 80 mm z betonu prostého tř. C 16/20 | m3 | 16.54 |  | 0
|  |  | "stáv.dostavba k P7e " 254,8*0,05 |  | 12.74
|  |  | "kanál" 38*2*0,05 |  | 3.8
139 | 011 | 631311116 | Mazanina tl do 80 mm z betonu prostého tř. C 25/30 | m3 | 46.09 |  | 0
|  |  | "1NP" 1,125*0,1+0,05*8,05+(23,95+2,82+2,56+11,3)*0,05 |  | 2.547
|  |  | P2b*0,05+P2c*0,05+P4c*0,05+P6*0,063+P7a*0,058+P7b*0,055+P7c*0,058+P7d*0,053+P8a*0,05+P9*0,06+P10*0,053+P1c*0,05+P1d*0,05 |  | 43.543
140 | 011 | 631311125 | Mazanina tl do 120 mm z betonu prostého tř. C 20/25 | m3 | 1.099 |  | 0
|  |  | "atrium" 5,8*0,1+"ukončení kanálu"0,56*0,1+(0,94+0,9)*0,1+0,279 |  | 1.099
141 | 011 | 631319171 | Příplatek k mazanině tl do 80 mm za stržení povrchu spodní vrstvy před vložením výztuže | m3 | 42.563 |  | 0
|  |  | P2b*0,05+P2c*0,05+P4c*0,05+P6*0,063+P7a*0,058+P7b*0,055+P7c*0,058+P7d*0,053+P8a*0,05+P9*0,06+P10*0,053 |  | 42.563
142 | 011 | 631342123 | Mazanina tl do 120 mm z betonu lehčeného tepelně-izolačního polystyrenového objem hmot 700 kg/m3 | m3 | 2.266 |  | 0
|  |  | "1NP" (10,6+15,7+16,7)*0,2*0,1 |  | 0.86
|  |  | "2NP" 16,3*0,2*0,1+0,65+0,056+0,19+0,112+"3NP" 0,036+"4NP"0,036 |  | 1.406
143 | 011 | 631362021 | Výztuž mazanin svařovanými sítěmi Kari | t | 4.134 |  | 0
|  |  | (P2b+P2c+P4c+P6+P7a+P7b+P7c+P7d+P8a+P9+P10+P1c+P1d+5,4)*0,004+157*0,004+(23,95+2,82+2,56+11,3+1,125+8,03)*0,004 |  | 4.134
144 | 011 | 632451031 | Vyrovnávací potěr tl do 20 mm z MC 15 provedený v ploše | m2 | 41.64 |  | 0
|  |  | P3 |  | 41.64
145 | 011 | 632451103 | Cementový samonivelační potěr ze suchých směsí tloušťky do 10 mm | m2 | 570.15 |  | 0
|  |  | P1d+P1c+P7e+P7d+P7b+P7a+P7c |  | 570.15
146 | 011 | 632481212 | Separační vrstva z asfaltovaného pásu | m2 | 789.44 |  | 0
|  |  | P10+P8a+P7d+P7c+P7a+P6+P4c+P2c+P2b |  | 789.44
147 | 011 | 632481213 | Separační vrstva z PE fólie | m2 | 19.6 |  | 0
|  |  | P1d+P1c |  | 19.6
148 | 011 | 6324R0134 | Cementový litý potěr tl 5 mm standart CEMBEX provedený v ploše | m2 | 27.58 |  | 0
|  |  | P11 |  | 27.58
149 | 011 | 634111114 | Obvodová dilatace pružnou těsnicí páskou v 100 mm mezi stěnou a mazaninou | m | 768.9 |  | 0
|  |  | 768,9 |  | 768.9
150 | 011 | 636311121 | Kladení dlažby z betonových dlaždic 50x50cm na sucho na terče z umělé hmoty o výšce do 25 mm | m2 | 187.52 |  | 0
|  |  | S8+S10+S12 |  | 187.52
151 | 592 | 592457030 | dlažba betonová plošná hladká Standard 50x50x5,5 cm šedá | m2 | 191.27 |  | 0
|  |  | 187,52 * 1,02 |  | 191.27
152 | 011 | 6363R1116 | Kladení dlažby z betonových dlaždic stávající do lepidla | m2 | 41.64 |  | 0
|  |  | 41,64 |  | 41.64
|  | 8 | Trubní vedení |  |  |  | 0
144 | 221 | 899331111 | Výšková úprava uličního vstupu nebo vpusti do 200 mm zvýšením poklopu | kus | 14 |  | 0 |  |  | KOM
|  | 9 | Ostatní konstrukce a práce, bourání |  |  |  | 0
154 | 221 | 916241213 | Osazení obrubníku kamenného stojatého s boční opěrou do lože z betonu prostého | m | 255.3 |  | 0 |  |  | KOM
|  |  | 21,2+201,6+1+1,3+6,1+9,1+13,2+1,8 |  | 255.3 |  |  |  |  | KOM
155 | 583 | 583803750 | obrubník kamenný přímý, (bSM) žula, OP6 15x25 | m | 201.6 |  | 0 |  |  | KOM
|  |  | 201,6 |  | 201.6 |  |  |  |  | KOM
156 | 583 | 583804270 | obrubník kamenný obloukový , žula, 15x25 poloměr 0,9 m | m | 1 |  | 0 |  |  | KOM
|  |  | 1 |  | 1 |  |  |  |  | KOM
157 | 583 | 5838042771 | obrubník kamenný obloukový , žula, 15x25 poloměr 1m | m | 1.3 |  | 0 |  |  | KOM
|  |  | 1,3 |  | 1.3
158 | 583 | 5838042778 | obrubník kamenný obloukový , žula, 15x25 poloměr 1,1m | m | 1.8 |  | 0
|  |  | 1,8 |  | 1.8
159 | 583 | 5838042774 | obrubník kamenný obloukový , žula, 15x25 poloměr 1,9m | m | 6.1 |  | 0
|  |  | 3+3,1 |  | 6.1
160 | 583 | 5838042776 | obrubník kamenný obloukový , žula, 15x25 poloměr 3m | m | 9.2 |  | 0
|  |  | 5,3+3,9 |  | 9.2
161 | 583 | 583803430 | obrubník kamenný přímý, (bPP) žula, OP4 20x25 | m | 21.2 |  | 0
162 | 583 | 583803742 | obrubník kamenný přímý, (bSM) žula, OP7 10x20 | m | 13.2 |  | 0
|  |  | 13,2 |  | 13.2
163 | 221 | 919726122 | Geotextilie pro ochranu, separaci a filtraci netkaná měrná hmotnost do 300 g/m2 | m2 | 1235.232 |  | 0
|  |  | "dostavba" 68,3+"atika" 39+"dren kanál" 55,7+"lávka" 13,48+1,5 |  | 177.98
|  |  | S13b*2+S13a*2+S12*2+S8*2+S17b*2+S16*3 |  | 851.38
164 | 003 | 941111132 | Montáž lešení řadového trubkového lehkého s podlahami zatížení do 200 kg/m2 š do 1,5 m v do 25 m | m2 | 746.9 |  | 0
|  |  | "st škola" 458,9 |  | 458.9
|  |  | "pro aku stěnu" 117 |  | 117
|  |  | "prto lávku " 171 |  | 171
165 | 003 | 941111232 | Příplatek k lešení řadovému trubkovému lehkému s podlahami š 1,5 m v 25 m za první a ZKD den použití | m2 | 113922 |  | 0
|  |  | "st škola" 458,9 *180 |  | 82602
|  |  | "pro aku stěnu" 117*180 |  | 21060
|  |  | "prto lávku " 171* 60 |  | 10260
166 | 003 | 941111832 | Demontáž lešení řadového trubkového lehkého s podlahami zatížení do 200 kg/m2 š do 1,5 m v do 25 m | m2 | 746.9 |  | 0
|  |  | "st škola" 458,9 |  | 458.9
|  |  | "pro aku stěnu" 117 |  | 117
|  |  | "prto lávku " 171 |  | 171
167 | 011 | 952901111 | Vyčištění budov bytové a občanské výstavby při výšce podlaží do 4 m | m2 | 4700 |  | 0
168 | 011 | 952901491 | ocel.hrazení dl.3m, v.1m u přechodu přes staveniště | ks | 4 |  | 0
375 |  |  | úniková cesta vybourání 2 x bet. zídky v. 0,6m, š.0,4m, dl.1,6m | soub | 1 |  | 0 |  | 2016-02-24
376 |  |  | uniková cesta demontáž a likvidace ocelového oplocení hřiště š.2m v.5m | ks | 2 |  | 0
377 |  |  | dvoukřídlá ocelová branka se zámkem 2x90cm únikové cesta
169 | 011 | 952901492 | hrazení únikové cesty dl.50m, v.1m | soub | 1 |  | 0
170 | 011 | 952901493 | stěhování nabytku - odhad normohodin | hod | 20 |  | 0
|  |  | 20 |  | 20
171 | 011 | 953961113 | Kotvy chemickým tmelem M 12 hl 110 mm do betonu, ŽB nebo kamene s vyvrtáním otvoru | kus | 287 |  | 0
|  |  | "viz statika" (8+10+0,4+1,6+2+2+1,2+1,6+1+0,6+0,3)/0,1 |  | 287
172 | 014 | 953971651 | Utěsnění požární spáry - systém min.vata tl.50mm šíře 30mm + požární stěrka intumex HS požární odolnost EI45minut | m | 50 |  | 0 |  |  |  | 2016-02-24
358 |  |  | Demontáž dopravní značky svislé na lampě a likvidace na skládce | kus | 1 |  | 0
359 |  |  | Demontáž dopravní značky svislé vč.ocel.sloupku a likvidace na skládce | kus | 1 |  | 0
360 |  |  | Dopravní značka svislá veliká ocelová, dodávka a montáž | kus | 1 |  | 0
361 |  |  | Dopravní značka svislá veliká IP12 ocelová, dodávka a montáž | kus | 2 |  | 0
362 |  |  | Dopravní značka svislá veliká IZ 5a ocelová, dodávka a montáž | kus | 3 |  | 0
363 |  |  | Dopravní značka svislá veliká IZ 5b ocelová, dodávka a montáž | kus | 3 |  | 0
364 |  |  | Uchycení značek na sloupy dodávka a montáž | kus | 8 |  | 0
365 |  |  | Ocelové sloupky pro uchycení značek dodávka a montáž | kus | 7 |  | 0
366 |  |  | Betonová patka pro osazení ocelového slouku dodávka a montáž | kus | 7 |  | 0
366 |  |  | Vododrovné dopravní značení V4 | m | 20 |  | 0
367 |  |  | Vododrovné dopravní značení V10a | ks | 5 |  | 0
368 |  |  | Vododrovné dopravní značení V10b | ks | 14 |  | 0
369 |  |  | Vododrovné dopravní značení V10f vč.symbolu 01 | ks | 1 |  | 0
370 |  |  | Předznačení vodorovného liniového značení - čáry, proužky | m | 100 |  | 0
371 |  |  | Předzančení vodorovného - symboly, číslice, nápisy | m2 | 1 |  | 0
173 | 013 | 961044111 | Bourání základů z betonu prostého | m3 | 15.917 |  | 0
|  |  | "přístavek" 14,47*1,1 |  | 15.917
174 | 013 | 962031132 | Bourání příček z cihel pálených na MVC tl do 100 mm | m2 | 195.118 |  | 0
|  |  | "3NP sš" (1,69+1,7+1,4+4,58+1,7+1,7+1,24+1,92)*3,48 |  | 55.436
|  |  | "2NP sš" (7,65+2,33+2,5+0,72+2,44+2,77+1,9)*3,48+4,93*1,43 |  | 77.729
|  |  | "1NP sš" (1,84+1,88+1,49)*3,75+0,95*2,1 |  | 21.533
|  |  | "1NP" (1,32+1,04)*2*3,57 |  | 16.85
|  |  | "2NP " (2,7+2,7)*2*0,7++4,93*1,43+(2,01+2,47)*2*1 |  | 23.57
175 | 013 | 962031133 | Bourání příček z cihel pálených na MVC tl do 150 mm | m2 | 879.957 |  | 0
|  |  | "1PP" (0,87*2+1,55+2,52+4,7+3,1+0,5+5,42+1,8)*1,15 |  | 24.53
|  |  | "1NPsš" 2,23*2,09+1,5*2,56*3+(2,323+3,545+2,25)*3,75+(2,78+0,77+3,96+0,65)*3,75+1,4*0,83*3+(9,87+4,66+2,2)*3,75+(3,17+2+1,1+1,24+1,1+1,1)*3,75 |  | 179.859
|  |  | "1NP" (1,19+0,9+4,84)*3,75+16,66*2*2,68+(21,35-1,45)*3,57*2+(1,4+1,6)*3,57+(2,4+1,3+0,64+3,1+1,2+0,42+1,31*2+1,32*2)*3,7+8,7*0,72 |  | 327.329
|  |  | "3NPsš" (4,58+5,33+1,7+1,7+0,8)*3,48+(1,6+1,3+1,23*3+2,53+1,27+4,21)*4,1 |  | 108.963
|  |  | "2NP" 1,48*0,91+4,93*1,43 |  | 8.397
|  |  | "2NPsš" (4,58+5,33+1,7+1,7+0,8+4,53+1,66+1,2+0,95+2,11+1,5)*3,48+(1,6+1,3+1,23*3+2,53+1,27+4,21+1,26+0,86)*4,1+7,02*3,9+3,75*1,42 |  | 191.944
|  |  | "3NP" (1,8)*3,48+1,59*0,81+3,72*1,13 |  | 11.756
|  |  | "4NP" 1,52*0,6+4,92*1,12+3,72*1,12+(2,07+1,6+1,86)*3 |  | 27.179
176 | 013 | 962031136 | Bourání příček z tvárnic nebo příčkovek tl do 150 mm | m2 | 24.53 |  | 0
|  |  | "1PP" (0,87*2+1,55+2,52+4,7+3,1+0,5+5,42+1,8)*1,15 |  | 24.53
177 | 013 | 962032230 | Bourání zdiva z cihel pálených nebo vápenopískových na MV nebo MVC do 1 m3 | m3 | 26.664 |  | 0
|  |  | "2NP " 0,44*0,8*(1,4+1,9+2,9+6,94+11,72+14,43+1,3)+0,55+1,4*0,75*0,25*4+1,3*0,8*0,25 |  | 16.148
|  |  | "3NP sš" 1,4*0,25*0,85*10+(0,94+1,14)*0,474*1,55 |  | 4.503
|  |  | "1NP sš" 0,44*0,9+0,5*1,1*2+0,5*1+0,4*2,36+0,3*1*1,25+0,25*2,37*3+0,39*2,36 |  | 6.013
178 | 013 | 962032231 | Bourání zdiva z cihel pálených nebo vápenopískových na MV nebo MVC přes 1 m3 | m3 | 307.83 |  | 0
|  |  | "ytong tl 20cm" (127,1+27,1+31,6)*0,2 |  | 37.16
|  |  | "přístavek" 14,47*13,1-(0,84*2,46*0,55*12)+0,51*1,5*1,75 |  | 177.258
|  |  | "3 NPsš" (0,58+0,99)*4,1+2,1*1,86*0,3 |  | 7.609
|  |  | "2 NPsš" (0,48+1,07)*4,02+1,39*4,02 |  | 11.819
|  |  | "1 NPsš" 0,2*1,53*3,23+0,88*2,36*3+0,5*2,36+0,2*1,27*2,367*44,68*0,34*3,75+0,24*2,45*3,75+0,84*2,53*2+0,55*2,33+0,5*6,542*3,82+0,7*0,48*2,1+0,85*2,34 |  | 65.575
|  |  | "1 NPsš" 0,65+3,75 |  | 4.4
|  |  | "2 NP" 1,9*2,1*0,26 |  | 1.037
|  |  | "4 NP"0,42*1,7*1,54+1,44*1,3 |  | 2.972
179 | 013 | 962052210 | Bourání zdiva nadzákladového ze ŽB do 1 m3 | m3 | 1.086 |  | 0
|  |  | "2 NP" 1,5*1,15*0,21 |  | 0.362
|  |  | "3 NP" 1,5*1,15*0,21 |  | 0.362
|  |  | "4 NP" 1,5*1,15*0,21 |  | 0.362
180 | 013 | 962052314 | Bourání pilířů ze ŽB | m3 | 0.355 |  | 0
|  |  | "1NP sš" 1,173*1,169*0,2+3,14*(0,175/2)^2*3,36 |  | 0.355
181 | 013 | 962081131 | Bourání příček ze skleněných tvárnic tl do 100 mm | m2 | 3 |  | 0
|  |  | "1NP" 3 |  | 3
182 | 013 | 963015121 | Demontáž prefabrikovaných krycích desek kanálů, šachet nebo žump do hmotnosti 0,09 t | kus | 30 |  | 0
|  |  | "1PP" 16+14 |  | 30
183 | 013 | 963015141 | Demontáž prefabrikovaných krycích desek kanálů, šachet nebo žump do hmotnosti 0,5 t | kus | 15 |  | 0
|  |  | "1PP" 10+5 |  | 15
184 | 013 | 963042819 | Bourání schodišťových stupňů betonových zhotovených na místě | m | 17.5 |  | 0
|  |  | "1NP" 7*2,5 |  | 17.5
185 | 013 | 963051113 | Bourání ŽB stropů deskových tl přes 80 mm | m3 | 23.557 |  | 0
|  |  | "1NP" (7,1+52,79)*0,2 |  | 11.978
|  |  | "3NP" 1,43*0,1 |  | 0.143
|  |  | "přístavek" 3*38*0,1 |  | 11.4
|  |  | "1PP" 0,45*0,4*0,2 |  | 0.036
186 | 013 | 964052111 | Bourání ŽB trámů, průvlaků nebo pásů průřezu do 0,16 m2 | m3 | 2.004 |  | 0
|  |  | "1NP" 6*0,14*0,89*2,68 |  | 2.004
187 | 013 | 964053111 | Bourání ŽB trámů, průvlaků nebo pásů průřezu do 0,25 m2 | m3 | 0.976 |  | 0
|  |  | "2NP" 4,67*0,55*0,38 |  | 0.976
188 | 013 | 965041341 | Bourání podkladů pod dlažby nebo mazanin lehčeného betonu tl do 100 mm pl přes 4 m2 | m3 | 25.19 |  | 0
|  |  | "1NP"(4,1+58,4)*0,06+58,4*0,1 |  | 9.59
|  |  | "1NPsš"(4,12+3,93+2,26+9,13+3,26+1,41+1,31*2+1,7)*0,08 |  | 2.274
|  |  | "2NP" 102,5*0,08+57,72*0,08+6,36*0,08 |  | 13.326
189 | 013 | 965042131 | Bourání podkladů pod dlažby nebo mazanin betonových nebo z litého asfaltu tl do 100 mm pl do 4 m2 | m3 | 6.061 |  | 0
|  |  | "1NP"(19,95)*0,05 |  | 0.998
|  |  | "1NPsš"(19,2+7,23)*0,05 |  | 1.322
|  |  | "2NPsš" (2,31+1,75+1,87+1,76)*0,1 |  | 0.769
|  |  | "3NP" (1,43)*0,1 |  | 0.143
|  |  | "3NPsš" (3,52+3,59+3,52+2,58+3,24+2,53+5,65+1,05+1,03+1,58)*0,1 |  | 2.829
190 | 013 | 965042141 | Bourání podkladů pod dlažby nebo mazanin betonových nebo z litého asfaltu tl do 100 mm pl přes 4 m2 | m3 | 94.711 |  | 0
|  |  | "dostavba" "1NP" 28,2*0,1+"2NP" 106,3*0,1+"3NP" 61,8+"4NP"58,5*0,1 |  | 81.1
|  |  | "3NPsš" 32*0,1 |  | 3.2
|  |  | "2NPsš" (6,18+7,22+4,56+7,43+8,02+32)*0,1 |  | 6.541
|  |  | "1PP" 9,9*0,08+5,2*0,1+0,08*9,6+3,1*0,1+13,1*0,1+1,7*0,1 |  | 3.87
191 | 013 | 965043341 | Bourání podkladů pod dlažby betonových s potěrem nebo teracem tl do 100 mm pl přes 4 m2 | m3 | 0.877 |  | 0
|  |  | "3NPsš" 8,77*0,1 |  | 0.877
192 | 013 | 965081213 | Bourání podlah z dlaždic keramických nebo xylolitových tl do 10 mm plochy přes 1 m2 | m2 | 1185.09 |  | 0
|  |  | "1NP"35,95+60,1+13,2+1,85+1,94+1,53+1,45+91,35+171,53+71,57+4,1+58,4 |  | 512.97
|  |  | "1NPsš"48,54+24,9+5,4+1+1,84+3,42+1+6,12+59,63+70,57+42,44+4,12+3,93+2,26+9,13+3,26+1,41+1,31*2+1,7+54,41 |  | 347.7
|  |  | "2NP" 4,49+35,24+90 |  | 129.73
|  |  | "2NP sš" 14,12+4,47+2,31+6,18+7,22+1,75+1,87+1,76+4,56+7,43+8,02+32 |  | 91.69
|  |  | "3NP sš" 12,4+6,18+3,2+3,52+3,59+3,52+2,58+3,24+2,53+5,65+1,05+1,03+1,58+32 |  | 82.07
|  |  | "3NP" 1,43 |  | 1.43
|  |  | "1PP" 9,9+9,6 |  | 19.5
193 | 013 | 965081223 | Bourání podlah z dlaždic keramických nebo xylolitových tl přes 10 mm plochy přes 1 m2 | m2 | 1808.08 |  | 0
|  |  | P11+P8b+P7e+P4b+P3+P2a+P1b+P1a |  | 1808.08
194 | 013 | 965081313 | Bourání podlah z dlaždic betonových, teracových nebo čedičových tl do 20 mm plochy přes 1 m2 | m2 | 86.59 |  | 0
|  |  | "2NPsš" 34,91+25,5+26,18 |  | 86.59
195 | 013 | 965081353 | Bourání podlah z dlaždic betonových, teracových nebo čedičových tl přes 40 mm plochy přes 1 m2 | m2 | 104 |  | 0
|  |  | "2 np" 104 |  | 104
196 | 013 | 965082923 | Odstranění násypů pod podlahy tl do 100 mm pl přes 2 m2 | m3 | 22.569 |  | 0
|  |  | "1NP"58,4*0,1 |  | 5.84
|  |  | "2NPsš" (34,91+25,5)*0,07 |  | 4.229
|  |  | "2NP" 250*0,05 |  | 12.5
197 | 013 | 965082941 | Odstranění násypů pod podlahy tl přes 200 mm | m3 | 4.8 |  | 0
|  |  | "1PP" 9,6*0,5 |  | 4.8
198 | 013 | 968062747 | Vybourání stěn dřevěných plných, zasklených nebo výkladních pl přes 4 m2 | m2 | 20.8 |  | 0
|  |  | "prosklená fasáda" 5,2*4 |  | 20.8
199 | 013 | 968072455 | Vybourání kovových dveřních zárubní pl do 2 m2 | m2 | 2.4 |  | 0
|  |  | "3NP" 2*0,6*2 |  | 2.4
200 | 013 | 968072456 | Vybourání kovových dveřních zárubní pl přes 2 m2 | m2 | 3.2 |  | 0
|  |  | "3NP" 1,6*2 |  | 3.2
201 | 013 | 971024461 | Vybourání otvorů ve zdivu kamenném pl do 0,25 m2 na MV nebo MVC tl do 600 mm | kus | 1 |  | 0
|  |  | "1PP" 1 |  | 1
202 | 013 | 971052361 | Vybourání nebo prorážení otvorů v ŽB příčkách a zdech pl do 0,09 m2 tl do 600 mm | kus | 1 |  | 0
|  |  | "1PP" 1 |  | 1
203 | 013 | 975043127 | Podchycení stropů ocel nosníky | t | 0.85 |  | 0
356 |  | 97599R100 | Demontáž stávajícáho výtahu vč šachty a strojovny | soub | 1 |  | 0
204 | 013 | 978013191 | Otlučení vnitřní vápenné nebo vápenocementové omítky stěn stěn v rozsahu do 100 % | m2 | 50 |  | 0
|  |  | "1NP sš" 50 |  | 50
205 | 013 | 978021191 | Otlučení cementových omítek vnitřních stěn o rozsahu do 100 % | m2 | 54.99 |  | 0
|  |  | "2 NP" 3,3*3,3*2-1,5*1,15*2 |  | 18.33
|  |  | "3 NP" 3,3*3,3*2-1,5*1,15*2 |  | 18.33
|  |  | "4 NP" 3,3*3,3*2-1,5*1,15*2 |  | 18.33
206 | 013 | 979031111 | Očištění cihel plných od malty vápenocementové | m3 | 15.609 |  | 0
"3 NP"
|  |  | 0,44*0,145 |  | 0.064
"2 NP"
|  |  | (19,95+87,26)*0,145 |  | 15.545
|  | 997 | Přesun sutě |  |  |  | 0
207 | 013 | 997013115 | Vnitrostaveništní doprava suti a vybouraných hmot pro budovy v do 18 m s použitím mechanizace | t | 1512.592 |  | 0
208 | 013 | 997013312 | Montáž a demontáž shozu suti v do 20 m | m | 18 |  | 0
209 | 013 | 997013501 | Odvoz suti a vybouraných hmot na skládku nebo meziskládku do 1 km se složením | t | 1512.592 |  | 0
210 | 013 | 997013509 | Příplatek k odvozu suti a vybouraných hmot na skládku ZKD 1 km přes 1 km vzdálenost je otrientační, vzdálenost na skládku si určí dodavatel dle svých možností a zvyklostí, dle toho nabídne cenu | t | 1512.592 |  | 0 |  | 2016-02-16
211 | 013 | 997013801 | Poplatek za uložení stavebního betonového odpadu na skládce (skládkovné) | t | 300 |  | 0
|  |  | 300 |  | 300
212 | 013 | 997013803 | Poplatek za uložení stavebního odpadu z keramických materiálů na skládce (skládkovné) | t | 750 |  | 0
213 | 013 | 997013822 | Poplatek za uložení stavebního odpadu s oleji nebo ropnými látkami na skládce (skládkovné) | t | 15 |  | 0
|  |  | 15 |  | 15
214 | 013 | 997013831 | Poplatek za uložení stavebního směsného odpadu na skládce (skládkovné) | t | 447.592 |  | 0
|  |  | 447.592 |  | 447.592
|  | 998 | Přesun hmot |  |  |  | 0
215 | 011 | 998011003 | Přesun hmot pro budovy zděné v do 24 m | t | 2309.404 |  | 0 |  |  | 23_2 |  | Opraveno na základě revize výkresu statiky
|  | PSV | Práce a dodávky PSV |  |  |  | 0
|  | 711 | Izolace proti vodě, vlhkosti a plynům |  |  |  | 0
216 | 711 | 711111001 | Provedení izolace proti zemní vlhkosti vodorovné za studena nátěrem penetračním | m2 | 482.526 |  | 0
|  |  | "kanál" 40 |  | 40
|  |  | 441,46+1,066 |  | 442.526
217 | 111 | 111631500 | lak asfaltový ALP/9 bal 9 kg | t | 0.145 |  | 0
|  |  | 482,526 * 0,0003 |  | 0.145
218 | 711 | 711112001 | Provedení izolace proti zemní vlhkosti svislé za studena nátěrem penetračním | m2 | 147.34 |  | 0
|  |  | "kanál" 25,2+18,2 |  | 43.4
|  |  | 99,17+4,77 |  | 103.94
219 | 111 | 111631500 | lak asfaltový ALP/9 bal 9 kg | t | 0.052 |  | 0
|  |  | 147,34 * 0,00035 |  | 0.052
220 | 711 | 711113128 | Izolace proti zemní vlhkosti svislá za studena těsnicí stěrkou | m2 | 524.65 |  | 0
|  |  | "izolace soklu viz P7b aP7d" 67,6*0,15 |  | 10.14
|  |  | S7+P6+S5+S4+S3+S2 |  | 514.51
355 | 711 | 711113R28 | Izolace proti zemní vlhkosti svislá za studena těsnicí stěrkou s min.pevností tlaku 15 MPa | m2 | 25 |  | 0
|  |  | "dostavba základ-stěna (přepážka)" 25 |  | 25
221 | 711 | 711131811 | Odstranění izolace proti zemní vlhkosti vodorovné | m2 | 9.3 |  | 0
|  |  | "1NP:" 4,1 |  | 4.1
|  |  | "1PP:" 5,2 |  | 5.2
222 | 711 | 711141559 | Provedení izolace proti zemní vlhkosti pásy přitavením vodorovné NAIP | m2 | 523.06 |  | 0
|  |  | "kanál" 40*2 |  | 80
|  |  | P9*2 +P7d+P7b+2,8+8,4+0,67+"dostavba" 202,8*2+1,6 |  | 443.06
223 | 628 | 628522540 | pás asfaltovaný modifikovaný SBS Elastodek 40 Special mineral | m2 | 322.068 |  | 0
|  |  | "kanál" 40 |  | 40
|  |  | P9*2 +P7d+P7b+"dostavba" 202,8+1,6 |  | 228.39
224 | 628 | 628361090 | pás těžký asfaltovaný mineral | m2 | 307.524 |  | 0
|  |  | "kanál" 40 |  | 40
|  |  | 2,8+8,4+0,67+" dostavba" 202,8+1,6 |  | 216.27
225 | 711 | 711142559 | Provedení izolace proti zemní vlhkosti pásy přitavením svislé NAIP | m2 | 165.54 |  | 0
|  |  | "kanál" 25,2+18,2*2 |  | 61.6
|  |  | 10,47+12,9+1,6+"dostavba" 37,1*2+4,77 |  | 103.94
226 | 628 | 628522540 | pás asfaltovaný modifikovaný SBS Elastodek 40 Special mineral | m2 | 102.324 |  | 0
|  |  | "kanál" 25,2+18,2 |  | 43.4
|  |  | 37,1+4,77 |  | 41.87
227 | 628 | 628361090 | pás těžký asfaltovaný mineral | m2 | 132.288 |  | 0
|  |  | "kanál" 25,2+18,2 |  | 43.4
|  |  | 10,47+12,9+1,6+37,1+4,77 |  | 66.84
228 | 711 | 711161302 | Izolace proti zemní vlhkosti stěn foliemi nopovými pro běžné podmínky tl. 0,4 mm šířky 1,0 m | m2 | 32.64 |  | 0
|  |  | 4,77+27,87 |  | 32.64
229 | 711 | 711161361 | Izolace proti zemní vlhkosti foliemi nopovými střechy zatravněné desky perforované 2,5 x 1,2 m | m2 | 152.02 |  | 0
|  |  | S16+S17b |  | 152.02
230 | 711 | 711493125 | Izolace proti svislá těsnicí stěrkou | m2 | 5.97 |  | 0
|  |  | (M19b+M19a)*0,1 |  | 5.97
231 | 711 | 711741567 | Izolace proti vodě vodorovné provedení dilatačních spár přitavením NAIP 1000 mm | m | 36.3 |  | 0
232 | 711 | 998711103 | Přesun hmot tonážní pro izolace proti vodě, vlhkosti a plynům v objektech výšky do 60 m | t | 6.567 |  | 0
|  | 712 | Povlakové krytiny |  |  |  | 0
233 | 712 | 712300831 | Odstranění povlakové krytiny střech do 10° jednovrstvé | m2 | 185.68 |  | 0
|  |  | "2NP" 102,5+57,72+6,36+19,1 |  | 185.68
234 | 712 | 712311101 | Provedení povlakové krytiny střech do 10° za studena lakem penetračním nebo asfaltovým | m2 | 349.18 |  | 0
|  |  | S16+S8+S12+S13a+S13b |  | 349.18
235 | 111 | 111631500 | lak asfaltový ALP/9 bal 9 kg | t | 0.105 |  | 0
|  |  | 349,18 * 0,0003 |  | 0.105
236 | 712 | 712341659 | Provedení povlakové krytiny střech do 10° pásy NAIP přitavením bodově | m2 | 349.18 |  | 0
|  |  | S16+S8+S12+S13a+S13b |  | 349.18
237 | 628 | 628361090 | pás těžký asfaltovaný mineral | m2 | 401.557 |  | 0
|  |  | 349,18 * 1,15 |  | 401.557
238 | 712 | 712361701 | Provedení povlakové krytiny střech do 10° fólií položenou volně | m2 | 433.66 |  | 0
|  |  | "světlík" 50 |  | 50
|  |  | S16+S8+S12+S13a+S13b+"lic atiky" 19,5+"lávka" 13,48+1,5 |  | 383.66
239 | 283 | 283220000 | fólie hydroizolační střešní tl 2 mm š 1200 mm šedá | m2 | 498.709 |  | 0
|  |  | 433,66 * 1,15 |  | 498.709
240 | 712 | 712961961 | Úprava kotev světlíků v povlakové krytině fólií přilepenou zplna | kus | 68 |  | 0
|  |  | "dvorní světlík" 68 |  | 68
241 | 712 | 998712103 | Přesun hmot tonážní tonážní pro krytiny povlakové v objektech v do 24 m | t | 3.607 |  | 0
|  | 713 | Izolace tepelné |  |  |  | 0
242 | 713 | 713110811 | Odstranění tepelné izolace stropů volně kladených z vláknitých materiálů tl do 100 mm | m2 | 1.43 |  | 0
|  |  | "1PP" 9,9 |  | 9.9
|  |  | "1NP" 1,43 |  | 1.43
243 | 713 | 713111111 | Montáž izolace tepelné vrchem stropů volně kladenými rohožemi, pásy, dílci, deskami | m2 | 9.9 |  | 0
|  |  | "1PP"9,9 |  | 9.9
244 | 713 | 713111131 | Montáž izolace tepelné spodem stropů žebrových s úpravou drátem rohoží, pásů, dílců, desek | m2 | 1 |  | 0
|  |  | S9 |  | 1
245 | 283 | 283760420 | deska fasádní polystyrénová Isover EPS GreyWall 1000 x 500 x 140 mm | m2 | 1.08 |  | 0
|  |  | S9 |  | 1
246 | 283 | 283760310 | deska fasádní polystyrénová Isover EPS GreyWall 1000 x 500 x 30 mm | m2 | 1 |  | 0
247 | 713 | 713120821 | Odstranění tepelné izolace podlah volně kladených z polystyrenu tl do 100 mm | m2 | 108.88 |  | 0
|  |  | "1NP" 19,95+4,1+58,4 |  | 82.45
|  |  | "1NPsš" 19,2+7,23 |  | 26.43
248 | 713 | 713121111 | Montáž izolace tepelné podlah volně kladenými rohožemi, pásy, dílci, deskami 1 vrstva | m2 | 1260.5 |  | 0
|  |  | "dostavba" 254,8 |  | 254.8
|  |  | P1d+P1c+P9+P7d+P7b+P10+S10+P8a+P7c+P7a+P6+P4c+P2c+P2b+10,92+4,32+"1NP"(23,95+2,82+2,56+11,3) |  | 1005.7
249 | 634 | 634822610 | sklo izolační pěnové , 45 x 60 x 15 cm | m2 | 4.32 |  | 0
|  |  | "kotvení pavilonu" 4,32 |  | 4.32
250 | 631 | 631514810 | deska minerální izolační t tl. 30 mm | m2 | 567.212 |  | 0
|  |  | 556,09 * 1,02 |  | 567.212
251 | 631 | 631514340 | deska minerální normální izolační tl.20 mm | m2 | 44.57 |  | 0
|  |  | P10 |  | 44.57
252 | 283 | 283758680 | deska z pěnového polystyrenu EPS 70 Z 1000 x 500 x 50 mm | m2 | 62.49 |  | 0
|  |  | P4c+23,95+2,82+2,56+11,3 |  | 62.49
253 | 283 | 283759280 | deska z pěnového polystyrenu EPS 200 S 1000 x 500 x 1000 mm | m3 | 40.294 |  | 0
|  |  | P6*(0,2+0,35)/2+P7a*(0,23)+10,92*0,15 |  | 40.294
254 | 283 | 283759220 | deska z pěnového polystyrenu EPS 200 S 1000 x 500 x 60 mm | m2 | 10.1 |  | 0
255 | 283 | 283759190 | deska z pěnového polystyrenu EPS 200 S 1000 x 500 x 30 mm | m2 | 264.3 |  | 0
|  |  | "dostavba" 254,8 |  | 254.8
|  |  | P1d |  | 9.5
256 | 283 | 283759160 | deska z pěnového polystyrenu EPS 150 S 1000 x 500 x 1000 mm | m3 | 1.474 |  | 0
|  |  | 1,34 * 1,1 |  | 1.474
257 | 283 | 283722093 | deska EPS 100 Z kašírovaná 3000x1000x230 mm | m2 | 12.28 |  | 0
258 | 283 | 283764150 | deska z extrudovaného polystyrénu SF 30 mm | m2 | 3.29 |  | 0
259 | 713 | 713131141 | Montáž izolace tepelné stěn a základů lepením celoplošně rohoží, pásů, dílců, desek | m2 | 257.852 |  | 0
|  |  | "světlík" 43,6+7,7+52,4 |  | 103.7
|  |  | 4,77+"lávka" 0,12*18,95+0,24*18,95 |  | 11.592
|  |  | "Dilatace" 8,4+3,48+5,18+4,04+4,92+8,44+2,82+7,52+3,02+2,62+2,15+3,65+1,14+3,53+0,58+1,14+2,99+0,59+1,34+3,67+21,12+6,23 |  | 98.57
"1 NP"
|  |  | "hala" 4,1+"atrium" 10,47+12,9+16,52 |  | 43.99
260 | 283 | 283763540 | deska fasádní polystyrénová izolační Perimeter N PER 30 (EPS P) 1250 x 600 x 100 mm | m2 | 40.688 |  | 0
|  |  | 10,47+12,9+16,52 |  | 39.89
261 | 283 | 283763560 | deska fasádní polystyrénová izolační Perimeter N PER 30 (EPS P) 1250 x 600 x 80 mm | m2 | 52.4 |  | 0
|  |  | "světlík"52,4 |  | 52.4
262 | 283 | 283759480 | deska fasádní polystyrénová EPS 100 F 1000 x 500 x 80 mm | m2 | 51.3 |  | 0
|  |  | "světlík" 43,6+7,7 |  | 51.3
263 | 283 | 283763520 | deska polystyrénová izolační Perimeter N PER 30 (EPS P) 1250 x 600 x 50 mm | m2 | 4.865 |  | 0
|  |  | 4,77 |  | 4.77
264 | 283 | 2837635201 | deska polystyrénová izolační Perimeter N PER 30 (EPS P) 1250 x 600 x 20 mm | m2 | 12.118 |  | 0
|  |  | 8,4+3,48 |  | 11.88
265 | 283 | 283759420 | deska fasádní polystyrénová EPS 100 F 1000 x 500 x 20 mm | m2 | 88.424 |  | 0
|  |  | "Dilatace" 5,18+4,04+4,92+8,44+2,82+7,52+3,02+2,62+2,15+3,65+1,14+3,53+0,58+1,14+2,99+0,59+1,34+3,67+21,12+6,23 |  | 86.69
266 | 631 | 631411770 | deska čedičová izolační tl.140 mm | m2 | 4.266 |  | 0
|  |  | 4,182 |  | 4.182
267 | 713 | 713140821 | Odstranění tepelné izolace střech nadstřešní volně kladených z polystyrenu tl do 100 mm | m2 | 333.16 |  | 0
|  |  | "2NP" 102,5*2+57,72*2+6,36*2 |  | 333.16
268 | 713 | 713141151 | Montáž izolace tepelné střech plochých kladené volně 1 vrstva rohoží, pásů, dílců, desek | m2 | 718.7 |  | 0
|  |  | "atika" 45,7*3+54,7+19,3+"řimsa" 6,4 |  | 217.5
|  |  | S8+S12+S13a+S13b+S16*2+S17b |  | 501.2
269 | 283 | 283759160 | deska z pěnového polystyrenu EPS 150 S 1000 x 500 x 1000 mm | m3 | 153.05 |  | 0
|  |  | S13b*(0,36+0,6)/2+S13a*(0,2+0,41)/2+S12*(0,2+0,26)/2+S8*0,2+S16*(0,08+0,28)/2+S16*0,18+S17b*(0,2+0,8)/2+0,06*45,7+0,265*45,7+0,15*45,7+(0,17*54,7) |  | 150.049
270 | 283 | 283763840 | polystyren extrudovaný URSA XPS N-V-L - 1250 x 600 | m3 | 1.11 |  | 0
|  |  | 6,4*0,17 |  | 1.088
271 | 634 | 634822450 | sklo izolační pěnové , 45 x 60 x 5 cm | m2 | 19.686 |  | 0
|  |  | "kotvení oplocení na střeše" 19,3 |  | 19.3
272 | 713 | 713191133 | Montáž izolace tepelné podlah, stropů vrchem nebo střech překrytí fólií s přelepeným spojem | m2 | 176.21 |  | 0
|  |  | S11+S13a+S13b |  | 176.21
273 | 283 | 2832928801 | folie střešní pojistná | m2 | 193.831 |  | 0
|  |  | 176,21 * 1,1 |  | 193.831
274 | 713 | 998713103 | Přesun hmot tonážní pro izolace tepelné v objektech v do 24 m | t | 6.049 |  | 0
|  | 714 | Akustická a protiotřesová opatření |  |  |  | 0
275 | 714 | 714110801 | Demontáž akustických obkladů z panelů dřevěných | m2 | 7 |  | 0
|  |  | "3 NP tělocvična" 3,5*2 |  | 7
276a | 714 | 714119901 | Montáž akustických obkladů stropů z desek RIGITON 8/18 vč typového stavěcího třmenu podhledu, stropní hřeb , min vlny 50 mm objem hmot 12-15kg/m3, montážní profil FeZn plech, kotvy desek podhledu, napojovací těsnění, lepidlo na spáry, finální tmel, po kraji plochy pás plného SDK 200mm ( viz tabulka skladby S20) | m2 | 472.3 |  | 0 |  | 2016-03-09
S20 vodorovný obklad 1.24 a 1.25 472,3
276b | 714 | 714119901 | Montáž akustických obkladů stropů z desek RIGITON 8/18 vč typového stavěcího třmenu podhledu, stropní hřeb, min vlny 50 mm objem hmot 12-15kg/m3, mont profil, křížové spojky , FeZn plech,nosný profil , FeZn plech, kotvy desek podhledu, napojovací těsnění, lepidlo na spáry, finální tmel, po kraji plochy pás plného SDK 200mm ( viz tabulka skladby S21) | m2 | 311 |  | 0
S21 1.1,1.2,1.3,1.4,3.52,3.53 311,0
277a | 714 | 714119901 | Montáž akustických obkladů stropů z desek RIGITON 8/18 vč typového stavěcího třmenu podhledu , stropní hřeb, min vlny 50 mm objem hmot 12-15kg/m3, mont profil, křížové spojky , FeZn plech nosný profil , FeZn plech, kotvy desek podhledu, napojovací těsnění, lepidlo na spáry, finální tmel, po kraji plochy pás plného SDK 200mm ( viz tabulka skladby S22) | m2 | 58.8 |  | 0
S22 58,8
277b | 714 | 714119902 | Montáž akustických obkladů stěn z desek RIGITON 8/18 vč typového stavěcího třmenu, min vlny 50 mm objem hmot 12-15kg/m3, FeZn plech,nosný profil , FeZn plech, kotvy desek do stěn, napojovací těsnění, lepidlo na spáry, finální tmel, po kraji plochy pás plného SDK 200mm ( viz tabulka skladby S20x) | m2 | 104 |  | 0
S20x svislý obklad boky světlíků 1.24 a 1.25 104,0
278a | 714 | 714119902 | Montáž akustických obkladů stěn z desek RIGITON 8/18 vč typového stavěcího třmenu, min vlny 50 mm objem hmot 12-15kg/m3, nosný profil , FeZn plech, kotvy desek do stěn, napojovací těsnění, lepidlo na spáry, finální tmel, po kraji plochy pás plného SDK 200mm ( viz tabulka skladby S23) | m2 | 33.08 |  | 0
S23 33,08
278b | 714 | 714119906 | Montáž a materiál akustických obkladů stěn a stropů z desek DC01 ocel plech děrovaný SE tl. 1,2 mm vč min vlny 50 mm na kov rošt (S25) | m2 | 34.6 |  | 0
|  |  | S25 |  | 34.6
279 | 714 | 998714103 | Přesun hmot tonážní tonážní pro akustická a protiotřesová opatření v objektech v do 24 m | t | 4.466 |  | 0
|  | 725 | Zdravotechnika - zařizovací předměty |  |  |  | 0
280 | 721 | 725110811 | Demontáž klozetů splachovací s nádrží | soubor | 16 |  | 0
|  |  | "2NPsš" 8 |  | 8
|  |  | "3NPsš" 8 |  | 8
281 | 721 | 725210821 | Demontáž umyvadel bez výtokových armatur | soubor | 8 |  | 0
|  |  | "2NPsš" 4 |  | 4
|  |  | "3NPsš" 4 |  | 4
|  | 762 | Konstrukce tesařské |  |  |  | 0
282 | 762 | 762134179 | Montáž bednění stěn z desek na sraz | m2 | 112.65 |  | 0
|  |  | "lávka" 13,48+1,5+18,19+14,93+56,85+"světlík" 7,7 |  | 112.65
283 | 607 | 607262500 | deska dřevoštěpková OSB 3 SE 2500x1250x25 mm | m2 | 115.445 |  | 0
|  |  | 104,95 * 1,1 |  | 115.445
284 | 762 | 762331811 | Demontáž vázaných kcí krovů z hranolů průřezové plochy do 120 cm2 | m | 13 |  | 0
|  |  | "přístavek" 6,5*2 |  | 13
285 | 762 | 762331812 | Demontáž vázaných kcí krovů z hranolů průřezové plochy do 224 cm2 | m | 120.765 |  | 0
|  |  | "přístavek" 0,8+1,58+2,8+3,75+2,16+1,42+0,43+1,62+2,73+3,8+3,1+1,8+0,51+1,33+2,55+3,18*3+1,23*3+0,84+0,49+1,58+2,7+3,7+3,12*3+2,29+1,16+2,94+5,32+4,85 |  | 78.84
|  |  | 4,66+4,8+4,1+0,78+4,1+1,87 |  | 20.31
|  |  | 0,845+6,47+3,08+1,32+6,27+1,21*3 |  | 21.615
286 | 762 | 762331813 | Demontáž vázaných kcí krovů z hranolů průřezové plochy do 288 cm2 | m | 13.98 |  | 0
|  |  | "přístavek" 1,84*3+1,67+6,79 |  | 13.98
287 | 762 | 762332132 | Montáž vázaných kcí krovů pravidelných z hraněného řeziva průřezové plochy do 224 cm2 | m | 30.3 |  | 0
|  |  | 6,3+24 |  | 30.3
288 | 605 | 605120110 | řezivo jehličnaté hranol jakost I nad 120 cm2 | m3 | 0.589 |  | 0
|  |  | 6,3*0,16*0,12+24*0,13*0,15 |  | 0.589
289 | 762 | 762332932 | Montáž doplnění části střešní vazby z hranolů průřezové plochy do 224 cm2 ze stáv.krovu | m | 24.81 |  | 0
|  |  | 2+3,38+1,8+3,18+4,7+4,85+4,9 |  | 24.81
290 | 762 | 76234103á | Bednění střech rovných z desek OSB tl 25 mm na sraz šroubovaných | m2 | 303.104 |  | 0
|  |  | "zakrytí světlíků" 60 |  | 60
|  |  | 45,7+54,7+68,3+30,1+"řimsa" 6,4+3,97+"atika líc " 19,5 |  | 228.67
291 | 762 | 762342214 | Montáž laťování na střeše staré školy jednoduchých sklonu do 60° osové vzdálenosti do 360 mm | m2 | 21 |  | 0
292 | 605 | 605141140 | řezivo jehličnaté,střešní latě impregnované dl 4 - 5 m | m3 | 0.288 |  | 0
293 | 762 | 762395016 | Kotvení pozednic | ks | 3 |  | 0
294 | 762 | 762521816 | Demontáž podlah bez polštářů z prken nebo fošen tloušťky přes 32 mm | m2 | 34.28 |  | 0
|  |  | "Podium"34,28 |  | 34.28
295 | 762 | 762526811 | Demontáž podlah z dřevotřísky, překližky, sololitu tloušťky do 20 mm bez polštářů | m2 | 534.79 |  | 0
|  |  | "2NPsš" 54,55+53,9+15,59+65,09+70,65 |  | 259.78
|  |  | "3NPsš" 68,97+71,44+54,64+79,96 |  | 275.01
296 | 762 | 998762103 | Přesun hmot tonážní pro kce tesařské v objektech v do 24 m | t | 7.14 |  | 0
|  | 763 | Konstrukce suché výstavby |  |  |  | 0
297 | 763 | 763121415 | SDK stěna předsazená tl 112,5 mm profil CW+UW 100 deska 1xA 12,5 TI 50 mm EI 15 | m2 | 55.06 |  | 0
|  |  | S24 |  | 55.06
298 | 763 | 763131411 | SDK podhled desky 1xA 12,5 bez TI dvouvrstvá spodní kce profil CD+UD | m2 | 11.39 |  | 0
"1 NP"
|  |  | 6,57+4,82 |  | 11.39
299 | 763 | 763131451 | SDK podhled deska 1xH2 12,5 bez TI dvouvrstvá spodní kce profil CD+UD | m2 | 184.66 |  | 0
|  |  | "chodba kotelna sš" 51 + lávka 46 |  | 97
"umývárna sš"
|  |  | "3 NP" 33,35 |  | 33.35
|  |  | "2 NP" 35,04 |  | 35.04
|  |  | "1 NP" 19,27 |  | 19.27
300 | 763 | 763131821 | Demontáž SDK podhledu s dvouvrstvou nosnou kcí z ocelových profilů opláštění jednoduché | m2 | 630.11 |  | 0
|  |  | "1NP" 33,5+2,97+13,2+1,85+1,94+1,53+1,45+4,08 |  | 60.52
|  |  | "1NPsš" 70,57+1,31+1,31+1,41+3,93+54,58+21,66+13,11+11,19+9,47+59,63+41,49+1+1,84+3,42+1+6,12+9,13+3,26+4,12+2,26+5,11 |  | 326.92
|  |  | "2NPsš" 6,18+4,56+1,75+1,76+7,22+8,02+7,43 |  | 36.92
|  |  | "2NP" 35,24+19,62+42,47+4,51+2,31 |  | 104.15
|  |  | "3NP" 11,79+23,23+6,52 |  | 41.54
|  |  | "4NP" 3,1+29,11 |  | 32.21
|  |  | "3NPsš" 6,45+3,48+3,48+2,6+2,53+1,05+1,03+5,65+1,58 |  | 27.85
301 | 763 | 763135811 | Demontáž podhledu sádrokartonového kazetového na roštu viditelném | m2 | 188.1 |  | 0
|  |  | "1NP"132,1+56 |  | 188.1
302a | 763 | 763164559 | Obklad kovových kcí protipožární deskou Promatect H25 mm se systémem kotvení a utěsnění | m2 | 34.5 |  | 0
|  |  | "lávka" 34,5 |  | 34.5
302b | 763 | 763164559 | Obklad kovových kcí protipožární deskou Promatect H 40mm se systémem kotvení a utěsnění, přesah desek 100 mm | m2 | 3.5 |  | 0 |  |  |  | 2016-03-09
|  |  | 1.24 ochrana lamely průvlaku 3,5 |  | 3.5
303 | 763 | 7631R1778 | Příplatek k SDK podhledu za zřízení drážky pro svítidlo | m | 17.8 |  | 0
"1 NP"
|  |  | 1,8+5,7+4,7+5,6 |  | 17.8
304 | 763 | 998763102 | Přesun hmot tonážní pro dřevostavby v objektech v do 24 m | t | 3.5 |  | 0
|  | 765 | Krytina skládaná |  |  |  | 0
305 | 765 | 765111122 | Montáž krytiny keramické hladké sklonu do 30° do malty přes 32 do 40 ks/m2 šupinové krytí | m2 | 21 |  | 0
|  |  | S15 |  | 21
306 | 765 | 765111827 | Demontáž krytiny keramické hladké sklonu do 30° se zvětralou maltou k dalšímu použití | m2 | 54 |  | 0
|  |  | 54 |  | 54
307 | 765 | 765191011 | Montáž pojistné hydroizolační fólie kladené ve sklonu do 30° volně na krokve | m2 | 21 |  | 0
|  |  | S15 |  | 21
308 | 283 | 283292500 | fólie podstřešní difúzní JUTAFOL D Standard 110 g/m2 | m2 | 23.1 |  | 0
|  |  | 21 * 1,1 |  | 23.1
309 | 765 | 998765103 | Přesun hmot tonážní pro krytiny skládané v objektech v do 24 m | t | 0.187 |  | 0
|  | 766 | Konstrukce truhlářské |  |  |  | 0
310 | 766 | 766691914 | Vyvěšení nebo zavěšení dřevěných křídel dveří pl do 2 m2 viz.výkresy bourání | kus | 33 |  | 0
|  |  | "3NPsš" 12+9 |  | 21
|  |  | "2NPsš" 12 |  | 12
|  | 767 | Konstrukce zámečnické |  |  |  | 0
311 | 767 | 767311810 | Demontáž světlíků všech typů se zasklením | m2 | 139.5 |  | 0
|  |  | "2 np"30,1+45+55+9,4 |  | 139.5
312 | 767 | 767996771 | Demontáž atypických zámečnických konstrukcí ocel lávka osvětlení | kg | 200 |  | 0
|  |  | "1NP"200 |  | 200
313 | 767 | 767996772 | Demontáž atypických zámečnických konstrukcí ocel stojan na kola | kg | 50 |  | 0
|  |  | "1NP" 50 |  | 50
314 | 767 | 767996773 | Demontáž atypických zámečnických konstrukcí litinové sloupky | kg | 160 |  | 0
|  |  | "1NP" 16*10 |  | 160
315 | 767 | 767996774 | Demontáž atypických zámečnických konstrukcí ocel zábradlí | kg | 40 |  | 0
|  |  | "1NP" 40 |  | 40
316 | 767 | 767996779 | Demontáž anteny | kg | 20 |  | 0
|  |  | "1NP" 20 |  | 20
|  | 771 | Podlahy z dlaždic |  |  |  | 0
317 | 771 | 771413111 | Montáž soklíků pórovinových lepených rovných v do 65 mm dlaždice nutno upravit na požadovaný rozměr | m | 30.66 |  | 0
318 | 597 | 597611550 | dlaždice keramické 20 x 20 x 0,75 cm I. j. | m2 | 18.7 |  | 0
|  |  | 17 * 1,1 |  | 18.7
319 | 771 | 771473810 | Demontáž soklíků z dlaždic keramických lepených rovných | m | 127.95 |  | 0
|  |  | "1NP" 24+42,7+15,68+45,57 |  | 127.95
320 | 771 | 771571113 | Montáž podlah z keramických dlaždic režných hladkých do malty do 12 ks/m2 | m2 | 19.6 |  | 0
|  |  | "1pp stav dostavba" P1d+P1c |  | 19.6
321 | 597 | 597611370 | dlaždice keramické 30 x 30 x 0,9 cm I. j. | m2 | 21.56 |  | 0
|  |  | 19,6 * 1,1 |  | 21.56
322 | 771 | 998771103 | Přesun hmot tonážní pro podlahy z dlaždic v objektech v do 24 m | t | 1.451 |  | 0
|  | 773 | Podlahy z litého teraca |  |  |  | 0
323 | 773 | 773521261 | Podlahy z barevného litého teraca zřízení podlahy klasická tl 20 mm materiál + montáž , na chodbách je světle šedá plocha ohraničena bordurou z klasické bílé mozaiky z mramorových kostek a lemem černého teraca , umývárnách šedé teraco dle půdorysných schémat viz.skladby podlah | m2 | 409.49 |  | 0 | 2016-02-16
|  |  | P2c+P2b+P2a |  | 409.49
324 | 773 | 773901112 | Strojní broušení povrchu litého teraca | m2 | 193.43 |  | 0
|  |  | P11+P2d+"broušení betonu" 9+0,94+0,9 |  | 193.43
325 | 773 | 998773103 | Přesun hmot tonážní pro podlahy teracové lité v objektech v do 24 m | t | 7.084 |  | 0
|  | 775 | Podlahy skládané (parkety, vlysy, lamely aj.) |  |  |  | 0
326 | 775 | 775510954 | Doplnění podlah vlysových, tl do 22 mm, plochy do 4 m2 | kus | 2 |  | 0
|  |  | "sš" 2 |  | 2
327 | 611 | 611921640 | vlysy parketové buk tl 21 mm rozměry dle stávajících š.70mm, dl.600mm | m2 | 6 |  | 0
|  |  | "sš" 6 |  | 6
327 a | 611 | 611921640 | vlysy parketové buk tl 21 mm rozměry dle stávajících š.40mm, dl.350mm | m2 | 4 |  | 0
|  |  | "sš" 4 |  | 4
328 | 775 | 775511443 | Podlahy z vlysů lepených, tl 22 mm, š 40mm, dl 350 mm, dub III | m2 | 66.8 |  | 0
|  |  | "sš" "2NP" 33,4+"3NP" 33,4 |  | 66.8
329 | 775 | 775511613 | Podlahy z vlysů lepených, tl 22 mm, š 70 mm, dl 600 mm, dub III | m2 | 826.43 |  | 0
|  |  | "sš""2NP" 265,5+"3NP"266,7 |  | 532.2
|  |  | "sš" P4c+P4b |  | 294.23
330 | 775 | 775591919 | Oprava podlah dřevěných - broušení celkové včetně tmelení | m2 | 594.15 |  | 0
|  |  | P4a |  | 594.15
331 | 775 | 775591929 | Oprava podlah dřevěných - celkové lakování | m2 | 594.15 |  | 0
332 | 775 | 7755R1799 | Montáž podlahy z prken lepených, tl 22 mm, š 120 mm, dl 1200-2000 mm dub III vč nátěru lakem | m2 | 760.74 |  | 0
|  |  | "dostavba" P8b+P8a |  | 760.74
333 | 775 | 998775103 | Přesun hmot tonážní pro podlahy dřevěné v objektech v do 24 m | t | 16.131 |  | 0
|  | 776 | Podlahy povlakové |  |  |  | 0
334 | 776 | 776511000 | Lepení pásů povlakových podlah pryžových | m2 | 44.57 |  | 0
|  |  | P10 |  | 44.57
335 | 284 | 284102500 | krytina podlahová homogenní pryž tl 4 mm | m2 | 46.799 |  | 0
|  |  | 44,57 * 1,05 |  | 46.799
336 | 776 | 776511810 | Demontáž lepených povlakových podlah bez podložky ručně | m2 | 822.8 |  | 0
|  |  | "3NPsš" 68,97+71,44+54,64+79,96+33,19 |  | 308.2
|  |  | "2NPsš" 32,39+54,55+53,9+15,59+65,09+70,65 |  | 292.17
|  |  | "1NP" 3,9+5,11+11,19+21,66+13,11+9,47+41,49+54,41 |  | 160.34
|  |  | "2NP" 19,62+42,47 |  | 62.09
337 | 776 | 776990112 | Vyrovnání podkladu samonivelační stěrkou tl 3 mm pevnosti 30 Mpa | m2 | 27.58 |  | 0
|  |  | P11 |  | 27.58
338 | 776 | 776990192 | Příplatek k vyrovnání podkladu podlahy samonivelační stěrkou pevnosti 30 Mpa ZKD 1 mm tloušťky | m2 | 55.16 |  | 0
|  |  | P11*2 |  | 55.16
339 | 776 | 998776103 | Přesun hmot tonážní pro podlahy povlakové v objektech v do 24 m | t | 0.398 |  | 0
|  | 777 | Podlahy lité |  |  |  | 0
340 | 777 | 777530021 | Podlahy ze stěrky polyuretanové do tl 3 mm | m2 | 550.55 |  | 0
|  |  | P7e+P7d+P7b+P7a+P7c |  | 550.55
341 | 777 | 777530029 | Podlahy ze stěrky polyuretanové příplatek za vsyp | m2 | 100.89 |  | 0
|  |  | P7c |  | 100.89
342 | 777 | 998777103 | Přesun hmot tonážní pro podlahy lité v objektech v do 24 m | t | 9.27 |  | 0
|  | 781 | Dokončovací práce - obklady |  |  |  | 0
343 | 781 | 781413111 | Montáž obkladaček vnitřních pórovinových pravoúhlých do 22 ks/m2 lepených standardním lepidlem | m2 | 19.3 |  | 0
|  |  | "výdej jídel" 19,3 |  | 19.3
344 | 597 | 597612720 | keramický obklad 30 x 60 cm I. | kus | 21.23 |  | 0
|  |  | 19,3 * 1,1 |  | 21.23
345 | 781 | 781471117 | Montáž obkladů vnitřních keramických hladkých do 45 ks/m2 kladených do malty | m2 | 281.85 |  | 0
|  |  | M15 |  | 281.85
346 | 597 | 597612550 | obkladačky keramické - CLASSIC (barevné) 15 x 15 x 0,6 cm I. j. | m2 | 295.943 |  | 0
|  |  | M15 |  | 281.85
347 | 781 | 998781103 | Přesun hmot tonážní pro obklady keramické v objektech v do 24 m | t | 13.569 |  | 0
|  | 783 | Dokončovací práce - nátěry |  |  |  | 0
348 | 783 | 783601812 | Odstranění nátěrů z dřevěných oken s dělenými křídly, kyvných a otočných oškrabáním s obroušením | m2 | 64.104 |  | 0
|  |  | 1,05*2,3*10+1,05*2,3*14+0,9*1,08*2+1*2,1*2 |  | 64.104
349 | 783 | 783695213 | Nátěry vodou ředitelné truhlářských kcí barva dražší lesklý povrch dvojnásobné a 3x email a 2x tmela a základ a impregnace | m2 | 64.104 |  | 0
|  |  | 1,05*2,3*10+1,05*2,3*14+0,9*1,08*2+1*2,1*2 |  | 64.104
350 | 783 | 783812110 | Nátěry olejové omítek stěn dvojnásobné a 1x email a 2x plné tmelení | m2 | 65.016 |  | 0
|  |  | M19b+M19a+"sokl" 0,1*53,16 |  | 65.016
351 | 783 | 783271R001 | Nátěry protipožární ocel konstrukcí 1x základ 1x protipožární nátěr 1x krycí nátěr | m2 | 67.75 |  | 0
|  |  | "výrobky Z01-Z05" 35,43+18,21+8,9+2,33+2,88 |  | 67.75
|  | 784 | Dokončovací práce - malby a tapety |  |  |  | 0
352 | 784 | 784321033 | Dvojnásobné silikátové bílé malby v místnosti výšky do 5,00 m | m2 | 8896.83 |  | 0
|  |  | S21+S20x+M25+M8+M5+M3+M2+S20+S22+S23 |  | 8896.83
353 | 784 | 784321053 | Příplatek k cenám dvojnásobných silikátových maleb za barevnou malbu v odstínu středně sytém | m2 | 368.2 |  | 0
|  |  | M25 |  | 368.2
|  |  | Celkem |  |  |  | 0 | 0
0

## TABULKY VÝROBKŮ
POLOŽKY V TABULKÁCH JSOU OCENĚNY VČETNĚ MONTÁŽE, VŠECH SOUVISEJÍCÍCH PRACÍ A MATERIÁLŮ TAK , ABY DODÁVKA (VÝROBEK) BYL PLNĚ FUNKČNÍ ! DETAILNÍ POPIS VÝROBKU JE UVEDEN V TABULKÁCH A DETAILECH VÝROBKŮ !
DVEŘE
POŘ | OZN | POPIS |  | počet | jed cena | součet
1 | DV11 | D + M Repase dřevěných vnitřních dveří členěných plných včetně tesařské zárubně s obložkou světlý rozměr 850/2160mm . | KUS | 4 |  | 0
2 | DV12 | D + M Repase dřevěných vnitřních dveří členěných plných včetně tesařské zárubně s obložkou světlý rozměr 800/2050mm | KUS | 5 |  | 0
3 | DV13 | D + M Dřevěné atipické vnitřní dveře jednokřídlé členěné se 4-mi prosklenými výplněmi a spodními 2-mi plnými výplněmi včetně tesařské zárubně s obložkou světlý rozměr 900/2120mm | KUS | 2 |  | 0
4 | DV14 | D + M Vnitřní dveře jednokřídlé plné, otvíravé včetně ocel. zárubně ve staré škole Světlý rozměr š.600/v.2050mm | KUS | 6 |  | 0
5 | DV15 | D + M Vnitřní dveře plechové dvoukřídlé plné, otvíravé včetně ocelové zárubně ve staré škole Světlý rozměr š.1440/v.1970mm | KUS | 1 |  | 0
6 | DV16 | D + M Dřevěné vnitřních dveře atipické dvoukřídlé členěné plné s dvojicí horních prosklených výplní včetně tesařské zárubně s obložkou Světlý rozměr 1170/2430mm | KUS | 3 |  | 0
7 | DV17 | D + M Repase dřevěných vnitřních dveří dvoukřídlých členěných plných s dvojicí prosklených výplní včetně tesařské zárubně s obložkou Světlý rozměr 1170/2330mm | KUS | 4 |  | 0
8 | DV18 | D + M Dřevěné vnitřní dveře atipické jednokřídlé členěné s třemi prosklenými výplněmi a spodní plnou včetně tesařské zárubně s obložkou světlý rozměr 1000/2100mm | KUS | 1 |  | 0
9 | DV19 | D + M Repase dřevěných tradičních vnitřních dveří jednokřídlých členěných se 4-mi prosklenými výplněmi a dvěmi spodními plnými výplněmi včetně tesařské zárubně s obložkou Světlý rozměr 900/2120mm | KUS | 6 |  | 0
| DV19a | D + M Dřevěné vnitřní dveře atipické jednokřídlé členěné plnými dřevěnými výplněmi včetně tesařské zárubně s obložkou světlý rozměr 850/2100mm | KUS | 1 |  | 0
10 | DV20 | D + M Vnitřní dveře jednokřídlé plné s požární odolností EW 30 DP1 C, otvíravé včetně ocelové zárubně do kotelny Světlý rozměr š.900/v.2100mm | KUS | 1 |  | 0
11 | DV21 | D + M Dvoukřídlé prosklené dveře s horním neotvíravým nadsvětlíkem z haly do staré školy s požární odolností EI30 DP3 C do interiéru vč. dřev.zárubně dveře 1040/2300mm celk.rozměry 1200/3170 mm | KUS | 1 |  | 0
12 | DV22 | D + M Dvoukřídlé prosklené dveře s horním neotvíravým nadsvětlíkem z jídelny do nové jídelny s požární odolností EW30 DP3 C vč. dřev.zárubně dveře sv.rozměry 1110/2300mm celk.rozměry1360/3190 mm | KUS | 1 |  | 0
13 | DV23 | D + M Dvoukřídlé dveře plné dřevěné z haly do staré školy s požární odolností EI30 DP3 C vč.dřev.zárubně dveře 1000/1970mm 1150/2050 mm | KUS | 1 |  | 0
14 | DV24 |  | KUS |  |  | 0
15 | DV25 | D + M Sanitární příčka 5-ti WC kabin s 5-ti dveřmi 600/2000mm ve staré škole dívky | KUS | 2 |  | 0
16 | DV26 | D + M Sanitární příčka s dvojicí WC kabin a 2-mi dveřmi 600/2000 mm ve staré škole na přízemí dívky | KUS | 1 |  | 0
17 | DV27 | D + M Sanitární příčka jedné WC kabiny s dveřmi 600/2000mm | KUS | 1 |  | 0
18 | DV28 |  | KUS |  |  | 0
19 | DV29 |  | KUS |  |  | 0
20 | DV30a | D + M Vstupní ocelové dveře do školy dvoukřídlé s postranními světlíky s přerušeným tepelným mostem s panikovým kováním dveře sv. rozměr 1800/2550 mm stavební otvor 4180/3650 mm | KUS | 1 |  | 0
21 | DV30b | D + M Vstupní dveře do školy dvoukřídlé s postranními světlíky s panikovým kováním vnitřní dveře sv. rozměr 1800/2550 mm stavební otvor 4180/3650 mm | KUS | 1 |  | 0
22 | DV31 | D + M Vnitřní dveře jednokřídlé plné, otvíravé včetně ocel. zárubně Světlý rozměr š.600/v.2100mm | KUS | 3 |  | 0
23 | DV32a | D + M Vnitřní dveře jednokřídlé plné, otvíravé, bez požární odolnosti, včetně ocel. Zárubně Světlý rozměr š.600/v.1970mm | KUS | 3 |  | 0
25 | DV33a | D + M Vnitřní dveře jednokřídlé plné, otvíravé, bez požární odolnosti, včetně ocel.zárubně Světlý rozměr š.800/v.1970mm | KUS | 3 |  | 0
26 | DV33b | D + M Vnitřní dveře jednokřídlé plné, otvíravé, bez požární odolnosti, včetně ocel.zárubně Světlý rozměr š.900/v.1970mm | KUS | 1 |  | 0
27 | DV34 | D + M Vnitřní dveře jednokřídlé plné, otvíravé, bez požární odolnosti, včetně ocel.zárubně Světlý rozměr š.1000/v.2100mm | KUS | 1 |  | 0
28 | DV35a | D + M Vnitřní dveře jednokřídlé plné, otvíravé, bez požární odolnosti, včetně ocel. zárubně Světlý rozměr š.800/v.2100mm | KUS | 6 |  | 0
29 | DV35b | D + M Vnitřní dveře jednokřídlé plné, otvíravé, bez požární odolnosti, včetně ocel. zárubně Světlý rozměr š.800/v.2100mm | KUS | 2 |  | 0
30 | DV35c | D + M Vnitřní dveře jednokřídlé plné, otvíravé, s požární odolností EI30 DP1 C, včetně ocel. zárubně Světlý rozměr š.900/v.2100mm | KUS | 1 |  | 0
31 | DV35d | D + M Vnitřní dveře jednokřídlé plné, otvíravé, s požární odolností EW 30 DP1 včetně ocel. zárubně Světlý rozměr š.900/v.2100mm | KUS | 2 |  | 0
32 | DV36a | D + M Vnitřní dveře jednokřídlé plné, otvíravé včetně ocel.zárubně s bočním světlíkem Světlý rozměr dveří š.600/v.2100mm celkem stavební otvor 1200*/2150 | KUS | 1 |  | 0
33 | DV36b | D + M Vnitřní dveře jednokřídlé plné, otvíravé, s požární odolností EI 30 DP1 C včetně ocel. zárubně Světlý rozměr š.800/v.1970mm | KUS | 5 |  | 0
34 | DV37a | D + M Vnitřní dveře dvoukřídlé plné, otvíravé o 180°, s požární odolností EI30 DP1 C u schodišti na 2.np, držené v otevřené poloze el. magnety, vč. ocelové zárubně světlý rozměr š.1600/v.2020mm | KUS | 1 |  | 0
35 | DV37b | D + M Vnitřní dveře dvoukřídlé plné s požární odolností EI30 DP1 C do tělocvičny, se skleněnými kruhovými výplněmi vč. ocel.zárubně světlý rozměr š.1600/v.2020mm | KUS | 1 |  | 0
36 | DV38 | D + M Vnitřní dveře dvoukřídlé plné, otvíravé o 90°, s požární odolností EI30 DP1 C mezi lávkou a schodištěm, držené v otevřené poloze el. magnety, vč. ocelové zárubně světlý rozměr š.1600/v.2200mm | KUS | 1 |  | 0
37 | DV39a | D + M Vnitřní dveře dvoukřídlé plné, otvíravé o 90°, s požární odolností EI30 DP1 C mezi dostavbou a starou školou na 2.np, držené v otevřené poloze el. magnety vč. ocelové zárubně Světlý rozměr š.2390/v.2275mm | KUS | 1 |  | 0
38 | DV39b | D + M Vnitřní dveře dvoukřídlé plné, otvíravé o 90°, s požární odolností EI30 DP1 C mezi dostavbou a starou školou na 3.np, držené v otevřené poloze el. magnety vč. ocelové zárubně Světlý rozměr š.2280/v.2275mm | KUS | 1 |  | 0
39 | DV40 | D + M Vnitřní dveře dvoukřídlé plné, otvíravé o 90°,s nadsvětlíkem s požární odolností EI30 DP1 C ve stáv.dostavbě na 2.np, držené v otevřené poloze el. magnety vč. ocelové zárubně Dveře 1600/1970mm Nadsvětlík 1600/1240mm | KUS | 1 |  | 0
40 | DV41 | D + M Vnitřní dveře dvoukřídlé plné, otvíravé o 90°,s nadsvětlíkem s požární odolností EI30 DP1 C ve stáv.dostavbě na 2.np, držené v ote-vřené poloze el. mag-nety vč. Oc. Zárubně Dveře 1600/1970mm Nadsvětlík 1600/940mm | KUS | 2 |  | 0
41 | DV42 | D + M Vnitřní dveře jednokřídlé rámové prosklené, otvíravé, bez požární odolnosti do učeben vč. ocelové zárubně Světlý rozměr š.900/v.1970mm | KUS | 7 |  | 0
42 | DV43 | D + M Vnitřní dveře jednokřídlé rámové prosklené, otvíravé, bez požární odolnosti do učeben vč. ocelové zárubně Světlý rozměr š.900/v.2100mm | KUS | 3 |  | 0
44 | DV45 | D + M Vnitřní dveře dvoukřídlé plné, otvíravé o 90°, s požární odolností EI30 DP3 - C do šatny, držené v otevřené poloze el. magnety, vč. ocelové zárubně a samozavíračem světlý rozměr š.2210/v.2100mm | KUS | 1 |  | 0
45 | DV46 | Vnitřní dveře jednokřídlé plné do provizorních příček oddělující stavbu od provozu školy, otvíravé, s požární odolností EI 30 DP1C včetně ocel. zárubně a samozavírače Světlý rozměr š.800/v.1970mm | KUS | 3 |  | 0
0
0
0
0
0
0
0
0
|  | DVEŘE | CELKEM |  |  | 0
OKNA
POŘ | OZN | POPIS |  | počet | jed cena | součet
1 | OK10 | D + M Dřevěné okno jednokřídlé otvíravé výklopné s izolačním trojsklem do staré školy 1100 / 2370 mm | KUS | 2 |  | 0
2 | OK11 | D + M Dvoukřídlé francouzské okno, s horním neotvíravým nadsvětlíkem s izolačním trojsklem do staré školy dveře 1200/2300mm 1285 / 3170 mm | KUS | 1 |  | 0
3 | OK12 | D + M Dřevěné okno neotvíravé s požární odolností EI 30 DP3 do interiéru 1115 / 2370 mm | KUS | 1 |  | 0
4 | OK13 | D + M Dřevěné okno neotvíravé s požární odolností EI 30 DP3 do interiéru 1115 / 2390 mm | KUS | 3 |  | 0
5 | OK14 | D + M Dřevěné okno neotvíravé s požární odolností EI 30 DP3 do interiéru 1100 / 1150 mm | KUS | 2 |  | 0
6 | OK15 | D + M Dřevěné okno neotvíravé s požární odolností EI 30 DP3 do interiéru 1100 / 1330 mm | KUS | 1 |  | 0
7 | OK16 | D + M Dřevěné okno neotvíravé do staré školy s požární odolností EI30 (původní průjezd) 2360 / 2370 mm | KUS | 1 |  | 0
8 | OK17 | D + M Dřevěné okno neotvíravé do interiéru staré školy 1360/ 2400 mm | KUS | 3 |  | 0
9 | OK18 | D + M Dřevěné okno neotvíravé do interiéru staré školy 1160/ 2400 mm | KUS | 4 |  | 0
10 | OK19 | D + M Dřevěné okno dělené jednokřídlé s horním křídlem ventilace členěné do budovy staré školy vč.pákového otevírače 1130 / 2300 mm | KUS | 1 |  | 0
11 | OK20 | D + M Dvoukřídlé otevíravé okno dřevohliníkové, jedno křídlo navíc výklopné do učeben nové dostavby 1880 / 2390 mm | KUS | 20 |  | 0
12 | OK21 | D + M Pětidílné okno dřevohliníkové tři stejně široká pole fixní a dvě křídla výklopná, do šaten nové dostavby, otevírání pákou, obě páky umístěné ve střed. fix. poli, šířka skla kříd. 785mm 8240/2470 mm | KUS | 1 |  | 0
13 | OK22 | D + M Neotvírané okno dřevohliníkové s izolačním trojsklem do šaten nové dostavby 3210/2170 mm | KUS | 1 |  | 0
14 | OK23 | D + M Trojdílné okno dřevohliníkové prostřední pole fixní a krajní křídla otevírané a výklopné s izolačním trojsklem do chodby nové dostavby rozměr křídla 950/2190 mm 4960/2390 mm | KUS | 2 |  | 0
15 | OK24 |  | KUS |  |  | 0
16 | OK25 | D + M Dvoukřídlé francouzské okno dřevohliníkové s izolačním trojsklem pro vstup do zahrady světlé rozměry 1550/2960 mm | KUS | 1 |  | 0
17 | OK26 | D + M Dvoukřídlé francouzské okno dřevohliníkové s izolačním trojsklem pro vstup do dvora světlé rozměry 1550/3130 mm | KUS | 1 |  | 0
18
19
20
21
22
23
24 | OK33 | D + M Dřevohliníkové okno jednokřídlé otevíravé, vyklápěcí do kotelny nové dostavby vč.pákového ovladače 1140 / 1550 mm | KUS | 1 |  | 0
25 | OK34 |  | KUS |  |  | 0
26 | OK35 | D + M Dřevěné okno neotvíravé s požární odolností EW 30 DP3 do interiéru z lávky do tělocvičny š.2360/v.1430(1620)mm | KUS | 1 |  | 0
27 | OK36 | D + M Dřevěné okno neotvíravé s požární odolností EW 30 DP3 do interiéru z lávky do tělocvičny š.1500/v.1750mm | KUS | 1 |  | 0
28 | OK37 | D + M Dřevěné okno neotvíravé s požární odolností EI 30 DP3 do interiéru ze schodiště do tělocvičny. 1700 / 1540 mm | KUS | 1 |  | 0
29 | OK38 | D + M 5-ti dílné systémové fasádní hliníkové zasklení s izolačním trojsklem kotvené do ocelové konstrukce v atriu vč.systémového oplechování 6920/3660 mm | KUS | 1 |  | 0
30 | OK39 | D + M 5-ti dílné systémové hliníkové zasklení s izolačním trojsklem a prostředním polem s dvoukřídlými dveřmi prosklenými a větracím nadsvětlíkem vše kotvené do ocelové konstrukce v atriu dveře 1800/2390mm 7000/3660 mm | KUS | 1 |  | 0
31 | OK40 | D + M Prosklená fixní stěna s požární odolností EI30 DP3 mezi jídelnou a vestibulem 8200/3260mm | KUS | 1 |  | 0
32 | OK41 | D + M Prosklená stěna s vestavěnými jednokřídlými dveřmi vše s požární odolností EI30 DP1 C držené v otevřené poloze el.magnety vč.ocel.zárubně mezi jídelnou a vestibulem 11700+900/2200 (dveře+fixní nadsvětlík)+4950/3560 mm | KUS | 1 |  | 0
33 | OK42 | D + M 16-ti dílná prosklená stěna lávky ze systémového hliníkového fixního zasklení včetně nosné al-k-ce zasklení s izolačním trojsklem vč.systémového oplechování 18950/2900 mm | KUS | 1 |  | 0
34 | OK43 | D + M Střešní světlík čtvercový do jídelny Tvaru sedlové střechy s 10-ti poli včetně jednoho otevíravého a malého fixního pole,zasklení vč. nosné konstrukce a oplechování 5465/ 5575 mm | KUS | 2 |  | 0
35 | OK44 | D + M Střešní světlík do chodby tvaru sedlové střechy s 28-ti poli včetně 7-mi otevíravavými, zasklení vč. nosné konstrukce a oplechování 2,51/ 14,1 m | KUS | 1 |  | 0
36 | OK45 | D + M Kominický výlez do skládané krytiny na staré škole vč.oplechování 60/60cm | KUS | 1 |  | 0
37 | OK10x | D + M Dřevěné okno neotvíravé s izolačním trojsklem do staré školy s požární odolností EI30 1100 / 2370 mm | KUS | 1 |  | 0
|  | OKNA | CELKEM |  |  | 0
KAMENICKÉ PRÁCE
POŘ | OZN | POPIS |  | počet | jed cena | součet
1 | K1 | D + M Benátská dlažba vč. spárování v hale 284,95 m² | M2 | 284.95 |  | 0
2 | K2 | D + M Kamenná dlažba 22,5 m² | M2 | 22.5 |  | 0
3 | K3 | D + M Benátská dlažba do písku vč. spárování v atriu 45 m² | M2 | 45 |  | 0
4 | K4 | D + M Venkovní kamenný stupeň předsazený 350/140mm dl.1500mm | KUS | 1 |  | 0
5 | K5 | D + M Vnější kamenné lemování kamenné dlažby K1 dl. 2 x 4,6m | M | 9.2 |  | 0
6 | K6 | D + M Betonový prefabrikát bloku lavice 450/650mm dl.2025mm | KUS | 6 |  | 0
7 | K7 | D + M Betonový prefabrikát bloku lavice 450/650mm dl.3,775m | KUS | 1 |  | 0
8 | K8 | D + M Betonový prefabrikát s ocel. okem pro uchycení lana na popínavé rostliny 400/500mm v.500mm | KUS | 3 |  | 0
9 | K9 | D + M Betonový prefabrikát s ocel. okem pro uchycení lanka stínících rolet střešního pavilonu 250/250mm v.150mm | KUS | 7 |  | 0
10 | K10 | D + M schody z žulových kvádrů na náměstí, kvádry 2040x560x535mm a 1400x280x176mm | SOUB | 1 |  | 0
11 | [5 empty] | 0
|  | KAMENICKÉ PRÁCE | CELKEM |  |  | 0
OSTATNÍ VÝROBKY
POŘ | OZN | POPIS |  | počet | jed cena | součet
1 | OS30a | D + M Vnější stínící textilní roleta pro okna ve staré škole Rozměr rolety včetně nábalu š.1320/ h.2580 mm | KUS | 2 |  | 0
2 | OS30b | D + M Vnější stínící textilní roleta pro okna ve staré škole Rozměr rolety včetně nábalu š.1500/ h.3340 mm | KUS | 1 |  | 0
3 | OS31 | D + M Vnější stínící žaluzie pro dvoukřídlé otvíravé okno s přiznaným krytem v nové dostavbě Rozměr žaluzie i s nábalem š.1740 /h.2600 mm | KUS | 20 |  | 0
4 | OS32 | D + M Vnější horizontální stínící roleta umístěná v ocelové konstrukci střešního pavilonu 5500/2490 mm | KUS | 3 |  | 0
5 | OS33 | D + M Vnější svislá stínící roleta kotvená do ocelové konstrukce střešního pavilonu š.2500/v.2300 mm | KUS | 5 |  | 0
6 | OS34 | D + M Vnější svislá stínící roleta kotvená do ocelové konstrukce střešního pavilonu š.2750/v.2300 mm | KUS | 2 |  | 0
7 | OS35 | D + M Vnější horizontální stínící roleta umístěná na konstrukci podélného světlíku š.3,02m výsuv 1,6m | KUS | 4 |  | 0
8 | OS36 | D + M Vnější horizontální stínící roleta umístěná na konstrukci podélného světlíku š.4,05m výsuv 1,6m | KUS | 4 |  | 0
9 | OS37 | D + M Vnější horizontální stínící roleta umístěná na konstrukci podélného světlíku š.3,05m výsuv 2,8m | KUS | 4 |  | 0
10 | OS38 | D + M Vnější horizontální stínící roleta umístěná na konstrukci podélného světlíku š.2,02m výsuv 2,8m | KUS | 4 |  | 0
11 | OS39 | D + M Parková ocelová lavička s opěradlem a područkami 755/1800mm v.840mm | KUS | 13 |  | 0
12 | OS40 | D + M Přenosný hasicí přístroj: práškový s práškem ABC hasicí schopnost 21 A | KUS | 10 |  | 0
13 | OS41 | D + M Přenosný hasicí přístroj CO2 s hasicí schopností min. 55 B | KUS | 2 |  | 0
14 | OS42 | D + M Úprava stávajícího hydrantu | KUS | 2 |  | 0
15 | OS43 | D + M Sanace vlhkých cihelných stěn staré školy | SOUB | 1 |  | 0
16 | OS44 | D + M Střešní vpusť boční včetně lemování pro napojení hydroizolace, prostupu atikou a šachtou s krycí mřížkou na střeše dl.prostupu 1,8m | SOUB | 2 |  | 0
17 | OS45 | D + M Střešní vpusť včetně lemování pro napojení hydroizolace a prostupu atikou na lávce dl.prostupu 0,4m | SOUB | 1 |  | 0
18 | OS46 | Repase ocel. poklopu pod keramickou dlažbou 800/1000mm | KUS | 7 |  | 0
19 | OS47 | D + M nového osobní výtahu ve staré škole 2 stanice na 1.pp a 1.np, GeNESIS Rozměr kabiny 1000/1200 v.2,1m, zdvih 3,3m | SOUB | 1 |  | 0
20 | OS48 | D + M Sklepní světlík z bílého duroplastu vyztuženého skelnými vlákny (UP-GF) s kotvením, s ocel. pozink. pororoštem, odtokovou přípojkou dl.2,5m Rozměr vnitřní 200/70cm v.1m Celkový rozměr 215,5/72,5cm v.1,025m | SOUB | 1 |  | 0
21 | OS49 | D + M Zavěšený akustický kruhový panel Ø 1200mm tl.40mm | KUS | 200 |  | 0
22 | OS50 | D + M Akustická stěna z OSB desky min.tl.18mm s dřevěnou konstrukcí z hranolků např.60/120mm přikotvená k lešení | M2 | 117 |  | 0
24 | OS52 | D + M Vybavení kuchyně el.konvektomatem, el.pečící pánví a dvojicí ohřevných skříní | SOUB | 1 |  | 0
25 | OS53 | D + M Ochranný plůtek vegetačních úprav ocelový s drátěným pletivem v.0,5m dl. 50m | M | 50 |  | 0
26 | OS54 | Roznášecí plošina z fošen 40 mm pro lešení na žlb strop ve dvoře š.1,6m dl. 32m | M2 | 51.2 |  | 0
27 | OS55 | Demontáž a zpětná montáž markýzy hos vstupu | KUS | 1 |  | 0
28 | OS56 | Skleněné zrcadlo 450/750mm, tl.4mm, zabroušené hrany, lepené na zeď silikonovým lepidlem na zrcadla | KUS | 14 |  | 0 |  |  | doplněno 25.2.2016
29 | OS57 | Skleněné zrcadlo 1540/750mm, tl.4mm, zabroušené hrany, lepené na zeď silikonovým lepidlem na zrcadla | KUS | 2 |  | 0
30 | OS58 | Skleněné zrcadlo 1560/750mm, tl.4mm, zabroušené hrany, lepené na zeď silikonovým lepidlem na zrcadla | KUS | 1 |  | 0
31 | OS59 | Skleněné zrcadlo 1650/750mm, tl.4mm, zabroušené hrany, lepené na zeď silikonovým lepidlem na zrcadla | KUS | 1 |  | 0
32 | OS60 | Výklopné zrcadlo 400/600mm odsazené 125mm od stěny. Výrobek je certifikován státní zkušebnou a odpovídá legislativě ČR o instalaci do bezbariérových prostor | KUS | 1 |  | 0
33 | OS61 | Pevná nerez. opěrka pro invalidy dl. 900mm. Průměr 30mm. Výrobek je certifikován státní zkušebnou a odpovídá legislativě ČR o instalaci do bezbariérových prostor | KUS | 1 |  | 0
34 | OS62 | Sklopná nerez opěrka pro invalidy dl. 800mm, průměr cca 30mm. Výrobek je certifikován státní zkušebnou a odpovídá legislativě ČR o instalaci do bezbariérových prostor | KUS | 1 |  | 0
35 | OS63 | Nerezový vysoušeč rukou na fotobuňku, napájení 230/240V | KUS | 6 |  | 0
36 | OS64 | Nerezový dávkovač tekutého mýdla, objem cca 440ml | KUS | 13 |  | 0
37 | OS65 | Nerezový zásobník na toaletní papír pr. 310mm. Tl. 130mm | KUS | 22 |  | 0
38 | OS66 | Nástěnný držák záchodové štětky, objímka nerez, miska sklo | KUS | 22 |  | 0
39 | OS67 | Nerezový věšák na oblečení | KUS | 5 |  | 0
|  | OSTATNÍ VÝROBKY | CELKEM |  |  | 0
TRUHLÁŘSKÉ VÝROBKY
POŘ | OZN | POPIS |  | počet | jed cena | součet
1 | T1a | D + M Vnitřní celoobvodová dřevěná okenní lišta velkého okna v šatně d.8240mm v.2470mm | SOUB | 1 |  | 0
2 | T1b | D + M Vnitřní celoobvodová dřevěná okenní lišta malého okna v šatně d.3210mm v.2170mm | SOUB | 1 |  | 0
3 | T2 | D + M Vnitřní celoobvodová dřevěná okenní obložka typového okna v dostavbě vč.ocelové konzoly d.1880mm v.2390mm | SOUB | 20 |  | 0
4 | T3 | D + M Vnitřní celoobvodová dřevěná okenní obložka velkého okna v dostavbě d.4960mm v.2390mm | SOUB | 2 |  | 0
5 | T4 | D + M Vnitřní dřevěný parapet otvoru u schodiště d.1500mm š.210mm | KUS | 3 |  | 0
6 | T5 | D + M Vnitřní dřevěný dvoudílný parapet otvoru na schodišti dl.1400mm š.150mm+230mm | KUS | 1 |  | 0
7 | T6 | D + M Vnitřní dřevěný dvoudílný parapet okna z chodby do tělocvičny dl.1500mm š.150mm+270mm | KUS | 1 |  | 0
8 | T7a | D + M Vnitřní dřevěný parapet okna z lávky do tělocvičny dl.2400mm š.430mm | KUS | 1 |  | 0
9 | T7b | D + M Vnitřní dřevěný parapet okna ze schodiště do tělocvičny dl.1700mm š.270mm | KUS | 1 |  | 0
10 | T8a | D + M Vnitřní dřevěný parapet v učebně staré škole dl.1200mm š.350mm | KUS | 4 |  | 0
11 | T8b | D + M Vnitřní dřevěný parapet v knihovně staré školy vč.oc.konzoly dl.1390mm š.410mm | KUS | 2 |  | 0
12 | T9 | D + M Vnitřní celoobvodová dřevěná dveřní obložka dveří z chodby na dvůr d.1810mm v.3210mm | SOUB | 1 |  | 0
13 | T10 | D + M Dřevěné vestavěné sezení v respíriu m.č.2.28 vč.opěráku a tří vložených stupňů dl.0,8m v.200mm, š.250mm celkové rozměry dl.2x 3,9m, 2x3,3m průřez š.450mm, v.400mm sedák, v.420mm opěrák | SOUB | 1 |  | 0
14 | T11 | D + M Dřevěné plné zábradlí u respiria m.č.2.28 vč.ocelové vnitřní k-ce dl.2,8m v.0,9m | SOUB | 1 |  | 0
15 | T12 | D + M Dřevěný obklad, a pracovní deska recepčního pultu dl.1,8m+3,23m,š.0,65 v. 1,05m NENACENOVAT | SOUB | 1 |  | 0
16 | T13 | D + M Dřevěný obklad výdejního pultu dl.5,9+2,6+0,42+1,2m v.0,72m NENACENOVAT | SOUB | 1 |  | 0
17 | T14 | D + M Dvoumodulová skříň se 6-mi policemi a spodními dvěma díly se 4-mi dvoukřídlými dvířky a soklem š.1600mm,hl.400mm v.2100mm | KUS | 6 |  | 0
18 | T15 | D + M Skříň čtyřdílná s 8-mi dvoukřídlými dvířky a soklem š.1600mm,hl.400mm v.2100mm | KUS | 3 |  | 0
19 | T16a | D + M Dřevěný obklad podia ve dvoře š.1,75m, dl.2,585m v.1,1m | SOUB | 1 |  | 0
20 | T16b | D + M Dřevěný obklad šachty ve dvoře vč. kotevního roštu š.2m, dl.3,305m v.2,35m | SOUB | 1 |  | 0
21 | T17 | D + M Dřevěný obklad atiky ve dvoře š.0,68m, dl. 8+7,6m v.0,38m, 0,75m | SOUB | 1 |  | 0
22 | T18 | D + M Dřevěný obklad lavice ve dvoře š.0,5m, dl. 6+3m v.0,36-0,48m | SOUB | 1 |  | 0
23 | T19a | D + M Dřevěný obklad lavice na náměstí 1 | SOUB | 1 |  | 0
24 | T19b | D + M Dřevěný obklad lavice na náměstí 2 | SOUB | 1 |  | 0
25 | T19c | D + M Dřevěný obklad sedáku a opěráku lavice u vstupu do zahrady dl.3,77m, š.2 x 0,45m | SOUB | 1 |  | 0
26 | T20 | D + M Dřevěný obklad atiky na střeše dl. 55,7m vč kotvením | m2 | 24.508 |  | 0
27 | T21 | D + M Dřevěný obklad lavice na střeše průř. 435/170-460mm dl.2x7,29m, 2x4,05m | SOUB | 1 |  | 0
28 | T22 | D + M Dřevěná paluba na střeše včetně dř.roštu s rektifikovanými podložkami 26m² | M2 | 26 |  | 0
29 | T23 | D + M Dřevěná paluba ve dvoře včetně roštu a podložek 176,3m² | M2 | 176.3 |  | 0
30 | T24 | D + M Podkladní dřevěná konstrukce na podložkách pro dřevěný rošt T23 ve dvoře | M3 | 1.5 |  | 0
31 | T25 | D + M Dřevěná podlahová lišta stará škola dl. 462,1m | M | 462.1 |  | 0
32 | T26 | D + M Dřevěná podlahová lišta dostavba dl. 474,9 m | M | 474.9 |  | 0
35 | T29 | D + M Dřevěná žaluzie 800/1300mm | KUS | 1 |  | 0
36 | T30 | D + M Dřevěná žaluzie s dělícím sloupkem 1000/2000mm | KUS | 1 |  | 0
37 | T31 | D + M Dřevěný obklad světlíků ve dvoře | M2 | 24.12 |  | 0
38 | [5 empty] | 0
|  | TRUHLÁŘSKÉ VÝROBKY | CELKEM |  |  | 0
ZÁMEČNICKÉ VÝROBKY
POŘ | OZN | POPIS |  | počet | jed cena | součet
1 | Z01 | D + M Ocelový rám pro vynešení betonového stropu v učebně staré školy včetně kotvení viz.statika dl.6,55m, v.3,5m | SOUB | 1 |  | 0
2 | Z02 | D + M Ocelový příhradový nosník lávky včetně kotvení viz.statika dl.19,4m, v.3,1m | SOUB | 1 |  | 0
3 | Z03 | D + M Sloupek podpory příhradového nosníku Z02 včetně kotevní desky viz.statika dl.3,3m | SOUB | 1 |  | 0
4 | Z04 | D + M Nosník spodní vč. ocelových příčníků stropní desky lávky vč.kotvení viz.statika dl.19,3m a 2,48m | SOUB | 1 |  | 0
5 | Z05 | D + M Nosník horní vč.ocelových příčníků stropní desky lávky vč.kotvení viz.statika dl.19,3m a 2,48m | SOUB | 1 |  | 0
6 | Z1a | D + M Vnitřní nadsvětlík nad dělící zděnou akustickou příčkou s akustickým odporem zasklení Rw= 37Db š.1300/ v.1935mm | KUS | 1 |  | 0
7 | Z1b | D + M Vnitřní nadsvětlík nad dělící zděnou akustickou příčkou s akustickým odporem zasklení Rw= 37dB š.1300/ v.1475mm | KUS | 2 |  | 0
8 | Z2 | D + M Vnitřní nadsvětlík fixní mezi šatnou a halou v dostavbě s požární odolností EI 30 DP3 š.2605/ v.1850mm | KUS | 1 |  | 0
| Z3b | D + M Vnitřní nadsvětlík nad dveřmi do učeben s akustickým odporem zasklení Rw= 37dB š.1500/ v.800mm | KUS | 2 |  | 0
10 | Z4 | D + M Vnitřní nadsvětlík nad dveřmi do učeben s akustickým odporem zasklení Rw= 37dB š.1480/ v.900mm | KUS | 2 |  | 0
11 | Z5 | D + M Vnitřní nadsvětlík do učeben s akustickým odporem zasklení Rw= 37dB š.4950/ v.1330mm | KUS | 1 |  | 0
12 | Z6 | D + M Vnitřní nadsvětlík do učeben s akustickým odporem zasklení Rw= 37dB š.3770/ v.1330mm | KUS | 1 |  | 0
13 | Z7 | D + M Vnitřní nadsvětlík nad dveřmi do učeben s akustickým odporem zasklení Rw= 37dB š.1500/ v.600mm | KUS | 3 |  | 0
14 | Z8 | D + M Vnitřní nadsvětlík do učeben s akustickým odporem zasklení Rw= 37dB š.3770/ v.1020mm | KUS | 2 |  | 0
15 | Z9 | D + M Vnitřní nadsvětlík do učeben s akustickým odporem zasklení Rw= 37dB š.4950/ v.1330mm | KUS | 1 |  | 0
16 | Z10 | D + M Vnitřní dvoudílná stěna nadsvětlíku v úseku vedení s akustickým odporem zasklení včetně obkladu stěn Rw= 37dB š.1310 + 4210mm/ v.1830mm | SOUB | 1 |  | 0
17 | Z11 | D + M Ocelové venkovní schody v atriu 22x187/250mm sch.rameno 900/6360mm | SOUB | 1 |  | 0
18 | Z12 | D + M Ocelové zábradlí schodů sloupkové s nerez sítí v atriu 7650/900mm | SOUB | 2 |  | 0
19 | Z13 | D + M Ocelové zábradlí atria sloupkové s nerez sítí 6m + 6,8m v.1,1m | SOUB | 1 |  | 0
20 | Z14 | D + M Ocelové zábradlí světlíku ve dvoře sloupkové s nerez sítí 5,65m x 2, 5,75m x 2 v.1,1m | SOUB | 2 |  | 0
21 | Z15 | D + M Ocelové zábradlí světlíku ve dvoře sloupkové s nerez sítí 14,6m x 2, 3,1m x 2 v.1,1m | SOUB | 1 |  | 0
22 | Z16 | D + M Ocelové zábradlí na lávce sloupkové s nerez sítí d.19m, v.1,43m | SOUB | 1 |  | 0
23 | Z17 | D + M Ocelové venkovní schody s konzolou podesty na lávce 11x185/250mm sch.rameno 1340/2500mm podesta 1340/1950mm | SOUB | 1 |  | 0
24 | Z18 | D + M Ocelové zábradlí schodů na lávce zalomené sloupkové s nerez sítí dl. 5,1m, v.1,0m | SOUB | 1 |  | 0
25 | Z19 | D + M Ocelové zábradlí se skleněnou výplní do otvoru mezi schody a halou dl.1,4m, v.0,75m celková výška 0,9m | SOUB | 1 |  | 0
26 | Z20 | Repase zábradlí hlavního schodiště ve staré škole 4 x 3,5m v.1m 3 x 0,8m v.1m 2,8 v.1,05m | SOUB | 1 |  | 0
27 | Z21 | D + M Ocelové zábradlí sloupkové na pomoc.schodišti ve staré škole 4m + 3m +0,2m v.0,9m; 1m v.1m vč.kotvení | SOUB | 1 |  | 0 | 2016-03-09
28 | Z22 | D + M Ocelové zábradlí sloupkové vedlejšího schodiště ve staré škole 2,6mv.0,9m; 1m v.1m+ 1,4m madlo vč.kotvení | SOUB | 1 |  | 0
29 | Z23 | D + M Ocelové madlo pro vyrovnávací schody do staré školy na 2np d.1800mm | KUS | 1 |  | 0
30 | Z24 | D + M Ocelové madlo pro vyrovnávací schody do staré školy na 4np d.1m | KUS | 1 |  | 0
31 | Z25 | D + M Ocelové madlo na rampě stáv.dostavby d.4,7m | KUS | 1 |  | 0
32 | Z26a | D + M Rohožka ocelová venkovní z pororoštu v ocelovém rámu u hlavního vstupu 600/1900mm | KUS | 1 |  | 0
33 | Z26b | D + M Rohožka ocelová venkovní z pororoštu v ocelovém rámu u vstupu na zahradu 600/1600mm | KUS | 1 |  | 0
34 | Z27 | D + M Rohožka ocelová venkovní z pororoštu v ocelovém rámu u vstupu na dvůr z haly 200/1600mm | KUS | 1 |  | 0
35 | Z28 | D + M Rohožka ocelová venkovní z pororoštu v ocelovém rámu u vstupu na dvůr ze schodiště 200/1800mm | KUS | 1 |  | 0
36 | Z29 | D + M Rohožka ocelová venkovní z pororoštu v ocelovém rámu vč.kotev u vstupu na dvůr z chodby nové dostavby 200/1600mm | KUS | 1 |  | 0
37 | Z30 | D + M Ocelový stupeň lichoběžníkového tvaru s pororoštem na ocelové konstrukci 500-650/2050mm v.225mm | KUS | 1 |  | 0
38 | Z31 | D + M Ocelový venkovní parapet ohýbaný plechový rš.320/1650mm | KUS | 1 |  | 0
39 | Z32 | D + M Ocelová ochranná síť okna z tělocvičny na lávku z ocelové trubky s výplní z provazu otevíravá š.2360/v.1430-1620mm | KUS | 1 |  | 0
40 | Z33 | D + M Ocelová ochranná síť okna z tělocvičny na chodbu z ocelové trubky s výplní z textilní sítě otevíravá š.1500/v.1750mm | KUS | 1 |  | 0
41 | Z34 | D + M Ocelová ochranná síť okna z tělocvičny ke schodišti z ocelové trubky s výplní z textilní sítě otevíravá š.1700/v.1540mm | KUS | 1 |  | 0
42 | Z35 | D + M Ochranná sít s konstrukcí na střeše dostavby vč. Kotvení délka 57,6m, v.4,135m | SOUB | 1 |  | 0
43 | Z36 | D + M Konstrukce střešního pavilonu 5,66 x 7,66m v.2,76m | SOUB | 1 |  | 0
44 | Z37 | D + M Box s tabulí na střeše dostavby s dveřmi 2670/800mm v.2100 a střechy a izolací | SOUB | 1 |  | 0
45 | Z38 | D + M Ocelová konstrukce pro lavici na střeše včetně podložek Ja 30/30/3 dl. 182m | SOUB | 1 |  | 0
46 | Z39 | D + M Ocelová konstrukce pro lavici ve dvoře š.0,5m, dl. 6+3m v.0,36-0,48m | SOUB | 1 |  | 0
47 | Z40 | D + M Ocelová konstrukce stupňového podia se stupni ve dvoře včetně zábradlí s výplní nerez sítí 1,75 x 2,58m v.max 1,1m | SOUB | 1 |  | 0
48 | Z41 | D + M Ocelová konstrukce pro obklad atiky ve dvoře š.0,68m, dl. 8+7,6m v.0,38m, 0,75m | SOUB | 1 |  | 0
49 | Z42 | D + M Nerezový obklad ostění a nadpraží portálu výtahu na 1np ve staré škole včetně podkladu z OSB desky ostění 2x600/2130mm nadpraží 600/1020mm lem v tl.20mm | M2 | 3.168 |  | 0
50 | Z43 | D + M Kolejnice zapuštěná do SDK podhledu délka10,5m | M | 10.5 |  | 0
51 | Z44 | D + M Atypická větrací ocelová mříž VZT vč.osazovacího rámu 350/1050mm | KUS | 1 |  | 0
52 | Z45 | D + M Konstrukce fasádní pro popínání rostlin na parteru dostavby plocha 73,1m² | M2 | 73.1 |  | 0
53 | Z46 | D + M Lano pro popínání rostlin na staré škole včetně kotvení do bet. základu a fasády dl. 4,1m | SOUB | 3 |  | 0
54 | Z47 | D + M Ocelová konstrukce výdejního pultu v jídelně, včetně obkladu z nerez plechu a průběžného pásu z nerez tyčí na konzolách š.0,78m, dl.8,6+1,2m v.0,92m NENACENOVAT | SOUB | 1 |  | 0
55 | Z48 | D + M Ocelová konstrukce recepčního pultu š.0,65m, dl.1,15+2,58m v.1,05m NENACENOVAT | SOUB | 1 |  | 0
56 | Z49 | D + M Stožár vlajky na střeše dostavby v.3,5m | KUS | 1 |  | 0
57 | Z50 | D + M Ochranná mříž stromu kruhová vnější prům. 1600mm průměr vnitřního otvoru 540mm | KUS | 1 |  | 0
58 | Z51 | D + M Litinový poklop s těsněním pro RŠ na 1pp 600/600 | KUS | 1 |  | 0
59 | Z52 | D + M Čistící rohož vč.osazovacího rámu do zádveří hlavního vstupu 2100/4070mm | KUS | 1 |  | 0
60 | Z53 | D + M Dilatační lišta v dostavbě 1np -1,9; 2,3; 4,5 m 2np – 2,3; 1,7; 1,7; 2,0; 5,8; 4,17; 1,7 m 3np – 1,8; 2,35; 1,7 m | M | 33.92 |  | 0
61 | Z54 | D + M Kotevní tyč pro dřevěný sedák T19 a,b,c lavice na náměstí a zahradě dl. 770mm | SOUB | 40 |  | 0
62 | Z55 | D + M Fasádní sendvičové panely stěn v atriu dl. 6,86m; 7,1m, v. 0,4m | M2 | 5.584 |  | 0
63 | Z56 | D + M Fasádní sendvičové panely stěn lávky dl.18,9m, v.0,335m + 0,3m | M2 | 12.0015 |  | 0
64 | Z57 | D + M Ocelový obklad podhledu lávky dl.18,9m , š.2,32m | M2 | 43.848 |  | 0
65 | Z58 | D+M Větrací trubice do soklu staré školy včetně nerez sítky DN30mm dl.170mm | KUS | 40 |  | 0
66 | Z59 | DEM+MON Přesunutí ocelové konstrukce pro potrubí UT a ZTI v podhledu na 1np staré školy | soub | 1 |  | 0
67 | Z60 | D+M Ocelové madlo na schodech do zahrady v dostavbě dl.2,5m vč.kotvení | kus | 1 |  | 0 |  | 2016-03-09
|  | ZÁMEČNICKÉ VÝROBKY | CELKEM |  |  | 0
KLEMPÍŘSKÉ VÝROBKY
POŘ | OZN | POPIS |  | počet | jed cena | součet
1 | KL11 | D + M Vnější oplechování parapetu okna ve staré škole r.š. 280 mm délky: 1,15m 1np TiZn standard Rheizing | M | 1.15 |  | 0
2 | KL12 | D + M Vnější oplechování parapetu velkého okna v dostavbě r.š. 310 mm délky: 4,82m….2np 4,82m….3np TiZn standard Rheizing | M | 9.64 |  | 0
3 | KL13 | D + M Vnější oplechování parapetu okna kotelny v dostavbě r.š. 310 mm délky: 1,0m….1np TiZn standard Rheizing | M | 1 |  | 0
4 | KL14 | D + M Vnější oplechování parapetu typového okna dostavby r.š. 310 mm délky: 10 x 1,74m….2np 10 x 1,74m….3np TiZn standard Rheizing | M | 34.8 |  | 0
5 | KL15 | D + M Vnější oplechování oken na lávce r.š. 360mm délky: 3 x 2,35m…4np TiZn standard Rheizing | M | 7.05 |  | 0
6 | KL16 | D + M Vnější oplechování dveří na dvůr – CU měd 0,55mm r.š. 350 mm délky: 1,61m…2np | M | 1.61 |  | 0
7 | KL17 | D + M Vnější oplechování na zahradu - CU měd 0,55mm r.š. 350mm délky: 1,61m….1np | M | 1.61 |  | 0
8 | KL18 | D + M Vnější oplechování parapetu okna ve staré škole složené ze 3 hlavních částí 1x r.š. 630 mm + 2 x r.š. 370mm spojené na dvojitou stojací drážku včetně podkladního plechu r.š.125mm, důvodem rozdělení je zalomené ostění.délky: 3 x 1,02m…….1np TiZn standard Rheizing | M | 3.06 |  | 0
9 | KL19 | D + M Vnější oplechování velkého okna do atria r.š. 350 mm délky: 2,29m TiZn standard Rheizing | M | 2.29 |  | 0
10 | KL20 | D + M Vnější oplechování prosklené stěny do atria v místě dveří Černý poplastovaný PZ plech r.š.100 mm dl.1,8m | M | 1.8 |  | 0
11 | KL21a | D + M Oplechování lávky u stěny poplastovaný PZ plech r.š. 100 + 75 mm, 2,33+18,86+1m = dl.22,2m | M | 22.2 |  | 0
12 | KL21b | D + M Oplechování lávky u okapu (resp.atiky) poplastovaný PZ plech 1,3mm r.š.100 mm dl. 18,9m | M | 18.9 |  | 0
13 | KL21c | D + M Oplechování lávky u stěny pohledové poplastovaný světlý PZ plech r.š. 150 + 380 mm dl.22,2m | M | 22.2 |  | 0
14 | KL21d | D + M Klempířská maska závětrné lišty pohledové poplastovaný černý PZ plech na lávce r.š.100 mm dl. 18,9m | M | 18.9 |  | 0
15 | KL21e | D + M Žlab s čely a odtokem z poplastovaného PZ plechu na lávce včetně kotevní lišty z FeZn 30/30 dl.2,33m r.š.750mm, dl.2,3m Plocha 1,8m² | KUS | 1 |  | 0
16 | KL22a | D + M Oplechování dvoru u stěny poplastovaný PZ plech r.š. 100 + 70 mm dl. 69m | M | 69 |  | 0
17 | KL22b | D + M Okapní poplastovaný černý PZ plech v atriu r.š. 200mm Délky: 6,5; 7 m Celkem délka 13,5 m | M | 13.5 |  | 0
18 | KL23a | D + M Oplechování atiky střechy napojení na sousední stavbu poplastovaný PZ plech r.š. 250 mm, délky: 15; 6 m celkem délka 21m | M | 21 |  | 0
19 | KL23b | D + M Oplechování atiky střechy poplastovaný PZ plech r.š. 100 mm, délky: 7,9; 19,5; 8; 3,9; 21,5 m celkem délka 2 x 60,8 m = 121,6 m | M | 121.6 |  | 0
20 | KL23c | D + M Lišta hrany atiky TiZn lesklý r.š.100 mm ( pohledová výška 60 mm) Závětrná lišta r.š. 120mm 1,3mm PZ + úponka závětrné lišty délky: 23,5 + 10,18 m celkem délka 33,68 m | M | 33.7 |  | 0
21 | KL24 | D + M Kotlík na střeše TiZn průřez š.220/hl.180 v.400mm | KUS | 2 |  | 0
22 | KL25 | D + M Kotlík na lávce TiZn průřez š.220/hl.180 v.300mm | KUS | 1 |  | 0
23 | KL26 | D + M Dešťový kruhový svod DN 110 TiZn lesklý včetně kruhových objímek a kotlíku, kolen apod. Délky: 9,6 + 2,3 m (lávka); 12 + 12,5 m ( dostavba); 4m (atrium) | M | 40.4 |  | 0
24 | KL27 | D + M Půlkulatý žlab s háky z TiZn lesklého vč. malého kotlíku r.š. 380 mm Délky: 7; 6,6m Celkem délka 13,6 m | M | 13.6 |  | 0
25 | KL28 | D + M Oplechování komínu průměr 250mm 500/700 mm TiZn standard Rheizing | KUS | 1 |  | 0
26 | KL29 | D + M Odvětrávací komín od VZT a ZTI DN 110mm s napojením na hydroizolaci TiZn standard Rheizing | KUS | 1 |  | 0
27 | KL30 | D + M Ukončující a okrajová lišta pro střechy s přitěžující vrstvou kačírku, pro střechy a terasy s hlavní hydroizolační vrstvou PVC s otvory (písková lišta) Celková tloušťka materiálu nerez 1,6 mm, výška 100mm, šíře 150mm Délky: 2 x 5,0 m, 2 x 7,5 m Celkem délka 25 m TiZn standard Rheizing | M | 25 |  | 0
28 | KL31 | D + M Nerezová mřížka s protidešťovou žaluzií a síťkou proti hmyzu typová, vodotěsně napojit na potrubí VZT kotelny – vyspádovat ven. 200/200mm | KUS | 1 |  | 0
29 | KL32 | D + M Okapní plech na staré škole TiZn standard Rheizing r.š. 820mm dl.7m | M | 7 |  | 0
30 | KL33 | D + M Nástřešní žlab na staré škole TiZn standard Rheizing r.š. 1300mm dl.7m | M | 7 |  | 0
31 | KL34 | D + M Oplechování stávající římsy tělocvičny TiZn standard Rheizing r.š. 110 + 340mm dl. 14,2m | M | 14.2 |  | 0
32 | KL35 | D + M Komínový nástavec zateplený třípláštový tep.izolace min.vata 40mm, vnitřní i vnější nerez plech DN 250mm, včetně ukotvení | M | 2 |  | 0
33 | KL36 | D + M Typová komínková hlava kruhová nerez Ø370 mm | KUS | 1 |  | 0
34 | KL37 | D + M Přesunutí větrací mřížky s protidešťovou žaluzií a síťkou proti hmyzu typovou do tělocvičny 1700/650mm mimo stavbu lávky Zalícovat se zateplením fasády | KUS | 1 |  | 0
35 | KL38 | D + M Oplechování boku světlíku z PZ poplastovaného černý plocha 1,7 m² x 2 = 3,4m² | M2 | 3.4 |  | 0
36 | KL39 | D + M Oplechování boku světlíku z PZ poplastovaného černý plocha 2 x 0,45 m² = 0,9 m² | M2 | 0.9 |  | 0
37 | [5 empty] | 0
|  | KLEMPÍŘSKÉ VÝROBKY | CELKEM |  |  | 0
|  | VÝROBKY CELKEM |  |  |  | 0
Note on N121: SP: cena nabídky za 1 m2

## SANITA
Číslo části D.1.4. E,F ZDRAVOTECHNIKA-PLYN
č. pol. | č. ceníkové položky | popis položky | měr. jedn. | výměra | ceny v Kč |  |  |  |  | hmotnost v t
[5 empty] | jedn. dod. | jedn. mont. | dodávka | montáž | cena celkem | jedn. | celkem
Výkaz výměr je zpracován v souladu se zákonem o veřejných zakázkách č. 137/2006 Sb.
Pokyny k vyplnění výkazů výměr:
1) Při zpracování nabídky je nutné využít všech částí (dílů) projektu pro provádění stavby, tj. technické zprávy, seznamu pozic, všech výkresů, tabulek a specifikací materiálů.
2) Součástí nabídkové ceny musí být veškeré náklady, aby cena byla konečná a zahrnovala celou dodávku a montáž.
Výpis materiálu osahuje dodávku základního materiálu pro danou akci. Dodávka akce se předpokládá včetně souvisejícího doplňkového, podružného a montážního materiálu tak, aby celé zřízení bylo funkční a splňovalo všechny předpisy, které se na ně vztahují. Součástí potrubí jsou nejen kolena, oblouky, redukce, uložení, šroubení ale i odvzdušnění, vypouštění a podpěry, konzoly a závěsy a veškeré ocelové konstrukce potřebné k uložení potrubí, propláchnutí soustavy, .... Závitové armatury budou dodány včetně potřebných připojovacích šroubení, konopí, fermeže .... Přírubové a bezpřírubové armatury budou dodány včetně potřebných protipřírub, těsnění, šroubů .... Manometry jsou včetně smyčky a trojcestného manometrického kohoutu. Teploměry jsou včetně návarku a jímky. Napojení čerpadel a zařízení je myšleno včetně připojovacích šroubení resp. protipřírub, ....
Veškeré použité výrobky musí mít osvědčení o schválení k provozu v České republice.
Zařizovací předměty jsou vyspecifikovány v seznamu zařizováků
V nabídkové ceně dodavatele budou zahrnuty veškeré montážní a zemní práce,nátěry,tlakové zkoušky a revize,včetně pomocných konstrukcí - táhel,konzol a závěsů.V celkové nabídce dodavatele bude zahrnut i odvoz suti na skládku a případné demontážní práce stávajících rozvodů.Vypracování nabídky dodavatelem zahrne do své dodávky všechny prvky,součásti a zařízení potřebná k provedení díla tak,aby finální dílo bylo předáno uživateli odzkoušené,kompletní k okamžitému užívání bez dalších doplňových činností.
Stanovení cen prvků je pouze informativního charakteru a nenahrazuje podrobně zpracovávaný rozpočet dle ceníků např. ÚRS
KANALIZACE
|  | Odpadní plasty - hrdlové typ KG - do země včetně spojovacího materiálu,pískového podsypu,štěrkopískového obsypu, DN 110 | m | 30 |  |  | 30 | 30 | 60
|  | DTTO DN125 | m | 25 |  |  | 25 | 25 | 50
|  | Připojovací potrubí standardu HT - hrdlové standardní výrobek včetně tvarovek,kotvících prvků,objímek v profilech DN32-DN50 pro odkapy kondenzátu | m | 5 |  |  | 5 | 5 | 10
|  | DTTO - připojovací DN50 | m | 20 |  |  | 20 | 20 | 40
|  | DTTO DN110 | m | 27 |  |  | 27 | 27 | 54
Podlahové vpusti standardu HL z materiálu PE,typový prvek včetně nástavců,spojek,sad pro osazení do konstrukce ,sad pro upevnění izolací
|  | HL310NPrG se záp.uzávěrem "PRIMUS" | soub | 1 |  |  | 1 | 1 | 2
Dvorní vtoky standardu HL,kompletní typový prvek s košíkem na písek,nástavci,manžetami a prodlouženími pro spojení s izolací konkrétní skladby- plast,lepenka s litinovou mřížkou pro pojezd a zatížení do 1,5 t
|  | HL616, HL 606 | soub | 1 |  |  | 1 | 1 | 2
Střešní vtoky standardu HL,kompletní typový prvek s mřížkou,nástavci,manžetami a prodlouženími pro spojení s izolací konkrétní skladby- vč. izolačního límce dle konkrétní skladby stř.pláště a typu lepenky
|  | Lapače střešních splavenin PE standardu HL 660 | soub | 1 |  |  | 1 | 1 | 2
Ventilační hlavice typové plast standardu HL,kompletní sestava vč.kotvících prvků a spojení s izolací krytiny
|  | HL810 (u verze pochozí střechy nutno nahradit např. ABUSANITAIR s uhlíkovým filtrem) | soub | 1 |  |  | 1 | 1 | 2
Přivětrávací hlavice standardu HL- kompletní vč.přípravy niky pro manipulaci s hlavicí při servisní kontrole
|  | HL905 včetně zákrytu-podomítkový systém | soub | 3 |  |  | 3 | 3 | 6
|  | Odbočka pro napojení odkapu PV - HL 136.N kompletní sestava kalichu s kuličkou proti zápachu v případě vyschnutí | soub | 1 |  |  | 1 | 1 | 2
VODOVOD
Plastový systém lisovaný včetně tvarovek,fitinek,spojek a propojovacích prvků,pomocných konstrukcí,táhel,korýtek a řešení kompenzace atest výrobku pro osazení a rozvody vody v ČR tlaková řada od PN16 do PN25 vícevrstvý roztažnost materiálu 0,026 mm.K
|  | DN 15 vnitřní (d20/2,3 vnější) | m | 90 |  |  | 90 | 90 | 180
|  | DN 20 vnitřní (d25/2,8 vnější) | m | 30 |  |  | 30 | 30 | 60
|  | DN 25 vnitřní (d32/3,6 vnější) | m | 4 |  |  | 4 | 4 | 8
Tepelná izolace pro potrubí s uzavřenou strukturou buněk v souladu s ustanovením vyhlášky 193/2007 SB - MPO-kompletní vč.upevňovacích pásků do systému
|  | pro potrubí d20 do d25 | m | 120 |  |  | 120 | 120 | 240
|  | pro potrubí d32 do d40 | m | 4 |  |  | 4 | 4 | 8
Uzavírací armatury - kulové kohouty- kompletní vč.všech protišroubení ,podložek,těsnění,plynulé ovládání armatury obsluhou v souladu s ČSN 736660 čl.77 jako zajištění proti tlakovým rázům v systému
|  | KK DN 15 | soub | 12 |  |  | 12 | 12 | 24
|  | KK DN 20 | soub | 2 |  |  | 2 | 2 | 4
Automatické vyvažovací ventily na systém CTUV plně automatická mechanická armatura KEMPER,HONEYWELL s dílensky nastavenou hodnotou včetně těsnění,šroubení pro vsazení do systému
|  | DN 15 - DN 20 | soub | 1 |  |  | 1 | 1 | 2
ZAŘIZOVACÍ PŘEDMĚTY
Konečná precizace a konkretizace modlů dle spárořezů a architektonického řešení interiérů dle výběru arch.stavební části - níže uvedeny a uvažovány modely evropského standardu běžně dostupného a certifikovaného pro ČR v základním barevném provedení bílé keramiky
WC mísy kompletní sestava včetně kotvícího materiálu,prkénka u závěsných systémů včetně vodovodní armatury a pomocných nožiček pro kotvení nádže,armatury,ventilu,izolace proti rošení
|  | WC závěsné bílá keramika vč.nádrže | soub | 3 |  |  | 3 | 3 | 6
Umyvadla - keramické umyvadlo včetně nosné konstrukce ,kotvících šroubů,sifonu s přípravou pro osazení zákrytu zápachové uzávěrky- rozteč rozet armatur upravena i pro dodatečné vsazení zákrytu sifonu(polonoha)
|  | Umyvadlo velké | soub | 4 |  |  | 4 | 4 | 8
|  | Umývátko malé | soub | 3 |  |  | 3 | 3 | 6
Výlevky komplet s mříží pro postavení vědra,kotvících prvků a šroubů s přípravou pro nástěnou baterii
|  | výlevka keramická stojící bez nádržky odpad DN 100 | soub | 1 |  |  | 1 | 1 | 2
Kuchyňské dřezy jsou součástí linky včetně osazení zápachové uzávěrky
Ovládací prvky - baterie - evropský standard - keramická kartuše - chrom kompletní sestava včetně propojovacích pancéřových hadiček,či trubiček dle typu,kotvících prvků
Konečná precizace a konkretizace modlů dle spárořezů a architektonického řešení interiérů dle výběru arch.stavební části - níže uvedeny a uvažovány modely evropského standardu běžně dostupného a certifikovaného pro ČR v základním barevném provedení bílé keramiky
|  | Umyvadlová bat.stojánková - páková | soub | 7 |  |  | 7 | 7 | 14
|  | Dřezová baterie nástěnná pro výlevku s prodl.ramenem | soub | 1 |  |  | 1 | 1 | 2
|  | Pračkový ventil s PO armaturou s nást.na hadici | soub | 2 |  |  | 2 | 2 | 4
|  | Vnější armatura protizámrzová KEMPER | soub | 1 |  |  | 1 | 1 | 2
|  | Rohové ventily pro baterie a volně umístěné nádržky sestava ventilu s integrovaným sítkem a propojkou na pancéřovou hadici či trubičku osazované baterie | soub | 14 |  |  | 14 | 14 | 28
Dvířka pro armatury a čistící kusy
|  | standardní plastová 200/200 | soub | 4 |  |  | 4 | 4 | 8
|  | Nerezová 200/200 | soub | 4 |  |  | 4 | 4 | 8
|  | Nerezová 400/400 | soub | 2 |  |  | 2 | 2 | 4
Ostatní vybavení zázemí jako držáky toaletního papíru,el.osoučeče,držáky ručníků,WC štětky apod nejsou standardní dodávkou ZTI
Plynovod
Potrubí ocelové spojované svařováním kompletní provedení včetně revize,tlakové zkoušky a ochranného nátěru včetně spojek,konzol,táhel rozpěrek a pomocných konstrukcí pro kotvení rozvodu
|  | potrubí oc. DN 25 | m | 5 |  |  | 5 | 5 | 10
|  | potrubí oc. DN 80 | m | 12 |  |  | 12 | 12 | 24
|  | Sestava akumulačního potrubí oc. DN300-2m | soub | 1 |  |  | 1 | 1 | 2
Uzavírací armatury pro plyn typové výrobky - kulové pro plyn s atestem pro použití v ČR včetně spojovacích prvků
|  | KK DN 25 | soub | 1 |  |  | 1 | 1 | 2
|  | KK DN 32 | soub | 4 |  |  | 4 | 4 | 8
|  | KK DN 80 | soub | 1 |  |  | 1 | 1 | 2
|  | Manometry kompletní sestva včetně trojcestného ventilu a man.smyčky | soub | 1 |  |  | 1 | 1 | 2
|  | Kohouty pro odběr vzorku DN 15-DN 20 | soub | 1 |  |  | 1 | 1 | 2
|  | el.bezpečnostní armatura -HONEYWELL,PEVEKO-bez odfuku - systém - bez proudu uzavřený- standardní napájení 230V DN 80 | soub | 1 |  |  | 1 | 1 | 2
Strojní zařízení
Ostatní
|  | tlakové zkoušky,revize,ochranné nátěry | soub | 1 |  |  |  |  | 0
|  | Stavební přípomoce | soub | 1 |  |  |  |  | 0
|  | Těsnění požárních prostupů | soub | 1 |  |  |  |  | 0
Rekapitulace
|  | Dodávka celkem | [6 empty] | 451
|  | Montáž celkem | [6 empty] | 451
|  | Individuální vyzkoušení a ostatní | [6 empty] | 0
Realizační dokumentace
Dokumentace skutečného provedení
|  | D1.4.e,f ZDRAVOTECHNIKA CELKEM | [6 empty] | 902
Číslo části D.1.4. E,F ZDRAVOTECHNIKA-PLYN
č. pol. | č. ceníkové položky | popis položky | měr. jedn. | výměra | ceny v Kč |  |  |  |  | hmotnost v t
[5 empty] | jedn. dod. | jedn. mont. | dodávka | montáž | cena celkem | jedn. | celkem
Výkaz výměr je zpracován v souladu se zákonem o veřejných zakázkách č. 137/2006 Sb.
Pokyny k vyplnění výkazů výměr:
1) Při zpracování nabídky je nutné využít všech částí (dílů) projektu pro provádění stavby, tj. technické zprávy, seznamu pozic, všech výkresů, tabulek a specifikací materiálů.
2) Součástí nabídkové ceny musí být veškeré náklady, aby cena byla konečná a zahrnovala celou dodávku a montáž.
4) Dodávky a montáže uvedené v nabídce musí být, včetně veškerého souvisejícího doplňkového, podružného a montážního materiálu, tak, aby celé zařízení bylo funkční a splňovalo všechny předpisy, které se na ně vztahují.
5) Technické specifikace jsou stanoveny odkazem na české technické normy, na evropské normy, na evropská technická schválení, na technické specifikace zveřejněné v Ústředním věstníku Evropské unie, stavební technická osvědčení a na technické specifikace obsažené v jiných veřejně přístupných dokumentech, uplatňovaných běžně v odborné technické praxi. V rámci technické specifikace musí být podrobně stanoveny technické parametry zařízení bez odkazu na konkrétní výrobek. Technické specifikace výrobků a prací nesmí být stanoveny tak, aby určitým dodavatelům zaručovaly konkurenční výhodu.
Tato specifikace množství je nedílnou součástí celého projektu pro výběr dodavatele dané akce. Ceny pro každou položku veškerý související materiál a práce včetně kompletní montáže, tak jak je uvedeno v technické zprávě. Ceny zařízení, která jsou ve výkresech označena jako celek musí být pro kompletní zařízení, tak jak je uvedeno v technické zprávě . Povinností dodavatele je překontrolovat výše uvedenou specifikaci a případný chybějící materiál doplnit a ocenit.
Veškeré použité výrobky musí mít osvědčení o schválení k provozu v České republice.
V nabídkové ceně dodavatele budou zahrnuty veškeré montážní a zemní práce,nátěry,tlakové zkoušky a revize,včetně pomocných konstrukcí - táhel,konzol a závěsů.V celkové nabídce dodavatele bude zahrnut i odvoz suti na skládku a případné demontážní práce stávajících rozvodů.Vypracování nabídky dodavatelem zahrne do své dodávky všechny prvky,součásti a zařízení potřebná k provedení díla tak,aby finální dílo bylo předáno uživateli odzkoušené,kompletní k okamžitému užívání bez dalších doplňových činností.
Stanovení cen prvků je pouze informativního charakteru a nenahrazuje podrobně zpracovávaný rozpočet dle ceníků např. ÚRS
U řešení kuchyně – varny s přechodem na LAPOL jsou jasná nová řešení páteřního a podružných svodů na vlastní LAPOL , nejnutnější přepoje kanalizace. Je však možné , že úpravou dojde k dalším přepojením a nutným napojením zařízení. Zadáním klienta a architekta je neprovádění dalších zásahů a oprav kuchyni . Přepojením na LAPOL to však nebude zcela jednoznačně možné . Ve výkazu níže jsou ponechány volné položky pro případné doplnění dodavatelem
KANALIZACE
|  | Odpadní plasty - hrdlové typ KG - do země včetně spojovacího materiálu,pískového podsypu,štěrkopískového obsypu, DN 110 | m | 12 |  |  | 12 | 12 | 24
|  | DTTO DN125 | m | 25 |  |  | 25 | 25 | 50
|  | DTTO DN150 | m | 20 |  |  | 20 | 20 | 40
|  | Revizní šachty - typové skužené, prefabrikované žb s prefabrikovanýcm dnem vč.stupadel,přechodu,konusu,litinového pojízného poklopu do hl.3 m | soub | 1 |  |  | 1 | 1 | 2
Připojovací potrubí standardu HT - hrdlové standardní výrobek včetně tvarovek,kotvících prvků,objímek v profilech DN32-DN50 pro odkapy kondenzátu
|  | DTTO - připojovací DN50 | m | 10 |  |  | 10 | 10 | 20
Vícevrstvý materiál odhlučněný hrdlový,vč.kotvících prvků,protihlukových objímek,tvarovek
|  | DTTO DN110 | m | 35 |  |  | 35 | 35 | 70
Podlahové vpusti standardu HL z materiálu PE,typový prvek včetně nástavců,spojek,sad pro osazení do konstrukce ,sad pro upevnění izolací
|  | HL310NPrG se záp.uzávěrem "PRIMUS" | soub | 2 |  |  | 2 | 2 | 4
VODOVOD
Strojní zařízení
Ostatní
|  | tlakové zkoušky,revize,ochranné nátěry | soub | 1 |  |  |  |  | 0
|  | Stavební přípomoce | soub | 1 |  |  |  |  | 0
|  | Těsnění požárních prostupů | soub | 1 |  |  |  |  | 0
Rekapitulace
|  | Dodávka celkem | [6 empty] | 105
|  | Montáž celkem | [6 empty] | 105
|  | Individuální vyzkoušení a ostatní | [6 empty] | 0
Realizační dokumentace
Dokumentace skutečného provedení
|  | D1.4.e,f ZDRAVOTECHNIKA CELKEM | [6 empty] | 210
Číslo části D.1.4. E,F ZDRAVOTECHNIKA-PLYN
č. pol. | č. ceníkové položky | popis položky | měr. jedn. | výměra | ceny v Kč |  |  |  |  | hmotnost v t
[5 empty] | jedn. dod. | jedn. mont. | dodávka | montáž | cena celkem | jedn. | celkem
Výkaz výměr je zpracován v souladu se zákonem o veřejných zakázkách č. 137/2006 Sb.
Pokyny k vyplnění výkazů výměr:
1) Při zpracování nabídky je nutné využít všech částí (dílů) projektu pro provádění stavby, tj. technické zprávy, seznamu pozic, všech výkresů, tabulek a specifikací materiálů.
2) Součástí nabídkové ceny musí být veškeré náklady, aby cena byla konečná a zahrnovala celou dodávku a montáž.
4) Dodávky a montáže uvedené v nabídce musí být, včetně veškerého souvisejícího doplňkového, podružného a montážního materiálu, tak, aby celé zařízení bylo funkční a splňovalo všechny předpisy, které se na ně vztahují.
5) Technické specifikace jsou stanoveny odkazem na české technické normy, na evropské normy, na evropská technická schválení, na technické specifikace zveřejněné v Ústředním věstníku Evropské unie, stavební technická osvědčení a na technické specifikace obsažené v jiných veřejně přístupných dokumentech, uplatňovaných běžně v odborné technické praxi. V rámci technické specifikace musí být podrobně stanoveny technické parametry zařízení bez odkazu na konkrétní výrobek. Technické specifikace výrobků a prací nesmí být stanoveny tak, aby určitým dodavatelům zaručovaly konkurenční výhodu.
Tato specifikace množství je nedílnou součástí celého projektu pro výběr dodavatele dané akce. Ceny pro každou položku veškerý související materiál a práce včetně kompletní montáže, tak jak je uvedeno v technické zprávě. Ceny zařízení, která jsou ve výkresech označena jako celek musí být pro kompletní zařízení, tak jak je uvedeno v technické zprávě . Povinností dodavatele je překontrolovat výše uvedenou specifikaci a případný chybějící materiál doplnit a ocenit.
Výpis materiálu osahuje dodávku základního materiálu pro danou akci. Dodávka akce se předpokládá včetně souvisejícího doplňkového, podružného a montážního materiálu tak, aby celé zřízení bylo funkční a splňovalo všechny předpisy, které se na ně vztahují. Součástí potrubí jsou nejen kolena, oblouky, redukce, uložení, šroubení ale i odvzdušnění, vypouštění a podpěry, konzoly a závěsy a veškeré ocelové konstrukce potřebné k uložení potrubí, propláchnutí soustavy, .... Závitové armatury budou dodány včetně potřebných připojovacích šroubení, konopí, fermeže .... Přírubové a bezpřírubové armatury budou dodány včetně potřebných protipřírub, těsnění, šroubů .... Manometry jsou včetně smyčky a trojcestného manometrického kohoutu. Teploměry jsou včetně návarku a jímky. Napojení čerpadel a zařízení je myšleno včetně připojovacích šroubení resp. protipřírub, ....
Veškeré použité výrobky musí mít osvědčení o schválení k provozu v České republice.
V nabídkové ceně dodavatele budou zahrnuty veškeré montážní a zemní práce,nátěry,tlakové zkoušky a revize,včetně pomocných konstrukcí - táhel,konzol a závěsů.V celkové nabídce dodavatele bude zahrnut i odvoz suti na skládku a případné demontážní práce stávajících rozvodů.Vypracování nabídky dodavatelem zahrne do své dodávky všechny prvky,součásti a zařízení potřebná k provedení díla tak,aby finální dílo bylo předáno uživateli odzkoušené,kompletní k okamžitému užívání bez dalších doplňových činností.
Stanovení cen prvků je pouze informativního charakteru a nenahrazuje podrobně zpracovávaný rozpočet dle ceníků např. ÚRS
KANALIZACE
Připojovací potrubí standardu HT - hrdlové standardní výrobek včetně tvarovek,kotvících prvků,objímek v profilech DN32-DN50 pro odkapy kondenzátu
|  | DTTO - připojovací DN50 | m | 40 |  |  | 40 | 40 | 80
Vícevrstvý materiál odhlučněný hrdlový,vč.kotvících prvků,protihlukových objímek,tvarovek
|  | DTTO DN110 | m | 85 |  |  | 85 | 85 | 170
Ventilační hlavice typové plast standardu HL,kompletní sestava vč.kotvících prvků a spojení s izolací krytiny
|  | HL810 | soub | 3 |  |  | 3 | 3 | 6
Přivětrávací hlavice standardu HL- kompletní vč.přípravy niky pro manipulaci s hlavicí při servisní kontrole
|  | HL905 včetně zákrytu-podomítkový systém | soub | 4 |  |  | 4 | 4 | 8
|  | Podomítkový umyvadlový sifon HL134.0 pro umyvlado pro imobilní | soub | 1 |  |  | 1 | 1 | 2
VODOVOD
Plastový systém lisovaný včetně tvarovek,fitinek,spojek a propojovacích prvků,pomocných konstrukcí,táhel,korýtek a řešení kompenzace atest výrobku pro osazení a rozvody vody v ČR tlaková řada od PN16 do PN25 vícevrstvý roztažnost materiálu 0,026 mm.K
|  | DN 15 vnitřní (d20/2,3 vnější) | m | 110 |  |  | 110 | 110 | 220
|  | DN 20 vnitřní (d25/2,8 vnější) | m | 45 |  |  | 45 | 45 | 90
|  | DN 25 vnitřní (d32/3,6 vnější) | m | 100 |  |  | 100 | 100 | 200
|  | DN 32 vnitřní (d40/4,5 vnější) | m | 15 |  |  | 15 | 15 | 30
|  | DN 40 vnitřní (d50/5,6 vnější ) | m | 8 |  |  | 8 | 8 | 16
Tepelná izolace pro potrubí s uzavřenou strukturou buněk v souladu s ustanovením vyhlášky 193/2007 SB - MPO-kompletní vč.upevňovacích pásků do systému
|  | pro potrubí d20 do d25 | m | 155 |  |  | 155 | 155 | 310
|  | pro potrubí d32 do d40 | m | 115 |  |  | 115 | 115 | 230
|  | pro potrubí d50 do d63 | m | 8 |  |  | 8 | 8 | 16
Uzavírací armatury - kulové kohouty- kompletní vč.všech protišroubení ,podložek,těsnění,plynulé ovládání armatury obsluhou v souladu s ČSN 736660 čl.77 jako zajištění proti tlakovým rázům v systému
|  | KK DN 15 | soub | 2 |  |  | 2 | 2 | 4
|  | KK DN 25 | soub | 14 |  |  | 14 | 14 | 28
|  | KK DN 40 | soub | 2 |  |  | 2 | 2 | 4
Automatické vyvažovací ventily na systém CTUV plně automatická mechanická armatura KEMPER,HONEYWELL s dílensky nastavenou hodnotou včetně těsnění,šroubení pro vsazení do systému
|  | DN 15 - DN 20 | soub | 2 |  |  | 2 | 2 | 4
ZAŘIZOVACÍ PŘEDMĚTY
Konečná precizace a konkretizace modlů dle spárořezů a architektonického řešení interiérů dle výběru arch.stavební části - níže uvedeny a uvažovány modely evropského standardu běžně dostupného a certifikovaného pro ČR v základním barevném provedení bílé keramiky
WC mísy kompletní sestava včetně kotvícího materiálu,prkénka u závěsných systémů včetně vodovodní armatury a pomocných nožiček pro kotvení nádže,armatury,ventilu,izolace proti rošení
|  | WC závěsné bílá keramika vč.nádrže | soub | 18 |  |  | 18 | 18 | 36
|  | WC závěs pro imobilní komplet včetně pomocných madel,úchytů a konzol u závěsných modelů závěs na v 500 mm od čisté podlahy a el.ovládacího tlačítka splachování | soub | 1 |  |  | 1 | 1 | 2
Umyvadla - keramické umyvadlo včetně nosné konstrukce ,kotvících šroubů,sifonu s přípravou pro osazení zákrytu zápachové uzávěrky- rozteč rozet armatur upravena i pro dodatečné vsazení zákrytu sifonu(polonoha)
|  | Umyvadlo velké | soub | 29 |  |  | 29 | 29 | 58
|  | Umyvadlo pro imobilní včetně zazděné podomítkové armatury - sifonu a přípravou pro nástěnnou baterií,konzol a úchytných prvků | soub | 1 |  |  | 1 | 1 | 2
Výlevky komplet s mříží pro postavení vědra,kotvících prvků a šroubů s přípravou pro nástěnou baterii
|  | výlevka keramická stojící bez nádržky odpad DN 100 | soub | 3 |  |  | 3 | 3 | 6
Urinály - pisoáry kompletní sestava včetně sifonu ,pryžové spojky pro nasazení do odpadu,kotvícíh šroubů a zatmelení
|  | Keramický urinál se zadním přívodem vody a podom.sif. | soub | 13 |  |  | 13 | 13 | 26
|  | Radarové ovládání kompl. sestava bateriová a propojení s vodovodní armaturou,čidlem a zákrytem čidla v případě pod omítkou | soub | 13 |  |  | 13 | 13 | 26
Kuchyňské dřezy jsou součástí linky včetně osazení zápachové uzávěrky
Ovládací prvky - baterie - evropský standard - keramická kartuše - chrom kompletní sestava včetně propojovacích pancéřových hadiček,či trubiček dle typu,kotvících prvků
Konečná precizace a konkretizace modlů dle spárořezů a architektonického řešení interiérů dle výběru arch.stavební části - níže uvedeny a uvažovány modely evropského standardu běžně dostupného a certifikovaného pro ČR v základním barevném provedení bílé keramiky
|  | Umyvadlová bat.stojánková - páková | soub | 6 |  |  | 6 | 6 | 12
|  | Umyvadlová bat.stoj.bezdoteková pro 2 vody | soub | 23 |  |  | 23 | 23 | 46
|  | Umyvadlová baterie nástěnná pro imobilní s prodl ovl.ramenem | soub | 1 |  |  | 1 | 1 | 2
|  | Dřezová baterie nástěnná pro výlevku s prodl.ramenem | soub | 3 |  |  | 3 | 3 | 6
|  | Bidetová sprcha k WC | soub | 1 |  |  | 1 | 1 | 2
|  | Rohové ventily pro baterie a volně umístěné nádržky sestava ventilu s integrovaným sítkem a propojkou na pancéřovou hadici či trubičku osazované baterie | soub | 58 |  |  | 58 | 58 | 116
Dvířka pro armatury a čistící kusy
|  | standardní plastová 200/200 | soub | 8 |  |  | 8 | 8 | 16
|  | Nerezová 200/200 | soub | 6 |  |  | 6 | 6 | 12
Ostatní vybavení zázemí jako držáky toaletního papíru,el.osoučeče,držáky ručníků,WC štětky apod nejsou standardní dodávkou ZTI
Ostatní
|  | tlakové zkoušky,revize,ochranné nátěry | soub | 1 |  |  |  |  | 0
|  | Stavební přípomoce | soub | 1 |  |  |  |  | 0
|  | Těsnění požárních prostupů | soub | 1 |  |  |  |  | 0
Rekapitulace
|  | Dodávka celkem | [6 empty] | 893
|  | Montáž celkem | [6 empty] | 893
|  | Individuální vyzkoušení a ostatní | [6 empty] | 0
Realizační dokumentace
Dokumentace skutečného provedení
|  | D1.4.e,f ZDRAVOTECHNIKA CELKEM | [6 empty] | 1786
Číslo části D.1.4. E,F ZDRAVOTECHNIKA-PLYN
č. pol. | č. ceníkové položky | popis položky | měr. jedn. | výměra | ceny v Kč |  |  |  |  | hmotnost v t
[5 empty] | jedn. dod. | jedn. mont. | dodávka | montáž | cena celkem | jedn. | celkem
Výkaz výměr je zpracován v souladu se zákonem o veřejných zakázkách č. 137/2006 Sb.
Pokyny k vyplnění výkazů výměr:
1) Při zpracování nabídky je nutné využít všech částí (dílů) projektu pro provádění stavby, tj. technické zprávy, seznamu pozic, všech výkresů, tabulek a specifikací materiálů.
2) Součástí nabídkové ceny musí být veškeré náklady, aby cena byla konečná a zahrnovala celou dodávku a montáž.
4) Dodávky a montáže uvedené v nabídce musí být, včetně veškerého souvisejícího doplňkového, podružného a montážního materiálu, tak, aby celé zařízení bylo funkční a splňovalo všechny předpisy, které se na ně vztahují.
5) Technické specifikace jsou stanoveny odkazem na české technické normy, na evropské normy, na evropská technická schválení, na technické specifikace zveřejněné v Ústředním věstníku Evropské unie, stavební technická osvědčení a na technické specifikace obsažené v jiných veřejně přístupných dokumentech, uplatňovaných běžně v odborné technické praxi. V rámci technické specifikace musí být podrobně stanoveny technické parametry zařízení bez odkazu na konkrétní výrobek. Technické specifikace výrobků a prací nesmí být stanoveny tak, aby určitým dodavatelům zaručovaly konkurenční výhodu.
Tato specifikace množství je nedílnou součástí celého projektu pro výběr dodavatele dané akce. Ceny pro každou položku veškerý související materiál a práce včetně kompletní montáže, tak jak je uvedeno v technické zprávě. Ceny zařízení, která jsou ve výkresech označena jako celek musí být pro kompletní zařízení, tak jak je uvedeno v technické zprávě . Povinností dodavatele je překontrolovat výše uvedenou specifikaci a případný chybějící materiál doplnit a ocenit.
Výpis materiálu osahuje dodávku základního materiálu pro danou akci. Dodávka akce se předpokládá včetně souvisejícího doplňkového, podružného a montážního materiálu tak, aby celé zřízení bylo funkční a splňovalo všechny předpisy, které se na ně vztahují. Součástí potrubí jsou nejen kolena, oblouky, redukce, uložení, šroubení ale i odvzdušnění, vypouštění a podpěry, konzoly a závěsy a veškeré ocelové konstrukce potřebné k uložení potrubí, propláchnutí soustavy, .... Závitové armatury budou dodány včetně potřebných připojovacích šroubení, konopí, fermeže .... Přírubové a bezpřírubové armatury budou dodány včetně potřebných protipřírub, těsnění, šroubů .... Manometry jsou včetně smyčky a trojcestného manometrického kohoutu. Teploměry jsou včetně návarku a jímky. Napojení čerpadel a zařízení je myšleno včetně připojovacích šroubení resp. protipřírub, ....
Veškeré použité výrobky musí mít osvědčení o schválení k provozu v České republice.
V nabídkové ceně dodavatele budou zahrnuty veškeré montážní a zemní práce,nátěry,tlakové zkoušky a revize,včetně pomocných konstrukcí - táhel,konzol a závěsů.V celkové nabídce dodavatele bude zahrnut i odvoz suti na skládku a případné demontážní práce stávajících rozvodů.Vypracování nabídky dodavatelem zahrne do své dodávky všechny prvky,součásti a zařízení potřebná k provedení díla tak,aby finální dílo bylo předáno uživateli odzkoušené,kompletní k okamžitému užívání bez dalších doplňových činností.
Stanovení cen prvků je pouze informativního charakteru a nenahrazuje podrobně zpracovávaný rozpočet dle ceníků např. ÚRS
KANALIZACE
|  | Odpadní plasty - hrdlové typ KG - do země včetně spojovacího materiálu,pískového podsypu,štěrkopískového obsypu, DN 110 | m | 5 |  |  | 5 | 5 | 10
|  | DTTO DN125 | m | 3 |  |  | 3 | 3 | 6
Připojovací potrubí standardu HT - hrdlové standardní výrobek včetně tvarovek,kotvících prvků,objímek v profilech DN32-DN50 pro odkapy kondenzátu
|  | DTTO - připojovací DN50 | m | 4 |  |  | 4 | 4 | 8
|  | Vícevrstvý materiál odhlučněný hrdlový,vč.kotvících prvků,protihlukových objímek,tvarovek DN75 | m | 12 |  |  | 12 | 12 | 24
|  | DTTO DN110 | m | 3 |  |  | 3 | 3 | 6
VODOVOD
Potrubí ocelové,závitové,pozinkované včetně tvarovek,spojovacích prvků-fitinek a pomocných kotvících prvků,korýtek,táhel
|  | DN80 (3") | m | 30 |  |  | 30 | 30 | 60
Plastový systém lisovaný včetně tvarovek,fitinek,spojek a propojovacích prvků,pomocných konstrukcí,táhel,korýtek a řešení kompenzace atest výrobku pro osazení a rozvody vody v ČR tlaková řada od PN16 do PN25 vícevrstvý roztažnost materiálu 0,026 mm.K
|  | DN 15 vnitřní (d20/2,3 vnější) | m | 30 |  |  | 30 | 30 | 60
|  | DN 20 vnitřní (d25/2,8 vnější) | m | 15 |  |  | 15 | 15 | 30
|  | DN 25 vnitřní (d32/3,6 vnější) | m | 21 |  |  | 21 | 21 | 42
|  | DN 80 vnitřní (d90/6,7 vnější) | m | 25 |  |  | 25 | 25 | 50
Tepelná izolace pro potrubí s uzavřenou strukturou buněk v souladu s ustanovením vyhlášky 193/2007 SB - MPO-kompletní vč.upevňovacích pásků do systému
|  | pro potrubí d20 do d25 | m | 45 |  |  | 45 | 45 | 90
|  | pro potrubí d32 do d40 | m | 21 |  |  | 21 | 21 | 42
|  | pro potrubí d75 do d90 | m | 55 |  |  | 55 | 55 | 110
Uzavírací armatury - kulové kohouty- kompletní vč.všech protišroubení ,podložek,těsnění,plynulé ovládání armatury obsluhou v souladu s ČSN 736660 čl.77 jako zajištění proti tlakovým rázům v systému
|  | KK DN 15 | soub | 4 |  |  | 4 | 4 | 8
|  | KK DN 20 | soub | 3 |  |  | 3 | 3 | 6
|  | KK DN 25 | soub | 1 |  |  | 1 | 1 | 2
|  | KK DN 80 | soub | 3 |  |  | 3 | 3 | 6
|  | Šoupata DN 80 včetně protipříruby,spojovacích šroubů,úchytů,těsnění a uložení na konzolu | soub | 1 |  |  | 1 | 1 | 2
|  | Zpětné klapky DN 80 včetně protipříruby,spojovacích šroubů,úchytů,těsnění a uložení na konzolu | soub | 2 |  |  | 2 | 2 | 4
Filtr - sítko kompletní vč.všech protišroubení ,podložek,těsnění
|  | DN 80 | soub | 1 |  |  | 1 | 1 | 2
|  | Oddělovač pro požární vodu DN80 | soub | 1 |  |  | 1 | 1 | 2
ZAŘIZOVACÍ PŘEDMĚTY
Konečná precizace a konkretizace modlů dle spárořezů a architektonického řešení interiérů dle výběru arch.stavební části - níže uvedeny a uvažovány modely evropského standardu běžně dostupného a certifikovaného pro ČR v základním barevném provedení bílé keramiky
Umyvadla - keramické umyvadlo včetně nosné konstrukce ,kotvících šroubů,sifonu s přípravou pro osazení zákrytu zápachové uzávěrky- rozteč rozet armatur upravena i pro dodatečné vsazení zákrytu sifonu(polonoha)
|  | Umyvadlo velké | soub | 3 |  |  | 3 | 3 | 6
Ovládací prvky - baterie - evropský standard - keramická kartuše - chrom kompletní sestava včetně propojovacích pancéřových hadiček,či trubiček dle typu,kotvících prvků
Konečná precizace a konkretizace modlů dle spárořezů a architektonického řešení interiérů dle výběru arch.stavební části - níže uvedeny a uvažovány modely evropského standardu běžně dostupného a certifikovaného pro ČR v základním barevném provedení bílé keramiky
|  | Umyvadlová bat.stojánková - páková | soub | 3 |  |  | 3 | 3 | 6
|  | Rohové ventily pro baterie a volně umístěné nádržky sestava ventilu s integrovaným sítkem a propojkou na pancéřovou hadici či trubičku osazované baterie | soub | 6 |  |  | 6 | 6 | 12
Dvířka pro armatury a čistící kusy
|  | standardní plastová 200/200 | soub | 2 |  |  | 2 | 2 | 4
Ostatní vybavení zázemí jako držáky toaletního papíru,el.osoučeče,držáky ručníků,WC štětky apod nejsou standardní dodávkou ZTI
Plynovod
Potrubí ocelové spojované svařováním kompletní provedení včetně revize,tlakové zkoušky a ochranného nátěru včetně spojek,konzol,táhel rozpěrek a pomocných konstrukcí pro kotvení rozvodu
|  | potrubí oc. DN 25 | m | 15 |  |  | 15 | 15 | 30
|  | potrubí oc. DN 80 | m | 35 |  |  | 35 | 35 | 70
Uzavírací armatury pro plyn typové výrobky - kulové pro plyn s atestem pro použití v ČR včetně spojovacích prvků
|  | KK DN 80 | soub | 2 |  |  | 2 | 2 | 4
|  | Manometry kompletní sestva včetně trojcestného ventilu a man.smyčky | soub | 1 |  |  | 1 | 1 | 2
|  | el.bezpečnostní armatura -HONEYWELL,PEVEKO-bez odfuku - systém - bez proudu uzavřený- standardní napájení 230V DN 80 | soub | 1 |  |  | 1 | 1 | 2
Strojní zařízení
Elektrické zásobníky TUV včetně pojistného ventilu a propojení odkapu,kotvícího materiálu,šroubů,armatur a uzávěrů,konzol,závěsů apod.
|  | malý pod D,U spodní tlakový 5-10 litrů 230V-1,5 kW | soub | 3 |  |  | 3 | 3 | 6
Ostatní
|  | tlakové zkoušky,revize,ochranné nátěry | soub | 1 |  |  |  |  | 0
|  | Stavební přípomoce | soub | 1 |  |  |  |  | 0
|  | Těsnění požárních prostupů | soub | 1 |  |  |  |  | 0
Rekapitulace
|  | Dodávka celkem | [6 empty] | 356
|  | Montáž celkem | [6 empty] | 356
|  | Individuální vyzkoušení a ostatní | [6 empty] | 0
Realizační dokumentace
Dokumentace skutečného provedení
|  | D1.4.e,f ZDRAVOTECHNIKA CELKEM | [6 empty] | 712
Číslo části D.1.4. E,F ZDRAVOTECHNIKA-PLYN
č. pol. | č. ceníkové položky | popis položky | měr. jedn. | výměra | ceny v Kč |  |  |  |  | hmotnost v t
[5 empty] | jedn. dod. | jedn. mont. | dodávka | montáž | cena celkem | jedn. | celkem
Výkaz výměr je zpracován v souladu se zákonem o veřejných zakázkách č. 137/2006 Sb.
Pokyny k vyplnění výkazů výměr:
1) Při zpracování nabídky je nutné využít všech částí (dílů) projektu pro provádění stavby, tj. technické zprávy, seznamu pozic, všech výkresů, tabulek a specifikací materiálů.
2) Součástí nabídkové ceny musí být veškeré náklady, aby cena byla konečná a zahrnovala celou dodávku a montáž.
4) Dodávky a montáže uvedené v nabídce musí být, včetně veškerého souvisejícího doplňkového, podružného a montážního materiálu, tak, aby celé zařízení bylo funkční a splňovalo všechny předpisy, které se na ně vztahují.
5) Technické specifikace jsou stanoveny odkazem na české technické normy, na evropské normy, na evropská technická schválení, na technické specifikace zveřejněné v Ústředním věstníku Evropské unie, stavební technická osvědčení a na technické specifikace obsažené v jiných veřejně přístupných dokumentech, uplatňovaných běžně v odborné technické praxi. V rámci technické specifikace musí být podrobně stanoveny technické parametry zařízení bez odkazu na konkrétní výrobek. Technické specifikace výrobků a prací nesmí být stanoveny tak, aby určitým dodavatelům zaručovaly konkurenční výhodu.
Tato specifikace množství je nedílnou součástí celého projektu pro výběr dodavatele dané akce. Ceny pro každou položku veškerý související materiál a práce včetně kompletní montáže, tak jak je uvedeno v technické zprávě. Ceny zařízení, která jsou ve výkresech označena jako celek musí být pro kompletní zařízení, tak jak je uvedeno v technické zprávě . Povinností dodavatele je překontrolovat výše uvedenou specifikaci a případný chybějící materiál doplnit a ocenit.
Výpis materiálu osahuje dodávku základního materiálu pro danou akci. Dodávka akce se předpokládá včetně souvisejícího doplňkového, podružného a montážního materiálu tak, aby celé zřízení bylo funkční a splňovalo všechny předpisy, které se na ně vztahují. Součástí potrubí jsou nejen kolena, oblouky, redukce, uložení, šroubení ale i odvzdušnění, vypouštění a podpěry, konzoly a závěsy a veškeré ocelové konstrukce potřebné k uložení potrubí, propláchnutí soustavy, .... Závitové armatury budou dodány včetně potřebných připojovacích šroubení, konopí, fermeže .... Přírubové a bezpřírubové armatury budou dodány včetně potřebných protipřírub, těsnění, šroubů .... Manometry jsou včetně smyčky a trojcestného manometrického kohoutu. Teploměry jsou včetně návarku a jímky. Napojení čerpadel a zařízení je myšleno včetně připojovacích šroubení resp. protipřírub, ....
Veškeré použité výrobky musí mít osvědčení o schválení k provozu v České republice.
V nabídkové ceně dodavatele budou zahrnuty veškeré montážní a zemní práce,nátěry,tlakové zkoušky a revize,včetně pomocných konstrukcí - táhel,konzol a závěsů.V celkové nabídce dodavatele bude zahrnut i odvoz suti na skládku a případné demontážní práce stávajících rozvodů.Vypracování nabídky dodavatelem zahrne do své dodávky všechny prvky,součásti a zařízení potřebná k provedení díla tak,aby finální dílo bylo předáno uživateli odzkoušené,kompletní k okamžitému užívání bez dalších doplňových činností.
Stanovení cen prvků je pouze informativního charakteru a nenahrazuje podrobně zpracovávaný rozpočet dle ceníků např. ÚRS
KANALIZACE
Doplňující protihluková izolace - kompletní provedení - pásy ,návin na potrubí vč.kotvícícho a upevňovacího materiálu pro profily do d125
Připojovací potrubí standardu HT - hrdlové standardní výrobek včetně tvarovek,kotvících prvků,objímek v profilech DN32-DN50 pro odkapy kondenzátu
|  | DTTO - připojovací DN50 | m | 15 |  |  | 15 | 15 | 30
|  | Vícevrstvý materiál odhlučněný hrdlový,vč.kotvících prvků,protihlukových objímek,tvarovek DN75 | m | 25 |  |  | 25 | 25 | 50
Přivětrávací hlavice standardu HL- kompletní vč.přípravy niky pro manipulaci s hlavicí při servisní kontrole
|  | HL905 včetně zákrytu-podomítkový systém | soub | 2 |  |  | 2 | 2 | 4
VODOVOD
Plastový systém lisovaný včetně tvarovek,fitinek,spojek a propojovacích prvků,pomocných konstrukcí,táhel,korýtek a řešení kompenzace atest výrobku pro osazení a rozvody vody v ČR tlaková řada od PN16 do PN25 vícevrstvý roztažnost materiálu 0,026 mm.K
|  | DN 15 vnitřní (d20/2,3 vnější) | m | 25 |  |  | 25 | 25 | 50
|  | DN 20 vnitřní (d25/2,8 vnější) | m | 5 |  |  | 5 | 5 | 10
|  | DN 25 vnitřní (d32/3,6 vnější) | m | 1 |  |  | 1 | 1 | 2
Tepelná izolace pro potrubí s uzavřenou strukturou buněk v souladu s ustanovením vyhlášky 193/2007 SB - MPO-kompletní vč.upevňovacích pásků do systému
|  | pro potrubí d20 do d25 | m | 30 |  |  | 30 | 30 | 60
|  | pro potrubí d32 do d40 | m | 1 |  |  | 1 | 1 | 2
Uzavírací armatury - kulové kohouty- kompletní vč.všech protišroubení ,podložek,těsnění,plynulé ovládání armatury obsluhou v souladu s ČSN 736660 čl.77 jako zajištění proti tlakovým rázům v systému
|  | KK DN 15 | soub | 8 |  |  | 8 | 8 | 16
ZAŘIZOVACÍ PŘEDMĚTY
Konečná precizace a konkretizace modlů dle spárořezů a architektonického řešení interiérů dle výběru arch.stavební části - níže uvedeny a uvažovány modely evropského standardu běžně dostupného a certifikovaného pro ČR v základním barevném provedení bílé keramiky
Umyvadla - keramické umyvadlo včetně nosné konstrukce ,kotvících šroubů,sifonu s přípravou pro osazení zákrytu zápachové uzávěrky- rozteč rozet armatur upravena i pro dodatečné vsazení zákrytu sifonu(polonoha)
|  | Umyvadlo velké | soub | 8 |  |  | 8 | 8 | 16
Ovládací prvky - baterie - evropský standard - keramická kartuše - chrom kompletní sestava včetně propojovacích pancéřových hadiček,či trubiček dle typu,kotvících prvků
Konečná precizace a konkretizace modlů dle spárořezů a architektonického řešení interiérů dle výběru arch.stavební části - níže uvedeny a uvažovány modely evropského standardu běžně dostupného a certifikovaného pro ČR v základním barevném provedení bílé keramiky
|  | Umyvadlová bat.stojánková - páková | soub | 8 |  |  | 8 | 8 | 16
|  | Rohové ventily pro baterie a volně umístěné nádržky sestava ventilu s integrovaným sítkem a propojkou na pancéřovou hadici či trubičku osazované baterie | soub | 16 |  |  | 16 | 16 | 32
Ostatní vybavení zázemí jako držáky toaletního papíru,el.osoučeče,držáky ručníků,WC štětky apod nejsou standardní dodávkou ZTI
Strojní zařízení
Elektrické zásobníky TUV včetně pojistného ventilu a propojení odkapu,kotvícího materiálu,šroubů,armatur a uzávěrů,konzol,závěsů apod.
|  | malý pod D, U spodní tlakový 5-10 litrů 230V-1,5 kW | soub | 8 |  |  | 8 | 8 | 16
Ostatní
|  | tlakové zkoušky,revize,ochranné nátěry | soub | 1 |  |  |  |  | 0
|  | Stavební přípomoce | soub | 1 |  |  |  |  | 0
|  | Těsnění požárních prostupů | soub | 1 |  |  |  |  | 0
Rekapitulace
|  | Dodávka celkem | [6 empty] | 152
|  | Montáž celkem | [6 empty] | 152
|  | Individuální vyzkoušení a ostatní | [6 empty] | 0
Realizační dokumentace
Dokumentace skutečného provedení
|  | D1.4.e,f ZDRAVOTECHNIKA CELKEM | [6 empty] | 304
Číslo části D.1.4. E,F ZDRAVOTECHNIKA-PLYN
č. pol. | č. ceníkové položky | popis položky | měr. jedn. | výměra | ceny v Kč |  |  |  |  | hmotnost v t
[5 empty] | jedn. dod. | jedn. mont. | dodávka | montáž | cena celkem | jedn. | celkem
Výkaz výměr je zpracován v souladu se zákonem o veřejných zakázkách č. 137/2006 Sb.
Pokyny k vyplnění výkazů výměr:
1) Při zpracování nabídky je nutné využít všech částí (dílů) projektu pro provádění stavby, tj. technické zprávy, seznamu pozic, všech výkresů, tabulek a specifikací materiálů.
2) Součástí nabídkové ceny musí být veškeré náklady, aby cena byla konečná a zahrnovala celou dodávku a montáž.
3) Předpokládá se, že příslušná cena obsahuje veškeré technicky a logicky dovoditelné součásti dodávky a montáže.
4) Dodávky a montáže uvedené v nabídce musí být, včetně veškerého souvisejícího doplňkového, podružného a montážního materiálu, tak, aby celé zařízení bylo funkční a splňovalo všechny předpisy, které se na ně vztahují.
5) Technické specifikace jsou stanoveny odkazem na české technické normy, na evropské normy, na evropská technická schválení, na technické specifikace zveřejněné v Ústředním věstníku Evropské unie, stavební technická osvědčení a na technické specifikace obsažené v jiných veřejně přístupných dokumentech, uplatňovaných běžně v odborné technické praxi. V rámci technické specifikace musí být podrobně stanoveny technické parametry zařízení bez odkazu na konkrétní výrobek. Technické specifikace výrobků a prací nesmí být stanoveny tak, aby určitým dodavatelům zaručovaly konkurenční výhodu.
Tato specifikace množství je nedílnou součástí celého projektu pro výběr dodavatele dané akce. Ceny pro každou položku veškerý související materiál a práce včetně kompletní montáže, tak jak je uvedeno v technické zprávě. Ceny zařízení, která jsou ve výkresech označena jako celek musí být pro kompletní zařízení, tak jak je uvedeno v technické zprávě . Povinností dodavatele je překontrolovat výše uvedenou specifikaci a případný chybějící materiál doplnit a ocenit.
Výpis materiálu osahuje dodávku základního materiálu pro danou akci. Dodávka akce se předpokládá včetně souvisejícího doplňkového, podružného a montážního materiálu tak, aby celé zřízení bylo funkční a splňovalo všechny předpisy, které se na ně vztahují. Součástí potrubí jsou nejen kolena, oblouky, redukce, uložení, šroubení ale i odvzdušnění, vypouštění a podpěry, konzoly a závěsy a veškeré ocelové konstrukce potřebné k uložení potrubí, propláchnutí soustavy, .... Závitové armatury budou dodány včetně potřebných připojovacích šroubení, konopí, fermeže .... Přírubové a bezpřírubové armatury budou dodány včetně potřebných protipřírub, těsnění, šroubů .... Manometry jsou včetně smyčky a trojcestného manometrického kohoutu. Teploměry jsou včetně návarku a jímky. Napojení čerpadel a zařízení je myšleno včetně připojovacích šroubení resp. protipřírub, ....
Veškeré použité výrobky musí mít osvědčení o schválení k provozu v České republice.
V nabídkové ceně dodavatele budou zahrnuty veškeré montážní a zemní práce,nátěry,tlakové zkoušky a revize,včetně pomocných konstrukcí - táhel,konzol a závěsů.V celkové nabídce dodavatele bude zahrnut i odvoz suti na skládku a případné demontážní práce stávajících rozvodů.Vypracování nabídky dodavatelem zahrne do své dodávky všechny prvky,součásti a zařízení potřebná k provedení díla tak,aby finální dílo bylo předáno uživateli odzkoušené,kompletní k okamžitému užívání bez dalších doplňových činností.
Stanovení cen prvků je pouze informativního charakteru a nenahrazuje podrobně zpracovávaný rozpočet dle ceníků např. ÚRS
Dle zadávacích podmínek klienta dochází v rámci etapy za ZTI pouze o doplnění dvou umyvadel ve třídách a jejich propojení na stávající průběhy odpadů a ropzvodů vody. ZTI výrazně doporučuje prověření stavu sítí po odkrytí omítek a případnou náhradu svislých větví jak vody, tak kanalizace napž. Za protihlukový systém kanalizace. Níže uvedené prázdné položky slouží pro případné doplění materiálů dodavatelem po provedené prohlídce aprověření stavu dle skutečnosti.
KANALIZACE
Doplňující protihluková izolace - kompletní provedení - pásy ,návin na potrubí vč.kotvícícho a upevňovacího materiálu pro profily do d125
Připojovací potrubí standardu HT - hrdlové standardní výrobek včetně tvarovek,kotvících prvků,objímek v profilech DN32-DN50 pro odkapy kondenzátu
|  | DTTO - připojovací DN50 | m | 3 |  |  | 3 | 3 | 6
VODOVOD
Plastový systém lisovaný včetně tvarovek,fitinek,spojek a propojovacích prvků,pomocných konstrukcí,táhel,korýtek a řešení kompenzace atest výrobku pro osazení a rozvody vody v ČR tlaková řada od PN16 do PN25 vícevrstvý roztažnost materiálu 0,026 mm.K
|  | DN 15 vnitřní (d20/2,3 vnější) | m | 5 |  |  | 5 | 5 | 10
Tepelná izolace pro potrubí s uzavřenou strukturou buněk v souladu s ustanovením vyhlášky 193/2007 SB - MPO-kompletní vč.upevňovacích pásků do systému
|  | pro potrubí d20 do d25 | m | 5 |  |  | 5 | 5 | 10
Uzavírací armatury - kulové kohouty- kompletní vč.všech protišroubení ,podložek,těsnění,plynulé ovládání armatury obsluhou v souladu s ČSN 736660 čl.77 jako zajištění proti tlakovým rázům v systému
|  | KK DN 15 | soub | 4 |  |  | 4 | 4 | 8
ZAŘIZOVACÍ PŘEDMĚTY
Konečná precizace a konkretizace modlů dle spárořezů a architektonického řešení interiérů dle výběru arch.stavební části - níže uvedeny a uvažovány modely evropského standardu běžně dostupného a certifikovaného pro ČR v základním barevném provedení bílé keramiky
Umyvadla - keramické umyvadlo včetně nosné konstrukce ,kotvících šroubů,sifonu s přípravou pro osazení zákrytu zápachové uzávěrky- rozteč rozet armatur upravena i pro dodatečné vsazení zákrytu sifonu(polonoha)
|  | Umyvadlo velké | soub | 2 |  |  | 2 | 2 | 4
|  | Umyvadlová bat.stojánková - páková | soub | 2 |  |  | 2 | 2 | 4
|  | Rohové ventily pro baterie a volně umístěné nádržky sestava ventilu s integrovaným sítkem a propojkou na pancéřovou hadici či trubičku osazované baterie | soub | 4 |  |  | 4 | 4 | 8
Dvířka pro armatury a čistící kusy
|  | Nerezová 200/200 | soub | 2 |  |  | 2 | 2 | 4
Ostatní vybavení zázemí jako držáky toaletního papíru,el.osoučeče,držáky ručníků,WC štětky apod nejsou standardní dodávkou ZTI
Plynovod
Ostatní
|  | tlakové zkoušky,revize,ochranné nátěry | soub | 1 |  |  |  |  | 0
|  | Stavební přípomoce | soub | 1 |  |  |  |  | 0
|  | Těsnění požárních prostupů | soub | 1 |  |  |  |  | 0
Rekapitulace
|  | Dodávka celkem | [6 empty] | 27
|  | Montáž celkem | [6 empty] | 27
|  | Individuální vyzkoušení a ostatní | [6 empty] | 0
Realizační dokumentace
Dokumentace skutečného provedení
|  | D1.4.e,f ZDRAVOTECHNIKA CELKEM | [6 empty] | 54
Číslo části D.1.4. E,F ZDRAVOTECHNIKA-PLYN
č. pol. | č. ceníkové položky | popis položky | měr. jedn. | výměra | ceny v Kč |  |  |  |  | hmotnost v t
[5 empty] | jedn. dod. | jedn. mont. | dodávka | montáž | cena celkem | jedn. | celkem
Výkaz výměr je zpracován v souladu se zákonem o veřejných zakázkách č. 137/2006 Sb.
Pokyny k vyplnění výkazů výměr:
1) Při zpracování nabídky je nutné využít všech částí (dílů) projektu pro provádění stavby, tj. technické zprávy, seznamu pozic, všech výkresů, tabulek a specifikací materiálů.
2) Součástí nabídkové ceny musí být veškeré náklady, aby cena byla konečná a zahrnovala celou dodávku a montáž.
3) Předpokládá se, že příslušná cena obsahuje veškeré technicky a logicky dovoditelné součásti dodávky a montáže.
4) Dodávky a montáže uvedené v nabídce musí být, včetně veškerého souvisejícího doplňkového, podružného a montážního materiálu, tak, aby celé zařízení bylo funkční a splňovalo všechny předpisy, které se na ně vztahují.
5) Technické specifikace jsou stanoveny odkazem na české technické normy, na evropské normy, na evropská technická schválení, na technické specifikace zveřejněné v Ústředním věstníku Evropské unie, stavební technická osvědčení a na technické specifikace obsažené v jiných veřejně přístupných dokumentech, uplatňovaných běžně v odborné technické praxi. V rámci technické specifikace musí být podrobně stanoveny technické parametry zařízení bez odkazu na konkrétní výrobek. Technické specifikace výrobků a prací nesmí být stanoveny tak, aby určitým dodavatelům zaručovaly konkurenční výhodu.
Tato specifikace množství je nedílnou součástí celého projektu pro výběr dodavatele dané akce. Ceny pro každou položku veškerý související materiál a práce včetně kompletní montáže, tak jak je uvedeno v technické zprávě. Ceny zařízení, která jsou ve výkresech označena jako celek musí být pro kompletní zařízení, tak jak je uvedeno v technické zprávě . Povinností dodavatele je překontrolovat výše uvedenou specifikaci a případný chybějící materiál doplnit a ocenit.
Výpis materiálu osahuje dodávku základního materiálu pro danou akci. Dodávka akce se předpokládá včetně souvisejícího doplňkového, podružného a montážního materiálu tak, aby celé zřízení bylo funkční a splňovalo všechny předpisy, které se na ně vztahují. Součástí potrubí jsou nejen kolena, oblouky, redukce, uložení, šroubení ale i odvzdušnění, vypouštění a podpěry, konzoly a závěsy a veškeré ocelové konstrukce potřebné k uložení potrubí, propláchnutí soustavy, .... Závitové armatury budou dodány včetně potřebných připojovacích šroubení, konopí, fermeže .... Přírubové a bezpřírubové armatury budou dodány včetně potřebných protipřírub, těsnění, šroubů .... Manometry jsou včetně smyčky a trojcestného manometrického kohoutu. Teploměry jsou včetně návarku a jímky. Napojení čerpadel a zařízení je myšleno včetně připojovacích šroubení resp. protipřírub, ....
Veškeré použité výrobky musí mít osvědčení o schválení k provozu v České republice.
V nabídkové ceně dodavatele budou zahrnuty veškeré montážní a zemní práce,nátěry,tlakové zkoušky a revize,včetně pomocných konstrukcí - táhel,konzol a závěsů.V celkové nabídce dodavatele bude zahrnut i odvoz suti na skládku a případné demontážní práce stávajících rozvodů.Vypracování nabídky dodavatelem zahrne do své dodávky všechny prvky,součásti a zařízení potřebná k provedení díla tak,aby finální dílo bylo předáno uživateli odzkoušené,kompletní k okamžitému užívání bez dalších doplňových činností.
Stanovení cen prvků je pouze informativního charakteru a nenahrazuje podrobně zpracovávaný rozpočet dle ceníků např. ÚRS
KANALIZACE
Hrdlová kanalizační kamenina - do země včetně spojovacího materiálu,pryžových vložek spojů vč, výkopů a záhozů – provedení dle Městských standardů PVS
|  | DTTO DN200 | m | 8 |  |  | 8 | 8 | 16
Odpadní plasty - hrdlové typ KG - do země včetně spojovacího materiálu,pískového podsypu,štěrkopískového obsypu, DN 110
|  | DTTO DN150 | m | 10 |  |  | 10 | 10 | 20
|  | Revizní šachty - typové skužené, prefabrikované žb s prefabrikovanýcm dnem vč.stupadel,přechodu,konusu,litinového pojízného poklopu do hl.3 m | soub | 2 |  |  | 2 | 2 | 4
|  | LAPOL pro 7 l /s - typový odlučovač tuků s uložením do země , vstupními pojízdnými poklopy, zvětšeným prostorem pro jímání tuku samonosný – plně funkční komplet | soub | 1 |  |  | 1 | 1 | 2
Ostatní
|  | tlakové zkoušky,revize | soub | 1 |  |  |  |  | 0
|  | výkop pro lapol a potrubí do hl 3m | soub | 1 |  |  |  |  | 0
|  | výsek odbočky na řadu pro přípojku | soub | 1 |  |  |  |  | 0
Rekapitulace
|  | Dodávka celkem | [6 empty] | 21
|  | Montáž celkem | [6 empty] | 21
|  | Individuální vyzkoušení a ostatní | [6 empty] | 0
Realizační dokumentace
Dokumentace skutečného provedení
|  | D1.4.e,f ZDRAVOTECHNIKA CELKEM | [6 empty] | 42
Číslo části D.1.4. E,F ZDRAVOTECHNIKA-PLYN
č. pol. | č. ceníkové položky | popis položky | měr. jedn. | výměra | ceny v Kč |  |  |  |  | hmotnost v t
[5 empty] | jedn. dod. | jedn. mont. | dodávka | montáž | cena celkem | jedn. | celkem
Výkaz výměr je zpracován v souladu se zákonem o veřejných zakázkách č. 137/2006 Sb.
Pokyny k vyplnění výkazů výměr:
1) Při zpracování nabídky je nutné využít všech částí (dílů) projektu pro provádění stavby, tj. technické zprávy, seznamu pozic, všech výkresů, tabulek a specifikací materiálů.
2) Součástí nabídkové ceny musí být veškeré náklady, aby cena byla konečná a zahrnovala celou dodávku a montáž.
3) Předpokládá se, že příslušná cena obsahuje veškeré technicky a logicky dovoditelné součásti dodávky a montáže.
4) Dodávky a montáže uvedené v nabídce musí být, včetně veškerého souvisejícího doplňkového, podružného a montážního materiálu, tak, aby celé zařízení bylo funkční a splňovalo všechny předpisy, které se na ně vztahují.
5) Technické specifikace jsou stanoveny odkazem na české technické normy, na evropské normy, na evropská technická schválení, na technické specifikace zveřejněné v Ústředním věstníku Evropské unie, stavební technická osvědčení a na technické specifikace obsažené v jiných veřejně přístupných dokumentech, uplatňovaných běžně v odborné technické praxi. V rámci technické specifikace musí být podrobně stanoveny technické parametry zařízení bez odkazu na konkrétní výrobek. Technické specifikace výrobků a prací nesmí být stanoveny tak, aby určitým dodavatelům zaručovaly konkurenční výhodu.
Tato specifikace množství je nedílnou součástí celého projektu pro výběr dodavatele dané akce. Ceny pro každou položku veškerý související materiál a práce včetně kompletní montáže, tak jak je uvedeno v technické zprávě. Ceny zařízení, která jsou ve výkresech označena jako celek musí být pro kompletní zařízení, tak jak je uvedeno v technické zprávě . Povinností dodavatele je překontrolovat výše uvedenou specifikaci a případný chybějící materiál doplnit a ocenit.
Výpis materiálu osahuje dodávku základního materiálu pro danou akci. Dodávka akce se předpokládá včetně souvisejícího doplňkového, podružného a montážního materiálu tak, aby celé zřízení bylo funkční a splňovalo všechny předpisy, které se na ně vztahují. Součástí potrubí jsou nejen kolena, oblouky, redukce, uložení, šroubení ale i odvzdušnění, vypouštění a podpěry, konzoly a závěsy a veškeré ocelové konstrukce potřebné k uložení potrubí, propláchnutí soustavy, .... Závitové armatury budou dodány včetně potřebných připojovacích šroubení, konopí, fermeže .... Přírubové a bezpřírubové armatury budou dodány včetně potřebných protipřírub, těsnění, šroubů .... Manometry jsou včetně smyčky a trojcestného manometrického kohoutu. Teploměry jsou včetně návarku a jímky. Napojení čerpadel a zařízení je myšleno včetně připojovacích šroubení resp. protipřírub, ....
Veškeré použité výrobky musí mít osvědčení o schválení k provozu v České republice.
V nabídkové ceně dodavatele budou zahrnuty veškeré montážní a zemní práce,nátěry,tlakové zkoušky a revize,včetně pomocných konstrukcí - táhel,konzol a závěsů.V celkové nabídce dodavatele bude zahrnut i odvoz suti na skládku a případné demontážní práce stávajících rozvodů.Vypracování nabídky dodavatelem zahrne do své dodávky všechny prvky,součásti a zařízení potřebná k provedení díla tak,aby finální dílo bylo předáno uživateli odzkoušené,kompletní k okamžitému užívání bez dalších doplňových činností.
Stanovení cen prvků je pouze informativního charakteru a nenahrazuje podrobně zpracovávaný rozpočet dle ceníků např. ÚRS
KANALIZACE
Hrdlová kanalizační kamenina - do země včetně spojovacího materiálu,pryžových vložek spojů vč, výkopů a záhozů – provedení dle Městských standardů PVS
|  | DTTO DN200 | m | 5 |  |  | 5 | 5 | 10
|  | Uliční vpusti - typové prefabrikované v souladu s pravidly TSK s litinovou mříží a košem na splaveniny | soub | 2 |  |  | 2 | 2 | 4
Ostatní
|  | výsek odbočky do RŠ a výsek do přímého úseku | soub | 1 |  |  |  |  | 0
|  | propojení | soub | 1 |  |  |  |  | 0
|  | proplach a zkouška | soub | 1 |  |  |  |  | 0
Rekapitulace
|  | Dodávka celkem | [6 empty] | 7
|  | Montáž celkem | [6 empty] | 7
|  | Individuální vyzkoušení a ostatní | [6 empty] | 0
Realizační dokumentace
Dokumentace skutečného provedení
|  | D1.4.e,f ZDRAVOTECHNIKA CELKEM | [6 empty] | 14
Celková rekapitulace
|  | Dodávka celkem | [6 empty] | 2012
|  | Montáž celkem | [6 empty] | 2012
|  | Individuální vyzkoušení a ostatní | [6 empty] | 0
|  | Realizační dokumentace | [6 empty] | 0
|  | Dokumentace skutečného provedení | [6 empty] | 0
|  | D1.4.e,f ZDRAVOTECHNIKA CELKEM | [6 empty] | 4024
V části požární vodovod – vodoměrná sestava se vyskytuje popiska dodávky – Oddělující armatura požárního vodovodu DN 80 / je tím myšlena zpětná klapka či skutečně speciální oddělující armatura např. Honeywell /
Odpověď:
Není to zpětná klapka, ale dle ČSN EN 1717 skutečně osazený oddělovač, velmi nákladná armatura.

## TOPENÍ
SOUPIS PRACÍ |  | Zařízení pro vytápění budov |  |  | listopad 2015
stavba : ZŠ Ďáblice
investor :
pol.č. | kod dle URS | popis | m.j. | počet | jed.cena | Celkem
| 731 | Ústřední vytápění - 1.etapa topný systém
| 731 xx-xxx | Demontáže
Ocelové potrubí závitové
|  | DN15 | bm | 14 |  | 0
|  | DN20 | bm | 4 |  | 0
|  | DN32 | bm | 2 |  | 0
|  | DN40 | bm | 2 |  | 0
|  | Podlahový rozdělovač se skříní 7 až 9 okruhů | ks | 3 |  | 0
|  | Potrubí VPEx podlahové vyt. 17x2 | bm | 30 |  | 0
Demontáže litinových článkových těles Kalor
|  | 22-28čl. 500/110 | ks | 4 |  | 0
|  | ventilový spodek DN15 | ks | 4 |  | 0
|  | uzavárací šroubení DN15 | ks | 4 |  | 0
Montáže
Potrubí ocelové hladké
|  | DN80 | bm | 30 |  | 0
Potrubí Cu Supersan tenkostěnné
|  | 15x1 | bm | 200 |  | 0
|  | 18x1 | bm | 84 |  | 0
|  | 22x1 | bm | 20 |  | 0
|  | 28x1 | bm | 30 |  | 0
|  | 35x1,5 | bm | 36 |  | 0
Podlahové okruhy
|  | Osazení stávajících rozdělovačů 7 a 9 okr. a skříní | ks | 2 |  | 0
|  | Plastové potrubí VPEx 17x2 pro podlahové vytápění | bm | 370 |  | 0
|  | Integrální deska PDL vytápění PPS s výstupky | m2 | 30 |  | 0
|  | ochranná trubka DN25 plast | bm | 20 |  | 0
|  | spojky potrubí Pex DN17 | ks | 32 |  | 0
|  | plastifikátor do betonu | dm3 | 20 |  | 0
|  | Nátěry ocelového potrubí DN20-40 2x email | bm | 12 |  | 0
|  | Nátěry ocelového potrubí DN80 základní barvou | bm | 30 |  | 0
Armatury
|  | Kulový kohout s páčkou DN15 | ks | 2 |  | 0
|  | Termostatický ventil DN15 rohový s předregulací průtoku | ks | 37 |  | 0
|  | Šroubení uzavíratelné DN 15 rohové | ks | 37 |  | 0
|  | Přechodka mosazná DN20 | ks | 4 |  | 0
|  | Termostatická hlavice Standard 5-26 oC | ks | 37 |  | 0
Otopná tělesa
Litinové článkové těleso Kalor (sestavy z repasovaných těles+nové články)
|  | 18čl. 900/70 | ks | 2 |  | 0
|  | 10čl. 500/110 | ks | 1 |  | 0
|  | 15čl. 500/110 | ks | 1 |  | 0
|  | 20čl. 500/110 | ks | 18 |  | 0
|  | 22čl. 500/110 | ks | 2 |  | 0
|  | 30čl. 500/110 | ks | 3 |  | 0
|  | Nátěry litinových těles základní | ks | 27 |  | 0
|  | Nátěry litinových těles černá matná barva Antrhrazit Metalic | ks | 27 |  | 0
|  | Nové články po revizi stávajících těles 500/110 | ks | 30 |  | 0
|  | Nátěry litinových článků těles základní po revizi | ks | 30 |  | 0
|  | Nátěry litinových článků těles černá matná barva Antrhrazit Metalic po revizi | ks | 30 |  | 0
|  | Registr hladký samostojný DN32 - L=2000mm | ks | 8 |  | 0
|  | Nátěry registrů hladkých základní barvou + černá matná barva Anthrazit | ks | 8 |  | 0
Panelové otopné těleso Koratherm Horizontal + stojánková konzola
|  | K22H 2300x144 barva Anthrazit Metalic code 32 | ks | 2 |  | 0
Izolace
Pěnová návleková izolace
|  | 15x13mm | bm | 200 |  | 0
|  | 18x13mm | bm | 84 |  | 0
|  | 22x26mm | bm | 20 |  | 0
|  | 28x29mm | bm | 30 |  | 0
|  | 35x29mm | bm | 36 |  | 0
Tepelná izolace plsť s Al kašírováním
|  | DN80x40mm | bm | 30 |  | 0
|  | Tlakové zkoušky potrubí | bm | 436 |  | 0
|  | Propláchnutí systému dvojnásobné | soub | 1 |  | 0
|  | Topná zkouška dle ČSN v nepřetržitém provozu | soub | 1 |  | 0
|  | Přesun hmot po staveništi | t | 0.7 |  | 0
|  | Doprava komponentů UT | t | 0.2 |  | 0
|  | Ověření tras stávajícícho podlahového topení termofolií pro osazení stávajících rozdělovačů a kotvení skleněných příček OK40 a 41 | soub | 1 |  | 0 | 2016-02-24
|  | Stavební přípomoce vč. přípravy drážek, otvorů prostupů, včetně utěsnění, začištění omítkou apod. | soub | 1 |  | 0 | 2016-02-24
|  | CELKEM bez DPH |  |  |  | 0
SOUPIS PRACÍ |  | Zařízení pro vytápění budov |  |  | listopad 2015
stavba : ZŠ Ďáblice
investor :
pol.č. | kod dle URS | popis | m.j. | počet | jed.cena | Celkem
| 731 | Ústřední vytápění-kotelna 400kW
| 731 xx-xxx | Demontáže ÚT
|  | Demontáž litinových kotlů 120kW | ks | 4 |  | 0
|  | Demontáže topného a strojního zařízení | t | 0.4 |  | 0
|  | Demontáž potrubních rozvodů a rozdělovačů | bm | 90 |  | 0
|  | Demontáž anuloidu ve strojovně UT v suterénu | ks | 1 |  | 0
|  | Demontáž kouřovodů a komínů | bm | 40 |  | 0
|  | Demontáž expanzních nádob a expanzního automatu Olymp | ks | 3 |  | 0
|  | Demontáž konzol a závěsů | t | 0.2 |  | 0
Kotelna 400 kW - nová
|  | Plynový kondenzační kotel nástěnný závěsný 100 kW (50/30 C) | ks | 4 |  | 0
|  | odkouření Æ110+ nástavec kotle | ks | 4 |  | 0
|  | odkouření Æ250 ležaté se závěsy | bm | 3.5 |  | 0
|  | odkouření Æ250 svislé do šachty+příslušenství sestava prvků | bm | 18 |  | 0
|  | PD žaluzie sání vzduchu 900x450mm pozink.plech se sítí proti hmyzu | ks | 1 |  | 0
|  | PD žaluzie odvod vzduchu 200x200mm pozink.plech se sítí proti hmyzu | ks | 1 |  | 0
|  | Potrubí kruhové pozink. plech Æ150 pro přívod a odvod větracího vzduchu | bm | 5 |  | 0
|  | Sdružený rám a rozdělovač s HVDT pro 4x 100kW + tepelná izolace | ks | 1 |  | 0
|  | Čerpadlová skupina kotle | ks | 4 |  | 0
|  | Expanzní a dopouštěcí automat pro výkon 400 kW (stávající) | ks | 1 |  | 0
|  | Montáž stávajícího expanzního a dopouštěcího automatu do nové pozice | ks | 1 |  | 0
|  | Sdružený rozdělovač a sběrač UT DN125 L=1600mm (kotelna) | ks | 1 |  | 0
|  | Tepelná izolace rozdělovače a sběrače | ks | 1 |  | 0
|  | Kalník DN100 , max. 20 m3/hod | ks | 1 |  | 0
|  | Čerpadlo elektronické 9900 kg/h.dPmax=60 kPa (k rozdělovači v suterénu ) | ks | 1 |  | 0
|  | Čerpadlo elektronické 1100 kg/hod., dPmax=40 kPa (Ut nova přístavba) | ks | 1 |  | 0
|  | Čerpadlo elektronické 2800 kg/hod., dPmax=80 kPa (Ut stara budova L+P strana) | ks | 2 |  | 0
|  | Čerpadlo elektronické 1800 kg/hod., dPmax=80 kPa (Ut stara budova Chodby.) | ks | 1 |  | 0
|  | Trojcestný ventil DN20 , kv=4,0 + servopohon | ks | 1 |  | 0
|  | Trojcestný ventil DN25 , kv=10 + servopohon | ks | 2 |  | 0
|  | Trojcestný ventil DN20 , kv=6,3 + servopohon | ks | 1 |  | 0
|  | Regulační ventil DN65 , 9900 kg/hod. ,10-50 kPa (měření průtoku) | ks | 1 |  | 0
|  | Regulační ventil DN25 , 1100 kg/hod. , 10-15 kPa (měření průtoku) | ks | 1 |  | 0
|  | Regulační ventil DN40 , 2800 kg/hod. , 10-40 kPa (měření průtoku) | ks | 2 |  | 0
|  | Regulační ventil DN32 , 1100 kg/hod. , 10-40 kPa (měření průtoku) | ks | 1 |  | 0
|  | Zpětný ventil DN32 | ks | 1 |  | 0
|  | DN40 | ks | 1 |  | 0
|  | DN50 | ks | 3 |  | 0
|  | Zpětná klapka DN80 | ks | 1 |  | 0
|  | Mezipřírubová klapka DN 80 | ks | 6 |  | 0
|  | DN125 | ks | 4 |  | 0
|  | Automatický odvzdušňovací ventil se zpětnou klapkou DN 15 | ks | 10 |  | 0
|  | Filtr DN32 | ks | 1 |  | 0
|  | DN40 | ks | 1 |  | 0
|  | DN50 | ks | 2 |  | 0
|  | DN80 | ks | 1 |  | 0
|  | Kulový kohout s páčkou DN32 | ks | 5 |  | 0
|  | DN40 | ks | 5 |  | 0
|  | DN50 | ks | 10 |  | 0
|  | Teploměr technický 0-120 C příložný | ks | 10 |  | 0
|  | Manometr 0-400 kPa Æ100mm | ks | 1 |  | 0
|  | Vypouštěcí kohout kulový DN15 | ks | 10 |  | 0
|  | DN20 | ks | 4 |  | 0
Potrubí ocelové závitové+ nátěr + tepelná izolace 19-60mm
|  | DN32 | bm | 10 |  | 0
|  | DN40 | bm | 20 |  | 0
|  | DN50 | bm | 40 |  | 0
|  | DN80 | bm | 30 |  | 0
|  | DN125 | bm | 20 |  | 0
|  | Závěsy a objímky potrubí DN32-125 | ks | 50 |  | 0
|  | Tlakové zkoušky potrubí DN32-125 | bm | 120 |  | 0
|  | Propláchnutí systému | soub | 1 |  | 0
|  | Přesun hmot po staveništi | t | 0.6 |  | 0
|  | Doprava komponentů UT | t | 0.6 |  | 0
|  | Stavební přípomoce vč. přípravy drážek, otvorů prostupů, včetně utěsnění, začištění omítkou apod. | soub | 1 |  | 0 | 2016-02-24
|  | CELKEM bez DPH |  |  |  | 0
SOUPIS PRACÍ |  | Zařízení pro vytápění budov |  |  | listopad 2015
stavba : ZŠ Ďáblice
investor :
pol.č. | kod dle URS | popis | m.j. | počet | jed.cena | Celkem
| 731 | Ústřední vytápění - 3.etapa topný systém
Demontáže
Ocelové potrubí závitové
|  | DN15 | bm | 20 |  | 0
|  | DN20 | bm | 10 |  | 0
|  | Litinové článkové těleso Kalor (přesun do nové pozice) |  |  |  | 0
|  | 15-20čl. 500/200 | ks | 2 |  | 0
|  | Očištění a nátěr tělesa 2x emailem (slonová kost) | ks | 2 |  | 0
| 731 xx-xxx | Montáže
Litinové článkové těleso Kalor (sestavy z repasovaných těles+nové články)
|  | 18čl. 500/110 | ks | 2 |  | 0
|  | 19čl. 500/160 | ks | 1 |  | 0
|  | 20čl. 500/160 | ks | 1 |  | 0
|  | Očištění a natěr tělesa 2x emailem (slonová kost) | ks | 28 |  | 0
|  | Konzoly a růžice otopných těles | ks | 8 |  | 0
Potrubí Cu Supersan tenkostěnné
|  | 15x1 | bm | 30 |  | 0
|  | 18x1 | bm | 5 |  | 0
|  | Termostatický ventil DN15 přímý s předregulací průtoku | ks | 4 |  | 0
|  | Šroubení uzavíratelné DN 15 přímé | ks | 4 |  | 0
|  | Přechodka mosazná DN15-20 | ks | 8 |  | 0
|  | Termostatická hlavice Standard 5-26 oC | ks | 4 |  | 0
Litinové článkové těleso Kalor (přesun do nové pozice)
|  | 15-20čl. 500/200 | ks | 2 |  | 0
|  | Konzoly otopných těles | ks | 2 |  | 0
Potrubí ocelové závitové - přeložení pod strop
|  | DN40 | bm | 50 |  | 0
|  | DN50 | bm | 100 |  | 0
|  | Konzoly a závěsy potrubí (společné) | ks | 25 |  | 0
|  | Tepelná izolace potrubí DN40-50 tl. 30-35mm pěnová návleková | bm | 150 |  | 0
|  | Nátěry potrubí základní barvou (opravy) | bm | 20 |  | 0
|  | Topná zkouška dle ČSN v nepřetržitém provozu | soub | 1 |  | 0
|  | Přesun hmot po staveništi | t | 0.2 |  | 0
|  | Doprava komponentů UT | t | 0.03 |  | 0
|  | Stavební přípomoce vč. přípravy drážek, otvorů prostupů, včetně utěsnění, začištění omítkou apod. | soub | 1 |  | 0 | 2016-02-24
|  | CELKEM bez DPH |  |  |  | 0
SOUPIS PRACÍ |  | Zařízení pro vytápění budov |  |  | listopad 2015
stavba : ZŠ Ďáblice
investor :
pol.č. | kod dle URS | popis | m.j. | počet | jed.cena | Celkem
| 731 | Ústřední vytápění - 4.etapa topný systém
| 731 xx-xxx | Demontáže
Ocelové potrubí závitové
|  | DN15 | bm | 50 |  | 0
|  | DN20 | bm | 10 |  | 0
Litinové článkové těleso Kalor (přesun do nové pozice)
|  | 15-20čl. 500/200 | ks | 38 |  | 0
|  | Očištění a natěr tělesa 2x emailem (slonová kost) | ks | 38 |  | 0
Montáže
Potrubí Cu Supersan tenkostěnné
|  | 15x1 | bm | 80 |  | 0
|  | 18x1 | bm | 20 |  | 0
|  | Termostatický ventil DN15 přímý s předregulací průtoku | ks | 38 |  | 0
|  | Šroubení uzavíratelné DN 15 přímé | ks | 38 |  | 0
|  | Přechodka mosazná DN15-20 | ks | 76 |  | 0
|  | Termostatická hlavice Standard 5-26 oC | ks | 38 |  | 0
Otopná tělesa
Litinové článkové těleso Kalor (přesun do nové pozice)
|  | 15-20čl. 500/200 | ks | 38 |  | 0
|  | Očištění a natěr tělesa 2x emailem (slonová kost) | ks | 38 |  | 0
|  | Konzoly otopných těles | ks | 76 |  | 0
Pěnová návleková izolace
|  | 15x13mm | bm | 80 |  | 0
|  | 18x13mm | bm | 20 |  | 0
|  | Tlakové zkoušky potrubí | bm | 100 |  | 0
|  | Propláchnutí systému dvojnásobné | soub | 1 |  | 0
|  | Topná zkouška dle ČSN v nepřetržitém provozu | soub | 1 |  | 0
|  | Přesun hmot po staveništi | t | 0.5 |  | 0
|  | Doprava komponentů UT | t | 0.05 |  | 0
|  | Stavební přípomoce vč. přípravy drážek, otvorů prostupů, včetně utěsnění, začištění omítkou apod. | soub | 1 |  | 0 | 2016-02-24
|  | CELKEM bez DPH |  |  |  | 0
|  | Zařízení pro vytápění budov celkem |  |  |  | 0
Ve výkaze výměr ÚT se nachází položka na řádku č. 104 s názvem „Expanzní a dopouštěcí automat pro výkon 400 kW (stávající)“. Jedná se pouze o montáž stávajícího zařízení nebo se položka nemá oceňovat vůbec?
odpověď: Expanzní systém Olymp je stávající a dle tech. podkladů vyhoví svým výkonem na nový zdroj tepla a rozšíření systému. Je nutné provést nové napojení, jeho seřízení a zaregulování v rámci nové kotelny.

## VZT
SOUPIS PRACÍ |  | Zařízení vzduchotechniky |  |  | listopad 2015
stavba : ZŠ Ďáblice
investor :
pol.č. | kod dle URS | popis | m.j. | počet | jed.cena | Celkem
| 751 | Vzduchotechnika - 1.etapa
| 751 xx-xxx | Demontáže
Zařízení č.03
|  | Potrubí čtyřhranné 250x315 | bm | 7 |  | 0
|  | 500x400 | bm | 4 |  | 0
|  | 500x500 | bm | 3 |  | 0
|  | 800x630 | bm | 4 |  | 0
|  | Vyústka čtyřhranná 280x140 | ks | 6 |  | 0
|  | Zaslepení a utěsnění VZT potrubí 500x500, 800x630 | ks | 2 |  | 0
|  | Závěsy ,táhla a objímky potrubí | ks | 10 |  | 0
Zařízení č.04
|  | Potrubí kruhové Spiro Æ200-315mm | bm | 10 |  | 0
|  | Vyústka čtyřhranná 525x125 | ks | 12 |  | 0
|  | Potrubí čtyřhranné 250x400 | bm | 15 |  | 0
|  | 315x400 | bm | 8 |  | 0
|  | Závěsy ,táhla a objímky kr. potrubí do Ø315 | ks | 10 |  | 0
Zařízení č. 05
|  | Potrubí kruhové Spiro Æ200-355mm | bm | 70 |  | 0
|  | Vyústka čtyřhranná 525x125 | ks | 39 |  | 0
|  | Potrubí čtyřhranné 400x315 | bm | 30 |  | 0
|  | Závěsy ,táhla a objímky potrubí | ks | 50 |  | 0
Zařízení č. 08
|  | Větrací odvodní jednotka GEA 2200m3/h.,horizontální provedení,vč.tlumiče hluku | ks | 1 |  | 0
|  | Vyústka čtyřhranná 525x125 | ks | 2 |  | 0
|  | Potrubí kruhové Spiro Æ355mm | bm | 4 |  | 0
|  | Závěsy ,táhla a objímky potrubí | ks | 10 |  | 0
Zařízení č.13
|  | Potrubní ventilátor Æ180 | ks | 1 |  | 0
|  | Talířový ventil | ks | 4 |  | 0
|  | Ohebné Al. potrubí Æ150 | bm | 5 |  | 0
|  | Potrubí Spiro Æ180 | bm | 15 |  | 0
|  | Závěsy ,táhla a objímky kr. potrubí do Ø180 | ks | 5 |  | 0
Zařízení č.14
|  | Potrubní ventilátor Æ180 | ks | 1 |  | 0
|  | Talířový ventil | ks | 5 |  | 0
|  | Ohebné Al. potrubí Æ150 | bm | 5 |  | 0
|  | Potrubí Spiro Æ180 | bm | 6 |  | 0
|  | Závěsy ,táhla a objímky kr. potrubí do Ø180 | ks | 5 |  | 0
Montáže
Zařízení č.03
|  | Potrubí čtyřhranné pozink. plech |  |  |  | 0
|  | 3150x250 30% tvar. | bm | 8 |  | 0
|  | Vyustka čtyřhranná VK1.0 280x140 R1 | ks | 6 |  | 0
Zařízení č.04
|  | Potrubí Spiro Æ315 pozink plech | bm | 16 |  | 0
|  | Požární klapka PKK90 (základní provedení) 500x315 | ks | 1 |  | 0
|  | Vyustka čtyřhranná VK1.0 400x200 R1 | ks | 10 |  | 0
|  | Vyustka čtyřhranná na kruh. Potrubí VK2.0 525x125 R1 | ks | 12 |  | 0
|  | Regulační pevná clona do potrubí Ø315 - Ø220 | ks | 4 |  | 0
Potrubí čtyřhranné pozink. plech
|  | 350x350 30% tvar. | bm | 3 |  | 0
|  | 400x315 40% tvar. | bm | 20 |  | 0
|  | 500x315 40% tvar. | bm | 12 |  | 0
|  | 800x800 40% tvar. | bm | 15 |  | 0
|  | 1000x500 20% tvar. | bm | 18 |  | 0
|  | 1500x500 100% tvar. | bm | 1 |  | 0
|  | Přechod 350x350-Ø315 | ks | 1 |  | 0
|  | 400x315-Ø315 | ks | 1 |  | 0
|  | Tlumič hluku buňkový 500x200-1000 | ks | 10 |  | 0
|  | PD žaluzie pozink. plech 1500x500 | ks | 1 |  | 0
|  | Tepelná izolace VZT potrubí 40mm s Al. Kašírováním | m2 | 140 |  | 0
|  | Závěsy ,táhla a objímky kr. potrubí do Ø315 | ks | 10 |  | 0
|  | Závěsy ,táhla na potrubí čtyřhranné | ks | 40 |  | 0
Zařízení č. 05
|  | Potrubí kruhové Spiro Æ355mm | bm | 7 |  | 0
|  | Otočná tryska DUK Æ160 | ks | 5 |  | 0
Potrubí čtyřhranné pozink. plech
|  | 350x350 30% tvar. | bm | 4 |  | 0
|  | 1000x200 50% tvar. | bm | 2 |  | 0
|  | Nástavec Ø160 | ks | 5 |  | 0
|  | Nástavec 400x315-200 | ks | 1 |  | 0
|  | Přechod 350x350-Ø355 | ks | 1 |  | 0
|  | Mřížka odvodní SMU 1000x300 t=20mm | ks | 1 |  | 0
|  | Tepelná izolace VZT potrubí 40mm s Al. Kašírováním | m2 | 30 |  | 0
|  | Závěsy ,táhla a objímky potrubí | ks | 10 |  | 0
Zařízení č. 07
|  | Potrubí kruhové Spiro Æ355mm | bm | 8 |  | 0
|  | Ohebné Al. potrubí Æ355 | bm | 1 |  | 0
|  | Vyústka čtyřhranná 525x125 VK 2.0 na kr. potrubí | ks | 6 |  | 0
|  | Potrubí čtyřhranné 400x315 | bm | 2 |  | 0
|  | Regulační pevná clona do potrubí Ø355 - Ø250 | ks | 2 |  | 0
|  | Tepelná izolace VZT potrubí 40mm s Al. Kašírováním | m2 | 6 |  | 0
|  | Závěsy ,táhla a objímky potrubí | ks | 5 |  | 0
Zařízení č. 08
|  | Větrací odvodní jednotka GEA 2200m3/h.,horizontální provedení,vč.tlumiče hluku | ks | 1 |  | 0
|  | Vyústka čtyřhranná 525x125 | ks | 2 |  | 0
|  | Potrubí kruhové Spiro Æ355mm | bm | 5 |  | 0
|  | Potrubí čtyřhranné sk.I 400x250 30%tvar. | bm | 3 |  | 0
|  | 500x250 30 % tvar. | bm | 2 |  | 0
|  | Závěsy ,táhla a objímky potrubí | ks | 10 |  | 0
|  | PD žaluzie 400x400 pozink. plech | ks | 1 |  | 0
Zařízení č.13
|  | Potrubní ventilátor Æ160 , 75W,230V + přetl. Klapka ,osazení pod stropem | ks | 1 |  | 0
|  | Talířový ventil Æ125 kovový bílý | ks | 5 |  | 0
|  | Ohebné Al. potrubí Æ125 | bm | 5 |  | 0
|  | Ohebné Al. Potrubí zvukotlumící Æ160 | bm | 4 |  | 0
|  | Potrubí Spiro Æ160 | bm | 12 |  | 0
|  | Závěsy ,táhla a objímky kr. potrubí do Ø160 | ks | 5 |  | 0
Zařízení č.14
|  | Potrubní ventilátor Æ160 , 75W,230V + přetl. Klapka ,osazení pod stropem | ks | 1 |  | 0
|  | Talířový ventil Æ125 kovový bílý | ks | 4 |  | 0
|  | Ohebné Al. potrubí Æ125 | bm | 5 |  | 0
|  | Ohebné Al. Potrubí zvukotlumící Æ160 | bm | 4 |  | 0
|  | Potrubí Spiro Æ160 | bm | 11 |  | 0
|  | Závěsy ,táhla a objímky kr. potrubí do Ø160 | ks | 5 |  | 0
|  | Nástěnný ventilátor s radiálním ob. kolem 100 m3/h. ,30W,230V+klapka+odbočka sání | ks | 1 |  | 0
|  | Potrubí Spiro Æ100 | bm | 10 |  | 0
|  | Ohebné Al. potrubí Æ100 | bm | 2 |  | 0
|  | Talířový ventil Æ100 | ks | 1 |  | 0
Zařízení č.15.1
|  | Nástěnný ventilátor s radiálním ob. kolem 100 m3/h. ,30W,230V+klapka | ks | 2 |  | 0
|  | Potrubí Spiro Æ100 | bm | 5 |  | 0
|  | Ohebné Al. potrubí Æ80 | bm | 1 |  | 0
|  | PD mřížka 150x150-Æ100 | ks | 1 |  | 0
Montáže a demontáže VZT celkem 1.etapa
|  | Přesun hmot po staveništi | t | 1 |  | 0
|  | Doprava komponentů VZT | t | 1 |  | 0
|  | Montáže tepelných izolací VZT potrubí | soub | 1 |  | 0
|  | Seřízení a zaregulování na projektované parametry | soub | 1 |  | 0
Zařízení č.23 chlazení server
|  | Venkovní kondenzační jednotka , Mono 3,5 kW chlazení zimní provoz -10 C el. příkon 1,4 kW, 230V + konzoly | ks | 1 |  | 0
|  | Montážní konzola pro osazení na zeď | ks | 2 |  | 0
|  | Vnitřní nástěnná jednotka 3,5 kW chlazení | ks | 1 |  | 0
|  | čerpadlo kondenzátu DN 20 | ks | 1 |  | 0
|  | Cu potrubí chladiva DN8 vč. paronepropustné izolace | bm | 20 |  | 0
|  | DN12 | bm | 20 |  | 0
|  | Ochranné potrubí PEx ohebné DN 25 | bm | 10 |  | 0
|  | Náplň chladiva | kg | 5 |  | 0
|  | Montáže venkovní a vnitřní jednotky | soub | 1 |  | 0
|  | Montáže potrubí chladiva | soub | 1 |  | 0
|  | Stavební přípomoce vč. přípravy drážek, otvorů prostupů, včetně utěsnění, začištění omítkou apod. | soub | 1 |  | 0 | 2016-02-24
|  | CELKEM bez DPH |  |  |  | 0
SOUPIS PRACÍ |  | Zařízení vzduchotechniky |  |  | listopad 2015
stavba : ZŠ Ďáblice
investor :
pol.č. | kod dle URS | popis | m.j. | počet | jed.cena | Celkem
| 751 | Vzduchotechnika - 2.etapa
1 | 751 xx-xxx | Demontáže
Zařízení č. 07
|  | Větrací odvodní jednotka GEA 1600m3/h.,horizontální provedení,vč.tlumiče hluku | ks | 1 |  | 0
|  | Potrubí kruhové Spiro Æ200-355mm | bm | 12 |  | 0
|  | Vyústka čtyřhranná 525x125 | ks | 8 |  | 0
|  | Potrubí čtyřhranné 400x315 | bm | 5 |  | 0
|  | Závěsy ,táhla a objímky potrubí | ks | 5 |  | 0
Zařízení č.11
|  | Potrubí čtyřhranné 250x250 | bm | 30 |  | 0
|  | Talířový ventil | ks | 16 |  | 0
|  | Ohebné Al. potrubí | bm | 25 |  | 0
|  | Závěsy ,táhla a objímky potrubí | ks | 30 |  | 0
Montáže
Zařízení č. 07
|  | Osazení odvodní jednotky GEA 1600m3/h.,horizontální provedení,vč.tlumiče hluku | ks | 1 |  | 0
|  | Potrubí kruhové Spiro Æ355mm | bm | 8 |  | 0
|  | Vyústka čtyřhranná 525x125 VK 1.0 na kr. potrubí | ks | 6 |  | 0
|  | Potrubí čtyřhranné 400x315 | bm | 2 |  | 0
|  | Závěsy ,táhla a objímky potrubí | ks | 20 |  | 0
Zařízení č.11
|  | Potrubí kruhové Spiro Æ180mm | bm | 40 |  | 0
|  | Talířový ventil Æ150 kovový bílý | ks | 26 |  | 0
|  | Ohebné Al. potrubí Æ150 | bm | 20 |  | 0
|  | Nástavec Æ180 - 200 | ks | 3 |  | 0
|  | Závěsy ,táhla a objímky potrubí | ks | 50 |  | 0
Zařízení č.24
|  | Potrubní ventilátor Æ150 , 75W,230V + přetl. Klapka ,osazení pod stropem | ks | 1 |  | 0
|  | Odvodní mřížka Alu rámeček 200x200 | ks | 1 |  | 0
|  | VZT hlavice Æ150 | ks | 1 |  | 0
|  | Ohebné Al. potrubí Æ150 | bm | 16 |  | 0
|  | Ohebné Al. Potrubí zvukotlumící Æ150 | bm | 2 |  | 0
|  | Potrubí Spiro Æ150 | bm | 2 |  | 0
|  | Závěsy ,táhla a objímky kr. potrubí do Ø160 | ks | 5 |  | 0
Montáže a demontáže VZT celkem 2.etapa
|  | Přesun hmot po staveništi | t | 1 |  | 0
|  | Doprava komponentů VZT | t | 1 |  | 0
|  | Stavební přípomoce vč. přípravy drážek, otvorů prostupů, včetně utěsnění, začištění omítkou apod. | soub | 1 |  | 0 | 2016-02-24
|  | Seřízení a zaregulování na projektované parametry | soub | 1 |  | 0
|  | CELKEM bez DPH |  |  |  | 0
|  | Zařízení vzduchotechniky celkem |  |  |  | 0

## ELEKTRO
Položkový rozpočet
Stavba : |  | ZŠ Praha - Ďáblice - 2. etapa, část | 1
Objekt : |  | D.1.4.3. Elektro silnoproud
P.č. | Číslo položky | Název položky | MJ | množství | cena / MJ | celkem (Kč)
Díl: | 97 | Prorážení otvorů |  |  |  |  | 1
1 | 971 03-3123.R00 | Vrtání otvorů, zeď cihelná, do 3 cm, hl. do 45 cm | kus | 70 |  | 0 | 2 | 12 | 0 | 1 | 1 | 0 | 0 | 0 | 0 | 0 | 0.00049
2 | 974 08-2112.R00 | Vysekání rýh pro vodiče omítka stěn MVC šířka 3 cm | m | 80 |  | 0 | 2 | 12 | 0 | 5 | 1 | 0 | 0 | 0 | 0 | 0 | 0.00049
3 | 974 08-2114.R00 | Vysekání rýh pro vodiče omítka stěn MVC šířka 7 cm | m | 30 |  | 0 | 2 | 12 | 0 | 7 | 1 | 0 | 0 | 0 | 0 | 0 | 0.00049
4 | 973 03-1616.R00 | Vysekání kapes zeď cih. špalíky, krabice 10x10x5cm | ks | 30 |  | 0 | 2 | 12 | 0 | 8 | 1 | 0 | 0 | 0 | 0 | 0 | 0.00049
| Celkem za | 97 Prorážení otvorů |  |  |  | 0 | 4 |  |  |  |  | 0 | 0 | 0 | 0 | 0
Díl: | M21 | Elektromontáže |  |  |  |  | 1
5 |  | Rozvodnice recepce OS2, viz specifikace v př.č.D.1.4.3-08 | kus | 1 |  | 0 | 2 | 12 | 1 | 38 | 3 | 0 | 0 | 0 | 0 | 0 | 0.00283
6 |  | Rozvaděč 1.NP přístravby R11, viz specifikace v př.č.D.1.4.3-08 | kus | 1 |  | 0 | 2 | 12 | 1 | 38 | 3 | 0 | 0 | 0 | 0 | 0 | 0.00283
7 |  | Rozvaděč 2.NP přístravby R21, viz specifikace v př.č.D.1.4.3-08 | kus | 1 |  | 0 | 2 | 12 | 1 | 38 | 3 | 0 | 0 | 0 | 0 | 0 | 0.00283
8 |  | Rozvaděč 3.NP přístravby R31, viz specifikace v př.č.D.1.4.3-08 | kus | 1 |  | 0 | 2 | 12 | 1 | 38 | 3 | 0 | 0 | 0 | 0 | 0 | 0.00283
9 | 210 19-0001.R00 | Montáž celoplechových rozvodnic do váhy 20 kg | kus | 4 |  | 0 | 2 | 12 | 1 | 17 | 4 | 0 | 0 | 0 | 0 | 0 | 0.00018
10 |  | Přístroje na úpravu stávajícího hlavního rozvaděče nové budovy HR, viz specifikace v př.č.D.1.4.3-08 | kpl | 1 |  | 0 | 2 | 12 | 1 | 38 | 3 | 0 | 0 | 0 | 0 | 0 | 0.00283
11 |  | Úprava rozvaděče HR, viz specifikace v př.č.D.1.4.3-08 | kpl | 1 |  | 0 | 2 | 12 | 1 | 17 | 4 | 0 | 0 | 0 | 0 | 0 | 0.00018
12 |  | Přístroje na úpravu stávajícího rozvaděče kuchyně RK, viz specifikace v př.č.D.1.4.3-08 | kpl | 1 |  | 0 | 2 | 12 | 1 | 38 | 3 | 0 | 0 | 0 | 0 | 0 | 0.00283
13 |  | Úprava rozvaděče RK, viz specifikace v př.č.D.1.4.3-08 | kpl | 1 |  | 0 | 2 | 12 | 1 | 17 | 4 | 0 | 0 | 0 | 0 | 0 | 0.00018
14 |  | Přístroje na úpravu stávajícího rozvaděče 1.NP RS1, viz specifikace v př.č.D.1.4.3-08 | kpl | 1 |  | 0 | 2 | 12 | 1 | 38 | 3 | 0 | 0 | 0 | 0 | 0 | 0.00283
15 |  | Úprava rozvaděče RS1, viz specifikace v př.č.D.1.4.3-08 | kpl | 1 |  | 0 | 2 | 12 | 1 | 17 | 4 | 0 | 0 | 0 | 0 | 0 | 0.00018
16 |  | Demontáž stávající rozvodnice osvětlení OS1 | kpl | 1 |  | 0 | 2 | 12 | 1 | 17 | 4 | 0 | 0 | 0 | 0 | 0 | 0.00018
17 |  | Montáž a zapojení rozvodnice osvětlení OS1 | kpl | 1 |  | 0 | 2 | 12 | 1 | 17 | 4 | 0 | 0 | 0 | 0 | 0 | 0.00018
18 |  | Vypínač jednopólový, řazení 1, pod omítku, barva bílá, včetně krytu a rámečku, 250V/10AX, IP30 | kus | 15 |  | 0 | 2 | 12 | 0 | 20 | 3 | 0 | 0 | 0 | 0 | 0 | 0
19 | 210 11-0041.R00 | Spínač zapuštěný jednopólový | kus | 15 |  | 0 | 2 | 12 | 1 | 22 | 4 | 0 | 0 | 0 | 0 | 0 | 1e-05
20 |  | Přepínač sériový, řazení 5, pod omítku, barva bílá, včetně krytu a rámečku, 250V/10AX, IP30 | kus | 4 |  | 0 | 2 | 12 | 0 | 31 | 3 | 0 | 0 | 0 | 0 | 0 | 0
21 | 210 11-0043.R00 | Spínač zapuštěný seriový | kus | 4 |  | 0 | 2 | 12 | 0 | 32 | 4 | 0 | 0 | 0 | 0 | 0 | 0
22 |  | Přepínač střídavý, řazení 6, pod omítku, barva bílá, včetně krytu a rámečku, 250V/10AX, IP30 | kus | 2 |  | 0 | 2 | 12 | 1 | 25 | 3 | 0 | 0 | 0 | 0 | 0 | 5e-05
23 | 210 11-0045.R00 | Spínač zapuštěný střídavý | kus | 2 |  | 0 | 2 | 12 | 0 | 27 | 4 | 0 | 0 | 0 | 0 | 0 | 0
24 |  | Přepínač dvojitý střídavý, řazení 6+6, pod omítku, barva bílá, včetně krytu a rámečku, 250V/10AX, IP30 | kus | 6 |  | 0 | 2 | 12 | 0 | 28 | 3 | 0 | 0 | 0 | 0 | 0 | 0
25 | 210 11-0044.R00 | Spínač zapuštěný dvojitý střídavý | kus | 6 |  | 0 | 2 | 12 | 0 | 30 | 4 | 0 | 0 | 0 | 0 | 0 | 0
26 |  | Přepínač křížový, řazení 7, pod omítku, barva bílá, včetně krytu a rámečku, 250V/10AX, IP30 | kus | 2 |  | 0 | 2 | 12 | 0 | 33 | 3 | 0 | 0 | 0 | 0 | 0 | 0
27 | 210 11-0046.R00 | Spínač zapuštěný křížový | kus | 2 |  | 0 | 2 | 12 | 0 | 34 | 4 | 0 | 0 | 0 | 0 | 0 | 0
28 |  | Ovladač tlačítkový s orientační dutnavkou, řazení 1/0So, pod omítku, barva podle podkladu v místě osazení, včetně krytu a rámečku, 250V/10AX, IP30 | kus | 18 |  | 0 | 2 | 12 | 0 | 33 | 3 | 0 | 0 | 0 | 0 | 0 | 0
29 | 210 11-0048.R00 | Spínač zapuštěný jednopólový s orient.doutnavkou | kus | 18 |  | 0 | 2 | 12 | 0 | 34 | 4 | 0 | 0 | 0 | 0 | 0 | 0
30 |  | Spínač žaluziový kolébkový, řazení 1/0+1/0 s blokováním, pod omítku, barva bílá, včetně krytu a rámečku, 250V/10AX, IP20 | kus | 23 |  | 0 | 2 | 12 | 0 | 33 | 3 | 0 | 0 | 0 | 0 | 0 | 0
31 |  | Montáž - spínač žaluziový kolébkový, řazení 1/0+1/0 | kus | 23 |  | 0 | 2 | 12 | 0 | 34 | 4 | 0 | 0 | 0 | 0 | 0 | 0
32 |  | Zásuvka jednonásobná, barva bílá, pod omítku, včetně krytu a rámečku, 250V/16AX, IP40, s clonkami | kus | 112 |  | 0 | 2 | 12 | 0 | 35 | 3 | 0 | 0 | 0 | 0 | 0 | 0
33 | 210 11-1002.R00 | Zásuvka domovní vestavná - provedení 2P+Z | kus | 20 |  | 0 | 2 | 12 | 0 | 36 | 4 | 0 | 0 | 0 | 0 | 0 | 0
34 | 210 11-1012.R00 | Zásuvka domovní zapuštěná - 2P+Z,dvojí zapojení | kus | 92 |  | 0 | 2 | 12 | 0 | 37 | 4 | 0 | 0 | 0 | 0 | 0 | 0
35 |  | Zásuvka dvojnásobná s natočenou dutinou, barva bílá, pod omítku, včetně krytu a rámečku, 250V/16AX, IP40, s clonkami | kus | 4 |  | 0 | 2 | 12 | 1 | 38 | 3 | 0 | 0 | 0 | 0 | 0 | 0.00283
36 | 210 11-1002.R00 | Zásuvka domovní vestavná - provedení 2P+Z | kus | 1 |  | 0 | 2 | 12 | 0 | 36 | 4 | 0 | 0 | 0 | 0 | 0 | 0
37 | 210 11-1012.R00 | Zásuvka domovní zapuštěná - 2P+Z,dvojí zapojení | kus | 3 |  | 0 | 2 | 12 | 0 | 37 | 4 | 0 | 0 | 0 | 0 | 0 | 0
38 |  | Zásuvka jednonásobná, barva podle podkladu v místě osazení, pod omítku, včetně krytu a rámečku, 250V/16AX, IP44 | kus | 4 |  | 0 | 2 | 12 | 1 | 38 | 3 | 0 | 0 | 0 | 0 | 0 | 0.00283
39 | 210 11-1031.R00 | Zásuvka domovní v krabici - 2P+Z, venkovní | kus | 4 |  | 0 | 2 | 12 | 0 | 39 | 4 | 0 | 0 | 0 | 0 | 0 | 0
40 |  | Zásuvka jednonásobná, barva šedá, na povrch, montáž na hořlavý podklad třídy reakce na oheň B-F, 250V/16AX, IP20 | kus | 2 |  | 0 | 2 | 12 | 0 | 35 | 3 | 0 | 0 | 0 | 0 | 0 | 0
41 | 210 11-1031.R00 | Zásuvka domovní v krabici - 2P+Z, venkovní | kus | 2 |  | 0 | 2 | 12 | 0 | 41 | 4 | 0 | 0 | 0 | 0 | 0 | 0
42 |  | Relé žaluziové pro dvě úrovně ovládání, montáž do instalační krabice, 230V/6A | kus | 23 |  | 0 | 2 | 12 | 1 | 44 | 3 | 0 | 0 | 0 | 0 | 0 | 0
43 |  | Montáž a zapojení žaluziového relé pro dvě úrobně ovládání | kus | 23 |  | 0 | 2 | 12 | 0 | 45 | 4 | 0 | 0 | 0 | 0 | 0 | 0
44 |  | Infračidlo pohybové pro ovl. osvětlení, rozsah min.12m / 360 st, pro spínání zářivek, 230V/16A, stropní, bílé, s funkcí optimalizace spínání, IP44 | kus | 6 |  | 0 | 2 | 12 | 0 | 46 | 3 | 0 | 0 | 0 | 0 | 0 | 0
45 | 210 | Montáž pohybového infračidla pro osvětlení | kus | 6 |  | 0 | 2 | 12 | 0 | 47 | 4 | 0 | 0 | 0 | 0 | 0 | 0
46 |  | Vypínač bezpečnostní, trojpólový, v izolační skříni, polozapuštěný, 400V/32A,IP 44 | kus | 1 |  | 0 | 2 | 12 | 0 | 33 | 3 | 0 | 0 | 0 | 0 | 0 | 0
47 | 210 11-0513.R00 | Montáž vačkového vypínače trojpólového v krytu, venkovní provedení, do 32A | kus | 1 |  | 0 | 2 | 12 | 0 | 34 | 4 | 0 | 0 | 0 | 0 | 0 | 0
48 |  | Vypínač bezpečnostní, trojpólový, v izolační skříni, polozapuštěný, 400V/63A,IP 44 | kus | 1 |  | 0 | 2 | 12 | 0 | 33 | 3 | 0 | 0 | 0 | 0 | 0 | 0
49 | 210 11-0513.R00 | Montáž vačkového vypínače trojpólového v krytu, venkovní provedení, do 63A | kus | 1 |  | 0 | 2 | 12 | 0 | 34 | 4 | 0 | 0 | 0 | 0 | 0 | 0
50 | 341-11030 | Kabel silový s Cu jádrem 750 V CYKY-J 3 x 1,5 mm2 | m | 1250 |  | 0 | 2 | 12 | 0 | 48 | 3 | 0 | 0 | 0 | 0 | 0 | 0
51 | 341-11030 | Kabel silový s Cu jádrem 750 V CYKY-O 3 x 1,5 mm2 | m | 220 |  | 0 | 2 | 12 | 0 | 49 | 3 | 0 | 0 | 0 | 0 | 0 | 0
52 | 210 81-01045 | Kabel CYKY-m 750 V 3 x 1,5 mm2 pod omítkou | m | 1470 |  | 0 | 2 | 12 | 0 | 52 | 4 | 0 | 0 | 0 | 0 | 0 | 0
53 | 341-11036 | Kabel silový s Cu jádrem 750 V CYKY-J 3 x 2,5 mm2 | m | 530 |  | 0 | 2 | 12 | 0 | 52 | 3 | 0 | 0 | 0 | 0 | 0 | 0.00308
54 | 210 81-0106 | Kabel CYKY-m 750 V 3 x 2,5 mm2 uložený pod omítkou | m | 530 |  | 0 | 2 | 12 | 0 | 52 | 4 | 0 | 0 | 0 | 0 | 0 | 0
55 | 341-11090 | Kabel silový s Cu jádrem 750 V CYKY-J 5 x 1,5 mm2 | m | 280 |  | 0 | 2 | 12 | 1 | 61 | 3 | 0 | 0 | 0 | 0 | 0 | 0.00013
56 | 210 81-0215.R00 | Kabel CYKY-m 750 V 5 x 1,5 mm2 pevně uložený | m | 280 |  | 0 | 2 | 12 | 1 | 63 | 4 | 0 | 0 | 0 | 0 | 0 | 0.0075
57 |  | Kabel silový s Cu jádrem 750 V CYKY-J 5 x 4 mm2 | m | 10 |  | 0 | 2 | 12 | 1 | 61 | 3 | 0 | 0 | 0 | 0 | 0
58 | 210 81-0057.R00 | Kabel CYKY-m 750 V 5 x 4 mm2 pevně uložený | m | 10 |  | 0 | 2 | 12 | 1 | 63 | 4 | 0 | 0 | 0 | 0 | 0 | 0.0075
59 |  | Kabel silový s Cu jádrem 750 V CYKY 5 x 10 mm2 | m | 8 |  | 0 | 2 | 12 | 0 | 70 | 3 | 0 | 0 | 0 | 0 | 0 | 0
60 |  | Kabel CYKY-m 750 V 5 x 10 mm2 pevně uložený | m | 8 |  | 0 | 2 | 12 | 0 | 71 | 4 | 0 | 0 | 0 | 0 | 0 | 0
61 |  | Kabel silový s Cu jádrem 750 V CYKY-J 5 x16 mm2 | m | 35 |  | 0 | 2 | 12 | 0 | 68 | 3 | 0 | 0 | 0 | 0 | 0 | 0
62 |  | Kabel CYKY-m 750 V 5 x 16 mm2 pevně uložený | m | 35 |  | 0 | 2 | 12 | 0 | 69 | 4 | 0 | 0 | 0 | 0 | 0 | 0
63 |  | Šňůra střední s Cu jádrem H07RN-F 5G10 | m | 8 |  | 0 | 2 | 12 | 1 | 23 | 3 | 0 | 0 | 0 | 0 | 0 | 5e-05
64 |  | Šňůra střední s Cu jádrem H07RN-F 5G16 | m | 5 |  | 0 | 2 | 12 | 1 | 23 | 3 | 0 | 0 | 0 | 0 | 0 | 5e-05
65 |  | Šňůra H07RN-F 5G10 volně uložená | m | 8 |  | 0 | 2 | 12 | 1 | 63 | 4 | 0 | 0 | 0 | 0 | 0 | 0.0075
66 |  | Šňůra H07RN-F 5G16 volně uložená | m | 5 |  | 0 | 2 | 12 | 1 | 63 | 4 | 0 | 0 | 0 | 0 | 0 | 0.0075
67 | 341-40967 | Vodič silový CY zelenožlutý 10,00 mm2 - drát | m | 10 |  | 0 | 2 | 12 | 1 | 23 | 3 | 0 | 0 | 0 | 0 | 0 | 5e-05
68 | 341-40929 | Vodič silový CY zelenožlutý 25,00 mm2 | m | 10 |  | 0 | 2 | 12 | 1 | 24 | 3 | 0 | 0 | 0 | 0 | 0 | 4e-05
69 | 210 22-0451.R00 | Ochranné spoj. v prádel.,koupel.,Cu4-16 mm2 volně | m | 10 |  | 0 | 2 | 12 | 1 | 25 | 4 | 0 | 0 | 0 | 0 | 0 | 5e-05
70 |  | Vodič CYY 25 mm2 uložený pevně | m | 10 |  | 0 | 2 | 12 | 0 | 27 | 4 | 0 | 0 | 0 | 0 | 0 | 0
71 |  | Kabel silový s Cu jádrem 750 V B2,s1,d0 CXKH-R(J) 3 x 1,5 mm2 | m | 520 |  | 0 | 2 | 12 | 0 | 49 | 3 | 0 | 0 | 0 | 0 | 0 | 0
72 |  | Kabel silový s Cu jádrem 750 V B2,s1,d0 CXKH-R(O) 3 x 1,5 mm2 | m | 150 |  | 0 | 2 | 12 | 0 | 49 | 3 | 0 | 0 | 0 | 0 | 0 | 0
73 |  | Kabel CXKH-R 3 x 1,5 mm2 pevně uložený | m | 670 |  | 0 | 2 | 12 | 0 | 177 | 4 | 0 | 0 | 0 | 0 | 0 | 0
74 |  | Kabel silový s Cu jádrem 750 V B2,s1,d0 CXKH-R(J) 3 x 2,5 mm2 | m | 50 |  | 0 | 2 | 12 | 0 | 52 | 3 | 0 | 0 | 0 | 0 | 0 | 0.00308
75 |  | Kabel CXKH-R(J) 3 x 2,5 mm2 pevně uložený | m | 50 |  | 0 | 2 | 12 | 0 | 178 | 4 | 0 | 0 | 0 | 0 | 0 | 0
76 |  | Kabel silový s Cu jádrem 750 V B2,s1,d0 CXKH-R(J) 5 x 1,5 mm2 | m | 140 |  | 0 | 2 | 12 | 0 | 49 | 3 | 0 | 0 | 0 | 0 | 0 | 0
77 |  | Kabel silový s Cu jádrem 750 V B2,s1,d0 CXKH-R(O) 5 x 1,5 mm2 | m | 40 |  | 0 | 2 | 12 | 0 | 49 | 3 | 0 | 0 | 0 | 0 | 0 | 0
78 |  | Kabel CXKH-R 5 x 1,5 mm2 pevně uložený | m | 180 |  | 0 | 2 | 12 | 0 | 177 | 4 | 0 | 0 | 0 | 0 | 0 | 0
79 |  | Vodič silový s Cu jádrem 750 V B2,s1,d0 CXKH-R 1 x 25 mm2 zž | m | 45 |  | 0 | 2 | 12 | 0 | 52 | 3 | 0 | 0 | 0 | 0 | 0 | 0.00308
80 |  | Vodič CXKH-R 1 x 25 mm2 pevně uložený | m | 45 |  | 0 | 2 | 12 | 0 | 179 | 4 | 0 | 0 | 0 | 0 | 0 | 0
81 | 210 10-0001.R00 | Ukončení vodičů v rozvaděči + zapojení do 2,5 mm2 | kus | 300 |  | 0 | 2 | 12 | 0 | 28 | 4 | 0 | 0 | 0 | 0 | 0 | 0
82 | 210 10-0002.R00 | Ukončení vodičů v rozvaděči + zapojení do 6 mm2 | kus | 15 |  | 0 | 2 | 12 | 0 | 29 | 4 | 0 | 0 | 0 | 0 | 0 | 0
83 | 210 10-0003.R00 | Ukončení vodičů v rozvaděči + zapojení do 16 mm2 | kus | 40 |  | 0 | 2 | 12 | 0 | 30 | 4 | 0 | 0 | 0 | 0 | 0 | 0
84 |  | Smyčka topného kabelu pro ochranu okapů se studenými konci o délce 29m, 600W | ks | 1 |  | 0 | 2 | 12 | 1 | 23 | 3 | 0 | 0 | 0 | 0 | 0 | 5e-05
85 | 551-90410 | Nerez lanko pro uchycení topného kabelu do svodů s úchyty | m | 10 |  | 0 | 2 | 12 | 1 | 24 | 3 | 0 | 0 | 0 | 0 | 0 | 4e-05
86 |  | Úchyty mrazuvzdorné plastové na kabely horizontátní | ks | 15 |  | 0 | 2 | 12 | 1 | 23 | 3 | 0 | 0 | 0 | 0 | 0 | 5e-05
87 |  | Vlhkostní čidlo k regulátoru vyhřívání okapů | ks | 1 |  | 0 | 2 | 12 | 1 | 24 | 3 | 0 | 0 | 0 | 0 | 0 | 4e-05
88 |  | Teplotní čidlo k regulátoru vyhřívání okapů | ks | 1 |  | 0 | 2 | 12 | 1 | 24 | 3 | 0 | 0 | 0 | 0 | 0 | 4e-05
89 |  | Montáž smyčky topného kabelu 29m včetně ukotvení a ukončení | kus | 1 |  | 0 | 2 | 12 | 0 | 28 | 4 | 0 | 0 | 0 | 0 | 0 | 0
90 |  | Montáž a připojení vlhkostního čidla | kus | 1 |  | 0 | 2 | 12 | 0 | 29 | 4 | 0 | 0 | 0 | 0 | 0 | 0
91 |  | Montáž a připojení teplotního čidla | kus | 1 |  | 0 | 2 | 12 | 0 | 30 | 4 | 0 | 0 | 0 | 0 | 0 | 0
92 |  | Štítek výstražný na svod včetně montáže | m | 4 |  | 0 | 2 | 12 | 1 | 23 | 3 | 0 | 0 | 0 | 0 | 0 | 5e-05
93 |  | Oživení a nastavení protimrazových ochran | hod | 2 |  | 0 | 2 | 12 | 0 | 127 | 5 | 0 | 0 | 0 | 0 | 0 | 0
94 |  | Samoregulační topný kabel do okapu včetně příslušenství pro připojení a ukončení o délce 3m, 20W/m při 10st.C včetně montáže | ks | 1 |  | 0 | 2 | 12 | 1 | 23 | 3 | 0 | 0 | 0 | 0 | 0 | 5e-05
95 |  | Samoregulační topný kabel do okapu včetně příslušenství pro připojení a ukončení o délce 4m, 20W/m při 10st.C včetně montáže | ks | 2 |  | 0 | 2 | 12 | 1 | 23 | 3 | 0 | 0 | 0 | 0 | 0
96 | svít.S1 | Přisazené zářivkové svítidlo pro montáž do řady z obdélníkového Al profilu rozměry cca 55x70mm, leštěná parabolická Al mřížka, barva ELOX, včetně zdrojů a příslušenství (koncovky, spojky apod.); délka cca 1190mm; 1x54W / G5, IP 20; orientační vyobrazení viz. příloha | kus | 2 |  | 0 | 2 | 12 | 1 | 24 | 3 | 0 | 0 | 0 | 0 | 0 | 4e-05
97 | svít.S3 | Přisazené zářivkové svítidlo pro montáž do řady z obdélníkového Al profilu rozměry cca 55x70mm, průběžný prizmatický kryt, barva ELOX, včetně zdrojů a příslušenství (koncovky, spojky apod.); délka cca1490mm; 1x35W / G5, IP 20; orientační vyobrazení viz. příloha | kus | 51 |  | 0 | 2 | 12 | 1 | 24 | 3 | 0 | 0 | 0 | 0 | 0 | 3
98 | svít.S4 | Přisazené zářivkové svítidlo pro montáž do řady z obdélníkového Al profilu rozměry cca 55x70mm, leštěná parabolická Al mřížka, barva ELOX, včetně zdrojů a příslušenství (koncovky, spojky apod.); délka cca 1490mm; 1x35W / G5, IP 20; orientační vyobrazení viz. příloha | kus | 36 |  | 0 | 2 | 12 | 1 | 24 | 3 | 0 | 0 | 0 | 0 | 0 | 5
99 | svít.S5 | Přisazený LED reflektor pro osvětlení tabule, černá barva, válcový tvar, vyzařovací úhel 45st., LED PAR 38- 45st, 23W / E27/1600lm, včetně zdroje; orientační vyobrazení viz. příloha | kus | 18 |  | 0 | 2 | 12 | 1 | 24 | 3 | 0 | 0 | 0 | 0 | 0 | 6
100 | svít.S6 | Nástěnné zářivkové svítidlo z Al profilu rozměry cca 600x280x45mm, prizmatický kryt SATINÉ, barva ELOX, včetně zdrojů a příslušenství; 2x14W / G5, IP 20; orientační vyobrazení viz. příloha | kus | 3 |  | 0 | 2 | 12 | 1 | 24 | 3 | 0 | 0 | 0 | 0 | 0 | 7
101 | svít.S7 | Přisazené zářivkové svítidlo z Al profilu rozměry cca 620x620mm, prizmatický kryt SATINÉ, barva ELOX, včetně zdrojů a příslušenství; 4x14W / G5, IP 20; orientační vyobrazení viz. příloha | kus | 2 |  | 0 | 2 | 12 | 1 | 24 | 3 | 0 | 0 | 0 | 0 | 0 | 8
102 | svít.S8 | Nástěnné zářivkové svítidlo pod horní skříňky kuchyňské linky, délka cca 600mm, prizmatický kryt, barva bílá, včetně zdroje a příslušenství; 1x14W / G5, IP 20 | kus | 1 |  | 0 | 2 | 12 | 1 | 24 | 3 | 0 | 0 | 0 | 0 | 0
103 | svít.S10 | Přisazené zářivkové průmyslové kruhové svítidlo, plastový korpus, čirý polykarbonátový kryt, elektronický předřadník, včetně zdrojů, 2x18W/G24q3, min. IP 44 | kus | 6 |  | 0 | 2 | 12 | 1 | 24 | 3 | 0 | 0 | 0 | 0 | 0 | 9
104 | svít.S12 | Závěsné zářivkové svítidlo z Al profilu rozměry cca 620x620mm, prizmatický kryt SATINÉ, barva ELOX, včetně zdrojů a příslušenství; 4x14W / G5, IP 20; orientační vyobrazení viz. příloha | kus | 3 |  | 0 | 2 | 12 | 1 | 23 | 3 | 0 | 0 | 0 | 0 | 0
105 | svít.S14 | Závěsné zářivkové svítidlo pro montáž do řady z obdélníkového Al profilu rozměry cca 55x70mm, leštěná parabolická Al mřížka, barva ELOX, včetně zdrojů a příslušenství (koncovky, spojky, závěsy apod.); délka cca 1190mm; 1x54W / G5, IP 20; orientační vyobrazení viz. příloha | kus | 8 |  | 0 | 2 | 12 | 1 | 24 | 3 | 0 | 0 | 0 | 0 | 0 | 12
106 | svít.S19 | Nástěnné zářivkové svítidlo, prizmatický kryt,bílý plechový korpus, 1x35W / G5, IP20, včetně příslušenství | kus | 1 |  | 0 | 2 | 12 | 1 | 24 | 3 | 0 | 0 | 0 | 0 | 0 | 16
107 | svít.S20 | Přisazené zářivkové svítidlo z obdélníkového Al profilu délka cca 1000mm, prizmatický kryt, barva ELOX, včetně zdrojů a příslušenství; 1x21W / G5, IP 20; orientační vyobrazení viz. příloha | kus | 4 |  | 0 | 2 | 12 | 1 | 24 | 3 | 0 | 0 | 0 | 0 | 0
108 | svít.S21 | Přisazené zářivkové svítidlo z obdélníkového Al profilu délka cca 1250mm, prizmatický kryt, barva ELOX, včetně zdrojů a příslušenství; 1x28W / G5, IP 20; orientační vyobrazení viz. příloha | kus | 54 |  | 0 | 2 | 12 | 1 | 24 | 3 | 0 | 0 | 0 | 0 | 0
109 | svít.S22 | Přisazené zářivkové svítidlo pro montáž do řady z obdélníkového Al profilu, průběžný prizmatický kryt, barva ELOX, včetně zdrojů a příslušenství (koncovky, spojky apod.); délka cca1490mm; 1x35W / G5, IP 20; orientační vyobrazení viz. příloha | kus | 40 |  | 0 | 2 | 12 | 1 | 24 | 3 | 0 | 0 | 0 | 0 | 0
110 | svít.S23 | Zavěšené zářivkové průmyslové svítidlo, prizmatický kryt PS-polystyren, základna šedý ABS-polystyren, včetně závěsu, příslušenství a zdrojů; 2x36W / G13, IP 20; orientační vyobrazení viz. příloha | kus | 2 |  | 0 | 2 | 12 | 1 | 24 | 3 | 0 | 0 | 0 | 0 | 0 | 18
111 | svít.S24 | Přisazený LED reflektor pro osvětlení podia, černá barva, válcový tvar, vyzařovací úhel 45st., LED PAR 38- 45st, 23W / E27/1600lm, včetně zdroje; orientační vyobrazení viz. příloha | kus | 6 |  | 0 | 2 | 12 | 1 | 24 | 3 | 0 | 0 | 0 | 0 | 0 | 19
112 | svít.S25 | Nástěnná lampa na rameni se stínidlem, korpus a stínidlo pozinkovaný plech, průměr stínidla 39cm, včetně zdroje (LED žárovvka E27/12W/3000K) | kus | 2 |  | 0 | 2 | 12 | 1 | 24 | 3 | 0 | 0 | 0 | 0 | 0 | 20
113 | svít.S26 | Závěsné interiérové svítidlo, se stínidlem černé barvy, závěsné, včetně zdroje zářivka E27/20W | kus | 2 |  | 0 | 2 | 12 | 1 | 24 | 3 | 0 | 0 | 0 | 0 | 0 | 20
114 | svít.S27 | Vestavné zářivkové svítidlo pro montáž do řady z obdélníkového Al profilu, průběžný prizmatický kryt, barva ELOX, včetně zdrojů a příslušenství (koncovky, spojky apod.); délka cca1490mm; 1x35W / G5, IP 20; orientační vyobrazení viz. Příloha | kus | 5 |  | 0 | 2 | 12 | 1 | 24 | 3 | 0 | 0 | 0 | 0 | 0 | 20
115 | svít. SN1 | Autonomní nouzové svítidlo, nástěnné, systém AUTOTEST, včetně piktogramu, pohotovostní zapojení; 8W / 1hod, IP 40 | kus | 15 |  | 0 | 2 | 12 | 1 | 24 | 3 | 0 | 0 | 0 | 0 | 0 | 4e-05
116 | svít. SN2 | Autonomní nouzové svítidlo, stropní, systém AUTOTEST, včetně piktogramu a oboustranného PC difuzoru, pohotovostní zapojení; 8W / 1hod, IP 40 | kus | 4 |  | 0 | 2 | 12 | 1 | 24 | 3 | 0 | 0 | 0 | 0 | 0 | 4e-05
117 |  | Montáž svítidla ozn. S1 | kus | 2 |  | 0 | 2 | 12 | 1 | 24 | 3 | 0 | 0 | 0 | 0 | 0 | 21
118 |  | Montáž svítidla ozn. S3 | kus | 51 |  | 0 | 2 | 12 | 0 | 33 | 4 | 0 | 0 | 0 | 0 | 0 | 0
119 |  | Montáž svítidla ozn. S4 | kus | 36 |  | 0 | 2 | 12 | 0 | 33 | 4 | 0 | 0 | 0 | 0 | 0 | 0
120 |  | Montáž svítidla ozn. S5 | kus | 18 |  | 0 | 2 | 12 | 0 | 33 | 4 | 0 | 0 | 0 | 0 | 0 | 0
121 |  | Montáž svítidla ozn. S6 | kus | 3 |  | 0 | 2 | 12 | 1 | 24 | 3 | 0 | 0 | 0 | 0 | 0 | 21
122 |  | Montáž svítidla ozn. S7 | kus | 2 |  | 0 | 2 | 12 | 1 | 24 | 3 | 0 | 0 | 0 | 0 | 0 | 21
123 |  | Montáž svítidla ozn. S8 | kus | 1 |  | 0 | 2 | 12 | 0 | 33 | 4 | 0 | 0 | 0 | 0 | 0 | 0
124 |  | Montáž svítidla ozn. S10 | kus | 6 |  | 0 | 2 | 12 | 0 | 33 | 4 | 0 | 0 | 0 | 0 | 0 | 0
125 |  | Montáž svítidla ozn. S12 | kus | 3 |  | 0 | 2 | 12 | 0 | 33 | 4 | 0 | 0 | 0 | 0 | 0 | 0
126 |  | Montáž svítidla ozn. S14 | kus | 8 |  | 0 | 2 | 12 | 1 | 24 | 3 | 0 | 0 | 0 | 0 | 0 | 21
127 |  | Montáž svítidla ozn. S19 | kus | 1 |  | 0 | 2 | 12 | 0 | 33 | 4 | 0 | 0 | 0 | 0 | 0 | 0
128 |  | Montáž svítidla ozn. S20 | kus | 4 |  | 0 | 2 | 12 | 0 | 33 | 4 | 0 | 0 | 0 | 0 | 0 | 0
129 |  | Montáž svítidla ozn. S21 | kus | 54 |  | 0 | 2 | 12 | 0 | 33 | 4 | 0 | 0 | 0 | 0 | 0 | 0
130 |  | Montáž svítidla ozn. S22 | kus | 40 |  | 0 | 2 | 12 | 1 | 24 | 3 | 0 | 0 | 0 | 0 | 0 | 21
131 |  | Montáž svítidla ozn. S23 | kus | 2 |  | 0 | 2 | 12 | 1 | 24 | 3 | 0 | 0 | 0 | 0 | 0 | 21
132 |  | Montáž svítidla ozn. S24 | kus | 6 |  | 0 | 2 | 12 | 0 | 33 | 4 | 0 | 0 | 0 | 0 | 0 | 0
133 |  | Montáž svítidla ozn. S25 | kus | 2 |  | 0 | 2 | 12 | 0 | 33 | 4 | 0 | 0 | 0 | 0 | 0 | 0
134 |  | Montáž svítidla ozn. S26 | kus | 2 |  | 0 | 2 | 12 | 0 | 33 | 4 | 0 | 0 | 0 | 0 | 0 | 0
135 |  | Montáž svítidla ozn. S27 | kus | 5 |  | 0 | 2 | 12 | 0 | 33 | 4 | 0 | 0 | 0 | 0 | 0 | 0
136 |  | Montáž svítidla ozn. SN1 | kus | 15 |  | 0 | 2 | 12 | 0 | 33 | 4 | 0 | 0 | 0 | 0 | 0 | 0
137 |  | Montáž svítidla ozn. SN2 | kus | 4 |  | 0 | 2 | 12 | 0 | 33 | 4 | 0 | 0 | 0 | 0 | 0 | 0
138 |  | Trubka ohebná PVC s nízkou mechanickou odolností pr. 32 mm | m | 50 |  | 0 | 2 | 12 | 0 | 28 | 3 | 0 | 0 | 0 | 0 | 0 | 0
139 | 210 01-0006.R00 | Trubka ohebná pod omítku, typ 23.. 48 mm | m | 5 |  | 0 | 2 | 12 | 0 | 29 | 4 | 0 | 0 | 0 | 0 | 0 | 0
140 |  | Trubka ohebná PVC s nízkou mechanickou odolností pr. 25 mm | m | 200 |  | 0 | 2 | 12 | 0 | 30 | 3 | 0 | 0 | 0 | 0 | 0 | 0
141 | 210 01-0004.R00 | Trubka ohebná pod omítku, typ 23.. 29 mm | m | 200 |  | 0 | 2 | 12 | 0 | 31 | 4 | 0 | 0 | 0 | 0 | 0 | 0
142 |  | Trubka ohebná PVC s nízkou mechanickou odolností pr. 20 mm | m | 300 |  | 0 | 2 | 12 | 0 | 32 | 3 | 0 | 0 | 0 | 0 | 0 | 0
143 | 210 01-0001.R00 | Trubka ohebná pod omítku, typ 23.. 13 mm | m | 300 |  | 0 | 2 | 12 | 0 | 33 | 4 | 0 | 0 | 0 | 0 | 0 | 0
144 |  | Trubka tuhá PVC s nízkou mechanickou odolností pr. 20 mm | m | 30 |  | 0 | 2 | 12 | 0 | 36 | 3 | 0 | 0 | 0 | 0 | 0 | 0
145 | 210 01-0023.R00 | Trubka tuhá z PVC uložená pevně, 29 mm | m | 30 |  | 0 | 2 | 12 | 0 | 37 | 4 | 0 | 0 | 0 | 0 | 0 | 0
146 |  | Trubka tuhá Al pr. 25 mm | m | 20 |  | 0 | 2 | 12 | 0 | 36 | 3 | 0 | 0 | 0 | 0 | 0 | 0
147 |  | Trubka tuhá Al uložená pevně, 25 mm | m | 20 |  | 0 | 2 | 12 | 0 | 37 | 4 | 0 | 0 | 0 | 0 | 0 | 0
148 |  | Trubka ohebná PVC s nízkou mechanickou odolností pro zalití do betonu pr. 25 mm | m | 550 |  | 0 | 2 | 12 | 0 | 34 | 3 | 0 | 0 | 0 | 0 | 0 | 0
149 | 210 01-0123.R00 | Trubka ochranná z PE, uložená volně, DN do 47 mm | m | 550 |  | 0 | 2 | 12 | 0 | 37 | 4 | 0 | 0 | 0 | 0 | 0 | 0
150 |  | Sestava nástěnné přístrojové popř. odbočné krabice s podpěrou pro zalití do betonu | kpl | 90 |  | 0 | 2 | 12 | 1 | 56 | 3 | 0 | 0 | 0 | 0 | 0 | 0
151 |  | Montáž sestavy přístrojové popř. odbočné krabice s podpěrou pro zalití do betonu | kpl | 90 |  | 0 | 2 | 12 | 1 | 57 | 3 | 0 | 0 | 0 | 0 | 0 | 0.00039
152 |  | Sestava nástěnné přístrojové krabice pro rozteč 71mm s podpěrou pro zalití do betonu | kpl | 95 |  | 0 | 2 | 12 | 1 | 58 | 3 | 0 | 0 | 0 | 0 | 0 | 0.00022
153 |  | Montáž sestavy přístrojové popř. odbočné krabice pro rozteč 71 s podpěrou pro zalití do betonu | kpl | 95 |  | 0 | 2 | 12 | 1 | 59 | 3 | 0 | 0 | 0 | 0 | 0 | 0.00011
154 |  | Vývodka pro trubku D25 pro elektroinstalaci v betonu | kus | 215 |  | 0 | 2 | 12 | 1 | 56 | 3 | 0 | 0 | 0 | 0 | 0 | 0
155 |  | Osazení vývodky pro trubku D25 pro elektroinstalaci v betonu | kus | 215 |  | 0 | 2 | 12 | 1 | 57 | 3 | 0 | 0 | 0 | 0 | 0 | 0.00039
156 |  | Koncovka pro trubky D25 pro elektroinstalaci v betonu | kus | 215 |  | 0 | 2 | 12 | 1 | 58 | 3 | 0 | 0 | 0 | 0 | 0 | 0.00022
157 |  | Osazení koncovky pro trubky D25 pro elektroinstalaci v betonu | kus | 215 |  | 0 | 2 | 12 | 1 | 59 | 3 | 0 | 0 | 0 | 0 | 0 | 0.00011
158 |  | Krabice přístrojová pod omítku | kus | 130 |  | 0 | 2 | 12 | 0 | 46 | 3 | 0 | 0 | 0 | 0 | 0 | 0
159 | 210 01-0301.R00 | Krabice přístrojová KP 68, bez zapojení | kus | 130 |  | 0 | 2 | 12 | 0 | 47 | 4 | 0 | 0 | 0 | 0 | 0 | 0
160 |  | Krabice rozvodná prům.68 IP 20 do 4 mm2 | kus | 80 |  | 0 | 2 | 12 | 0 | 48 | 3 | 0 | 0 | 0 | 0 | 0 | 0
161 | 210 01-0321.RT0 | Krabice odbočná KR 68, se zapojením | kus | 80 |  | 0 | 2 | 12 | 0 | 49 | 4 | 0 | 0 | 0 | 0 | 0 | 0
162 |  | Krabice rozvodná na povrch, min. IP 44 do 4 mm2 | kus | 35 |  | 0 | 2 | 12 | 0 | 50 | 3 | 0 | 0 | 0 | 0 | 0 | 0
163 | 210 01-0351.R00 | Rozvodka krabicová z lis. izol. 6455-11 do 4 mm2 | kus | 35 |  | 0 | 2 | 12 | 0 | 51 | 4 | 0 | 0 | 0 | 0 | 0 | 0
164 |  | Žlab kabelový drátěný s přísluš., 62/50 mm bez víka včetně dodávky žlabu 62/50 | m | 60 |  | 0 | 2 | 12 | 1 | 86 | 3 | 0 | 0 | 0 | 0 | 0 | 0.00283
165 |  | Žlab kabelový drátěný s přísluš., 125/50 mm bez víka včetně dodávky žlabu 125/50 | m | 40 |  | 0 | 2 | 12 | 1 | 86 | 3 | 0 | 0 | 0 | 0 | 0 | 0.00283
166 | 211 01-0002.R00 | Osazení hmoždinky do cihlového zdiva, HM 8 | kus | 450 |  | 0 | 2 | 12 | 1 | 60 | 3 | 0 | 0 | 0 | 0 | 0 | 0.00013
167 | 211 01-0010.R00 | Osazení hmoždinky do tvrd.kamene/betonu, HM 8 | kus | 300 |  | 0 | 2 | 12 | 1 | 62 | 3 | 0 | 0 | 0 | 0 | 0 | 0.0001
168 | 354-41120 | Pásek uzemňovací pozinkovaný 30 x 4 mm | kg | 45 |  | 0 | 2 | 12 | 1 | 64 | 3 | 0 | 0 | 0 | 0 | 0 | 0.0032
169 | 210 22-0021.R00 | Vedení uzemňovací v zemi FeZn do 120 mm2 | m | 45 |  | 0 | 2 | 12 | 0 | 65 | 4 | 0 | 0 | 0 | 0 | 0 | 0
170 |  | Vodič FeZn 8mm | m | 125 |  | 0 | 2 | 12 | 0 | 76 | 3 | 0 | 0 | 0 | 0 | 0 | 0
171 | 210 22-0101.R00 | Vodiče svodové FeZn D do 10,Al 10,Cu 8 +podpěry | m | 125 |  | 0 | 2 | 12 | 0 | 77 | 4 | 0 | 0 | 0 | 0 | 0 | 0
172 |  | Spojovací svorka pásek/drát FeZn | kus | 4 |  | 0 | 2 | 12 | 0 | 78 | 3 | 0 | 0 | 0 | 0 | 0 | 0
173 | 354-41925 | Svorka zkušební, FeZn | kus | 3 |  | 0 | 2 | 12 | 0 | 86 | 3 | 0 | 0 | 0 | 0 | 0 | 0.00013
174 | 354-41850 | Svorka univerzální SU | kus | 30 |  | 0 | 2 | 12 | 0 | 87 | 3 | 0 | 0 | 0 | 0 | 0 | 0
175 | 354-41895 | Svorka připojovací SP kovových částí d 6-12 mm | kus | 10 |  | 0 | 2 | 12 | 0 | 88 | 3 | 0 | 0 | 0 | 0 | 0 | 0
176 | 354-41851 | Svorka univerzální SUA - s jednou příložkou | kus | 20 |  | 0 | 2 | 12 | 0 | 90 | 3 | 0 | 0 | 0 | 0 | 0 | 0
177 | 354-41905 | Svorka připojovací SO okapových žlabů d 6-12 mm | kus | 4 |  | 0 | 2 | 12 | 0 | 90 | 3 | 0 | 0 | 0 | 0 | 0 | 0
178 | 354-41875 | Svorka křížová SK pro vodič d 6-10 mm | kus | 6 |  | 0 | 2 | 12 | 0 | 91 | 3 | 0 | 0 | 0 | 0 | 0 | 0
179 | 354-41470 | Podpěra vedení pod taškovou krytinu PV 11 | kus | 10 |  | 0 | 2 | 12 | 0 | 92 | 3 | 0 | 0 | 0 | 0 | 0 | 0
180 |  | Podpěra vedení na zeď, plast, šedá | kus | 25 |  | 0 | 2 | 12 | 0 | 92 | 3 | 0 | 0 | 0 | 0 | 0 | 0
181 | 210 22-0301.R00 | Svorka hromosvodová do 2 šroubů /SS, SZ, SO/ | kus | 75 |  | 0 | 2 | 12 | 0 | 93 | 4 | 0 | 0 | 0 | 0 | 0 | 0
182 | 210 22-0302.R00 | Svorka hromosvodová nad 2 šrouby /ST, SJ, SR, atd/ | kus | 10 |  | 0 | 2 | 12 | 0 | 94 | 4 | 0 | 0 | 0 | 0 | 0 | 0
183 |  | Ochranná trubka svodu, 1,7m nerez | kus | 3 |  | 0 | 2 | 12 | 0 | 92 | 3 | 0 | 0 | 0 | 0 | 0 | 0
184 | 210 22-0372.R00 | Úhelník ochranný nebo trubka s držáky do zdiva | kus | 3 |  | 0 | 2 | 12 | 0 | 94 | 4 | 0 | 0 | 0 | 0 | 0 | 0
185 | 354-41846 | Štítek označovací | kus | 3 |  | 0 | 2 | 12 | 0 | 97 | 3 | 0 | 0 | 0 | 0 | 0 | 0
186 | 210 22-0401.R00 | Označení svodu štítky, smaltované, umělá hmota | kus | 3 |  | 0 | 2 | 12 | 0 | 98 | 4 | 0 | 0 | 0 | 0 | 0 | 0
187 |  | Svorka připojovací na potrubí včetně nerez pásku | kus | 5 |  | 0 | 2 | 12 | 0 | 99 | 3 | 0 | 0 | 0 | 0 | 0 | 0
188 | 210 22-0321.R00 | Svorka na potrubí Bernard, včetně Cu pásku | kus | 5 |  | 0 | 2 | 12 | 0 | 100 | 4 | 0 | 0 | 0 | 0 | 0 | 0
189 |  | HZS - demontáž stávající instalace | hod | 75 |  | 0 | 2 | 12 | 0 | 129 | 5 | 0 | 0 | 0 | 0 | 0 | 0
190 | 905 | HZS - revize stavebního objektu | hod | 40 |  | 0 | 2 | 12 | 0 | 129 | 5 | 0 | 0 | 0 | 0 | 0 | 0
191 | 910 | HZS - dokumentace skutečného provedení | hod | 20 |  | 0 | 2 | 12 | 0 | 130 | 5 | 0 | 0 | 0 | 0 | 0 | 0.00011
| Celkem za | M21 Elektromontáže |  |  |  | 0 | 4 |  |  |  |  | 0 | 0 | 0 | 0 | 0
|  | CELKEM bez DPH |  |  |  | 0
Položkový rozpočet
Stavba : |  | ZŠ Praha - Ďáblice - 2. etapa, část | 2
Objekt : |  | D.1.4.3. Elektro silnoproud
P.č. | Číslo položky | Název položky | MJ | množství | cena / MJ | celkem (Kč)
Díl: | 97 | Prorážení otvorů
1 | 971 03-3123.R00 | Vrtání otvorů, zeď cihelná, do 3 cm, hl. do 45 cm | kus | 10 |  | 0
2 | 974 08-2112.R00 | Vysekání rýh pro vodiče omítka stěn MVC šířka 3 cm | m | 80 |  | 0
3 | 974 08-2114.R00 | Vysekání rýh pro vodiče omítka stěn MVC šířka 7 cm | m | 0 |  | 0
4 | 973 03-1616.R00 | Vysekání kapes zeď cih. špalíky, krabice 10x10x5cm | ks | 30 |  | 0
| Celkem za | 97 Prorážení otvorů |  |  |  | 0
Díl: | M21 | Elektromontáže
5 |  | Vypínač jednopólový, řazení 1, pod omítku, barva bílá, včetně krytu a rámečku, 250V/10AX, IP30 | kus | 10 |  | 0
6 | 210 11-0041.R00 | Spínač zapuštěný jednopólový | kus | 10 |  | 0
7 |  | Ovladač tlačítkový se signální doutnavkou, řazení 1/0S, pod omítku, barva bílá, včetně krytu a rámečku, 250V/10AX, IP30 | kus | 1 |  | 0
8 | 210 11-0048.R00 | Spínač zapuštěný jednopólový s orient.doutnavkou | kus | 1 |  | 0
9 |  | Infračidlo pohybové pro ovl. osvětlení, rozsah min.12m / 180 st, pro spínání zářivek, 230V/16A, nástěnné, bílé, IP44 | kus | 29 |  | 0
10 | 210 | Montáž pohybového infračidla pro osvětlení | kus | 29 |  | 0
11 |  | Relé ventilátorové doběhové 230V/1A, instalace do instalační krabice, ovládání tlačítkem | kus | 1 |  | 0
12 | 210 11-0072.R00 | Elektronický časový ovládač | kus | 1 |  | 0
13 | 341-11030 | Kabel silový s Cu jádrem 750 V CYKY-J 3 x 1,5 mm2 | m | 240 |  | 0
14 | 341-11030 | Kabel silový s Cu jádrem 750 V CYKY-O 3 x 1,5 mm2 | m | 5 |  | 0
15 | 210 81-01045 | Kabel CYKY-m 750 V 3 x 1,5 mm2 pod omítkou | m | 245 |  | 0
16 | 341-11090 | Kabel silový s Cu jádrem 750 V CYKY-J 5 x 1,5 mm2 | m | 50 |  | 0
17 | 210 81-0215.R00 | Kabel CYKY-m 750 V 5 x 1,5 mm2 pevně uložený | m | 50 |  | 0
18 | svít.S6 | Nástěnné zářivkové svítidlo z Al profilu rozměry cca 600x280x45mm, prizmatický kryt SATINÉ, barva ELOX, včetně zdrojů a příslušenství; 2x14W / G5, IP 20; orientační vyobrazení viz. příloha | kus | 3 |  | 0
19 | svít.S11 | Nástěnné LED svítidlo 1x24W / 840 / 2940lm, opálový kryt, vyzařování do dolního poloprostoru, plechový korpus, tvar kvádru rozměry cca | kus | 19 |  | 0
20 | svít.S12 | Závěsné zářivkové svítidlo z Al profilu rozměry cca 620x620mm, prizmatický kryt SATINÉ, barva ELOX, včetně zdrojů a příslušenství; 4x14W / G5, IP 20; orientační vyobrazení viz. příloha | kus | 7 |  | 0
21 | svít.S13 | Nástěnné lineární LED svítidlo, kombinace akrylátové sklo / nerez, těleso svítidla lakovaný plech, 1x40W / 3000K / 3350lm, rozměry cca 1200x80x40mm | kus | 17 |  | 0
22 | svít.S16 | Závěsné zářivkové kulové svítidlo, bílé sklo satén opál D=500mm, trubkový závěs l=1m bíle lakovaný, 2x42W / GX24q-4, včetně zdrojů a příslušenství | kus | 4 |  | 0
23 |  | Montáž svítidla ozn. S6 | kus | 3 |  | 0
24 |  | Montáž svítidla ozn. S11 | kus | 19 |  | 0
25 |  | Montáž svítidla ozn. S12 | kus | 7 |  | 0
26 |  | Montáž svítidla ozn. S13 | kus | 17 |  | 0
27 |  | Montáž svítidla ozn. S16 | kus | 4 |  | 0
28 |  | Trubka ohebná PVC s nízkou mechanickou odolností pr. 20 mm | m | 30 |  | 0
29 | 210 01-0001.R00 | Trubka ohebná pod omítku, typ 23.. 13 mm | m | 30 |  | 0
30 |  | Krabice přístrojová pod omítku | kus | 12 |  | 0
31 | 210 01-0301.R00 | Krabice přístrojová KP 68, bez zapojení | kus | 12 |  | 0
32 |  | Krabice rozvodná prům.68 IP 20 do 4 mm2 | kus | 15 |  | 0
33 | 210 01-0321.RT0 | Krabice odbočná KR 68, se zapojením | kus | 15 |  | 0
34 | 211 01-0002.R00 | Osazení hmoždinky do cihlového zdiva, HM 8 | kus | 150 |  | 0
35 | 211 01-0010.R00 | Osazení hmoždinky do tvrd.kamene/betonu, HM 8 | kus | 50 |  | 0
36 |  | HZS - demontáž stávající instalace | hod | 10 |  | 0
37 | 905 | HZS - revize stavebního objektu | hod | 12 |  | 0
38 | 910 | HZS - dokumentace skutečného provedení | hod | 3 |  | 0
| Celkem za | M21 Elektromontáže |  |  |  | 0
|  | CELKEM bez DPH |  |  |  | 0
Stavba : |  | ZŠ Praha - Ďáblice - 2. etapa, část | 3
Objekt : |  | D.1.4.3. Elektro silnoproud
P.č. | Číslo položky | Název položky | MJ | množství | cena / MJ | celkem (Kč)
Díl: | 97 | Prorážení otvorů
1 | 971 03-3123.R00 | Vrtání otvorů, zeď cihelná, do 3 cm, hl. do 45 cm | kus | 25 |  | 0
2 | 974 08-2112.R00 | Vysekání rýh pro vodiče omítka stěn MVC šířka 3 cm | m | 250 |  | 0
3 | 974 08-2114.R00 | Vysekání rýh pro vodiče omítka stěn MVC šířka 7 cm | m | 30 |  | 0
4 | 973 03-1616.R00 | Vysekání kapes zeď cih. špalíky, krabice 10x10x5cm | ks | 50 |  | 0
| Celkem za | 97 Prorážení otvorů |  |  |  | 0
Díl: | M21 | Elektromontáže
5 |  | Vypínač jednopólový, řazení 1, pod omítku, barva bílá, včetně krytu a rámečku, 250V/10AX, IP30 | kus | 4 |  | 0
6 | 210 11-0041.R00 | Spínač zapuštěný jednopólový | kus | 4 |  | 0
7 |  | Přepínač sériový, řazení 5, pod omítku, barva bílá, včetně krytu a rámečku, 250V/10AX, IP30 | kus | 2 |  | 0
8 | 210 11-0043.R00 | Spínač zapuštěný seriový | kus | 2 |  | 0
9 |  | Spínač žaluziový kolébkový, řazení 1/0+1/0 s blokováním, pod omítku, barva bílá, včetně krytu a rámečku, 250V/10AX, IP20 | kus | 5 |  | 0
10 |  | Montáž - spínač žaluziový kolébkový, řazení 1/0+1/0 | kus | 5 |  | 0
11 |  | Zásuvka jednonásobná, barva bílá, pod omítku, včetně krytu a rámečku, 250V/16AX, IP40, s clonkami | kus | 12 |  | 0
12 | 210 11-1002.R00 | Zásuvka domovní vestavná - provedení 2P+Z | kus | 4 |  | 0
13 | 210 11-1012.R00 | Zásuvka domovní zapuštěná - 2P+Z,dvojí zapojení | kus | 8 |  | 0
14 |  | Zásuvka dvojnásobná s natočenou dutinou, barva bílá, pod omítku, včetně krytu a rámečku, 250V/16AX, IP40, s clonkami | kus | 11 |  | 0
15 | 210 11-1002.R00 | Zásuvka domovní vestavná - provedení 2P+Z | kus | 3 |  | 0
16 | 210 11-1012.R00 | Zásuvka domovní zapuštěná - 2P+Z,dvojí zapojení | kus | 8 |  | 0
17 |  | Relé žaluziové pro dvě úrovně ovládání, montáž do instalační krabice, 230V/6A | kus | 3 |  | 0
18 |  | Montáž a zapojení žaluziového relé pro dvě úrobně ovládání | kus | 3 |  | 0
19 | 341-11030 | Kabel silový s Cu jádrem 750 V CYKY-J 3 x 1,5 mm2 | m | 260 |  | 0
20 | 341-11030 | Kabel silový s Cu jádrem 750 V CYKY-O 3 x 1,5 mm2 | m | 30 |  | 0
21 | 210 81-01045 | Kabel CYKY-m 750 V 3 x 1,5 mm2 pod omítkou | m | 290 |  | 0
22 | 341-11036 | Kabel silový s Cu jádrem 750 V CYKY-J 3 x 2,5 mm2 | m | 120 |  | 0
23 | 210 81-0106 | Kabel CYKY-m 750 V 3 x 2,5 mm2 uložený pod omítkou | m | 120 |  | 0
24 | 341-11090 | Kabel silový s Cu jádrem 750 V CYKY-J 5 x 1,5 mm2 | m | 30 |  | 0
25 | 210 81-0215.R00 | Kabel CYKY-m 750 V 5 x 1,5 mm2 pevně uložený | m | 30 |  | 0
26 | 210 10-0001.R00 | Ukončení vodičů v rozvaděči + zapojení do 2,5 mm2 | kus | 60 |  | 0
27 | svít.S5 | Přisazený LED reflektor pro osvětlení tabule, černá barva, válcový tvar, vyzařovací úhel 45st., LED PAR 38- 45st, 23W / E27/1600lm, včetně zdroje; orientační vyobrazení viz. příloha | kus | 8 |  | 0
28 | svít.S6 | Nástěnné zářivkové svítidlo z Al profilu rozměry cca 600x280x45mm, prizmatický kryt SATINÉ, barva ELOX, včetně zdrojů a příslušenství; 2x14W / G5, IP 20; orientační vyobrazení viz. příloha | kus | 2 |  | 0
29 | svít.S16 | Závěsné zářivkové kulové svítidlo, bílé sklo satén opál D=500mm, trubkový závěs l=1m bíle lakovaný, 2x42W / GX24q-4, včetně zdrojů a příslušenství | kus | 30 |  | 0
30 | svít.S17 | Závěsné zářivkové kulové svítidlo, bílé sklo satén opál D=500mm, trubkový závěs l=1m bíle lakovaný, 3x42W / GX24q-4, včetně zdrojů a příslušenství | kus | 3 |  | 0
31 | svít.S18 | Závěsné zářivkové kulové svítidlo, bílé sklo satén opál D=600mm, trubkový závěs l=1m bíle lakovaný, 3x57W / GX24q-5, včetně zdrojů a příslušenství | kus | 6 |  | 0
32 | svít. SN1 | Autonomní nouzové svítidlo, nástěnné, systém AUTOTEST, včetně piktogramu, pohotovostní zapojení; 8W / 1hod, IP 40 | kus | 2 |  | 0
33 |  | Montáž svítidla ozn. S5 | kus | 8 |  | 0
34 |  | Montáž svítidla ozn. S6 | kus | 1 |  | 0
35 |  | Montáž svítidla ozn. S16 | kus | 30 |  | 0
36 |  | Montáž svítidla ozn. S17 | kus | 3 |  | 0
37 |  | Montáž svítidla ozn. S18 | kus | 6 |  | 0
38 |  | Montáž svítidla ozn. SN1 | kus | 2 |  | 0
39 |  | Trubka ohebná PVC s nízkou mechanickou odolností pr. 25 mm | m | 60 |  | 0
40 | 210 01-0004.R00 | Trubka ohebná pod omítku, typ 23.. 29 mm | m | 60 |  | 0
41 |  | Trubka ohebná PVC s nízkou mechanickou odolností pr. 20 mm | m | 100 |  | 0
42 | 210 01-0001.R00 | Trubka ohebná pod omítku, typ 23.. 13 mm | m | 100 |  | 0
43 |  | Krabice přístrojová pod omítku | kus | 40 |  | 0
44 | 210 01-0301.R00 | Krabice přístrojová KP 68, bez zapojení | kus | 40 |  | 0
45 |  | Krabice rozvodná prům.68 IP 20 do 4 mm2 | kus | 10 |  | 0
46 | 210 01-0321.RT0 | Krabice odbočná KR 68, se zapojením | kus | 10 |  | 0
47 | 211 01-0002.R00 | Osazení hmoždinky do cihlového zdiva, HM 8 | kus | 50 |  | 0
48 | 211 01-0010.R00 | Osazení hmoždinky do tvrd.kamene/betonu, HM 8 | kus | 80 |  | 0
49 |  | HZS - demontáž stávající instalace | hod | 30 |  | 0
50 | 905 | HZS - revize stavebního objektu | hod | 15 |  | 0
51 | 910 | HZS - dokumentace skutečného provedení | hod | 10 |  | 0
| Celkem za | M21 Elektromontáže |  |  |  | 0
|  | CELKEM bez DPH |  |  |  | 0
Stavba : |  | ZŠ Praha - Ďáblice - 2. etapa, část | 4
Objekt : |  | D.1.4.3. Elektro silnoproud
P.č. | Číslo položky | Název položky | MJ | množství | cena / MJ | celkem (Kč)
Díl: | 97 | Prorážení otvorů
1 | 971 03-3123.R00 | Vrtání otvorů, zeď cihelná, do 3 cm, hl. do 45 cm | kus | 50 |  | 0
2 | 974 08-2112.R00 | Vysekání rýh pro vodiče omítka stěn MVC šířka 3 cm | m | 200 |  | 0
3 | 974 08-2114.R00 | Vysekání rýh pro vodiče omítka stěn MVC šířka 7 cm | m | 20 |  | 0
4 | 973 03-1616.R00 | Vysekání kapes zeď cih. špalíky, krabice 10x10x5cm | ks | 20 |  | 0
| Celkem za | 97 Prorážení otvorů |  |  |  | 0
Díl: | M21 | Elektromontáže
5 |  | Elektroměrový rozvaděč RE, viz specifikace v př.č.D.1.4.3-08 | kus | 1 |  | 0
6 | 210 19-0002.R00 | Montáž celoplechových rozvodnic do váhy 50 kg | kus | 1 |  | 0
7 |  | Demontáž stávajícího hlavního rozvaděče RH | kus | 1 |  | 0
8 |  | Demontáž stávající rozvodnice RO | kpl | 1 |  | 0
9 |  | Hlavní rozvaděč staré budovy RH, viz specifikace v př.č.D.1.4.3-08 | kus | 1 |  | 0
10 | 210 19-0002.R00 | Montáž celoplechových rozvodnic do váhy 50 kg | kus | 1 |  | 0
11 |  | Přístroje na úpravu stávajícího rozvaděče 1.NP staré budovy RS1.1, viz specifikace v př.č.D.1.4.3-08 | kpl | 1 |  | 0
12 |  | Úprava rozvaděče RS1.1, viz specifikace v př.č.D.1.4.3-08 | kpl | 1 |  | 0
13 |  | Demontáž stávající rozvodnice RCO | kpl | 1 |  | 0
14 |  | Montáž rozvodnice RCO | kpl | 1 |  | 0
15 |  | Ovladač tlačítkový s orientační dutnavkou, řazení 1/0So, pod omítku, barva podle podkladu v místě osazení, včetně krytu a rámečku, 250V/10AX, IP30 | kus | 3 |  | 0
16 | 210 11-0048.R00 | Spínač zapuštěný jednopólový s orient.doutnavkou | kus | 3 |  | 0
17 |  | Zásuvka jednonásobná, barva bílá, pod omítku, včetně krytu a rámečku, 250V/16A, IP40, s clonkami | kus | 8 |  | 0
18 | 210 11-1002.R00 | Zásuvka domovní vestavná - provedení 2P+Z | kus | 8 |  | 0
19 | 341-11030 | Kabel silový s Cu jádrem 750 V CYKY-J 3 x 1,5 mm2 | m | 250 |  | 0
20 | 210 81-01045 | Kabel CYKY-m 750 V 3 x 1,5 mm2 pod omítkou | m | 250 |  | 0
21 | 341-11036 | Kabel silový s Cu jádrem 750 V CYKY-J 3 x 2,5 mm2 | m | 160 |  | 0
22 | 210 81-0106 | Kabel CYKY-m 750 V 3 x 2,5 mm2 uložený pod omítkou | m | 160 |  | 0
23 | 341-11090 | Kabel silový s Cu jádrem 750 V CYKY-J 5 x 1,5 mm2 | m | 15 |  | 0
24 | 210 81-0215.R00 | Kabel CYKY-m 750 V 5 x 1,5 mm2 pevně uložený | m | 15 |  | 0
25 | 341-11080 | Kabel silový s Cu jádrem 750 V CYKY 4 x16 mm2 | m | 10 |  | 0
26 | 210 81-0054.R00 | Kabel CYKY-m 750 V 4 x 16 mm2 pevně uložený | m | 10 |  | 0
27 |  | Kabel silový s Cu jádrem 750 V CYKY-J 5 x16 mm2 | m | 5 |  | 0
28 |  | Kabel CYKY-m 750 V 5 x 16 mm2 pevně uložený | m | 5 |  | 0
29 | 341-40929 | Vodič silový CY hnědý 25,00 mm2 - lano | m | 5 |  | 0
30 | 210 80-0007.R00 | Vodič CYY 25 mm2 uložený pod omítkou | m | 5 |  | 0
31 | 210 10-0001.R00 | Ukončení vodičů v rozvaděči + zapojení do 2,5 mm2 | kus | 50 |  | 0
32 | 210 10-0002.R00 | Ukončení vodičů v rozvaděči + zapojení do 6 mm2 | kus | 20 |  | 0
33 | 210 10-0003.R00 | Ukončení vodičů v rozvaděči + zapojení do 16 mm2 | kus | 10 |  | 0
34 | svít.S16 | Závěsné zářivkové kulové svítidlo, bílé sklo satén opál D=500mm, trubkový závěs l=1m bíle lakovaný, 2x42W / GX24q-4, včetně zdrojů a příslušenství | kus | 125 |  | 0
35 | svít.S17 | Závěsné zářivkové kulové svítidlo, bílé sklo satén opál D=500mm, trubkový závěs l=1m bíle lakovaný, 3x42W / GX24q-4, včetně zdrojů a příslušenství | kus | 14 |  | 0
36 |  | Montáž svítidla ozn. S16 | kus | 125 |  | 0
37 |  | Montáž svítidla ozn. S17 | kus | 14 |  | 0
38 |  | Trubka ohebná PVC s nízkou mechanickou odolností pr. 20 mm | m | 200 |  | 0
39 | 210 01-0001.R00 | Trubka ohebná pod omítku, typ 23.. 13 mm | m | 200 |  | 0
40 |  | Trubka tuhá PVC s nízkou mechanickou odolností pr. 20 mm | m | 120 |  | 0
41 | 210 01-0023.R00 | Trubka tuhá z PVC uložená pevně, 29 mm | m | 120 |  | 0
42 |  | Krabice přístrojová pod omítku | kus | 11 |  | 0
43 | 210 01-0301.R00 | Krabice přístrojová KP 68, bez zapojení | kus | 11 |  | 0
44 |  | Krabice rozvodná prům.68 IP 20 do 4 mm2 | kus | 9 |  | 0
45 | 210 01-0321.RT0 | Krabice odbočná KR 68, se zapojením | kus | 9 |  | 0
46 | 211 01-0002.R00 | Osazení hmoždinky do cihlového zdiva, HM 8 | kus | 30 |  | 0
47 | 211 01-0010.R00 | Osazení hmoždinky do tvrd.kamene/betonu, HM 8 | kus | 50 |  | 0
48 |  | HZS - demontáž stávající instalace | hod | 20 |  | 0
49 | 905 | HZS - revize stavebního objektu | hod | 20 |  | 0
50 | 910 | HZS - dokumentace skutečného provedení | hod | 10 |  | 0
| Celkem za | M21 Elektromontáže |  |  |  | 0
|  | CELKEM bez DPH |  |  |  | 0
ve výkazu výměr je navíc oproti výkresům výměna svítidel typu S16 v m.č.2.1-2.4 a 3.1-3.4 v počtu 90ks a typu S17 v m.č.2.5 a 3.5 v počtu 6 ks
Stavba : |  | ZŠ Praha - Ďáblice - 2. etapa, část | 5
Objekt : |  | D.1.4.3. Elektro silnoproud
P.č. | Číslo položky | Název položky | MJ | množství | cena / MJ | celkem (Kč)
Díl: | 97 | Prorážení otvorů
1 | 971 03-3123.R00 | Vrtání otvorů, zeď cihelná, do 3 cm, hl. do 45 cm | kus | 10 |  | 0
2 | 974 08-2112.R00 | Vysekání rýh pro vodiče omítka stěn MVC šířka 3 cm | m | 80 |  | 0
3 | 974 08-2114.R00 | Vysekání rýh pro vodiče omítka stěn MVC šířka 7 cm | m | 20 |  | 0
4 | 973 03-1616.R00 | Vysekání kapes zeď cih. špalíky, krabice 10x10x5cm | ks | 50 |  | 0
| Celkem za | 97 Prorážení otvorů |  |  |  | 0
Díl: | M21 | Elektromontáže
5 |  | Rozvaděč místnosti slaboproudu RS2.1, viz specifikace v př.č.D.1.4.3-08 | kus | 1 |  | 0
6 | 210 19-0001.R00 | Montáž celoplechových rozvodnic do váhy 20 kg | kus | 1 |  | 0
7 |  | Přístroje na úpravu stávajícího rozvaděče 2.NP RS2, viz specifikace v př.č.D.1.4.3-08 | kpl | 1 |  | 0
8 |  | Úprava rozvaděče RS2, viz specifikace v př.č.D.1.4.3-08 | kpl | 1 |  | 0
9 |  | Vypínač jednopólový, řazení 1, pod omítku, barva bílá, včetně krytu a rámečku, 250V/10AX, IP30 | kus | 2 |  | 0
10 | 210 11-0041.R00 | Spínač zapuštěný jednopólový | kus | 2 |  | 0
11 |  | Přepínač sériový, řazení 5, pod omítku, barva bílá, včetně krytu a rámečku, 250V/10AX, IP30 | kus | 1 |  | 0
12 | 210 11-0043.R00 | Spínač zapuštěný seriový | kus | 1 |  | 0
13 |  | Přepínač střídavý, řazení 6, pod omítku, barva bílá, včetně krytu a rámečku, 250V/10AX, IP30 | kus | 2 |  | 0
14 | 210 11-0045.R00 | Spínač zapuštěný střídavý | kus | 2 |  | 0
15 |  | Ovladač tlačítkový s orientační dutnavkou, řazení 1/0So, pod omítku, barva podle podkladu v místě osazení, včetně krytu a rámečku, 250V/10AX, IP30 | kus | 1 |  | 0
16 | 210 11-0048.R00 | Spínač zapuštěný jednopólový s orient.doutnavkou | kus | 1 |  | 0
17 |  | Zásuvka jednonásobná, barva bílá, pod omítku, včetně krytu a rámečku, 250V/16AX, IP40, s clonkami | kus | 24 |  | 0
18 | 210 11-1002.R00 | Zásuvka domovní vestavná - provedení 2P+Z | kus | 4 |  | 0
19 | 210 11-1012.R00 | Zásuvka domovní zapuštěná - 2P+Z,dvojí zapojení | kus | 20 |  | 0
20 | 341-11030 | Kabel silový s Cu jádrem 750 V CYKY-J 3 x 1,5 mm2 | m | 180 |  | 0
21 | 341-11030 | Kabel silový s Cu jádrem 750 V CYKY-O 3 x 1,5 mm2 | m | 20 |  | 0
22 | 210 81-01045 | Kabel CYKY-m 750 V 3 x 1,5 mm2 pod omítkou | m | 200 |  | 0
23 | 341-11036 | Kabel silový s Cu jádrem 750 V CYKY-J 3 x 2,5 mm2 | m | 160 |  | 0
24 | 210 81-0106 | Kabel CYKY-m 750 V 3 x 2,5 mm2 uložený pod omítkou | m | 160 |  | 0
25 | 341-11090 | Kabel silový s Cu jádrem 750 V CYKY-J 5 x 1,5 mm2 | m | 30 |  | 0
26 | 210 81-0215.R00 | Kabel CYKY-m 750 V 5 x 1,5 mm2 pevně uložený | m | 30 |  | 0
27 | 341-11094 | Kabel silový s Cu jádrem 750 V CYKY-J 5 x 2,5 mm2 | m | 25 |  | 0
28 | 210 81-0056.R00 | Kabel CYKY-m 750 V 5 x 2,5 mm2 pevně uložený | m | 25 |  | 0
29 | 341-40967 | Vodič silový CYY zelenožlutý 10,00 mm2 - drát | m | 25 |  | 0
30 |  | Vodič silový CYY 10,00 mm2 pod omítkou | m | 25 |  | 0
31 | 210 10-0001.R00 | Ukončení vodičů v rozvaděči + zapojení do 2,5 mm2 | kus | 50 |  | 0
32 | 210 10-0003.R00 | Ukončení vodičů v rozvaděči + zapojení do 16 mm2 | kus | 5 |  | 0
33 | svít.S3 | Přisazené zářivkové svítidlo pro montáž do řady z obdélníkového Al profilu rozměry cca 55x70mm, průběžný prizmatický kryt, barva ELOX, včetně zdrojů a příslušenství (koncovky, spojky apod.); délka cca1490mm; 1x35W / G5, IP 20; orientační vyobrazení viz. příloha | kus | 51 |  | 0
34 | svít.S3B | Přisazené zářivkové svítidlo pro montáž do řady z obdélníkového Al profilu rozměry cca 55x70mm, průběžný prizmatický kryt, barva ELOX, včetně zdrojů a příslušenství (koncovky, spojky apod.); délka cca1225mm; 1x28W / G5, IP 20; orientační vyobrazení viz. příloha | kus | 12 |  | 0
35 | svít.S5 | Přisazený LED reflektor pro osvětlení tabule, černá barva, válcový tvar, vyzařovací úhel 45st., LED PAR 38- 45st, 23W / E27/1600lm, včetně zdroje; orientační vyobrazení viz. příloha | kus | 3 |  | 0
36 | svít.S14 | Závěsné zářivkové svítidlo pro montáž do řady z obdélníkového Al profilu rozměry cca 55x70mm, leštěná parabolická Al mřížka, barva ELOX, včetně zdrojů a příslušenství (koncovky, spojky, závěsy apod.); délka cca 1190mm; 1x54W / G5, IP 20; orientační vyobrazení viz. příloha | kus | 7 |  | 0
37 | svít. SN2 | Autonomní nouzové svítidlo, stropní, systém AUTOTEST, včetně piktogramu a oboustranného PC difuzoru, pohotovostní zapojení; 8W / 1hod, IP 40 | kus | 1 |  | 0
38 |  | Montáž svítidla ozn. S3 | kus | 51 |  | 0
39 |  | Montáž svítidla ozn. S3B | kus | 12 |  | 0
40 |  | Montáž svítidla ozn. S5 | kus | 3 |  | 0
41 |  | Montáž svítidla ozn. S14 | kus | 7 |  | 0
42 |  | Montáž svítidla ozn. SN2 | kus | 1 |  | 0
43 |  | Trubka ohebná PVC s nízkou mechanickou odolností pr. 25 mm | m | 50 |  | 0
44 | 210 01-0004.R00 | Trubka ohebná pod omítku, typ 23.. 29 mm | m | 50 |  | 0
45 |  | Trubka ohebná PVC s nízkou mechanickou odolností pr. 20 mm | m | 30 |  | 0
46 | 210 01-0001.R00 | Trubka ohebná pod omítku, typ 23.. 13 mm | m | 30 |  | 0
47 |  | Krabice přístrojová pod omítku | kus | 30 |  | 0
48 | 210 01-0301.R00 | Krabice přístrojová KP 68, bez zapojení | kus | 30 |  | 0
49 |  | Krabice rozvodná prům.68 IP 20 do 4 mm2 | kus | 20 |  | 0
50 | 210 01-0321.RT0 | Krabice odbočná KR 68, se zapojením | kus | 20 |  | 0
51 | 211 01-0002.R00 | Osazení hmoždinky do cihlového zdiva, HM 8 | kus | 50 |  | 0
52 | 211 01-0010.R00 | Osazení hmoždinky do tvrd.kamene/betonu, HM 8 | kus | 200 |  | 0
53 |  | HZS - demontáž stávající instalace | hod | 20 |  | 0
54 | 905 | HZS - revize stavebního objektu | hod | 15 |  | 0
55 | 910 | HZS - dokumentace skutečného provedení | hod | 10 |  | 0
| Celkem za | M21 Elektromontáže |  |  |  | 0
|  | CELKEM bez DPH |  |  |  | 0
|  | Elektro silnoproud celkem |  |  |  | 0

## SLABOPROUD
Zš Ďáblice
|  | Slaboproudé rozvody - výkaz materiálu |  |  |  |  | 0 | 0
|  | aktualizace : 21.12.2015 |  |  |  |  | 0
č. pol. |  | popis | m.j. | DPS | cena/mj | instalace/mj | materiál celkem | instalace celkem
01 |  | Strukturovaná kabeláž – SK
Rozvaděče a patch panely
|  | RACK 02 – 600x600 42U rozvaděče v budově - ve skladbě: | ks | 1
01.01 |  | a) Rack strukturované kabeláže – 600x600 42U | ks | 1 |  |  | 0 | 0
01.02 |  | b) Rozvodná jednotka AXON s filtrem s přepěťovou ochrannou | ks | 1 |  |  | 0 | 0
01.03 |  | c) Osvětlovací jednotka s LED diodami | ks | 1 |  |  | 0 | 0
01.04 |  | d) kryt pro osvětlovací jednotku 1U | ks | 1 |  |  | 0 | 0
01.05 |  | e) Police s perforací 1U | ks | 1 |  |  | 0 | 0
01.06 |  | f) montážní sada - pro sestavení jednoho rozvaděče RSK | ks | 1 |  |  | 0 | 0
|  | RACK 01 – 600x600 27U rozvaděče v budově - ve skladbě: | ks | 1
01.07 |  | a) Rack strukturované kabeláže – 600x600 27U | ks | 1 |  |  | 0 | 0
01.08 |  | b) Rozvodná jednotka AXON s filtrem s přepěťovou ochrannou | ks | 1 |  |  | 0 | 0
01.09 |  | c) Osvětlovací jednotka s LED diodami | ks | 1 |  |  | 0 | 0
01.10 |  | d) kryt pro osvětlovací jednotku 1U | ks | 1 |  |  | 0 | 0
01.11 |  | e) Police s perforací 1U | ks | 1 |  |  | 0 | 0
01.12 |  | f) montážní sada - pro sestavení jednoho rozvaděče RSK | ks | 1 |  |  | 0 | 0
PATCH panely pro ukončení kabeláže mezi RACK 01 a RACK 02
01.07 |  | Patch panel 24 portový cat. 6,modulární provedení 1U | ks | 2 |  |  | 0 | 0
01.08 |  | Keystone cat. 6 nestíněné provedení - do patch panelu | ks | 8 |  |  | 0 | 0
01.09 |  | Patch panel 25 portový cat. 3 - telefonní - 1U | ks | 2 |  |  | 0 | 0
PATCH panely pro ukončení kabeláže
01.10 |  | Patch panel 24 portový cat. 6, nestíněné provedení 1U | ks | 4 |  |  | 0 | 0
01.11 |  | Zářezová svorkovnice typu KRONE - ukončení kabelů TLF v RACK 01 - stávající rozvod | ks | 4 |  |  | 0 | 0
|  | Optický panel 12( obsazeno 8) vláken, Cover, SC-SC duplex, SM | ks | 2
01.12 |  | a) Optické čelo k vaně 12 vl. SC | ks | 2 |  |  | 0 | 0
01.13 |  | b) Optická vana | ks | 2 |  |  | 0 | 0
01.14 |  | c) Optická spojka SC-SC - duplex | ks | 16 |  |  | 0 | 0
01.15 |  | d) pig tail SC SM | ks | 16 |  |  | 0 | 0
01.16 |  | Vyvazovací panel 1U | ks | 4 |  |  | 0 | 0
Zásuvky
|  | Dvouportová zásuvka strukturované kabeláže cat. 6 nestíněná - podpovrchové provedení ve skladbě: |  | 24
01.17 |  | a) Keystone cat. 6 nestíněné provedení | ks | 48 |  |  | 0 | 0
01.18 |  | b) Maska nosná - pro 2x keystone | ks | 24 |  |  | 0 | 0
01.19 |  | c) Kryt zásuvky komunikační | ks | 24 |  |  | 0 | 0
01.20 |  | d) instalační krabice pod SK a TLF | ks | 24 |  |  | 0 | 0
|  | Jednoportová zásuvka strukturované kabeláže cat. 6 nestíněná - podpovrchové provedení ve skladbě: |  | 10
01.21 |  | a) Keystone cat. 6 nestíněné provedení | ks | 20 |  |  | 0 | 0
01.22 |  | b) Maska nosná - pro 2x keystone | ks | 10 |  |  | 0 | 0
01.23 |  | c) Kryt zásuvky komunikační | ks | 10 |  |  | 0 | 0
01.24 |  | d) instalační krabice pod SK a TLF | ks | 10 |  |  | 0 | 0
01.25 |  | povrchová jednoportová zásuvka - UTP - cat.6 - pro wifi | ks | 8 |  |  | 0 | 0
01.26 |  | a) Keystone cat. 6 nestíněné provedení | ks | 16 |  |  | 0 | 0
01.27 |  | b) Maska nosná - pro 2x keystone | ks | 8 |  |  | 0 | 0
01.28 |  | c) Kryt zásuvky komunikační | ks | 8 |  |  | 0 | 0
01.29 |  | d) instalační krabice pod SK a TLF | ks | 8 |  |  | 0 | 0
Kabely
01.30 |  | kabel cat. 6 nestíněný, s bezhalogenovým pláštěm a v oheňnešířícím provedení - HFFR | m | 2850 |  |  | 0 | 0
01.31 |  | kabel 25x2x0,5 s bezhalogenovým pláštěm a v oheňnešířícím provedení - HFFR | m | 60 |  |  | 0 | 0
01.32 |  | Optický kabel vlákno SM 8vl.-s bezhalogenovým pláštěm a v oheňnešířícím provedení - | m | 60 |  |  | 0 | 0
Aktivní prvky
01.33 |  | WIFI router - dle TZ | ks | 11 |  |  | 0 | 0
Ostatní
01.34 |  | ostatní nespecifikované položky - propojovací kabeláž | sada | 1 |  |  | 0 | 0
01.35 |  | instalační a pomocný materiál | sada | 1 |  |  | 0 | 0
01.36 |  | Požární ucpávky | kpl. | 1 |  |  | 0 | 0
01.37 |  | Revize | kpl. | 1 |  |  |  | 0
01.38 |  | Měření a protokol | kpl. | 1 |  |  |  | 0
01.39 |  | Vypracování dokumentace skutečného provedení | kpl. | 1 |  |  |  | 0
01.40 |  | Mimostaveništní doprava | kpl. | 1 |  |  |  | 0
01.41 |  | Přesun hmot | kpl. | 1 |  |  |  | 0
01.42 |  | Stavební výpomoci | kpl. | 1 |  |  |  | 0
|  | Celkem |  |  |  |  | 0 | 0
č. pol. | obj.kód | popis | m.j. | DPS | cena/mj | instalace/mj | materiál celkem | instalace celkem
02 |  | Vnitřní komunikační systém
02.01 |  | Telefonní ústředna - dle TZ - max 24 portů/ | ks | 1 |  |  | 0 | 0
02.02 |  | Systémový telefonní přístroj - OPEN STAGE 15 | ks | 12 |  |  | 0 | 0
02.03 |  | Systémový telefonní přístroj - OPEN STAGE 30 | ks | 3 |  |  | 0 | 0
02.04 |  | ostatní nespecifikované položky - propojovací kabeláž | sada | 1 |  |  | 0 | 0
02.05 |  | Revize | kpl. | 1 |  |  | 0 | 0
02.06 |  | Individuální zkoušky | kpl. | 1 |  |  |  | 0
02.07 |  | Komplexní zkoušky | kpl. | 1 |  |  |  | 0
02.08 |  | Uvedení do provozu | kpl. | 1 |  |  |  | 0
02.09 |  | Zaškolení obsluhy | kpl. | 1 |  |  |  | 0
02.10 |  | Vypracování dokumentace skutečného provedení | kpl. | 1 |  |  |  | 0
02.11 |  | Návrh provozního řádu | kpl. | 1 |  |  |  | 0
02.12 |  | Mimostaveništní doprava | kpl. | 1 |  |  |  | 0
|  | Celkem |  |  |  |  | 0 | 0
č. pol. |  | popis | m.j. | DPS | cena/mj | instalace/mj | materiál celkem | instalace celkem
3 |  | Místní rozhlas
Centrální zesilovač
03.01 |  | centrální zesilovač - rozšíření systému - parametry dle TZ | ks | 1 |  |  | 0 | 0
Reproduktory
03.02 |  | reproduktory - parametry dle TZ | ks | 25 |  |  | 0 | 0
Kabeláž
03.03 |  | kabeláž místního rozhlasu - 2x1,5 | m | 800 |  |  | 0 | 0
03.04 |  | propojovací krabice místního rozhlasu včetně svorkovnice 150x150 | ks | 1 |  |  | 0 | 0
Ostatní
03.05 |  | přesun stávajícího systému a přepojení kabeláže stávajícího systému | sada | 1 |  |  | 0 | 0
03.06 |  | Pomocný instalační materiál | sada | 1 |  |  | 0 | 0
03.07 |  | Požární ucpávky | kpl. | 1 |  |  | 0 | 0
03.08 |  | Revize | kpl. | 1 |  |  |  | 0
03.09 |  | Komplexní zkoušky | kpl | 1 |  |  |  | 0
03.10 |  | Uvedení do provozu | kpl. | 1 |  |  |  | 0
03.11 |  | Vypracování dokumentace skutečného provedení | kpl. | 1 |  |  |  | 0
03.12 |  | Stavební výpomoci - | kpl. | 1 |  |  |  | 0
|  | Celkem |  |  |  |  | 0 | 0
4 |  | Videotelefon
Systémové prvky, zdroje, software
04.01 |  | Transformátor pro IKALL venkovní tabla | ks | 1 |  |  | 0 | 0
04.02 |  | Mixážní napájecí zdroj pro digitální systém Simplebus color ( 8 DIN modulů) | ks | 1 |  |  | 0 | 0
04.03 |  | Transformátor 60VA 0-230/0-12-24V (5 DIN modulů) | ks | 1 |  |  | 0 | 0
04.04 |  | Software pro programování systémů Simplebus a Comelbus | ks | 1 |  |  | 0 | 0
04.05 |  | Přídavný kabel pro programování audio a video systémů Simplebus | ks | 1 |  |  | 0 | 0
Venkovní tabla
04.06 |  | Zápustná plastová montážní krabice pro 3 moduly Powercom nebo IKALL | ks | 1 |  |  | 0 | 0
04.07 |  | Držák modulů s čelním rámem pro 3 modulové venkovní tablo - stříbrný | ks | 1 |  |  | 0 | 0
04.08 |  | Povětrnostní kryt IKALL pro 3 modulové venkovní tablo. | ks | 1 |  |  | 0 | 0
04.09 |  | IKALL čelní kryt pro audio/video hovorovou jednotku bez tlačítek - černá šablona | ks | 1 |  |  | 0 | 0
04.10 |  | IKALL tlačítkový modul pro kabeláž Simplebus - 6 tlačítek. | ks | 2 |  |  | 0 | 0
04.11 |  | Audio/Video hovorová jednotka IKALL s barevnou kamerou pro kabeláž Simplebus. | ks | 1 |  |  | 0 | 0
Telefony, videotelefony
04.12 |  | Jednotka portýra s monitorem pro systémy Simplebus Top | ks | 1 |  |  | 0 | 0
04.13 |  | Barevný monitor Mini se sluchátkem pro Simplebus Top. Bílé provedení. | ks | 10 |  |  | 0 | 0
Kabeláž
04.14 |  | kabel UTP | m | 200 |  |  | 0 | 0
04.15 |  | kabel 2x2x0,8 | m | 50 |  |  | 0 | 0
04.15 |  | kabel 2x1,5 | m | 50 |  |  | 0 | 0
04.15 |  | ochranné trubky | m | 200 |  |  | 0 | 0
Ostatní
04.06 |  | Pomocný instalační materiál | sada | 1 |  |  | 0 | 0
04.07 |  | Požární ucpávky | kpl. | 1 |  |  | 0 | 0
04.08 |  | Revize | kpl. | 1 |  |  |  | 0
04.09 |  | Komplexní zkoušky | kpl | 1 |  |  |  | 0
04.10 |  | Uvedení do provozu | kpl. | 1 |  |  |  | 0
04.11 |  | Vypracování dokumentace skutečného provedení | kpl. | 1 |  |  |  | 0
04.12 |  | Stavební výpomoci - | kpl. | 1 |  |  |  | 0
|  | Celkem |  |  |  |  | 0 | 0
č. pol. |  | popis | m.j. | DPPS | cena/mj | instalace/mj | materiál celkem | instalace celkem
5 |  | Vybavení deří
05.01 |  | vybavení pasivního křídla dveří - PE 920 - kompletní včetně nerezové hrazdy a zavírače s koordinátorem | ks | 2 |  |  | 0 | 0 | 20160208
05.02 |  | vybavení aktivního křídla dveří - s elektromechanickým zámkem PE 460- kompletní včetně kabeláže, zavíračem s koordinátorem, nerezové hrazdy | ks | 2 |  |  | 0 | 0
05.03 |  | Pomocný instalační materiál | sada | 1 |  |  | 0 | 0
05.04 |  | Požární ucpávky | kpl. | 1 |  |  | 0 | 0
05.05 |  | Revize | kpl. | 1 |  |  |  | 0
05.06 |  | Komplexní zkoušky | kpl | 1 |  |  |  | 0
05.07 |  | Uvedení do provozu | kpl. | 1 |  |  |  | 0
05.08 |  | Vypracování dokumentace skutečného provedení | kpl. | 1 |  |  |  | 0
05.09 |  | Stavební výpomoci - kompletace dveří | kpl. | 1 |  |  |  | 0
|  | Celkem |  |  |  |  | 0 | 0
č. pol. |  | popis | m.j. | DPS | cena/mj | instalace/mj | materiál celkem | instalace celkem
6 |  | Systém jednotného času
Centrální hodiny
06.01 |  | centrální hodiny - přesun - stávající | ks | 1 |  |  |  | 0
hodiny
06.02 |  | hodiny - dle TZ - jednostranné - kompletní - ciferník dle výběru školy | ks | 23 |  |  | 0 | 0
06.03 |  | hodiny - dle TZ - dvoustranné - kompletní - ciferník dle výběru školy | ks | 1 |  |  | 0 | 0
06.04 |  | zvonky místního zvonění - do systému jednotného času | ks | 7 |  |  | 0 | 0
Kabeláž
06.05 |  | kabeláž - 2x1,5 | m | 650 |  |  | 0 | 0
06.06 |  | propojovací krabice Jčvčetně svorkovnice 150x150 | ks | 1 |  |  | 0 | 0
Ostatní
06.07 |  | přesun stávajícího systému a přepojení kabeláže stávajícího systému | sada | 1 |  |  |  | 0
06.08 |  | Pomocný instalační materiál | sada | 1 |  |  | 0 | 0
06.09 |  | Požární ucpávky | kpl. | 1 |  |  | 0 | 0
06.10 |  | Revize | kpl. | 1 |  |  |  | 0
06.11 |  | Komplexní zkoušky | kpl | 1 |  |  |  | 0
06.12 |  | Uvedení do provozu | kpl. | 1 |  |  |  | 0
06.13 |  | Vypracování dokumentace skutečného provedení | kpl. | 1 |  |  |  | 0
06.14 |  | Stavební výpomoci - | kpl. | 1 |  |  |  | 0
|  | Celkem |  |  |  |  | 0 | 0
č. pol. |  | popis | m.j. | DPS | cena/mj | instalace/mj | materiál celkem | instalace celkem
7 |  | Kabeláž pro systém MaR
Kabeláž
07.01 |  | kabel UTP | m | 120 |  |  | 0 | 0
07.02 |  | kabel JYTY 4x1 | m | 160 |  |  | 0 | 0
07.03 |  | kabel JYSTY 2x2x0,8 | m | 120 |  |  | 0 | 0
Ostatní
07.04 |  | Pomocný instalační materiál | sada | 1 |  |  | 0 | 0
07.05 |  | Požární ucpávky | kpl. | 1 |  |  | 0 | 0
07.06 |  | Stavební výpomoci - | kpl. | 1 |  |  | 0 | 0
|  | Celkem |  |  |  |  | 0 | 0
č. pol. |  | popis | m.j. | DPS | cena/mj | instalace/mj | materiál celkem | instalace celkem
08 |  | Příprava pro připojení projektorů
08.01 |  | Video panel - DVI, HDMI, USB , CINCH - DEXON pro připojení projektoru | ks | 6 |  |  | 0 | 0
08.02 |  | kabeláž l - DVI, HDMI, USB , CINCH - DEXON pro připojení projektoru - délka dle přesné vzdálenosti panelů | sada | 3 |  |  | 0 | 0
08.03 |  | instalační a pomocný materiál | sada | 3 |  |  | 0 | 0
08.04 |  | Ostatní drobný materiál | kpl | 3 |  |  | 0 | 0
08.05 |  | Individuální zkoušky | kpl | 3 |  |  | 0 | 0
08.06 |  | Uvedení do provozu | kpl. | 3 |  |  | 0 | 0
08.07 |  | Zaškolení obsluhy | kpl. | 3 |  |  | 0 | 0
08.08 |  | Vypracování dokumentace skutečného provedení | kpl. | 3 |  |  | 0 | 0
|  | Celkem |  |  |  |  | 0 | 0
č. pol. | obj.kód | popis | m.j. | DPPS | cena/mj | instalace/mj | materiál celkem | instalace celkem
9 |  | Kamerový systém – CCTV - kabeláž
09.01 |  | Patch panel 24 portový cat. 5e, nestíněné provedení 1U | ks | 1 |  |  | 0 | 0
09.02 |  | Police s perforací 1U do racku | ks | 1 |  |  | 0 | 0
09.03 |  | kabel UTP - cat 5e HFFR - dle kabeláže SK | m | 400 |  |  | 0 | 0
09.04 |  | Instalační krabice - pro ukončení kabelů u kamer - dle TZ | ks | 7 |  |  | 0 | 0
09.05 |  | Pomocný instalační materiál | sada | 1 |  |  | 0 | 0
09.06 |  | Požární ucpávky | kpl. | 1 |  |  | 0 | 0
09.07 |  | Stavební výpomoci | kpl. | 1 |  |  | 0 | 0
|  | Celkem |  |  |  |  | 0 | 0
č. pol. | obj.kód | popis | m.j. | DPPS | cena/mj | instalace/mj | materiál celkem | instalace celkem
10 |  | Kamerový systém – CCTV - IP kamery
Kamery
10.01 |  | kamera - typ 1 dle TZ | ks | 1 |  |  | 0 | 0
10.02 |  | kamera - typ 2 dle TZ | ks | 6 |  |  | 0 | 0
10.03 |  | Držáky kamer - venkovní | ks | 6 |  |  | 0 | 0
10.04 |  | Držáky kamer - vnitřní - dle typů kamer | ks | 1 |  |  | 0 | 0
Vyhodnocovací zařízení a aktivní prvky CCTV
10.05 |  | NVR - dle TZ | ks | 1 |  |  | 0 | 0
10.06 |  | 1000GB Seagate/Western Digital; 7200ot.; cache 16MB; sATA100 | ks | 1 |  |  | 0 | 0
10.07 |  | Součástí balení každého zařízení je KLIENTSKÝ SOFTWARE V ČEŠTINĚ pro správu až 1000 videokanálů - IP kamery, DVS, PC karty, Web servery. SW vyhovuje potřebám PCO. Možnost monitorovat až 64 kamer v jednom okně. Další funkce: - NVR záznam, záznam při pohybové detekci - vzdálené ovládání alarmových výstupů - duplexní audiokomunikace - místní a vzdálené přehrávání záznamu - systém různých uživatelských priorit a oprávnění - paměť událostí + monitoring událostí - jednoduché zakládání map a půdorysů s polohou kamer | ks | 1 |  |  | 0 | 0
10.08 |  | PC pro sledování provozu CCTV - kompletní včetně 2c monitor 22" - do recepce | ks | 1 |  |  | 0 | 0
Ostatní
10.09 |  | Nálepka vnitřní, 100x100mm text: POZOR! Objekt je monitorovaný kamerovým systémem. |  | 20 |  |  | 0 | 0
10.10 |  | Pomocný instalační materiál | sada | 1 |  |  | 0 | 0
10.11 |  | Požární ucpávky | kpl. | 1 |  |  | 0 | 0
10.12 |  | Revize | kpl. | 1 |  |  |  | 0
10.13 |  | Komplexní zkoušky | kpl | 1 |  |  |  | 0
10.14 |  | Uvedení do provozu | kpl. | 1 |  |  |  | 0
10.15 |  | Zaškolení obsluhy | kpl. | 1 |  |  |  | 0
10.16 |  | Vypracování dokumentace skutečného provedení | kpl. | 1 |  |  |  | 0
10.17 |  | Návrh provozního řádu | kpl. | 1 |  |  |  | 0
10.18 |  | Mimostaveništní doprava | kpl. | 1 |  |  |  | 0
10.19 |  | Přesun hmot | kpl. | 1 |  |  |  | 0
10.20 |  | Stavební výpomoci | kpl. | 1 |  |  |  | 0
|  | Celkem |  |  |  |  | 0 | 0
č. pol. |  | popis | m.j. | DPPS | cena/mj | instalace/mj | materiál celkem | instalace celkem
11 |  | Elektrická zabezpečovací signalizace - EZS
ústředna EZS a napájecí zdroje
11.01 |  | Ústředna EZS 16-98 zón v krytu, 230V/50Hz, včetně transformátoru a prostoru pro aku max. 12V/17 Ah., 16 podsystémů, min. 6 programovatelných výstupů, 1x softwarová/systémová programovací klávesnice - přesun stávající ústředny | ks | 1 |  |  |  | 0
11.02 |  | Ethernet komunikátor pro ústřednu EZS TCP/IP nebyl-li dodán v 1.etapě | ks | 1 |  |  | 0 | 0
11.03 |  | GSM komunikátor pro ústřednu EZS nebyl-li dodán v 1.etapě | ks | 1 |  |  | 0 | 0
11.04 |  | Koncentrátor EZS, 8 vstupů, 4 výstupy, včetrně podomítkové krabice | ks | 4 |  |  | 0 | 0
11.05 |  | Koncentrátor EZS, 8 vstupů, 4 výstupy, s pomocným zdrojem | ks | 1 |  |  | 0 | 0
11.06 |  | Zdroj 230VA/24Vss/min. 5A v krytu | ks | 2 |  |  | 0 | 0
11.07 |  | Akumulátor 12V/17Ah | ks | 6 |  |  | 0 | 0
Hlásiče, klávesnice a sirény EZS
11.08 |  | Optickokouřový hlásič k ústředně EZS | ks | 14 |  |  | 0 | 0
11.09 |  | Patice pro optickokouřový hlásič | ks | 14 |  |  | 0 | 0
11.10 |  | Klávesnice - systémová | ks | 5 |  |  | 0 | 0 | úprava
11.11 |  | Expander 8 vstupů | ks | 7 |  |  | 0 | 0
11.12 |  | Magnetický kontakt (dle dveří a oken, nejlépe zápustný) | ks | 10 |  |  | 0 | 0
11.13 |  | Montážní a propojovací krabice s ochranným kontaktem - pod omítku | ks | 8 |  |  | 0 | 0
11.14 |  | Prostorový pasivní infračervený detektor pro náročné prostředí, PDM I12 | ks | 11 |  |  | 0 | 0
11.15 |  | Siréna vnitřní | ks | 10 |  |  | 0 | 0
11.16 |  | Siréna venkovní s blikačem a akumulátorem 2Ah | ks | 1 |  |  | 0 | 0
11.17 |  | Relé 24Vss pro odpojení napájení magnetů- max 5A | ks | 2 |  |  | 0 | 0
11.18 |  | Instalační krabice pro napájecí zdroj a svorkovnice, 8MOD, pod omítková, plné dveře | ks | 8 |  |  | 0 | 0
11.19 |  | Přídržný magnet křídla dveří 24Vss/100-150mA, >85kg (nosnost koordinovat se specifikací zavíračů dveří) | ks | 23 |  |  | 0 | 0
11.20 |  | Protikus k přídržnému magnetu do křídla dveří, s kloubem, (nutno koordinovat s dodavatelem dveří) | ks | 23 |  |  | 0 | 0
11.21 |  | Tlačítko pro přerušení napájení dveří, barevně odlišeno od vypínačů světel na chodbě (červené), s popisným polem a označením UZAVŘENÍ DVEŘÍ, dle designu světelných ovladačů včetně strojku a krycího rámečku | ks | 12 |  |  | 0 | 0
|  | Kabeláž |  |  |  |  | 0 | 0
11.22 |  | Svorkovnice kabelu JYTY 2x1, 2x 5pin | ks | 4 |  |  | 0 | 0
11.23 |  | Kabel JYTY 2x1 pro napájení | m | 50 |  |  | 0 | 0
11.24 |  | Kroucený stíněný kabel 2x0,44mm, případně kabel SYKFY 2x2x0,5 pro optickokouřové hlásiče | m | 1700 |  |  | 0 | 0
11.25 |  | Ochranná PVC trubka do podlahy Ø25mm | m | 4 |  |  | 0 | 0
|  | Ostatní |  |  |  |  | 0 | 0
11.26 |  | Popisné štítky pro označení kabelový tras a koncových prvků (100/bal) | bal | 2 |  |  | 0 | 0
11.27 |  | Pomocný instalační materiál, vrtání | pol. | 5 |  |  | 0 | 0
11.28 |  | Zaškolení obsluhy/správce | h | 10 |  |  |  | 0
11.29 |  | Vypracování měřícího protokolu, dokumentace skutečného provedení | pol. | 1 |  |  |  | 0
11.30 |  | Provozní zkoušky | pol. | 20 |  |  |  | 0
11.31 |  | Odpadové hospodářství | pol. | 20 |  |  |  | 0
11.32 |  | Instalace - viz. poznámka | pol. | 20 |  |  |  | 0
|  | Celkem |  |  |  |  | 0 | 0
č. pol. | obj.kód | popis | m.j. |  | cena/mj | instalace/mj | materiál celkem | instalace celkem
12 |  | Kabelové trasy
12.01 |  | Ochranná trubka 23mm | m | 350 |  |  | 0 | 0
12.02 |  | Ochranná trubka 29mm | m | 300 |  |  | 0 | 0
12.03 |  | Ochranná trubka 36mm | m | 200 |  |  | 0 | 0
12.04 |  | kabelový rošt - stoupací vedení - 200x100 | m | 60 |  |  | 0 | 0
12.05 |  | Pomocný instalační materiál | sada | 1 |  |  | 0 | 0
12.06 |  | Požární ucpávky | kpl. | 1 |  |  | 0 | 0
12.07 |  | Mimostaveništní doprava | kpl. | 1 |  |  |  | 0
12.08 |  | Přesun hmot | kpl. | 1 |  |  |  | 0
12.09 |  | Stavební výpomoci | kpl. | 1 |  |  |  | 0
|  | Celkem |  |  |  |  | 0 | 0
Poznámka
Projektová dokumentace řeší přidržení křídel dveří za pomoci přídržných magnetů. Zavření dveří, v případě výpadku napájení magnetů, bude neprodleně provedeno mechanickým zavíračem dveří s koordinátorem. Tyto prvky jsou dodávkou stavby/dveří.
Všechny koncové prvky a způsoby uložení materiálu budou před zahájením prací vyvzorkovány a schváleny investorem, či jeho zástupcem/architektem.

## VEŘEJNÉ OSVĚTLENÍ
SOUPIS PRACÍ |  | Veřejné osvětlení |  |  | listopad 2015
stavba : ZŠ Ďáblice
investor :
pol.č. | kod dle URS | popis | m.j. | počet | jed.cena | Celkem
|  | Demontáž venkovního svítidla vč.stožáru v.5 m vč. dopravy a likvidace na skládce | kus | 4 |  | 0 | úprava 24.2.2016
|  | SCH916050001 - MAYA MINI/1627/E27/50W/rovné sklo/SON-T/KP dodávka a montáž | kus | 2 |  | 0
|  | Příplatek za uchycení with ball-and-socket joint | kus | 2 |  | 0
|  | SCH910050402 - NANO 1/2050/E27/50W/SON-T/KP/hliník+plast/vertikální uchycení D60/AKZO 900 dodávka a montáž | kus | 2 |  | 0
|  | ZDROJ1000001 - výbojka SON-T PIA PLUS 50W, E27 | kus | 4 |  | 0
|  | Příplatek za recyklaci svítidel | kus | 4 |  | 0
|  | Příplatek za recyklaci zdrojů | kus | 4 |  | 0
|  | Kónický stožár výška 5m nad zemí + vetknutí 0,8m, horní průměr 60mm, stěna 3mm, 1x dvířka (C-lišta) 2x kabelový otvor, žárový Zn + AKZO včetně bet. základu dodávka a montáž | kus | 2 |  | 0 | úprava 16.2.2016
|  | Kónický stožár výška 4m nad zemí + vetknutí 0,8m, horní průměr 60mm, stěna 3mm, plastický vrchní kryt, spigot 10cm s deskou 60 x 60 mm (tlouška 6mm) pro Maya svítidlo, 1x dvířka (C-lišta) 2x kabelový otvor, žárový Zn + AKZO včetně bet. základu dodávka a montáž | kus | 2 |  | 0
|  | přeložka kabeláž CYKY 4Jx10mm2 dodávka a montáž | m | 100 |  | 0 | úprava 24.2.2016
|  | svodový kabel CYKY 3x2,5mm dodávka a montáž | m | 25 |  | 0
|  | zemnící kabel FeZn Ø10mm dodávka a montáž | m | 25 |  | 0
|  | el.výzbroj stožáru, svorkovnice SCHM 1,5-25mm dodávka a montáž | kus | 4 |  | 0
|  | výkop kabel.rýhy š.35cm hl.prům.75cm, v terénu š.0,35x hl.0,8m dl.60m + š.0,3 x hl.0,7m dl.26m v komunikaci | m | 100 |  | 0
|  | zához jámy třída zeminy 4 | m3 | 15 |  | 0
|  | kabelové lože 2x10cm kopaný písek šíře do 65cm | m | 100 |  | 0
|  | výstražná folie š.30cm | m | 100 |  | 0
|  | sonda na kabelové trase | ks | 5 |  | 0
|  | rozebrání zám.bet.dlažby chodníku a zpětné zadláždění š.0,3xhl.0,5m dl.14m | soub | 1 |  | 0
|  | roura korugovaná kopoflex prům.50mm/41 chránička | m | 30 |  | 0
|  | CELKEM bez DPH |  |  |  | 0
Výpis materiálu osahuje dodávku základního materiálu pro danou akci. Dodávka akce se předpokládá včetně souvisejícího doplňkového, podružného a montážního materiálu tak, aby celé zřízení bylo funkční a splňovalo všechny předpisy, které se na ně vztahují.

## MAR
SOUPIS PRACÍ |  | MaR |  |  | prosinec 2015
stavba : ZŠ Ďáblice
investor :
pol.č. | kod dle URS | popis | m.j. | počet | jed.cena | Celkem
|  | PERIFÉRIE |  |  |  | 0
PLYNOVÁ KOTELNA 1.NP
|  | Snímač teploty s Ni 1000, provedení venkovní |  | 2 |  | 0
|  | Snímač teploty s Ni 1000, provedení s jímkou |  | 1 |  | 0
|  | Snímač teploty s Ni 1000, provedení příložné |  | 4 |  | 0
|  | Servopohon 140s, kabel 1,5m, 0-10V |  | 4 |  | 0
|  | Montážní sada pro VRG |  | 4 |  | 0
|  | Trojcestná klapka mosazná, závitová, světlost 20 |  | 4 |  | 0
|  | Detektor plynu (hořlavý plyn) |  | 1 |  | 0
|  | Detektor plynu (CO) |  | 1 |  | 0
|  | Regulátor tlaku vlnovcový, rozsah 40 až 400 kPa |  | 1 |  | 0
|  | Tlakoměrný kohout, redukce |  | 1 |  | 0
|  | Sonda zaplavení, komplet |  | 1 |  | 0
|  | Tlačítko havarijního odstavení |  | 1 |  | 0
|  | GSM komunikátor |  | 1 |  | 0
|  | Zálohovaný zdroj |  | 1 |  | 0
STÁVAJÍCÍ STROJOVNA ÚT V 1.PP
|  | Servopohon 140s, kabel 1,5m, 0-10V |  | 3 |  | 0
|  | Universální montážní sada ESBE |  | 3 |  | 0
|  | Snímač teploty s Ni 1000, provedení příložné |  | 3 |  | 0
STÁVAJÍCÍ VZT JEDNOTKY
|  | Snímač teploty s Ni 1000, provedení venkovní |  | 1 |  | 0
|  | Snímač teploty s Ni 1000, provedení do VZT |  | 14 |  | 0
SVĚTLÍKY A STÍNÍCÍ PRVKY
|  | Povětrnostní senzor deště, včetně kabelové průchodky a držáku na stožár, |  | 1 |  | 0
|  | Senzor větru s automatickým relé |  | 1 |  | 0
|  | Konzole pro upevnění senzorů deště a větru |  | 1 |  | 0
|  | Záložní zdroj pro ovládání světlíků |  | 1 |  | 0
|  | Žaluziový spínač kolébkový s blokováním - komplet (instalační krabice, strojek, krytka, rámeček) |  | 9 |  | 0
|  | Řídící jednotka |  |  |  | 0
PLYNOVÁ KOTELNA 1.NP
|  | Kombinovaný I/O modul s řídící deskou MiniPLC. 88 I/O, bez displeje |  | 1 |  | 0
|  | SoftPLC ovládací panel LCD displej 4 x 20 znaků, pro více SoftPLC runtimů (IPLC / IPCT / ...), komunikace přes Ethernet, napájení 10..35 V ss / 24 V st nebo PoE. Montáž do dveří rozvaděče, IP65, rozměry 175 x 105 x 40 mm |  | 1 |  | 0
STÁVAJÍCÍ STROJOVNA ÚT V 1.PP
|  | Kombinovaný modul - 8AI, 6AO, 8DI, 8DO, protokol Modbus |  | 1 |  | 0
STÁVAJÍCÍ VZT JEDNOTKY
|  | Kombinovaný I/O modul s řídící deskou MiniPLC. 88 I/O, bez displeje |  | 1 |  | 0
|  | SoftPLC ovládací panel LCD displej 4 x 20 znaků, pro více SoftPLC runtimů (IPLC / IPCT / ...), komunikace přes Ethernet, napájení 10..35 V ss / 24 V st nebo PoE. Montáž do dveří rozvaděče, IP65, rozměry 175 x 105 x 40 mm |  | 1 |  | 0
|  | Modul 8 analogových výstupů, 0-10V DC, protokol Modbus |  | 1 |  | 0
|  | I/O modul, komunikace RS485, 30xDI, 3xDO |  | 1 |  | 0
|  | Držák pro QUIDO na DIN |  | 1 |  | 0
SVĚTLÍKY A STÍNÍCÍ PRVKY
|  | DDC regulátor, MMI, Ethernet, I/O bus, RS485 |  | 1 |  | 0
|  | Modul 8 digitálních vstupů, max. 30V AC nebo 50V DC, protokol Modbus |  | 3 |  | 0
|  | Malý IO modul 2xDO/2xDI |  | 9 |  | 0
|  | Krabička na MW, včtně svorek, IP65 |  | 9 |  | 0
|  | Kabeláž |  |  |  | 0
PLYNOVÁ KOTELNA 1.NP
|  | Kabely |  | 1 |  | 0
|  | Nosný a ostatní montážní materiál |  | 1 |  | 0
STÁVAJÍCÍ STROJOVNA ÚT V 1.PP
|  | Kabely |  | 1 |  | 0
|  | Nosný a ostatní montážní materiál |  | 1 |  | 0
STÁVAJÍCÍ VZT JEDNOTKY
|  | Kabely |  | 1 |  | 0
|  | Nosný a ostatní montážní materiál |  | 1 |  | 0
SVĚTLÍKY A STÍNÍCÍ PRVKY
|  | Kabely |  | 1 |  | 0
|  | Nosný a ostatní montážní materiál |  | 1 |  | 0
|  | Rozvodnice |  |  |  | 0
PLYNOVÁ KOTELNA 1.NP
|  | Rozvodnice RA1 - materiál celkem |  | 1 |  | 0
STÁVAJÍCÍ STROJOVNA ÚT V 1.PP
|  | Rozvodnice RA1.1 - materiál celkem |  | 1 |  | 0
STÁVAJÍCÍ VZT JEDNOTKY
|  | Rozvodnice RA2 - materiál celkem |  | 1 |  | 0
SVĚTLÍKY A STÍNÍCÍ PRVKY
|  | Rozvodnice RA3 - materiál celkem |  | 1 |  | 0
|  | Rozvodnice RA3 - předjištění |  | 1 |  | 0
|  | PRÁCE |  |  |  | 0
PLYNOVÁ KOTELNA 1.NP
|  | Výroba rozvodnice |  | 1 |  | 0
|  | Zpracování uživatelských programů |  | 1 |  | 0
|  | Montážní práce |  | 1 |  | 0
|  | Oživení regulace a provedení zkoušek |  | 1 |  | 0
|  | Revizní zprávy |  | 1 |  | 0
|  | Engineering |  | 1 |  | 0
|  | Projektová dokumentace výrobní a skutečné provedení |  | 1 |  | 0
STÁVAJÍCÍ STROJOVNA ÚT V 1.PP
|  | Výroba rozvodnice |  | 1 |  | 0
|  | Montážní práce |  | 1 |  | 0
|  | Oživení regulace a provedení zkoušek |  | 1 |  | 0
|  | Revizní zprávy |  | 1 |  | 0
|  | Engineering |  | 1 |  | 0
|  | Projektová dokumentace |  | 1 |  | 0
STÁVAJÍCÍ VZT JEDNOTKY
|  | Výroba rozvodnice |  | 1 |  | 0
|  | Zpracování uživatelských programů |  | 1 |  | 0
|  | Montážní práce |  | 1 |  | 0
|  | Oživení regulace a provedení zkoušek |  | 1 |  | 0
|  | Engineering |  | 1 |  | 0
|  | Projektová dokumentace |  | 1 |  | 0
SVĚTLÍKY A STÍNÍCÍ PRVKY
|  | Výroba rozvodnice |  | 1 |  | 0
|  | Zpracování uživatelských programů |  | 1 |  | 0
|  | Montážní práce |  | 1 |  | 0
|  | Oživení regulace a provedení zkoušek |  | 1 |  | 0
|  | Revizní zprávy |  | 1 |  | 0
|  | Engineering |  | 1 |  | 0
|  | Projektová dokumentace |  | 1 |  | 0
|  | CELKOVÁ CENA |  |  |  | 0