## Titul
| Místo stavby: | ul. Pražská, k.ú. Chýně
Stavba:
SVAZKOVÁ ŠKOLA CHÝNĚ - HOSTIVICE
2. ETAPA
SOUPIS PRACÍ S VÝKAZEM VÝMĚR DÍLČÍ
| Stavebník: | Svazek obcí Chýně-Hostivice
| Autor, GP: | ov architekti s.r.o.
| Projektant HIP: | OMEGA project s.r.o.
Zhotovitel:
| Stupeň: | DPS
| Vypracoval: | Questima, s.r.o.
| Č.zakázky: | 23004
| Datum: | 03/2023

## 2.ET_REKAPITULACE
| SVAZKOVÁ ŠKOLA CHÝNĚ - HOSTIVICE | 2. ETAPA
REKAPITULACE STAVBY
Část | Popis | Cena | DPH | Cena s DPH
ZN | S 1.01:SVAZKOVÁ ŠKOLA CHÝNĚ - HOSTIVICE | 0 | 0 | 0
SO | STAVEBNÍ OBJEKTY | 0 | 0 | 0
| SO 02: ZÁZEMÍ SPORTOVIŠTĚ | 0 | 0 | 0
| SO 02.0: PŘÍPRAVA ÚZEMÍ | 0 | 0 | 0
| SO 02.1: ARCHITEKTONICKO STAVEBNÍ ČÁST | 0 | 0 | 0
| SO 02.2: KONSTRUKČNÍ ČÁST | 0 | 0 | 0
| SO 01.4: TECHNIKA PROSTŘEDÍ STAVEB | 0 | 0 | 0
| 1.4.1: ZDRAVOTNĚ TECHNICKÉ INSTALACE | 0 | 0 | 0
| 1.4.2: VYTÁPĚNÍ, CHLAZENÍ | 0 | 0 | 0
| 1.4.3: VZDUCHOTECHNIKA | 0 | 0 | 0
| 1.4.4: ELEKTROINSTALACE - SILNOPROUD | 0 | 0 | 0
| 1.4.5: ELEKTROINSTALACE - SLABOPROUD | 0 | 0 | 0
| 1.4.6: MĚŘENÍ A REGULACE | 0 | 0 | 0
| SO 04.2: ATLETICKÉ HŘIŠTĚ | 0 | 0 | 0
| SO 04.2.1: ARCHITEKTONICKO STAVEBNÍ ČÁST | 0 | 0 | 0
| SO 05 - KRAJINÁŘSKÉ ÚPRAVY | 0 | 0 | 0
| SO 05.4: VEGETACE U ATLET. HŘIŠTĚ | 0 | 0 | 0
| SO 05.5: VEGETACE U TENISOVÝCH KURTŮ | 0 | 0 | 0
| SO 05.Z: ZÁVLAHOVÝ SYSTÉM | 0 | 0 | 0
| SO 07: TENISOVÉ KURTY | 0 | 0 | 0
| SO 07.2.0: PŘÍPRAVA ÚZEMÍ | 0 | 0 | 0
| SO 07.2.1: ARCHITEKTONICKO STAVEBNÍ ČÁST | 0 | 0 | 0
| SO 07.2.2: KONSTRUKČNÍ ČÁST | 0 | 0 | 0
| VN_ON: VEDLEJŠÍ A OSTATNÍ NÁKLADY | 0 | 0 | 0
| VN 01: STAVENIŠTNÍ NÁKLADY | 0 | 0 | 0
| VN 02: OSTATNÍ NÁKLADY | 0 | 0 | 0
NN | S 1.01n: SVAZKOVÁ ŠKOLA CHÝNĚ - HOSTIVICE - nezpůsobilé náklady | 0 | 0 | 0
SO | STAVEBNÍ OBJEKTY | 0 | 0 | 0
| SO 05n - KRAJINÁŘSKÉ ÚPRAVY - NN | 0 | 0 | 0
| SO 05.4n: VEGETACE U ATLET. HŘIŠTĚ - NN | 0 | 0 | 0
| SO 06.2: DROBNÁ ARCHITEKTURA - PŘÍSTŘEŠEK | 0 | 0 | 0
| SO 06.2.1: ARCHITEKTONICKO STAVEBNÍ ČÁST | 0 | 0 | 0
| SO 06.2.2: KONSTRUKČNÍ ČÁST | 0 | 0 | 0
| 2. ETAPA CELKEM | 0 | 0 | 0

## 2.ET_SO_AS-K_REKAPITULACE
| SVAZKOVÁ ŠKOLA CHÝNĚ - HOSTIVICE | 2. ETAPA
SO | REKAPITULACE STAVEBNÍCH OBJEKTŮ
Část | Popis | Cena | DPH | Cena s DPH
AS_K | S 1.01: SVAZKOVÁ ŠKOLA CHÝNĚ - HOSTIVICE | 0 | 0 | 0
AS_K | SO 02: ZÁZEMÍ SPORTOVIŠTĚ | 0 | 0 | 0
| SO 02.0: PŘÍPRAVA ÚZEMÍ | 0 | 0 | 0
| 01.0.01: HRUBÉ TERÉNNÍ ÚPRAVY | 0 | 0 | 0
| 001.1: Přípravné práce - sejmutí ornice | 0 | 0 | 0
| 001.2: Zemní práce - HTÚ | 0 | 0 | 0
| SO 02.1: ARCHITEKTONICKO STAVEBNÍ ČÁST | 0 | 0 | 0
| 01.1.01: STAVEBNÍ ČÁST | 0 | 0 | 0
| 001.3: Zemní práce | 0 | 0 | 0
| 002.3: Úprava podloží, odvětrání radonu | 0 | 0 | 0
| 003.2: Svislé konstrukce zděné | 0 | 0 | 0
| 0061: Omítky a zateplovací systémy vnitřní | 0 | 0 | 0
| 0094: Lešení | 0 | 0 | 0
| 0095: Dokončovací konstrukce a práce | 0 | 0 | 0
| 711.1: Izolace proti vodě - spodní stavba | 0 | 0 | 0
| 763.1: Podhledy sádrokartonové a minerální | 0 | 0 | 0
| 763.2: Podhledy akustické | 0 | 0 | 0
| 763.3: Stěny a obklady sádrokartonové | 0 | 0 | 0
| 766.8: Obklady vnitřní akustické | 0 | 0 | 0
| 781.1: Obklady vnitřní keramické | 0 | 0 | 0
| 783.: Nátěry | 0 | 0 | 0
| 784.: Malby | 0 | 0 | 0
| 01.1.02: PODLAHY | 0 | 0 | 0
| 0063: Mazaniny a potěry | 0 | 0 | 0
| 0998: Přesun hmot | 0 | 0 | 0
| 713.3: Izolace tepelné v podlahách | 0 | 0 | 0
| 771.: Dlažby keramické | 0 | 0 | 0
| 776.: Podlahy povlakové | 0 | 0 | 0
| 779.: Čistící zóny | 0 | 0 | 0
| 01.1.03: STŘECHY | 0 | 0 | 0
| 712.: Povlakové krytiny | 0 | 0 | 0
| 713.4: Izolace tepelné ve střechách | 0 | 0 | 0
| 771.9: Dlažby na střechách | 0 | 0 | 0
| 790.10: Ostatní kompletační části a doplňky | 0 | 0 | 0
| 01.1.04: STŘECHY VEGETAČNÍ | 0 | 0 | 0
| 712.: Povlakové krytiny | 0 | 0 | 0
| 713.4: Izolace tepelné ve střechách | 0 | 0 | 0
| 01.1.05: VÝPLNĚ OTVORŮ, KOMPLETAČNÍ PRVKY | 0 | 0 | 0
| 764.: Klempířské výrobky | 0 | 0 | 0
| 766.01: Truhlářské výrobky | 0 | 0 | 0
| 766.12: Dveře vnitřní dřevěné | 0 | 0 | 0
| 767.12: Dveře vnitřní hliníkové | 0 | 0 | 0
| 767.14: Ostatní výplně otvorů | 0 | 0 | 0
| 767.90: Zámečnické výrobky | 0 | 0 | 0
| 790.10: Ostatní kompletační části a doplňky | 0 | 0 | 0
| 790.40: Vybavení sportovišť a herní prvky | 0 | 0 | 0
| 790.50: Vybavení sociálních zařízení | 0 | 0 | 0
| 790.60: Orientační systém | 0 | 0 | 0
| 01.1.06: FASÁDY | 0 | 0 | 0
| 0062.1: Zateplovací systémy | 0 | 0 | 0
| 0062.2: Omítky vnější | 0 | 0 | 0
| 0094: Lešení | 0 | 0 | 0
| 713.1: Izolace tepelné spodní stavby | 0 | 0 | 0
| 767.60: Obklady vnější hliníkové | 0 | 0 | 0
| 781.2: Obklady vnější keramické | 0 | 0 | 0
| 767.51: Fasádní výplně otvorů hliníkové | 0 | 0 | 0
| 01.1.09: INTERIÉR | 0 | 0 | 0
| 790.82: Nábytek | 0 | 0 | 0
| 790.83: Ostatní prvky | 0 | 0 | 0
| SO 02.2: KONSTRUKČNÍ ČÁST | 0 | 0 | 0
| 01.1.02: KONSTRUKCE | 0 | 0 | 0
| 002.1: Zvláštní zakládání - piloty | 0 | 0 | 0
| 002.2: Základy monolitické | 0 | 0 | 0
| 003.1: Svislé konstrukce monolitické | 0 | 0 | 0
| 003.3: Sloupy monolitické | 0 | 0 | 0
| 004.1: Vodorovné konstrukce monolitické | 0 | 0 | 0
| 004.3: Schodiště | 0 | 0 | 0
| 0095.1: Ostatní konstrukce a práce | 0 | 0 | 0
| 0998.1: Přesun hmot | 0 | 0 | 0
AS_K | SO 04.2: ATLETICKÉ HŘIŠTĚ | 0 | 0 | 0
| SO 04.2.1: ARCHITEKTONICKO STAVEBNÍ ČÁST | 0 | 0 | 0
| 01.1.01: STAVEBNÍ ČÁST | 0 | 0 | 0
| 001.3: Zemní práce | 0 | 0 | 0
| 01.1.05: VÝPLNĚ OTVORŮ, KOMPLETAČNÍ PRVKY | 0 | 0 | 0
| 790.40: Vybavení sportovišť a herní prvky | 0 | 0 | 0
| 01.1.08: ZPEVNĚNÉ PLOCHY | 0 | 0 | 0
| 001.3: Zemní práce | 0 | 0 | 0
| 002.2: Základy monolitické | 0 | 0 | 0
| 005.1: Zpevněné plochy | 0 | 0 | 0
| 0095: Ostatní konstrukce a práce | 0 | 0 | 0
| 0098: Přesun hmot | 0 | 0 | 0
AS_K | SO 05 - KRAJINÁŘSKÉ ÚPRAVY | 0 | 0 | 0
| SO 05.4: VEGETACE U ATLET. HŘIŠTĚ | 0 | 0 | 0
| 05.1.2: PŘÍPRAVA STANOVIŠTĚ | 0 | 0 | 0
| 05.1.3: VEGETAČNÍ POVRCHY NA ROSTLÉM TERÉNU | 0 | 0 | 0
| 05.1.4: VÝSADBA STROMŮ, KEŘŮ A TRVALKOVÝCH ZÁHONŮ NA TERÉNU | 0 | 0 | 0
| SO 05.5: VEGETACE U TENISOVÝCH KURTŮ | 0 | 0 | 0
| 05.1.2: PŘÍPRAVA STANOVIŠTĚ | 0 | 0 | 0
| 05.1.3: VEGETAČNÍ POVRCHY NA ROSTLÉM TERÉNU | 0 | 0 | 0
| 05.1.4: VÝSADBA STROMŮ, KEŘŮ A TRVALKOVÝCH ZÁHONŮ NA TERÉNU | 0 | 0 | 0
| 05.1.7: MOBILIÁŘ A HERNÍ PRVKY | 0 | 0 | 0
| SO 05.Z: ZÁVLAHOVÝ SYSTÉM | 0 | 0 | 0
| 05.1.Z: ZÁVLAHOVÝ SYSTÉM PRO ATLETICKÉ HŘIŠTĚ | 0 | 0 | 0
AS_K | SO 07: TENISOVÉ KURTY | 0 | 0 | 0
| SO 07.2.0: PŘÍPRAVA ÚZEMÍ | 0 | 0 | 0
| 01.0.01: HRUBÉ TERÉNNÍ ÚPRAVY | 0 | 0 | 0
| 001.1: Přípravné práce - sejmutí ornice | 0 | 0 | 0
| 001.2: Zemní práce - HTÚ | 0 | 0 | 0
| SO 07.2.1: ARCHITEKTONICKO STAVEBNÍ ČÁST | 0 | 0 | 0
| 01.1.01: STAVEBNÍ ČÁST | 0 | 0 | 0
| 001.3: Zemní práce | 0 | 0 | 0
| 001.4: Odvodnění, drenáže | 0 | 0 | 0
| 002.3: Úprava podloží a základové spáry | 0 | 0 | 0
| 002.2: Základy monolitické | 0 | 0 | 0
| 003.2: Svislé konstrukce zděné | 0 | 0 | 0
| 004.2: Vodorovné konstrukce prefabrikované | 0 | 0 | 0
| 0061.: Omítky a zateplovací systémy vnitřní | 0 | 0 | 0
| 0063: Mazaniny, potěry | 0 | 0 | 0
| 0095.1: Ostatní konstrukce a práce | 0 | 0 | 0
| 0998.1: Přesun hmot | 0 | 0 | 0
| 711.1: Izolace proti vodě - spodní stavba | 0 | 0 | 0
| 713.3: Izolace tepelné v podlahách | 0 | 0 | 0
| 771.: Dlažby keramické | 0 | 0 | 0
| 784.: Malby | 0 | 0 | 0
| 07.1.03: STŘECHY | 0 | 0 | 0
| 712.: Povlakové krytiny | 0 | 0 | 0
| 713.4: Izolace tepelné ve střechách | 0 | 0 | 0
| 790.10: Ostatní kompletační části a doplňky | 0 | 0 | 0
| 01.1.05: VÝPLNĚ OTVORŮ, KOMPLETAČNÍ PRVKY | 0 | 0 | 0
| 764: Klempířské výrobky | 0 | 0 | 0
| 07.1.06: FASÁDY | 0 | 0 | 0
| 0062.2.: Omítky vnější | 0 | 0 | 0
| 767.22: Fasádní výplně otvorů ocelové | 0 | 0 | 0
| 07.1.08: ZPEVNĚNÉ PLOCHY | 0 | 0 | 0
| 005.1: Zpevněné plochy | 0 | 0 | 0
| 0098: Přesun hmot | 0 | 0 | 0
| SO 07.2.2: KONSTRUKČNÍ ČÁST | 0 | 0 | 0
| 01.1.02: KONSTRUKCE | 0 | 0 | 0
| 003.1: Svislé konstrukce monolitické | 0 | 0 | 0
| 004.3: Schodiště | 0 | 0 | 0
| 0095.1: Ostatní konstrukce a práce | 0 | 0 | 0
| 0998.1: Přesun hmot | 0 | 0 | 0
AS_K | S 1.01n: SVAZKOVÁ ŠKOLA CHÝNĚ - HOSTIVICE - nezpůsobilé náklady | 0 | 0 | 0
AS_K | SO 05n - KRAJINÁŘSKÉ ÚPRAVY - NN | 0 | 0 | 0
| SO 05.4n: VEGETACE U ATLET. HŘIŠTĚ - NN | 0 | 0 | 0
| 05.1.2: PŘÍPRAVA STANOVIŠTĚ | 0 | 0 | 0
| 05.1.3: VEGETAČNÍ POVRCHY NA ROSTLÉM TERÉNU | 0 | 0 | 0
| 05.1.4: VÝSADBA STROMŮ, KEŘŮ A TRVALKOVÝCH ZÁHONŮ NA TERÉNU | 0 | 0 | 0
| 05.1.5: VEGETACE NA KONSTRUKCI | 0 | 0 | 0
| 05.1.6: POVRCHY | 0 | 0 | 0
| 05.1.7: MOBILIÁŘ A HERNÍ PRVKY | 0 | 0 | 0
AS_K | SO 06.2: DROBNÁ ARCHITEKTURA - PŘÍSTŘEŠEK | 0 | 0 | 0
| SO 06.2.1: ARCHITEKTONICKO STAVEBNÍ ČÁST | 0 | 0 | 0
| 06.2.03: STŘECHY | 0 | 0 | 0
| 712: Povlakové krytiny | 0 | 0 | 0
| 713.4: Izolace tepelné ve střechách | 0 | 0 | 0
| SO 06.2.2: KONSTRUKČNÍ ČÁST | 0 | 0 | 0
| SO 06.2.2: KONSTRUKČNÍ ČÁST | 0 | 0 | 0
| 002.1: Zvláštní zakládání - piloty | 0 | 0 | 0
| 002.2;: Základy monolitické | 0 | 0 | 0
| 003.8: Ocelové konstrukce | 0 | 0 | 0
| 004.1: Vodorovné konstrukce monolitické | 0 | 0 | 0
| 0098: Přesun hmot | 0 | 0 | 0

## 2.ET_SO_AS-K
|  | SVAZKOVÁ ŠKOLA CHÝNĚ - HOSTIVICE | [5 empty] | rev01_230606
| 2. ETAPA | STAVEBNÍ ČÁST STAVEBNÍCH OBJEKTŮ (SO)
Poř. | Kód | Popis | MJ | Výměra bez ztr. | Ztratné | Výměra | Jedn. cena | Cena | Jedn. hmotn. | Hmotnost | Jedn. suť | Suť | Sazba DPH | DPH | Cena s DPH
|  | S 1.01: ZÁKLADNÍ ŠKOLA | [5 empty] | 0 |  | 7541.6482 |  | 3.5847 |  | 0 | 0
|  | SO 02: ZÁZEMÍ SPORTOVIŠTĚ | [5 empty] | 0 |  | 2124.7707 |  | 3.5847 | _ | 0 | 0
|  | SO 02.0: PŘÍPRAVA ÚZEMÍ | [5 empty] | 0 |  | 0 |  | 0 | _ | 0 | 0
|  | 01.0.01: HRUBÉ TERÉNNÍ ÚPRAVY | [5 empty] | 0 |  | 0 |  | 0 | _ | 0 | 0
|  | 001.1: Přípravné práce - sejmutí ornice | [5 empty] | 0 |  | 0 |  | 0 | _ | 0 | 0
1 | 121151125 | Sejmutí ornice plochy přes 500 m2 tl vrstvy přes 250 do 300 mm strojně | m2 | 810 | 0 | 810 |  | 0 |  | 0 |  | 0 | 21 | 0 | 0 | ÚRS 23 01
|  | plocha viz dwg HTÚ; (810,00) |  | 810 | [8 empty] | _
2 | 162351104 | Vodorovné přemístění přes 500 do 1000 m výkopku/sypaniny z horniny třídy těžitelnosti I skupiny 1 - až 3 | m3 | 243 | 0 | 243 |  | 0 |  | 0 |  | 0 | 21 | 0 | 0 | ÚRS 23 01
|  | na mezideponii ornice |  | 0 | [8 empty] | _
|  | ornice - tl.300mm; (810,00) *0,30 |  | 243 | [8 empty] | _
3 | 171251201 | Uložení sypaniny na skládky nebo meziskládky | m3 | 243 | 0 | 243 |  | 0 |  | 0 |  | 0 | 21 | 0 | 0 | ÚRS 23 01
|  | na mezideponii ornice |  | 0 | [8 empty] | _
|  | ornice - tl.300mm; (810,00) *0,30 |  | 243 | [8 empty] | _
_
|  | 001.2: Zemní práce - HTÚ | [5 empty] | 0 |  | 0 |  | 0 | _ | 0 | 0
1 | 131251104 | Hloubení jam nezapažených v hornině třídy těžitelnosti I skupiny 3 objem do 500 m3 strojně | m3 | 277.1972 | 0 | 277.1972 |  | 0 |  | 0 |  | 0 | 21 | 0 | 0 | ÚRS 23 01
|  | hloubení jam HTÚ |  | 0 | [8 empty] | _
|  | od úrovně po sejmutí ornice po -0,90 tj. v průměru cca 0,69m |  | 0 | [8 empty] | _
|  | plocha viz dwg HTÚ; (360,77+442,70)/2 *0,69 |  | 277.1972 | [8 empty] | _
2 | 162351103 | Vodorovné přemístění přes 50 do 500 m výkopku/sypaniny z horniny třídy těžitelnosti I skupiny 1 až 3 | m3 | 314.585 | 0 | 314.585 |  | 0 |  | 0 |  | 0 | 21 | 0 | 0 | ÚRS 23 01
|  | na mezideponii |  | 0 | [8 empty] | _
|  | výkopek; (277,197) |  | 277.197 | [8 empty] | _
|  | . |  | 0 | [8 empty] | _
|  | z mezideponie do násypů |  | 0 | [8 empty] | _
|  | násyp; (37,388) |  | 37.388 | [8 empty] | _
|  | . |  | 0 | [8 empty] | _
3 | 171251201 | Uložení sypaniny na skládky nebo meziskládky | m3 | 277.197 | 0 | 277.197 |  | 0 |  | 0 |  | 0 | 21 | 0 | 0 | ÚRS 23 01
|  | na mezideponii |  | 0 | [8 empty] | _
|  | výkopek; (277,197) |  | 277.197 | [8 empty] | _
|  | . |  | 0 | [8 empty] | _
4 | 167151101 | Nakládání výkopku z hornin třídy těžitelnosti I skupiny 1 až 3 do 100 m3 | m3 | 37.388 | 0 | 37.388 |  | 0 |  | 0 |  | 0 | 21 | 0 | 0 | ÚRS 23 01
|  | pro násypy |  | 0 | [8 empty] | _
|  | násyp; (37,388) |  | 37.388 | [8 empty] | _
5 | 171151103 | Uložení sypaniny z hornin soudržných do násypů zhutněných strojně | m3 | 37.3875 | 0 | 37.3875 |  | 0 |  | 0 |  | 0 | 21 | 0 | 0 | ÚRS 23 01
|  | násyp HTÚ |  | 0 | [8 empty] | _
|  | do úrovně po sejmutí ornice po -0,90 tj. v průměru cca 0,25m |  | 0 | [8 empty] | _
|  | plocha viz dwg HTÚ; (152,35+146,75)/2 *0,25 |  | 37.3875 | [8 empty] | _
6 | 181951112 | Úprava pláně v hornině třídy těžitelnosti I skupiny 1 až 3 se zhutněním strojně | m2 | 810 | 0 | 810 |  | 0 |  | 0 |  | 0 | 21 | 0 | 0 | ÚRS 23 01
_
|  | SO 02.1: ARCHITEKTONICKO STAVEBNÍ ČÁST | [5 empty] | 0 |  | 471.0592 |  | 0 | _ | 0 | 0
|  | 01.1.01: STAVEBNÍ ČÁST | [5 empty] | 0 |  | 333.7185 |  | 0 | _ | 0 | 0
|  | 001.3: Zemní práce | [5 empty] | 0 |  | 0 |  | 0 | _ | 0 | 0
1 | 132251253 | Hloubení rýh nezapažených š do 2000 mm v hornině třídy těžitelnosti I skupiny 3 objem do 100 m3 - strojně | m3 | 33.7905 | 0 | 33.7905 |  | 0 |  | 0 |  | 0 | 21 | 0 | 0 | ÚRS 23 01
|  | výkop pro pasy |  | 0 | [8 empty] | _
|  | od -0,90 po -1,18 tj.0,28m |  | 0 | [8 empty] | _
|  | pasy - š.500mm; (3,52+5,875 +61,65 +6,36)*1,50 *0,28 |  | 32.5101 | [8 empty] | _
|  | pas - š.1010mm; (2,275)*2,01 *0,28 |  | 1.2804 | [8 empty] | _
|  | . |  | 0 | [8 empty] | _
2 | 162351103 | Vodorovné přemístění přes 50 do 500 m výkopku/sypaniny z horniny třídy těžitelnosti I skupiny 1 až 3 | m3 | 56.1 | 0 | 56.1 |  | 0 |  | 0 |  | 0 | 21 | 0 | 0 | ÚRS 23 01
|  | na mezideponii |  | 0 | [8 empty] | _
|  | výkopek; (33,79) |  | 33.79 | [8 empty] | _
|  | . |  | 0 | [8 empty] | _
|  | z mezideponie do zásypů |  | 0 | [8 empty] | _
|  | zásyp; (22,31) |  | 22.31 | [8 empty] | _
|  | . |  | 0 | [8 empty] | _
3 | 171251201 | Uložení sypaniny na skládky nebo meziskládky | m3 | 33.79 | 0 | 33.79 |  | 0 |  | 0 |  | 0 | 21 | 0 | 0 | ÚRS 23 01
|  | na mezideponii |  | 0 | [8 empty] | _
|  | výkopek; (33,79) |  | 33.79 | [8 empty] | _
4 | 167151101 | Nakládání výkopku z hornin třídy těžitelnosti I skupiny 1 až 3 do 100 m3 | m3 | 22.31 | 0 | 22.31 |  | 0 |  | 0 |  | 0 | 21 | 0 | 0 | ÚRS 23 01
|  | pro zásypy |  | 0 | [8 empty] | _
|  | zásyp; (22,31) |  | 22.31 | [8 empty] | _
5 | 174151101 | Zásyp jam, šachet rýh nebo kolem objektů sypaninou se zhutněním | m3 | 22.3104 | 0 | 22.3104 |  | 0 |  | 0 |  | 0 | 21 | 0 | 0 | ÚRS 23 01
|  | zásyp pro pasy |  | 0 | [8 empty] | _
|  | od -0,90 po -1,18 tj.0,28m |  | 0 | [8 empty] | _
|  | pasy - š.500mm; (3,52+5,875 +61,65 +6,36)*1,50 *0,28 |  | 32.5101 | [8 empty] | _
|  | pas - š.1010mm; (2,275)*2,01 *0,28 |  | 1.2804 | [8 empty] | _
|  | odpočet - základové pasy |  | 0 | [8 empty] | _
|  | š.1010mm; -(2,275)*1,01 *0,28 |  | -0.64337 | [8 empty] | _
|  | š.500mm; -(3,52+5,875 +61,65 +6,36)*0,50 *0,28 |  | -10.8367 | [8 empty] | _
|  | . |  | 0 | [8 empty] | _
_
|  | 002.3: Úprava podloží, odvětrání radonu | [5 empty] | 0 |  | 262.5764 |  | 0 | _ | 0 | 0
1 | 213141111 | Zřízení vrstvy z geotextilie v rovině nebo ve sklonu do 1:5 š do 3 m | m2 | 756.52 | 0 | 756.52 |  | 0 | 0.0001 | 0.075652 |  | 0 | 21 | 0 | 0 | ÚRS 23 01
|  | podkladní - 500g/m2 |  | 0 | [8 empty] | _
|  | pod podkladní beton - mezipasy - tl.150mm |  | 0 | [8 empty] | _
|  | hh.-0,63 |  | 0 | [8 empty] | _
|  | plocha viz dwg - viz základová deska, obvod: 137,02m; (401,54) |  | 401.54 | [8 empty] | _
|  | přesah na spodní straně - viz řez 2-2; (57,12)*0,25 |  | 14.28 | [8 empty] | _
|  | odpočet - plocha základových pasů |  | 0 | [8 empty] | _
|  | š.500mm; -(4,60 +61,65 +6,36 +2,00+0,51)*0,50 |  | -37.56 | [8 empty] | _
|  | . |  | 0 | [8 empty] | _
|  | ochranná - 300g/m2 |  | 0 | [8 empty] | _
|  | pod podkladní beton - mezipasy - tl.150mm |  | 0 | [8 empty] | _
|  | hh.-0,63 |  | 0 | [8 empty] | _
|  | plocha viz dwg - viz základová deska, obvod: 137,02m; (401,54) |  | 401.54 | [8 empty] | _
|  | přesah na spodní straně - viz řez 2-2; (57,12)*0,25 |  | 14.28 | [8 empty] | _
|  | odpočet - plocha základových pasů |  | 0 | [8 empty] | _
|  | š.500mm; -(4,60 +61,65 +6,36 +2,00+0,51)*0,50 |  | -37.56 | [8 empty] | _
|  | . |  | 0 | [8 empty] | _
2 | 69311082 | Geotextilie netkaná separační, ochranná, filtrační, drenážní PP 500g/m2 - dodávka | m2 | 378.26 | 20 | 453.912 |  | 0 | 0.0005 | 0.22696 |  | 0 | 21 | 0 | 0 | ÚRS 23 01
|  | podkladní - 500g/m2 |  | 0 | [8 empty] | _
|  | pod podkladní beton - mezipasy - tl.150mm |  | 0 | [8 empty] | _
|  | hh.-0,63 |  | 0 | [8 empty] | _
|  | plocha viz dwg - viz základová deska, obvod: 137,02m; (401,54) |  | 401.54 | [8 empty] | _
|  | přesah na spodní straně - viz řez 2-2; (57,12)*0,25 |  | 14.28 | [8 empty] | _
|  | odpočet - plocha základových pasů |  | 0 | [8 empty] | _
|  | š.500mm; -(4,60 +61,65 +6,36 +2,00+0,51)*0,50 |  | -37.56 | [8 empty] | _
|  | . |  | 0 | [8 empty] | _
3 | 69311068 | Geotextilie netkaná separační, ochranná, filtrační, drenážní PP 300g/m2 - dodávka | m2 | 378.26 | 20 | 453.912 |  | 0 | 0.0003 | 0.13617 |  | 0 | 21 | 0 | 0 | ÚRS 23 01
|  | ochranná - 300g/m2 |  | 0 | [8 empty] | _
|  | pod podkladní beton - mezipasy - tl.150mm |  | 0 | [8 empty] | _
|  | hh.-0,63 |  | 0 | [8 empty] | _
|  | plocha viz dwg - viz základová deska, obvod: 137,02m; (401,54) |  | 401.54 | [8 empty] | _
|  | přesah na spodní straně - viz řez 2-2; (57,12)*0,25 |  | 14.28 | [8 empty] | _
|  | odpočet - plocha základových pasů |  | 0 | [8 empty] | _
|  | š.500mm; -(4,60 +61,65 +6,36 +2,00+0,51)*0,50 |  | -37.56 | [8 empty] | _
|  | . |  | 0 | [8 empty] | _
4 | 271532212 | Podsyp pod základové konstrukce se zhutněním z hrubého kameniva frakce 16 až 32 mm | m3 | 56.739 | 0 | 56.739 |  | 0 | 2.16 | 122.5562 |  | 0 | 21 | 0 | 0 | ÚRS 23 01
|  | pod podkladní beton - mezipasy - tl.150mm |  | 0 | [8 empty] | _
|  | hh.-0,63 |  | 0 | [8 empty] | _
|  | plocha viz dwg - viz základová deska, obvod: 137,02m; (401,54) *0,15 |  | 60.231 | [8 empty] | _
|  | přesah na spodní straně - viz řez 2-2; (57,12)*0,25 *0,15 |  | 2.142 | [8 empty] | _
|  | . |  | 0 | [8 empty] | _
|  | odpočet - plocha základových pasů |  | 0 | [8 empty] | _
|  | od -1,18 po -0,63 tj.0,55m |  | 0 | [8 empty] | _
|  | š.500mm; -(4,60 +61,65 +6,36 +2,00+0,51)*0,50 *0,15 |  | -5.634 | [8 empty] | _
|  | . |  | 0 | [8 empty] | _
5 | 218111112_1 | Odvětrání radonu vodorovné drenážní kladené do štěrkového podsypu z plastových perforovaných trubek - DN 100 mm - viz výrobek OS.26 | m | 170 | 0 | 170 |  | 0 | 0.00034 | 0.0578 |  | 0 | 21 | 0 | 0
|  | viz výkaz na výkrese základů - AS část a OS.26; 170,00 |  | 170 | [8 empty] | _
6 | 218111122_1 | Odvětrání radonu vodorovné sběrné kladené do štěrkového podsypu z plastových trubek DN 100 mm - viz výrobek OS.26 | m | 11 | 0 | 11 |  | 0 | 0.00774 | 0.08514 |  | 0 | 21 | 0 | 0
|  | viz výkaz na výkrese základů - AS část a OS.26; 11,00 |  | 11 | [8 empty] | _
7 | 218121113_1 | Odvětrání radonu svislé z plastových trubek DN 125 mm - viz výrobek OS.26 | m | 11 | 0 | 11 |  | 0 | 0.01268 | 0.13948 |  | 0 | 21 | 0 | 0
|  | viz výkaz na výkrese základů - AS část a OS.26; 11,00 |  | 11 | [8 empty] | _
8 | 218120101_1 | Ovětrání radonu nad střechu - prostupová ventilační tvarovka střechou, DN 125 - viz výrobek OS.26 | kus | 12 | 0 | 2 |  | 0 | 0 | 0 |  | 0 | 21 | 0 | 0
9 | 218120102_1 | Ovětrání radonu nad střechu - ventilační turbína DN 125 - viz výrobek OS.26 | kus | 12 | 0 | 2 |  | 0 | 0 | 0 |  | 0 | 21 | 0 | 0
10 | 631311224 | Mazanina tl přes 80 do 120 mm z betonu prostého se zvýšenými nároky na prostředí třída C25/30-XC2-XA | m3 | 1.216 | 0 | 1.216 |  | 0 | 2.5019 | 3.0423 |  | 0 | 21 | 0 | 0 | ÚRS 23 01
|  | podkladní beton |  | 0 | [8 empty] | _
|  | začištěná hlava pilot |  | 0 | [8 empty] | _
|  | průměr 600mm; (0,80*0,80)*19 *0,10 |  | 1.216 | [8 empty] | _
|  | . |  | 0 | [8 empty] | _
11 | 631311123 | Mazanina tl přes 80 do 120 mm z betonu prostého bez zvýšených nároků na prostředí třída C12/15 | m3 | 36.61 | 0 | 36.61 |  | 0 | 2.301 | 84.2403 |  | 0 | 21 | 0 | 0 | ÚRS 23 01
|  | podkladní beton - mezipasy |  | 0 | [8 empty] | _
|  | hh.-0,63 |  | 0 | [8 empty] | _
|  | plocha viz dwg - viz základová deska, obvod: 137,02m; (401,54) *0,10 |  | 40.154 | [8 empty] | _
|  | přesah na spodní straně - viz řez 2-2; (57,12)*0,25 *0,10 |  | 1.428 | [8 empty] | _
|  | . |  | 0 | [8 empty] | _
|  | odpočet - plocha základových pasů |  | 0 | [8 empty] | _
|  | od -1,18 po -0,63 tj.0,55m |  | 0 | [8 empty] | _
|  | š.500mm; -(4,60 +61,65 +6,36 +2,00+0,51)*0,50 *0,10 |  | -3.756 | [8 empty] | _
|  | . |  | 0 | [8 empty] | _
|  | odpočet - začištěná hlava pilot |  | 0 | [8 empty] | _
|  | -(0,80*0,80)*19 *0,10 |  | -1.216 | [8 empty] | _
|  | . |  | 0 | [8 empty] | _
12 | 631319012 | Příplatek k mazanině tl přes 80 do 120 mm za přehlazení povrchu | m3 | 37.826 | 0 | 37.826 |  | 0 |  | 0 |  | 0 | 21 | 0 | 0 | ÚRS 23 01
|  | (1,216 +36,61) |  | 37.826 | [8 empty] | _
13 | 631311116 | Mazanina tl přes 50 do 80 mm z betonu prostého bez zvýšených nároků na prostředí tř. C 25/30 | m3 | 20.791 | 0 | 20.791 |  | 0 | 2.5019 | 52.0164 |  | 0 | 21 | 0 | 0 | ÚRS 23 01
|  | vodorovná hydroizolace - viz podkladní beton |  | 0 | [8 empty] | _
|  | plocha viz dwg - viz základová deska, obvod: 137,02m; (401,54) *0,05 |  | 20.077 | [8 empty] | _
|  | přesah na spodní straně - viz řez 2-2; (57,12)*0,25 *0,05 |  | 0.714 | [8 empty] | _
|  | . |  | 0 | [8 empty] | _
14 | 631319011 | Příplatek k mazanině tl přes 50 do 80 mm za přehlazení povrchu | m3 | 20.791 | 0 | 20.791 |  | 0 |  | 0 |  | 0 | 21 | 0 | 0 | ÚRS 23 01
_
|  | 003.2: Svislé konstrukce zděné | [5 empty] | 0 |  | 41.8058 |  | 0 |  | 0 | 0
1 | 311236121 | Zdivo jednovrstvé zvukově izolační na cementovou maltu M10 z cihel děrovaných do P15 tl 250 mm - W01 | m2 | 16.192 |  | 16.192 |  | 0 | 0.31253 | 5.0605 |  | 0 | 21 | 0 | 0 | ÚRS 23 01
| Výkaz výměr: | mč. 1.17/18 |  |  |  | 0
|  | 4,40*3,68 |  |  |  | 16.192
2 | 342244201 | Příčka z cihel broušených na tenkovrstvou maltu tloušťky 80 mm - W03 | m2 | 27.3424 |  | 27.3424 |  | 0 | 0.06848 | 1.8724 |  | 0 | 21 | 0 | 0 | ÚRS 23 01
| Výkaz výměr: | mč. 1.06 |  |  |  | 0
|  | 1,98*2*3,68 |  |  |  | 14.5728
|  | mč. 1.07 |  |  |  | 0
|  | 1,735*3,68*2 |  |  |  | 12.7696
3 | 342244311 | Příčka zvukově izolační pevnosti P15 z broušených cihel na tenkovrstvou maltu tloušťky 115 mm - W02 | m2 | 268.0624 |  | 268.0624 |  | 0 | 0.12911 | 34.6095 |  | 0 | 21 | 0 | 0 | ÚRS 23 01
| Výkaz výměr: | mč. 1.20 |  |  |  | 0
|  | (1,385+0,315*2+0,32+4,72)*3,68 |  |  |  | 25.9624
|  | -0,80*2,10 |  |  |  | -1.68
|  | mč. 1.04 - 1.06 |  |  |  | 0
|  | (4,40*2+2,035*2+4,04+2,035)*3,68 |  |  |  | 69.7176
|  | -0,80*2,10-0,70*2,10*4 |  |  |  | -7.56
|  | mč. 1.07+1.08 |  |  |  | 0
|  | (4,40+1,735+0,32+0,265)*3,68 |  |  |  | 24.7296
|  | -0,70*2,10*3 |  |  |  | -4.41
|  | mč. 1.09-1.17 |  |  |  | 0
|  | (4,40*9+1,15*2+1,13)*3,68 |  |  |  | 158.3504
|  | -0,70*2,10*3 |  |  |  | -4.41
|  | mč. 1.18 |  |  |  | 0
|  | (0,265+0,32)*3,68 |  |  |  | 2.1528
|  | mč. 1.01 |  |  |  | 0
|  | 4,07*1,28 |  |  |  | 5.2096
4 | 317168012 | Překlad keramický plochý š 115 mm dl 1250 mm | kus | 8 |  | 8 |  | 0 | 0.02278 | 0.18224 |  | 0 | 21 | 0 | 0 | ÚRS 23 01
| Výkaz výměr: | viz tabulka překladů |  |  |  | 0
|  | V1; 8 |  |  |  | 8
5 | 317168016 | Překlad keramický plochý š 115 mm dl 2250 mm | kus | 2 |  | 2 |  | 0 | 0.04055 | 0.0811 |  | 0 | 21 | 0 | 0 | ÚRS 23 01
| Výkaz výměr: | viz tabulka překladů |  |  |  | 0
|  | V2; 2 |  |  |  | 2
|  | 0061: Omítky a zateplovací systémy vnitřní | [5 empty] | 0 |  | 17.4051 |  | 0 |  | 0 | 0
1 | 612131321 | Penetrační disperzní nátěr vnitřních stěn nanášený strojně | m2 | 969.255 |  | 969.255 |  | 0 | 0.00026 | 0.25201 |  | 0 | 21 | 0 | 0 | ÚRS 23 01
| Výkaz výměr: | PU1; 226,151 |  |  |  | 226.151
|  | PU2b+PU3; 125,694 |  |  |  | 125.694
|  | PU2a; 617,41 |  |  |  | 617.41
2 | 612321321_01 | Vápenocementová omítka hladká jednovrstvá vnitřních stěn nanášená strojně - pod obklady - PU1 | m2 | 226.1513 |  | 226.1513 |  | 0 | 0.0136 | 3.0757 |  | 0 | 21 | 0 | 0
| Výkaz výměr: | Omítka pod obklad |  |  |  | 0
|  | mč. 1.04 |  |  |  | 0
|  | (1,885*4+1,12+1,015)*2,98 |  |  |  | 28.8315
|  | -0,70*2,10*3 |  |  |  | -4.41
|  | mč. 1.05 |  |  |  | 0
|  | (1,83+2,18)*2,98 |  |  |  | 11.9498
|  | -0,90*2,10 |  |  |  | -1.89
|  | mč. 1.06 |  |  |  | 0
|  | (1,885*4+1,865+2,42+1,78*4+0,93*2)*2,98 |  |  |  | 61.9989
|  | -0,80*2,10*3-0,70*2,10*4-1,50*1,20 |  |  |  | -12.72
|  | mč. 1.07 |  |  |  | 0
|  | (4,40+1,88*2+0,96*2+0,955+1,535*6)*2,98 |  |  |  | 60.3301
|  | -0,80*2,10-0,70*2,10*6-1,50*1,20 |  |  |  | -12.3
|  | mč. 1.08 |  |  |  | 0
|  | (1,535*2+1,25*2-0,985)*2,98 |  |  |  | 13.6633
|  | -0,70*2,10 |  |  |  | -1.47
|  | mč. 1.10 |  |  |  | 0
|  | (1,90*2+4,40+0,115+1,00*2)*2,98 |  |  |  | 30.7387
|  | -0,70*2,10-1,50*1,20 |  |  |  | -3.27
|  | mč. 1.11 |  |  |  | 0
|  | (1,90*2+4,40+0,115+1,00*2)*2,98 |  |  |  | 30.7387
|  | -0,70*2,10-1,50*1,20 |  |  |  | -3.27
|  | mč. 1.13 |  |  |  | 0
|  | (1,88*2+0,98*2+4,40+0,115)*2,98 |  |  |  | 30.5003
|  | -0,70*2,10-1,50*1,20 |  |  |  | -3.27
3 | 612321391_01 | Příplatek k vápenocementové omítce vnitřních stěn za každých dalších 5 mm tloušťky strojně - pod obklady - PU1 | m2 | 226.151 |  | 226.151 |  | 0 | 0.0068 | 1.5378 |  | 0 | 21 | 0 | 0
4 | 612321321 | Vápenocementová omítka hladká jednovrstvá vnitřních stěn nanášená strojně - PU2b, PU3 | m2 | 125.6936 |  | 125.6936 |  | 0 | 0.0136 | 1.7094 |  | 0 | 21 | 0 | 0 | ÚRS 23 01
| Výkaz výměr: | mč. 1.18 |  |  |  | 0
|  | (2,835*2+4,40*2)*3,68 |  |  |  | 53.2496
|  | -0,80*2,10 |  |  |  | -1.68
|  | mč. 1.20 |  |  |  | 0
|  | (4,605+1,385+0,315*2+0,41)*3,68 |  |  |  | 25.8704
|  | (0,975+0,60)*2,18 |  |  |  | 3.4335
|  | 3,69*(2,18+3,68)/2 |  |  |  | 10.8117
|  | -0,80*2,10 |  |  |  | -1.68
|  | = |  |  |  | 90.0052
|  | pod PU3 |  |  |  | 0
|  | mč. 1.01 |  |  |  | 0
|  | (4,07+0,60*2)*1,28 |  |  |  | 6.7456
|  | (4,72-0,90)*1,78 |  |  |  | 6.7996
|  | mč. 1.02 |  |  |  | 0
|  | (1,50+10,94)*1,78 |  |  |  | 22.1432
5 | 612321391 | Příplatek k vápenocementové omítce vnitřních stěn za každých dalších 5 mm tloušťky strojně - PU2b | m2 | 90.005 |  | 90.005 |  | 0 | 0.0068 | 0.61203 |  | 0 | 21 | 0 | 0 | ÚRS 23 01
6 | 612341321 | Sádrová nebo vápenosádrová omítka hladká jednovrstvá vnitřních stěn nanášená strojně - PU2a | m2 | 617.4098 |  | 617.4098 |  | 0 | 0.01103 | 6.81 |  | 0 | 21 | 0 | 0 | ÚRS 23 01
| Výkaz výměr: | mč. 1.01 |  |  |  | 0
|  | (4,355+0,20+0,93+1,28)*3,63+4,705*(3,40-1,50) |  |  |  | 33.4965
|  | 2,90*0,075-0,80*0,60 |  |  |  | -0.2625
|  | mč. 1.02 |  |  |  | 0
|  | (1,50+10,94+4,40+1,74+0,10*2+0,83)*3,68 |  |  |  | 72.1648
|  | (7,80+1,20*2)*0,26 |  |  |  | 2.652
|  | -7,80*1,20-(1,50+10,94)*1,78 |  |  |  | -31.5032
|  | mč. 1.03 |  |  |  | 0
|  | 39,14*3,63 |  |  |  | 142.0782
|  | 2,9*0,075 |  |  |  | 0.2175
|  | -0,90*2,10-0,80*2,10*10-0,70*2,10 |  |  |  | -20.16
|  | mč. 1.04 |  |  |  | 0
|  | 2,035*4*3,68 |  |  |  | 29.9552
|  | -0,80*2,1-0,70*2,10 |  |  |  | -3.15
|  | mč. 1.06 |  |  |  | 0
|  | (1,50+1,20*2)*0,26 |  |  |  | 1.014
|  | mč. 1.07 |  |  |  | 0
|  | (1,50+1,20*2)*0,26 |  |  |  | 1.014
|  | mč. 1.09 |  |  |  | 0
|  | (4,40*2+3,45*2)*3,68 |  |  |  | 57.776
|  | (1,50+1,20*2)*0,26 |  |  |  | 1.014
|  | -1,50*1,20-0,80*2,10-0,70*2,10 |  |  |  | -4.95
|  | mč. 1.10+11 |  |  |  | 0
|  | (1,50+1,20*2)*0,26*2 |  |  |  | 2.028
|  | mč. 1.12 |  |  |  | 0
|  | (4,40*2+3,425*2)*3,68 |  |  |  | 57.592
|  | (1,50+1,20*2)*0,26 |  |  |  | 1.014
|  | -1,50*1,20-0,80*2,10-0,70*2,10 |  |  |  | -4.95
|  | mč. 1.13 |  |  |  | 0
|  | (1,50+1,20*2)*0,26*2 |  |  |  | 2.028
|  | mč. 1.14 |  |  |  | 0
|  | (4,40*2+3,445*2)*3,68 |  |  |  | 57.7392
|  | (1,50+1,20*2)*0,26 |  |  |  | 1.014
|  | -1,50*1,20-0,80*2,10-0,70*2,10 |  |  |  | -4.95
|  | mč. 1.15 |  |  |  | 0
|  | (4,40*2+2,13*2)*3,68 |  |  |  | 48.0608
|  | (1,50+1,20*2)*0,26 |  |  |  | 1.014
|  | -1,50*1,20-0,80*2,10 |  |  |  | -3.48
|  | mč. 1.16 |  |  |  | 0
|  | (4,40*2+2,13*2)*3,68 |  |  |  | 48.0608
|  | (1,50+1,20*2)*0,26 |  |  |  | 1.014
|  | -1,50*1,20-0,80*2,10 |  |  |  | -3.48
|  | mč. 1.17 |  |  |  | 0
|  | (4,40*2+3,025*2)*3,68 |  |  |  | 54.648
|  | (1,50+1,20*2)*0,26 |  |  |  | 1.014
|  | -1,50*1,20-0,80*2,10 |  |  |  | -3.48
|  | nad obklady |  |  |  | 0
|  | mč. 1.04 |  |  |  | 0
|  | (1,885*4+1,12+1,015)*(3,60-2,70) |  |  |  | 8.7075
|  | mč. 1.05 |  |  |  | 0
|  | (1,83+2,18)*(3,60-2,70) |  |  |  | 3.609
|  | mč. 1.06 |  |  |  | 0
|  | (1,885*4+1,865+2,42+1,78*4+0,93*2)*(3,60-2,70) |  |  |  | 18.7245
|  | mč. 1.07 |  |  |  | 0
|  | (4,40+1,88*2+0,96*2+0,955+1,535*6)*(3,60-2,70) |  |  |  | 18.2205
|  | mč. 1.08 |  |  |  | 0
|  | (1,535*2+1,25*2-0,985)*(3,60-2,70) |  |  |  | 4.1265
|  | mč. 1.10 |  |  |  | 0
|  | (1,90*2+4,40+0,115+1,00*2)*(3,60-2,70) |  |  |  | 9.2835
|  | mč. 1.11 |  |  |  | 0
|  | (1,90*2+4,40+0,115+1,00*2)*(3,60-2,70) |  |  |  | 9.2835
|  | mč. 1.13 |  |  |  | 0
|  | (1,88*2+0,98*2+4,40+0,115)*(3,60-2,70) |  |  |  | 9.2115
7 | 612341391 | Příplatek k sádrové omítce vnitřních stěn za každých dalších 5 mm tloušťky strojně - PU2a | m2 | 617.41 |  | 617.41 |  | 0 | 0.00552 | 3.4081 |  | 0 | 21 | 0 | 0 | ÚRS 23 01
|  | 0094: Lešení | [5 empty] | 0 |  | 0.079765 |  | 0 | _ | 0 | 0
1 | 949101111 | Lešení pomocné pro objekty pozemních staveb s lešeňovou podlahou v do 1,9 m zatížení do 150 kg/m2 | m2 | 613.58 | 0 | 613.58 |  | 0 | 0.00013 | 0.079765 |  | 0 | 21 | 0 | 0 | ÚRS 23 01
|  | novostavba, podlahová plocha 2x |  | 0 | [8 empty] | _
|  | 1NP; 306,79*2 |  | 613.58 | [8 empty] | _
_
|  | 0095: Dokončovací konstrukce a práce | [5 empty] | 0 |  | 0.01625 |  | 0 | _ | 0 | 0
1 | 952901111 | Vyčištění budov bytové a občanské výstavby při výšce podlaží do 4 m | m2 | 406.25 | 0 | 406.25 |  | 0 | 4e-05 | 0.01625 |  | 0 | 21 | 0 | 0 | ÚRS 23 01
|  | obestavěný prostor+balkony |  | 0 | [8 empty] | _
|  | 1NP; 406,25 |  | 406.25 | [8 empty] | _
_
|  | 711.1: Izolace proti vodě - spodní stavba | [5 empty] | 0 |  | 0.61301 |  | 0 | _ | 0 | 0
1 | 711479000_1 | Provedení vodorovné izolace proti vodě včetně dodávky fólie a provedení veškerých detailů - fólie hydroizolační pro spodní stavbu mPVC tloušťka 1,5 mm | m2 | 415.82 | 0 | 415.82 |  | 0 |  | 0 |  | 0 | 21 | 0 | 0
|  | vodorovná hydroizolace - viz podkladní beton |  | 0 | [8 empty] | _
|  | plocha viz dwg - viz základová deska, obvod: 137,02m; (401,54) |  | 401.54 | [8 empty] | _
|  | přesah na spodní straně - viz řez 2-2; (57,12)*0,25 |  | 14.28 | [8 empty] | _
2 | 711479001_1 | Provedení svislé izolace proti vodě včetně dodávky fólie a provedení veškerých detailů - fólie hydroizolační pro spodní stavbu mPVC tloušťka 2 mm | m2 | 156.8723 | 0 | 156.8723 |  | 0 |  | 0 |  | 0 | 21 | 0 | 0
|  | vytažení po obvodu |  | 0 | [8 empty] | _
|  | přední strana; (5,10+61,65) *0,85 |  | 56.7375 | [8 empty] | _
|  | zadní strana - 300mm nad terén; (61,65+1,76+6,86)* (0,95+1,90)/2 |  | 100.1347 | [8 empty] | _
3 | 711491171 | Provedení doplňků izolace proti vodě na vodorovné ploše z textilií vrstva podkladní | m2 | 415.82 | 0 | 415.82 |  | 0 |  | 0 |  | 0 | 21 | 0 | 0 | ÚRS 23 01
|  | podkladní - 500g/m2 |  | 0 | [8 empty] | _
|  | plocha vodorovná; 415,82 |  | 415.82 | [8 empty] | _
4 | 711491172 | Provedení doplňků izolace proti vodě na vodorovné ploše z textilií vrstva ochranná | m2 | 415.82 | 0 | 415.82 |  | 0 |  | 0 |  | 0 | 21 | 0 | 0 | ÚRS 23 01
|  | ochranná - 500g/m2 |  | 0 | [8 empty] | _
|  | plocha vodorovná; 415,82 |  | 415.82 | [8 empty] | _
5 | 711491271 | Provedení doplňků izolace proti vodě na ploše svislé z textilií vrstva podkladní | m2 | 156.872 | 0 | 156.872 |  | 0 |  | 0 |  | 0 | 21 | 0 | 0 | ÚRS 23 01
|  | podkladní - 300g/m2 |  | 0 | [8 empty] | _
|  | plocha svislá; 156,872 |  | 156.872 | [8 empty] | _
6 | 69311082 | Geotextilie netkaná separační, ochranná, filtrační, drenážní PP 500g/m2 - dodávka | m2 | 831.64 | 20 | 997.968 |  | 0 | 0.0005 | 0.49898 |  | 0 | 21 | 0 | 0 | ÚRS 23 01
|  | podkladní - 500g/m2 |  | 0 | [8 empty] | _
|  | plocha vodorovná; 415,82 |  | 415.82 | [8 empty] | _
|  | ochranná - 500g/m2 |  | 0 | [8 empty] | _
|  | plocha vodorovná; 415,82 |  | 415.82 | [8 empty] | _
7 | 69311068 | Geotextilie netkaná separační, ochranná, filtrační, drenážní PP 300g/m2 - dodávka | m2 | 156.872 | 20 | 188.2464 |  | 0 | 0.0003 | 0.056474 |  | 0 | 21 | 0 | 0 | ÚRS 23 01
|  | podkladní - 300g/m2 |  | 0 | [8 empty] | _
|  | plocha svislá; 156,872 |  | 156.872 | [8 empty] | _
8 | 711494002 | Ukončení textilie nebo izolace na svislé stěně | m | 137.02 | 0 | 137.02 |  | 0 |  | 0 |  | 0 | 21 | 0 | 0 | ÚRS 23 01
|  | po obvodě |  | 0 | [8 empty] | _
|  | (5,10+61,65 +61,65+1,76+6,86) |  | 137.02 | [8 empty] | _
9 | 55344004 | lišta stěnová vyhnutá z poplastovaného plechu (PVC-P) rš 70mm | m | 137.02 | 5 | 143.871 |  | 0 | 0.0004 | 0.057548 |  | 0 | 21 | 0 | 0 | ÚRS 23 01
|  | po obvodě |  | 0 | [8 empty] | _
|  | (5,10+61,65 +61,65+1,76+6,86) |  | 137.02 | [8 empty] | _
10 | 998711201 | Přesun hmot procentní pro izolace proti vodě, vlhkosti a plynům v objektech v do 6 m | % | 0 | 0 | 0 |  | 0 |  | 0 |  | 0 | 21 | 0 | 0 | ÚRS 23 01
_
|  | 763.1: Podhledy sádrokartonové a minerální | [5 empty] | 0 |  | 2.6405 |  | 0 |  | 0 | 0
1 | 763131411 | SDK podhled desky 1xA 12,5 bez izolace dvouvrstvá spodní kce profil CD+UD - P01a | m2 | 149.12 |  | 149.12 |  | 0 | 0.0122 | 1.8193 |  | 0 | 21 | 0 | 0 | ÚRS 23 01
| Výkaz výměr: | dle tabulek místností a projektu interiéru |  |  |  | 0
|  | mč. 1.03; 71,66 |  |  |  | 71.66
|  | mč. 1.09; 15,18 |  |  |  | 15.18
|  | mč. 1.12; 15,07 |  |  |  | 15.07
|  | mč. 1.14; 15,16 |  |  |  | 15.16
|  | mč. 1.15; 9,37 |  |  |  | 9.37
|  | mč. 1.16; 9,37 |  |  |  | 9.37
|  | mč. 1.17; 13,31 |  |  |  | 13.31
2 | 763131451 | SDK podhled deska 1xH2 12,5 bez izolace dvouvrstvá spodní kce profil CD+UD - P01b | m2 | 63.54 |  | 63.54 |  | 0 | 0.01259 | 0.79997 |  | 0 | 21 | 0 | 0 | ÚRS 23 01
| Výkaz výměr: | dle tabulek místností a projektu interiéru |  |  |  | 0
|  | mč. 1.04; 8,30 |  |  |  | 8.3
|  | mč. 1.05; 3,99 |  |  |  | 3.99
|  | mč. 1.06; 11,71 |  |  |  | 11.71
|  | mč. 1.07; 13,02 |  |  |  | 13.02
|  | mč. 1.08; 1,86 |  |  |  | 1.86
|  | mč. 1.10+11; 8,25*2 |  |  |  | 16.5
|  | mč. 1.13; 8,16 |  |  |  | 8.16
3 | 763131714 | SDK podhled základní penetrační nátěr | m2 | 212.66 |  | 212.66 |  | 0 | 0.0001 | 0.021266 |  | 0 | 21 | 0 | 0 | ÚRS 23 01
| Výkaz výměr: | P01a; 149,12 |  |  |  | 149.12
|  | P01b; 63,54 |  |  |  | 63.54
4 | 998763401 | Přesun hmot procentní pro sádrokartonové konstrukce v objektech v do 6 m | % | 1969.7354 |  | 0 |  | 0 |  | 0 |  | 0 | 21 | 0 | 0 | ÚRS 23 01
|  | 763.2: Podhledy akustické | [5 empty] | 0 |  | 0 |  | 0 |  | 0 | 0
1 | P03 | Akustický podhled - dvouúrovňový ocelový zavěšený rošt, minerální izolace ze skelných vláken tl. 40 mm ( třída reakce na oheň A1, objemová hmotnost 40 kg/m3), akustická deska z dřevité vlny tl. 25 mm, vlákna propojená magnezitem, jemná pórovitá struktura, opatřena finálním povrchovou úpravou nástřikem, plošná hmotnost 15 kg/m2, formát 1250x625 mm, kompletní systém výrobce akustických desek - dodávka a montáž | m2 | 113.26 |  | 113.26 |  | 0 |  | 0 |  | 0 | 21 | 0 | 0
| Výkaz výměr: | dle tabulek místností a projektu interiéru |  |  |  | 0
|  | mč. 1.01+02; 63,45+49,81 |  |  |  | 113.26
2 | 998763401_01 | Přesun hmot procentní pro podhledy akustické v objektech v do 6 m | % | 2378.46 |  | 0 |  | 0 |  | 0 |  | 0 | 21 | 0 | 0
|  | 763.3: Stěny a obklady sádrokartonové | [5 empty] | 0 |  | 3.0786 |  | 0 |  | 0 | 0
1 | 763121451_02 | SDK stěna předsazená tl 150/200 mm profil CW+UW 50 desky 2xH2 12,5 mm bez izolace, instalační dutina tl. 75/125 mm - W04 | m2 | 122.9304 |  | 122.9304 |  | 0 | 0.02465 | 3.0302 |  | 0 | 21 | 0 | 0
| Výkaz výměr: | mč. 1.04 |  |  |  | 0
|  | (1,12+1,015)*3,68 |  |  |  | 7.8568
|  | mč. 1.05 |  |  |  | 0
|  | (1,83+2,18)*3,68 |  |  |  | 14.7568
|  | mč. 1.06 |  |  |  | 0
|  | (0,93*2+2,42+1,865)*3,68 |  |  |  | 22.6136
|  | mč. 1.07+1.08 |  |  |  | 0
|  | (4,4+0,96*2+0,955+0,985)*3,68 |  |  |  | 30.3968
|  | mč. 1.10+1.11 |  |  |  | 0
|  | (1,285*2+3,00*2)*3,68 |  |  |  | 31.5376
|  | mč. 1.13 |  |  |  | 0
|  | (1,285+3,00)*3,68 |  |  |  | 15.7688
2 | 763121714 | SDK stěna předsazená základní penetrační nátěr | m2 | 122.93 |  | 122.93 |  | 0 | 0.0001 | 0.012293 |  | 0 | 21 | 0 | 0 | ÚRS 23 01
| Výkaz výměr: | W04; 122,93 |  |  |  | 122.93
3 | 763111421_01 | SDK nadpraží tl 100 mm profil CW+UW 50 desky 2xDF 12,5 mm, včetně minerální izolace tl. 40 mm - nadpraží prosklených stěn | m2 | 0.7155 |  | 0.7155 |  | 0 | 0.05026 | 0.035961 |  | 0 | 21 | 0 | 0
| Výkaz výměr: | nad prosklenou stěnou mezi mč. 1.01/1.03; 1,59*0,45 |  |  |  | 0.7155
4 | 763111717 | SDK příčka základní penetrační nátěr (oboustranně) | m2 | 0.716 |  | 0.716 |  | 0 | 0.0002 | 0.0001432 |  | 0 | 21 | 0 | 0 | ÚRS 23 01
| Výkaz výměr: | SDK nadpraží; 0,716 |  |  |  | 0.716
5 | 998763401 | Přesun hmot procentní pro sádrokartonové konstrukce v objektech v do 6 m | % | 1281.2116 |  | 0 |  | 0 |  | 0 |  | 0 | 21 | 0 | 0 | ÚRS 23 01
|  | 766.8: Obklady vnitřní akustické | [5 empty] | 0 |  | 0 |  | 0 |  | 0 | 0
1 | PU3 | Dřevěný akustický obklad - lamela 30x22 mm, mezera 8 mm, atypické lamely z bukové překližky se sníženou hořlavostí, bílá tenkovrstvá lazura min. ve dvou vrstvách, nosný dřevěný rošt vodorovný tl. 40 mm a svislý tl. 50 mm, dělící přepážky ve svislém směru po max. 3 m, přepážky z ocelových plechů tl. 3 mm, vložené desky minerální izolace ze skelných vláken tl. 40 mm, včetně černé netkané textilie vypnuté a připevněné k nosným latím, kompletní dodávka a montáž | m2 | 29.66 |  | 29.66 |  | 0 |  | 0 |  | 0 | 21 | 0 | 0
| Výkaz výměr: | mč. 1.01 |  |  |  | 0
|  | (4,07+0,60*2)*1,00 |  |  |  | 5.27
|  | (4,72-0,90)*1,50 |  |  |  | 5.73
|  | mč. 1.02 |  |  |  | 0
|  | (1,50+10,94)*1,50 |  |  |  | 18.66
2 | 998763401_01 | Přesun hmot procentní pro obklady akustické v objektech v do 6 m | % | 1631.3 |  | 0 |  | 0 |  | 0 |  | 0 | 21 | 0 | 0
|  | 781.1: Obklady vnitřní keramické | [5 empty] | 0 |  | 4.9419 |  | 0 |  | 0 | 0
1 | 781111011 | Ometení (oprášení) stěny při přípravě podkladu | m2 | 287.457 |  | 287.457 |  | 0 |  | 0 |  | 0 | 21 | 0 | 0 | ÚRS 23 01
| Výkaz výměr: | viz položka 781474117; 287,457 |  |  |  | 287.457
2 | 781121011 | Nátěr penetrační na stěnu | m2 | 287.457 |  | 287.457 |  | 0 | 0.0003 | 0.086237 |  | 0 | 21 | 0 | 0 | ÚRS 23 01
| Výkaz výměr: | viz položka 781474117; 287,457 |  |  |  | 287.457
3 | 781131112 | Izolace pod obklad nátěrem nebo stěrkou ve dvou vrstvách | m2 | 48.2355 |  | 48.2355 |  | 0 | 0.0015 | 0.072353 |  | 0 | 21 | 0 | 0 | ÚRS 23 01
| Výkaz výměr: | obvod do výšky 150 mm |  |  |  | 0
|  | mč. 1.04 |  |  |  | 0
|  | (1,885*4+1,12*2+1,015*2)*0,15 |  |  |  | 1.7715
|  | -0,70*0,15*3 |  |  |  | -0.315
|  | mč. 1.05 |  |  |  | 0
|  | (1,83*2+2,18*2)*0,15 |  |  |  | 1.203
|  | -0,90*0,15 |  |  |  | -0.135
|  | mč. 1.06 |  |  |  | 0
|  | (1,885*4+1,865*2+2,42*2+1,78*4+0,93*4)*0,15 |  |  |  | 4.0425
|  | -0,80*0,15*3-0,70*0,15*4 |  |  |  | -0.78
|  | mč. 1.07 |  |  |  | 0
|  | (4,40*2+1,88*2+0,96*4+0,955*2+1,535*6)*0,15 |  |  |  | 4.128
|  | -0,80*0,15-0,70*0,15*6 |  |  |  | -0.75
|  | mč. 1.08 |  |  |  | 0
|  | (1,535*2+1,25*2)*0,15 |  |  |  | 0.8355
|  | -0,70*0,15 |  |  |  | -0.105
|  | mč. 1.10 |  |  |  | 0
|  | (1,90*2+4,40*2+1,00*2)*0,15 |  |  |  | 2.19
|  | -0,70*0,15 |  |  |  | -0.105
|  | mč. 1.11 |  |  |  | 0
|  | (1,90*2+4,40*2+1,00*2)*0,15 |  |  |  | 2.19
|  | -0,70*0,15 |  |  |  | -0.105
|  | mč. 1.13 |  |  |  | 0
|  | (1,88*2+0,98*2+4,40*2)*0,15 |  |  |  | 2.178
|  | -0,70*0,15 |  |  |  | -0.105
|  | kolem sprch do výšky 2100 mm, přesah 500 mm |  |  |  | 0
|  | mč. 1.10 |  |  |  | 0
|  | (3,00+1,00+1,50)*1,95 |  |  |  | 10.725
|  | mč. 1.11 |  |  |  | 0
|  | (3,00+1,00+1,50)*1,95 |  |  |  | 10.725
|  | mč. 1.13 |  |  |  | 0
|  | (3,00+0,98+1,48)*1,95 |  |  |  | 10.647
4 | 781131264 | Izolace pod obklad těsnícími pásy mezi podlahou a stěnou | m | 107.59 |  | 107.59 |  | 0 | 0.00032 | 0.034429 |  | 0 | 21 | 0 | 0 | ÚRS 23 01
| Výkaz výměr: | mč. 1.04 |  |  |  | 0
|  | 1,885*4+1,12*2+1,015*2 |  |  |  | 11.81
|  | -0,70*3 |  |  |  | -2.1
|  | mč. 1.05 |  |  |  | 0
|  | (1,83*2+2,18*2) |  |  |  | 8.02
|  | -0,90 |  |  |  | -0.9
|  | mč. 1.06 |  |  |  | 0
|  | (1,885*4+1,865*2+2,42*2+1,78*4+0,93*4) |  |  |  | 26.95
|  | -0,80*3-0,70*4 |  |  |  | -5.2
|  | mč. 1.07 |  |  |  | 0
|  | (4,40*2+1,88*2+0,96*4+0,955*2+1,535*6) |  |  |  | 27.52
|  | -0,80-0,70*6 |  |  |  | -5
|  | mč. 1.08 |  |  |  | 0
|  | (1,535*2+1,25*2) |  |  |  | 5.57
|  | -0,70 |  |  |  | -0.7
|  | mč. 1.10 |  |  |  | 0
|  | (1,90*2+4,40*2+1,00*2) |  |  |  | 14.6
|  | -0,70 |  |  |  | -0.7
|  | mč. 1.11 |  |  |  | 0
|  | (1,90*2+4,40*2+1,00*2) |  |  |  | 14.6
|  | -0,70 |  |  |  | -0.7
|  | mč. 1.13 |  |  |  | 0
|  | (1,88*2+0,98*2+4,40*2) |  |  |  | 14.52
|  | -0,70 |  |  |  | -0.7
5 | 781131241 | Izolace pod obklad těsnícími pásy vnitřní kout | kus | 67 |  | 67 |  | 0 | 0.00021 | 0.01407 |  | 0 | 21 | 0 | 0 | ÚRS 23 01
| Výkaz výměr: | mč. 1.04-06; 28 |  |  |  | 28
|  | mč. 1.07+08; 21 |  |  |  | 21
|  | mč. 1.10+11; 12 |  |  |  | 12
|  | mč. 1.13; 6 |  |  |  | 6
6 | 781131242 | Izolace pod obklad těsnícími pásy vnější roh | kus | 7 |  | 7 |  | 0 | 0.0002 | 0.0014 |  | 0 | 21 | 0 | 0 | ÚRS 23 01
| Výkaz výměr: | mč. 1.10+11+13; 2*3 |  |  |  | 6
|  | mč. 1.08; 1 |  |  |  | 1
7 | 781474117 | Montáž obkladů vnitřních keramických hladkých přes 35 do 45 ks/m2 lepených flexibilním lepidlem, barevná spárovka | m2 | 287.457 |  | 287.457 |  | 0 | 0.00495 | 1.4229 |  | 0 | 21 | 0 | 0 | ÚRS 23 01
| Výkaz výměr: | PU1-a; 39,498 |  |  |  | 39.498
|  | PU1-b; 93,36 |  |  |  | 93.36
|  | PU1-c; 100,957 |  |  |  | 100.957
|  | PU1-d; 53,642 |  |  |  | 53.642
8 | 59761250_01 | obklad keramický glazovaný matný, rozměr 75 x 300 mm - barva bílá RAL 9003, PU1-a | m2 | 43.4478 |  | 43.4478 |  | 0 | 0.0098 | 0.42579 |  | 0 | 21 | 0 | 0
| Výkaz výměr: | mč. 1.04 |  |  |  | 0
|  | (1,835*4+1,12*2+1,015*2)*2,70 |  |  |  | 31.347
|  | -0,70*2,10*3-1,12*0,90 |  |  |  | -5.418
|  | mč. 1.08 |  |  |  | 0
|  | (1,535*2+1,25*2)*2,70 |  |  |  | 15.039
|  | -0,70*2,10 |  |  |  | -1.47
| Ztratné: | 10 |  |  |  | 3.9498
9 | 59761250_02 | obklad keramický glazovaný matný, rozměr 75 x 300 mm - barva zelená RAL 130 80 10, PU1-b | m2 | 102.696 |  | 102.696 |  | 0 | 0.0098 | 1.0064 |  | 0 | 21 | 0 | 0
| Výkaz výměr: | mč. 1.06 |  |  |  | 0
|  | (1,885*4+1,865*2+2,42*2+1,78*4+0,93*4)*2,70 |  |  |  | 72.765
|  | -0,80*2,10*3-0,70*2,10*4-1,50*1,20-1,865*0,90 |  |  |  | -14.3985
|  | mč. 1.10 |  |  |  | 0
|  | (1,90*2+4,40*2+1,00*2)*2,70 |  |  |  | 39.42
|  | -0,70*2,10-1,50*1,20-1,285*0,90 |  |  |  | -4.4265
| Ztratné: | 10 |  |  |  | 9.336
10 | 59761250_03 | obklad keramický glazovaný matný, rozměr 75 x 300 mm - barva růžová RAL 040 70 20, PU1-c | m2 | 111.0533 |  | 111.0533 |  | 0 | 0.0098 | 1.0883 |  | 0 | 21 | 0 | 0
| Výkaz výměr: | mč. 1.07 |  |  |  | 0
|  | (4,40*2+1,88*2+0,96*4+0,955*2+1,535*6)*2,70 |  |  |  | 74.304
|  | -0,80*2,10-0,70*2,10*6-1,50*1,20+4,40*0,90 |  |  |  | -8.34
|  | mč. 1.11 |  |  |  | 0
|  | (1,90*2+4,40*2+1,00*2)*2,70 |  |  |  | 39.42
|  | -0,70*2,10-1,50*1,20-1,285*0,90 |  |  |  | -4.4265
| Ztratné: | 10 |  |  |  | 10.0958
11 | 59761250_04 | obklad keramický glazovaný matný, rozměr 75 x 300 mm - barva modrá RAL 260 80 10, PU1-d | m2 | 59.0057 |  | 59.0057 |  | 0 | 0.0098 | 0.57826 |  | 0 | 21 | 0 | 0
| Výkaz výměr: | mč. 1.05 |  |  |  | 0
|  | (1,83*2+2,18*2)*2,70 |  |  |  | 21.654
|  | -0,90*2,10-1,00*0,90 |  |  |  | -2.79
|  | mč. 1.13 |  |  |  | 0
|  | (1,88*2+0,98*2+4,40*2)*2,70 |  |  |  | 39.204
|  | -0,70*2,10-1,50*1,20-1,285*0,90 |  |  |  | -4.4265
| Ztratné: | 10 |  |  |  | 5.3642
12 | 781494110_02 | Hliníkové profily koutové lepené flexibilním lepidlem | m | 180.9 |  | 180.9 |  | 0 | 0.00055 | 0.099495 |  | 0 | 21 | 0 | 0
| Výkaz výměr: | mč. 1.04-06 |  |  |  | 0
|  | 2,70*28 |  |  |  | 75.6
|  | mč. 1.07+08 |  |  |  | 0
|  | 2,70*21 |  |  |  | 56.7
|  | mč. 1.10+11 |  |  |  | 0
|  | 2,70*12 |  |  |  | 32.4
|  | mč. 1.13 |  |  |  | 0
|  | 2,70*6 |  |  |  | 16.2
13 | 781494110_01 | Hliníkové profily rohové lepené flexibilním lepidlem | m | 18.9 |  | 18.9 |  | 0 | 0.00055 | 0.010395 |  | 0 | 21 | 0 | 0
| Výkaz výměr: | mč. 1.10+11+13 |  |  |  | 0
|  | 2,70*2*3 |  |  |  | 16.2
|  | mč. 1.08 |  |  |  | 0
|  | 2,70 |  |  |  | 2.7
14 | 781494511_01 | Hliníkové profily ukončovací lepené flexibilním lepidlem | m | 168.47 |  | 168.47 |  | 0 | 0.0005 | 0.084235 |  | 0 | 21 | 0 | 0
| Výkaz výměr: | mč. 1.04 |  |  |  | 0
|  | 1,885*4+1,12*2+1,015*2+1,12*2 |  |  |  | 14.05
|  | mč. 1.05 |  |  |  | 0
|  | (1,83*2+2,18*2)+1,00*2+0,90 |  |  |  | 10.92
|  | mč. 1.06 |  |  |  | 0
|  | (1,885*4+1,865*2+2,42*2+1,78*4+0,93*4)+1,865*2+1,50+1,20*2 |  |  |  | 34.58
|  | mč. 1.07 |  |  |  | 0
|  | (4,40*2+1,88*2+0,96*4+0,955*2+1,535*6)+4,40*2+1,50+1,20*2 |  |  |  | 40.22
|  | mč. 1.08 |  |  |  | 0
|  | (1,535*2+1,25*2) |  |  |  | 5.57
|  | mč. 1.10 |  |  |  | 0
|  | (1,90*2+4,40*2+1,00*2)+1,50+1,20*2+1,285*2 |  |  |  | 21.07
|  | mč. 1.11 |  |  |  | 0
|  | (1,90*2+4,40*2+1,00*2)+1,50+1,20*2+1,285*2 |  |  |  | 21.07
|  | mč. 1.13 |  |  |  | 0
|  | (1,88*2+0,98*2+4,40*2)+1,50+1,20*2+1,285*2 |  |  |  | 20.99
15 | 781495115 | Spárování vnitřních obkladů silikonem | m | 107.59 |  | 107.59 |  | 0 | 3e-05 | 0.0032277 |  | 0 | 21 | 0 | 0 | ÚRS 23 01
| Výkaz výměr: | mč. 1.04 |  |  |  | 0
|  | 1,885*4+1,12*2+1,015*2 |  |  |  | 11.81
|  | -0,70*3 |  |  |  | -2.1
|  | mč. 1.05 |  |  |  | 0
|  | (1,83*2+2,18*2) |  |  |  | 8.02
|  | -0,90 |  |  |  | -0.9
|  | mč. 1.06 |  |  |  | 0
|  | (1,885*4+1,865*2+2,42*2+1,78*4+0,93*4) |  |  |  | 26.95
|  | -0,80*3-0,70*4 |  |  |  | -5.2
|  | mč. 1.07 |  |  |  | 0
|  | (4,40*2+1,88*2+0,96*4+0,955*2+1,535*6) |  |  |  | 27.52
|  | -0,80-0,70*6 |  |  |  | -5
|  | mč. 1.08 |  |  |  | 0
|  | (1,535*2+1,25*2) |  |  |  | 5.57
|  | -0,70 |  |  |  | -0.7
|  | mč. 1.10 |  |  |  | 0
|  | (1,90*2+4,40*2+1,00*2) |  |  |  | 14.6
|  | -0,70 |  |  |  | -0.7
|  | mč. 1.11 |  |  |  | 0
|  | (1,90*2+4,40*2+1,00*2) |  |  |  | 14.6
|  | -0,70 |  |  |  | -0.7
|  | mč. 1.13 |  |  |  | 0
|  | (1,88*2+0,98*2+4,40*2) |  |  |  | 14.52
|  | -0,70 |  |  |  | -0.7
16 | 781495211 | Čištění vnitřních ploch stěn po provedení obkladu chemickými prostředky | m2 | 287.457 |  | 287.457 |  | 0 | 5e-05 | 0.014373 |  | 0 | 21 | 0 | 0 | ÚRS 23 01
| Výkaz výměr: | viz položka 781474117; 287,457 |  |  |  | 287.457
17 | 998781201 | Přesun hmot procentní pro obklady keramické v objektech v do 6 m | % | 9513.6126 |  | 0 |  | 0 |  | 0 |  | 0 | 21 | 0 | 0 | ÚRS 23 01
|  | 783.: Nátěry | [5 empty] | 0 |  | 0.2461 |  | 0 |  | 0 | 0
1 | 783823101 | Penetrační akrylátový nátěr hladkých betonových povrchů - PU5 | m2 | 384.748 |  | 384.748 |  | 0 | 8e-05 | 0.03078 |  | 0 | 21 | 0 | 0 | ÚRS 23 01
| Výkaz výměr: | PU5; 384,748 |  |  |  | 384.748
2 | 783827401_03 | Flexibilní ochranný nátěrový systém na beton na bázi akrylátové disperze vodou ředitelný, bezbarvý, paropropustný, matný - 2-3 x krycí vrstva - PU5 | m2 | 384.748 |  | 384.748 |  | 0 | 0.00054 | 0.20776 |  | 0 | 21 | 0 | 0
| Výkaz výměr: | místnosti bez podhledu |  |  |  | 0
|  | mč. 1.18; 12,36 |  |  |  | 12.36
|  | mč. 1.20; 6,20*1,20 |  |  |  | 7.44
|  | pod podhled P01a+b; 212,66 |  |  |  | 212.66
|  | pod podhledu P03; 122,93 |  |  |  | 122.93
|  | obvod |  |  |  | 0
|  | mč. 1.01 |  |  |  | 0
|  | (4,85+19,50)*0,45 |  |  |  | 10.9575
|  | mč. 1.03 |  |  |  | 0
|  | (39,14+1,75)*0,45 |  |  |  | 18.4005
3 | 783347101_01 | Antikorozní polyuretanový nátěr ocelových konstrukcí v interiéru bez rizika kondenzace, nízká agresivita C2, vysoká životnost H, barva bílá, 2-3 nátěry - PU4 | m2 | 83.952 |  | 83.952 |  | 0 | 9e-05 | 0.0075557 |  | 0 | 21 | 0 | 0
| Výkaz výměr: | mč. 1.01 |  |  |  | 0
|  | 0,15*4*3,18*44 |  |  |  | 83.952
|  | 784.: Malby | [5 empty] | 0 |  | 0.31508 |  | 0 |  | 0 | 0
1 | 784111001 | Oprášení (ometení ) podkladu v místnostech v do 3,80 m | m2 | 781.249 |  | 781.249 |  | 0 |  | 0 |  | 0 | 21 | 0 | 0 | ÚRS 23 01
| Výkaz výměr: | viz malby; 781,249 |  |  |  | 781.249
2 | 784181121 | Hloubková jednonásobná bezbarvá penetrace podkladu v místnostech v do 3,80 m | m2 | 559.77 |  | 559.77 |  | 0 | 0.0002 | 0.11195 |  | 0 | 21 | 0 | 0 | ÚRS 23 01
| Výkaz výměr: | viz malba na omítku; 559,77 |  |  |  | 559.77
3 | 784211101 | Dvojnásobné bílé malby ze směsí za mokra výborně oděruvzdorných v místnostech v do 3,80 m | m2 | 781.2487 |  | 781.2487 |  | 0 | 0.00026 | 0.20312 |  | 0 | 21 | 0 | 0 | ÚRS 23 01
| Výkaz výměr: | malba na VPC omítku PU2b |  |  |  | 0
|  | mč. 1.18 |  |  |  | 0
|  | (2,835*2+4,40*2)*3,40 |  |  |  | 49.198
|  | -0,80*2,10 |  |  |  | -1.68
|  | mč. 1.20 |  |  |  | 0
|  | (4,605+1,385+0,315*2+0,41)*3,40 |  |  |  | 23.902
|  | (0,975+0,60)*1,90 |  |  |  | 2.9925
|  | 3,69*(1,90+3,40)/2 |  |  |  | 9.7785
|  | -0,80*2,10 |  |  |  | -1.68
|  | = |  |  |  | 82.511
|  | malba na sádrovou omítku |  |  |  | 0
|  | mč. 1.01 |  |  |  | 0
|  | (4,355+0,20+0,93+1,28)*2,85+4,705*(2,85-1,50) |  |  |  | 25.632
|  | 2,90*0,075-0,80*0,60 |  |  |  | -0.2625
|  | mč. 1.02 |  |  |  | 0
|  | (1,50+10,94+4,40+1,74+0,10*2+0,83)*2,85 |  |  |  | 55.8885
|  | (7,80+1,20*2)*0,26 |  |  |  | 2.652
|  | -7,80*1,20-(1,50+10,94)*1,50 |  |  |  | -28.02
|  | mč. 1.03 |  |  |  | 0
|  | 39,14*3,63 |  |  |  | 142.0782
|  | 2,9*0,075 |  |  |  | 0.2175
|  | -0,90*2,10-0,80*2,10*10-0,70*2,10 |  |  |  | -20.16
|  | mč. 1.04 |  |  |  | 0
|  | 2,035*4*3,00 |  |  |  | 24.42
|  | -0,80*2,1-0,70*2,10 |  |  |  | -3.15
|  | mč. 1.06 |  |  |  | 0
|  | (1,50+1,20*2)*0,26 |  |  |  | 1.014
|  | mč. 1.07 |  |  |  | 0
|  | (1,50+1,20*2)*0,26 |  |  |  | 1.014
|  | mč. 1.09 |  |  |  | 0
|  | (4,40*2+3,45*2)*3,00 |  |  |  | 47.1
|  | (1,50+1,20*2)*0,26 |  |  |  | 1.014
|  | -1,50*1,20-0,80*2,10-0,70*2,10 |  |  |  | -4.95
|  | mč. 1.10+11 |  |  |  | 0
|  | (1,50+1,20*2)*0,26*2 |  |  |  | 2.028
|  | mč. 1.12 |  |  |  | 0
|  | (4,40*2+3,425*2)*3,00 |  |  |  | 46.95
|  | (1,50+1,20*2)*0,26 |  |  |  | 1.014
|  | -1,50*1,20-0,80*2,10-0,70*2,10 |  |  |  | -4.95
|  | mč. 1.13 |  |  |  | 0
|  | (1,50+1,20*2)*0,26*2 |  |  |  | 2.028
|  | mč. 1.14 |  |  |  | 0
|  | (4,40*2+3,445*2)*3,00 |  |  |  | 47.07
|  | (1,50+1,20*2)*0,26 |  |  |  | 1.014
|  | -1,50*1,20-0,80*2,10-0,70*2,10 |  |  |  | -4.95
|  | mč. 1.15 |  |  |  | 0
|  | (4,40*2+2,13*2)*3,00 |  |  |  | 39.18
|  | (1,50+1,20*2)*0,26 |  |  |  | 1.014
|  | -1,50*1,20-0,80*2,10 |  |  |  | -3.48
|  | mč. 1.16 |  |  |  | 0
|  | (4,40*2+2,13*2)*3,00 |  |  |  | 39.18
|  | (1,50+1,20*2)*0,26 |  |  |  | 1.014
|  | -1,50*1,20-0,80*2,10 |  |  |  | -3.48
|  | mč. 1.17 |  |  |  | 0
|  | (4,40*2+3,025*2)*3,00 |  |  |  | 44.55
|  | (1,50+1,20*2)*0,26 |  |  |  | 1.014
|  | -1,50*1,20-0,80*2,10 |  |  |  | -3.48
|  | nad obklady |  |  |  | 0
|  | mč. 1.04 |  |  |  | 0
|  | (1,885*4+1,12+1,015)*(3,00-2,70) |  |  |  | 2.9025
|  | mč. 1.05 |  |  |  | 0
|  | (1,83+2,18)*(3,00-2,70) |  |  |  | 1.203
|  | mč. 1.06 |  |  |  | 0
|  | (1,885*4+1,865+2,42+1,78*4+0,93*2)*(3,00-2,70) |  |  |  | 6.2415
|  | mč. 1.07 |  |  |  | 0
|  | (4,40+1,88*2+0,96*2+0,955+1,535*6)*(3,00-2,70) |  |  |  | 6.0735
|  | mč. 1.08 |  |  |  | 0
|  | (1,535*2+1,25*2-0,985)*(3,00-2,70) |  |  |  | 1.3755
|  | mč. 1.10 |  |  |  | 0
|  | (1,90*2+4,40+0,115+1,00*2)*(3,00-2,70) |  |  |  | 3.0945
|  | mč. 1.11 |  |  |  | 0
|  | (1,90*2+4,40+0,115+1,00*2)*(3,00-2,70) |  |  |  | 3.0945
|  | mč. 1.13 |  |  |  | 0
|  | (1,88*2+0,98*2+4,40+0,115)*(3,00-2,70) |  |  |  | 3.0705
|  | = |  |  |  | 477.2592
|  | malba na SDK |  |  |  | 0
|  | mč. 1.04+05+06; (1,12+1,015+0,93*2+1,865+2,42)*0,30 |  |  |  | 2.484
|  | mč. 1.07-08; (0,955+0,96*2+4,40+0,985)*0,30 |  |  |  | 2.478
|  | mč. 1.10+1.11; (4,40-0,115)*2*0,30 |  |  |  | 2.571
|  | mč. 1.13; (4,40-0,115)*0,30 |  |  |  | 1.2855
|  | = |  |  |  | 8.8185
|  | malba na SDK podhled P01a+P01b; 149,12+63,54 |  |  |  | 212.66
_
|  | 01.1.02: PODLAHY | [5 empty] | 0 |  | 48.3669 |  | 0 | _ | 0 | 0
|  | 0063: Mazaniny a potěry | [5 empty] | 0 |  | 42.6919 |  | 0 | _ | 0 | 0
1 | 632451234 | Potěr cementový samonivelační litý C25 tl přes 45 do 50 mm | m2 | 344.48 | 0 | 344.48 |  | 0 | 0.11 | 37.8928 |  | 0 | 21 | 0 | 0 | ÚRS 23 01
|  | PD1a - 54 mm |  | 0 | [8 empty] | _
|  | mč 1.04; 8,3 |  | 8.3 | [8 empty] | _
|  | mč 1.05; 3,99 |  | 3.99 | [8 empty] | _
|  | mč 1.06; 11,71 |  | 11.71 | [8 empty] | _
|  | mč 1.07; 13,02 |  | 13.02 | [8 empty] | _
|  | mč 1.08; 1,86 |  | 1.86 | [8 empty] | _
|  | mč 1.10; 8,25 |  | 8.25 | [8 empty] | _
|  | mč 1.11; 8,25 |  | 8.25 | [8 empty] | _
|  | mč 1.13; 8,16 |  | 8.16 | [8 empty] | _
|  | mč 1.18; 12,36 |  | 12.36 | [8 empty] | _
|  | mč 1.20; 6,2 |  | 6.2 | [8 empty] | _
|  | = |  | 82.1 | [8 empty] | _
|  | PD1b - 55 mm |  | 0 | [8 empty] | _
|  | mč 1.09; 15,18 |  | 15.18 | [8 empty] | _
|  | mč 1.12; 15,07 |  | 15.07 | [8 empty] | _
|  | mč 1.14; 15,16 |  | 15.16 | [8 empty] | _
|  | mč 1.15; 9,37 |  | 9.37 | [8 empty] | _
|  | mč 1.16; 9,37 |  | 9.37 | [8 empty] | _
|  | = |  | 64.15 | [8 empty] | _
|  | PD1c - 59 mm |  | 0 | [8 empty] | _
|  | mč 1.03; 68,88 |  | 68.88 | [8 empty] | _
|  | = |  | 68.88 | [8 empty] | _
|  | PD1d - 55 mm |  | 0 | [8 empty] | _
|  | mč 1.01; 42,17 |  | 42.17 | [8 empty] | _
|  | mč 1.02; 49,81 |  | 49.81 | [8 empty] | _
|  | mč 1.17; 13,31 |  | 13.31 | [8 empty] | _
|  | = |  | 105.29 | [8 empty] | _
|  | PD1e - 57 mm |  | 0 | [8 empty] | _
|  | mč 1.01; 19,22 |  | 19.22 | [8 empty] | _
|  | = |  | 19.22 | [8 empty] | _
|  | PD1f - 55 mm |  | 0 | [8 empty] | _
|  | mč 1.01; 2,06 |  | 2.06 | [8 empty] | _
|  | = |  | 2.06 | [8 empty] | _
|  | PD1g - 51 mm |  | 0 | [8 empty] | _
|  | mč 1.03; 2,78 |  | 2.78 | [8 empty] | _
|  | = |  | 2.78 | [8 empty] | _
2 | 632451292 | Příplatek k cementovému samonivelačnímu litému potěru C25 ZKD 5 mm tl přes 50 mm | m2 | 432.58 | 0 | 432.58 |  | 0 | 0.011 | 4.7584 |  | 0 | 21 | 0 | 0 | ÚRS 23 01
|  | PD1a - 54 mm - 1x |  | 0 | [8 empty] | _
|  | mč 1.04; 8,3 |  | 8.3 | [8 empty] | _
|  | mč 1.05; 3,99 |  | 3.99 | [8 empty] | _
|  | mč 1.06; 11,71 |  | 11.71 | [8 empty] | _
|  | mč 1.07; 13,02 |  | 13.02 | [8 empty] | _
|  | mč 1.08; 1,86 |  | 1.86 | [8 empty] | _
|  | mč 1.10; 8,25 |  | 8.25 | [8 empty] | _
|  | mč 1.11; 8,25 |  | 8.25 | [8 empty] | _
|  | mč 1.13; 8,16 |  | 8.16 | [8 empty] | _
|  | mč 1.18; 12,36 |  | 12.36 | [8 empty] | _
|  | mč 1.20; 6,2 |  | 6.2 | [8 empty] | _
|  | = |  | 82.1 | [8 empty] | _
|  | PD1b - 55 mm - 1x |  | 0 | [8 empty] | _
|  | mč 1.09; 15,18 |  | 15.18 | [8 empty] | _
|  | mč 1.12; 15,07 |  | 15.07 | [8 empty] | _
|  | mč 1.14; 15,16 |  | 15.16 | [8 empty] | _
|  | mč 1.15; 9,37 |  | 9.37 | [8 empty] | _
|  | mč 1.16; 9,37 |  | 9.37 | [8 empty] | _
|  | = |  | 64.15 | [8 empty] | _
|  | PD1c - 59 mm - 2x |  | 0 | [8 empty] | _
|  | mč 1.03; 68,88*2 |  | 137.76 | [8 empty] | _
|  | = |  | 137.76 | [8 empty] | _
|  | PD1d - 55 mm - 1x |  | 0 | [8 empty] | _
|  | mč 1.01; 42,17 |  | 42.17 | [8 empty] | _
|  | mč 1.02; 49,81 |  | 49.81 | [8 empty] | _
|  | mč 1.17; 13,31 |  | 13.31 | [8 empty] | _
|  | = |  | 105.29 | [8 empty] | _
|  | PD1e - 57 mm - 2x |  | 0 | [8 empty] | _
|  | mč 1.01; 19,22*2 |  | 38.44 | [8 empty] | _
|  | = |  | 38.44 | [8 empty] | _
|  | PD1f - 55 mm - 1x |  | 0 | [8 empty] | _
|  | mč 1.01; 2,06 |  | 2.06 | [8 empty] | _
|  | = |  | 2.06 | [8 empty] | _
|  | PD1g - 51 mm - 1x |  | 0 | [8 empty] | _
|  | mč 1.03; 2,78 |  | 2.78 | [8 empty] | _
|  | = |  | 2.78 | [8 empty] | _
3 | 634112123 | Obvodová dilatace podlahovým páskem z pěnového PE s fólií mezi stěnou a mazaninou nebo potěrem v 80 mm | m | 385.84 | 0 | 385.84 |  | 0 | 2e-05 | 0.0077168 |  | 0 | 21 | 0 | 0 | ÚRS 23 01
|  | obvody místností |  | 0 | [8 empty] | _
|  | mč 1.01; 57,81 |  | 57.81 | [8 empty] | _
|  | mč 1.02; 21,08 |  | 21.08 | [8 empty] | _
|  | mč 1.03; 82,18 |  | 82.18 | [8 empty] | _
|  | mč 1.04; 8,14 |  | 8.14 | [8 empty] | _
|  | mč 1.05; 8,02 |  | 8.02 | [8 empty] | _
|  | mč 1.06; 22 |  | 22 | [8 empty] | _
|  | mč 1.07; 22,23 |  | 22.23 | [8 empty] | _
|  | mč 1.08; 5,57 |  | 5.57 | [8 empty] | _
|  | mč 1.09; 15,7 |  | 15.7 | [8 empty] | _
|  | mč 1.10; 14,6 |  | 14.6 | [8 empty] | _
|  | mč 1.11; 14,6 |  | 14.6 | [8 empty] | _
|  | mč 1.12; 15,65 |  | 15.65 | [8 empty] | _
|  | mč 1.13; 14,52 |  | 14.52 | [8 empty] | _
|  | mč 1.14; 15,69 |  | 15.69 | [8 empty] | _
|  | mč 1.15; 13,06 |  | 13.06 | [8 empty] | _
|  | mč 1.16; 13,06 |  | 13.06 | [8 empty] | _
|  | mč 1.17; 14,85 |  | 14.85 | [8 empty] | _
|  | mč 1.18; 14,47 |  | 14.47 | [8 empty] | _
|  | mč 1.20; 12,61 |  | 12.61 | [8 empty] | _
|  | = |  | 385.84 | [8 empty] | _
4 | 632481213 | Separační vrstva z PE fólie | m2 | 253.6 | 0 | 253.6 |  | 0 | 0.00013 | 0.032968 |  | 0 | 21 | 0 | 0 | ÚRS 23 01
|  | nevytápěné |  | 0 | [8 empty] | _
|  | PD1a - 54 mm |  | 0 | [8 empty] | _
|  | mč 1.04; 8,3 |  | 8.3 | [8 empty] | _
|  | mč 1.05; 3,99 |  | 3.99 | [8 empty] | _
|  | mč 1.06; 11,71 |  | 11.71 | [8 empty] | _
|  | mč 1.07; 13,02 |  | 13.02 | [8 empty] | _
|  | mč 1.08; 1,86 |  | 1.86 | [8 empty] | _
|  | mč 1.10; 8,25 |  | 8.25 | [8 empty] | _
|  | mč 1.11; 8,25 |  | 8.25 | [8 empty] | _
|  | mč 1.13; 8,16 |  | 8.16 | [8 empty] | _
|  | mč 1.18; 12,36 |  | 12.36 | [8 empty] | _
|  | mč 1.20; 6,2 |  | 6.2 | [8 empty] | _
|  | = |  | 82.1 | [8 empty] | _
|  | PD1b - 55 mm |  | 0 | [8 empty] | _
|  | mč 1.09; 15,18 |  | 15.18 | [8 empty] | _
|  | mč 1.12; 15,07 |  | 15.07 | [8 empty] | _
|  | mč 1.14; 15,16 |  | 15.16 | [8 empty] | _
|  | mč 1.15; 9,37 |  | 9.37 | [8 empty] | _
|  | mč 1.16; 9,37 |  | 9.37 | [8 empty] | _
|  | = |  | 64.15 | [8 empty] | _
|  | PD1d - 55 mm |  | 0 | [8 empty] | _
|  | mč 1.01; 42,17 |  | 42.17 | [8 empty] | _
|  | mč 1.02; 49,81 |  | 49.81 | [8 empty] | _
|  | mč 1.17; 13,31 |  | 13.31 | [8 empty] | _
|  | = |  | 105.29 | [8 empty] | _
|  | PD1f - 55 mm |  | 0 | [8 empty] | _
|  | mč 1.01; 2,06 |  | 2.06 | [8 empty] | _
|  | = |  | 2.06 | [8 empty] | _
_
|  | 0998: Přesun hmot | [5 empty] | 0 |  | 0 |  | 0 | _ | 0 | 0
1 | 998011001 | Přesun hmot pro budovy zděné v do 6 m | t | 48.3669 | 0 | 48.3669 |  | 0 |  | 0 |  | 0 | 21 | 0 | 0 | ÚRS 23 01
_
|  | 713.3: Izolace tepelné v podlahách | [5 empty] | 0 |  | 2.4623 |  | 0 | _ | 0 | 0
1 | 713121121 | Montáž izolace tepelné podlah volně kladenými rohožemi, pásy, dílci, deskami 2 vrstvy | m2 | 344.48 | 0 | 344.48 |  | 0 |  | 0 |  | 0 | 21 | 0 | 0 | ÚRS 23 01
|  | PD1a - 210 mm - 100+110 |  | 0 | [8 empty] | _
|  | mč 1.04; 8,3 |  | 8.3 | [8 empty] | _
|  | mč 1.05; 3,99 |  | 3.99 | [8 empty] | _
|  | mč 1.06; 11,71 |  | 11.71 | [8 empty] | _
|  | mč 1.07; 13,02 |  | 13.02 | [8 empty] | _
|  | mč 1.08; 1,86 |  | 1.86 | [8 empty] | _
|  | mč 1.10; 8,25 |  | 8.25 | [8 empty] | _
|  | mč 1.11; 8,25 |  | 8.25 | [8 empty] | _
|  | mč 1.13; 8,16 |  | 8.16 | [8 empty] | _
|  | mč 1.18; 12,36 |  | 12.36 | [8 empty] | _
|  | mč 1.20; 6,2 |  | 6.2 | [8 empty] | _
|  | = |  | 82.1 | [8 empty] | _
|  | PD1b - 210 mm - 100+110 |  | 0 | [8 empty] | _
|  | mč 1.09; 15,18 |  | 15.18 | [8 empty] | _
|  | mč 1.12; 15,07 |  | 15.07 | [8 empty] | _
|  | mč 1.14; 15,16 |  | 15.16 | [8 empty] | _
|  | mč 1.15; 9,37 |  | 9.37 | [8 empty] | _
|  | mč 1.16; 9,37 |  | 9.37 | [8 empty] | _
|  | = |  | 64.15 | [8 empty] | _
|  | PD1c - 160 mm - 80+80 |  | 0 | [8 empty] | _
|  | mč 1.03; 68,88 |  | 68.88 | [8 empty] | _
|  | = |  | 68.88 | [8 empty] | _
|  | PD1d - 220 mm - 110+110 |  | 0 | [8 empty] | _
|  | mč 1.01; 42,17 |  | 42.17 | [8 empty] | _
|  | mč 1.02; 49,81 |  | 49.81 | [8 empty] | _
|  | mč 1.17; 13,31 |  | 13.31 | [8 empty] | _
|  | = |  | 105.29 | [8 empty] | _
|  | PD1e - 170 mm - 80+90 |  | 0 | [8 empty] | _
|  | mč 1.01; 19,22 |  | 19.22 | [8 empty] | _
|  | = |  | 19.22 | [8 empty] | _
|  | PD1f - 190 mm - 90+100 |  | 0 | [8 empty] | _
|  | mč 1.01; 2,06 |  | 2.06 | [8 empty] | _
|  | = |  | 2.06 | [8 empty] | _
|  | PD1g - 150 mm - 70+80 |  | 0 | [8 empty] | _
|  | mč 1.03; 2,78 |  | 2.78 | [8 empty] | _
|  | = |  | 2.78 | [8 empty] | _
2 | 28375923 | deska EPS 200 pro konstrukce s velmi vysokým zatížením lambda=0,034 tl 70mm | m2 | 2.78 | 2 | 2.8356 |  | 0 | 0.00245 | 0.0069472 |  | 0 | 21 | 0 | 0 | ÚRS 23 01
|  | PD1g - 150 mm - 70+80 |  | 0 | [8 empty] | _
|  | mč 1.03; 2,78 |  | 2.78 | [8 empty] | _
|  | = |  | 2.78 | [8 empty] | _
3 | 28375924 | deska EPS 200 pro konstrukce s velmi vysokým zatížením lambda=0,034 tl 80mm | m2 | 159.76 | 2 | 162.9552 |  | 0 | 0.0028 | 0.45627 |  | 0 | 21 | 0 | 0 | ÚRS 23 01
|  | PD1c - 160 mm - 80+80 |  | 0 | [8 empty] | _
|  | mč 1.03; 68,88*2 |  | 137.76 | [8 empty] | _
|  | = |  | 137.76 | [8 empty] | _
|  | PD1e - 170 mm - 80+90 |  | 0 | [8 empty] | _
|  | mč 1.01; 19,22 |  | 19.22 | [8 empty] | _
|  | = |  | 19.22 | [8 empty] | _
|  | PD1g - 150 mm - 70+80 |  | 0 | [8 empty] | _
|  | mč 1.03; 2,78 |  | 2.78 | [8 empty] | _
|  | = |  | 2.78 | [8 empty] | _
4 | 28375925 | deska EPS 200 pro konstrukce s velmi vysokým zatížením lambda=0,034 tl 90mm | m2 | 21.28 | 2 | 21.7056 |  | 0 | 0.00315 | 0.068373 |  | 0 | 21 | 0 | 0 | ÚRS 23 01
|  | PD1e - 170 mm - 80+90 |  | 0 | [8 empty] | _
|  | mč 1.01; 19,22 |  | 19.22 | [8 empty] | _
|  | = |  | 19.22 | [8 empty] | _
|  | PD1f - 190 mm - 90+100 |  | 0 | [8 empty] | _
|  | mč 1.01; 2,06 |  | 2.06 | [8 empty] | _
|  | = |  | 2.06 | [8 empty] | _
5 | 28375926 | deska EPS 200 pro konstrukce s velmi vysokým zatížením lambda=0,034 tl 100mm | m2 | 148.31 | 2 | 151.2762 |  | 0 | 0.0035 | 0.52947 |  | 0 | 21 | 0 | 0 | ÚRS 23 01
|  | PD1a - 210 mm - 100+110 |  | 0 | [8 empty] | _
|  | mč 1.04; 8,3 |  | 8.3 | [8 empty] | _
|  | mč 1.05; 3,99 |  | 3.99 | [8 empty] | _
|  | mč 1.06; 11,71 |  | 11.71 | [8 empty] | _
|  | mč 1.07; 13,02 |  | 13.02 | [8 empty] | _
|  | mč 1.08; 1,86 |  | 1.86 | [8 empty] | _
|  | mč 1.10; 8,25 |  | 8.25 | [8 empty] | _
|  | mč 1.11; 8,25 |  | 8.25 | [8 empty] | _
|  | mč 1.13; 8,16 |  | 8.16 | [8 empty] | _
|  | mč 1.18; 12,36 |  | 12.36 | [8 empty] | _
|  | mč 1.20; 6,2 |  | 6.2 | [8 empty] | _
|  | = |  | 82.1 | [8 empty] | _
|  | PD1b - 210 mm - 100+110 |  | 0 | [8 empty] | _
|  | mč 1.09; 15,18 |  | 15.18 | [8 empty] | _
|  | mč 1.12; 15,07 |  | 15.07 | [8 empty] | _
|  | mč 1.14; 15,16 |  | 15.16 | [8 empty] | _
|  | mč 1.15; 9,37 |  | 9.37 | [8 empty] | _
|  | mč 1.16; 9,37 |  | 9.37 | [8 empty] | _
|  | = |  | 64.15 | [8 empty] | _
|  | PD1f - 190 mm - 90+100 |  | 0 | [8 empty] | _
|  | mč 1.01; 2,06 |  | 2.06 | [8 empty] | _
|  | = |  | 2.06 | [8 empty] | _
6 | 28375040 | deska EPS 200 pro konstrukce s velmi vysokým zatížením lambda=0,034 tl 110mm | m2 | 356.83 | 2 | 363.9666 |  | 0 | 0.00385 | 1.4013 |  | 0 | 21 | 0 | 0 | ÚRS 23 01
|  | PD1a - 210 mm - 100+110 |  | 0 | [8 empty] | _
|  | mč 1.04; 8,3 |  | 8.3 | [8 empty] | _
|  | mč 1.05; 3,99 |  | 3.99 | [8 empty] | _
|  | mč 1.06; 11,71 |  | 11.71 | [8 empty] | _
|  | mč 1.07; 13,02 |  | 13.02 | [8 empty] | _
|  | mč 1.08; 1,86 |  | 1.86 | [8 empty] | _
|  | mč 1.10; 8,25 |  | 8.25 | [8 empty] | _
|  | mč 1.11; 8,25 |  | 8.25 | [8 empty] | _
|  | mč 1.13; 8,16 |  | 8.16 | [8 empty] | _
|  | mč 1.18; 12,36 |  | 12.36 | [8 empty] | _
|  | mč 1.20; 6,2 |  | 6.2 | [8 empty] | _
|  | = |  | 82.1 | [8 empty] | _
|  | PD1b - 210 mm - 100+110 |  | 0 | [8 empty] | _
|  | mč 1.09; 15,18 |  | 15.18 | [8 empty] | _
|  | mč 1.12; 15,07 |  | 15.07 | [8 empty] | _
|  | mč 1.14; 15,16 |  | 15.16 | [8 empty] | _
|  | mč 1.15; 9,37 |  | 9.37 | [8 empty] | _
|  | mč 1.16; 9,37 |  | 9.37 | [8 empty] | _
|  | = |  | 64.15 | [8 empty] | _
|  | PD1d - 220 mm - 110+110 |  | 0 | [8 empty] | _
|  | mč 1.01; 42,17*2 |  | 84.34 | [8 empty] | _
|  | mč 1.02; 49,81*2 |  | 99.62 | [8 empty] | _
|  | mč 1.17; 13,31*2 |  | 26.62 | [8 empty] | _
|  | = |  | 210.58 | [8 empty] | _
7 | 998713201 | Přesun hmot procentní pro izolace tepelné v objektech v do 6 m | % | 1.77 | 0 | 1.77 |  | 0 |  | 0 |  | 0 | 21 | 0 | 0 | ÚRS 23 01
_
|  | 771.: Dlažby keramické | [5 empty] | 0 |  | 2.3757 |  | 0 | _ | 0 | 0
1 | 771111011 | Vysátí podkladu před pokládkou dlažby | m2 | 215.13 | 0 | 215.13 |  | 0 |  | 0 |  | 0 | 21 | 0 | 0 | ÚRS 23 01
|  | PD1a |  | 0 | [8 empty] | _
|  | mč 1.04; 8,3 |  | 8.3 | [8 empty] | _
|  | mč 1.05; 3,99 |  | 3.99 | [8 empty] | _
|  | mč 1.06; 11,71 |  | 11.71 | [8 empty] | _
|  | mč 1.07; 13,02 |  | 13.02 | [8 empty] | _
|  | mč 1.08; 1,86 |  | 1.86 | [8 empty] | _
|  | mč 1.10; 8,25 |  | 8.25 | [8 empty] | _
|  | mč 1.11; 8,25 |  | 8.25 | [8 empty] | _
|  | mč 1.13; 8,16 |  | 8.16 | [8 empty] | _
|  | mč 1.18; 12,36 |  | 12.36 | [8 empty] | _
|  | mč 1.20; 6,2 |  | 6.2 | [8 empty] | _
|  | = |  | 82.1 | [8 empty] | _
|  | PD1b |  | 0 | [8 empty] | _
|  | mč 1.09; 15,18 |  | 15.18 | [8 empty] | _
|  | mč 1.12; 15,07 |  | 15.07 | [8 empty] | _
|  | mč 1.14; 15,16 |  | 15.16 | [8 empty] | _
|  | mč 1.15; 9,37 |  | 9.37 | [8 empty] | _
|  | mč 1.16; 9,37 |  | 9.37 | [8 empty] | _
|  | = |  | 64.15 | [8 empty] | _
|  | PD1c |  | 0 | [8 empty] | _
|  | mč 1.03; 68,88 |  | 68.88 | [8 empty] | _
|  | = |  | 68.88 | [8 empty] | _
2 | 771121011 | Nátěr penetrační na podlahu | m2 | 215.13 | 0 | 215.13 |  | 0 | 0.0003 | 0.064539 |  | 0 | 21 | 0 | 0 | ÚRS 23 01
3 | 771591112 | Izolace pod dlažbu nátěrem nebo stěrkou ve dvou vrstvách | m2 | 82.1 | 0 | 82.1 |  | 0 | 0.0015 | 0.12315 |  | 0 | 21 | 0 | 0 | ÚRS 23 01
|  | PD1a |  | 0 | [8 empty] | _
|  | mč 1.04; 8,3 |  | 8.3 | [8 empty] | _
|  | mč 1.05; 3,99 |  | 3.99 | [8 empty] | _
|  | mč 1.06; 11,71 |  | 11.71 | [8 empty] | _
|  | mč 1.07; 13,02 |  | 13.02 | [8 empty] | _
|  | mč 1.08; 1,86 |  | 1.86 | [8 empty] | _
|  | mč 1.10; 8,25 |  | 8.25 | [8 empty] | _
|  | mč 1.11; 8,25 |  | 8.25 | [8 empty] | _
|  | mč 1.13; 8,16 |  | 8.16 | [8 empty] | _
|  | mč 1.18; 12,36 |  | 12.36 | [8 empty] | _
|  | mč 1.20; 6,2 |  | 6.2 | [8 empty] | _
|  | = |  | 82.1 | [8 empty] | _
4 | 771591264 | Izolace těsnícími pásy mezi podlahou a stěnou | m | 128.36 | 0 | 128.36 |  | 0 | 0.00032 | 0.041075 |  | 0 | 21 | 0 | 0 | ÚRS 23 01
|  | PD1a obvody-otvory |  | 0 | [8 empty] | _
|  | mč 1.04; 8,14-(0,80+0,70) |  | 6.64 | [8 empty] | _
|  | mč 1.05; 8,02-(0,90) |  | 7.12 | [8 empty] | _
|  | mč 1.06; 22-(0,80) |  | 21.2 | [8 empty] | _
|  | mč 1.07; 22,23-(0,80) |  | 21.43 | [8 empty] | _
|  | mč 1.08; 5,57-(0,70) |  | 4.87 | [8 empty] | _
|  | mč 1.10; 14,6-(0,70) |  | 13.9 | [8 empty] | _
|  | mč 1.11; 14,6-(0,70) |  | 13.9 | [8 empty] | _
|  | mč 1.13; 14,52-(0,70) |  | 13.82 | [8 empty] | _
|  | mč 1.18; 14,47-(0,80) |  | 13.67 | [8 empty] | _
|  | mč 1.20; 12,61-(0,80) |  | 11.81 | [8 empty] | _
|  | = |  | 128.36 | [8 empty] | _
5 | 771591241 | Izolace těsnícími pásy vnitřní kout | kus | 76 | 0 | 76 |  | 0 | 0.00021 | 0.01596 |  | 0 | 21 | 0 | 0 | ÚRS 23 01
|  | PD1a vnitřní kout |  | 0 | [8 empty] | _
|  | mč 1.04; 6 |  | 6 | [8 empty] | _
|  | mč 1.05; 4 |  | 4 | [8 empty] | _
|  | mč 1.06; 16 |  | 16 | [8 empty] | _
|  | mč 1.07; 16 |  | 16 | [8 empty] | _
|  | mč 1.08; 5 |  | 5 | [8 empty] | _
|  | mč 1.10; 6 |  | 6 | [8 empty] | _
|  | mč 1.11; 6 |  | 6 | [8 empty] | _
|  | mč 1.13; 6 |  | 6 | [8 empty] | _
|  | mč 1.18; 5 |  | 5 | [8 empty] | _
|  | mč 1.20; 6 |  | 6 | [8 empty] | _
|  | = |  | 76 | [8 empty] | _
6 | 771591242 | Izolace těsnícími pásy vnější roh | kus | 10 | 0 | 10 |  | 0 | 0.0002 | 0.002 |  | 0 | 21 | 0 | 0 | ÚRS 23 01
|  | PD1a vnější kout |  | 0 | [8 empty] | _
|  | mč 1.04; 0 |  | 0 | [8 empty] | _
|  | mč 1.05; 0 |  | 0 | [8 empty] | _
|  | mč 1.06; 0 |  | 0 | [8 empty] | _
|  | mč 1.07; 0 |  | 0 | [8 empty] | _
|  | mč 1.08; 1 |  | 1 | [8 empty] | _
|  | mč 1.10; 2 |  | 2 | [8 empty] | _
|  | mč 1.11; 2 |  | 2 | [8 empty] | _
|  | mč 1.13; 2 |  | 2 | [8 empty] | _
|  | mč 1.18; 1 |  | 1 | [8 empty] | _
|  | mč 1.20; 2 |  | 2 | [8 empty] | _
|  | = |  | 10 | [8 empty] | _
7 | 771574153 | Montáž podlah keramických velkoformátových hladkých lepených flexibilním lepidlem přes 2 do 4 ks/m2 | m2 | 146.25 | 0 | 146.25 |  | 0 | 0.009 | 1.3162 |  | 0 | 21 | 0 | 0 | ÚRS 23 01
8 | 771.01 | Keramická dlažba velkoformátová, 600 x 600 x 10 mm, vysoká odolnost proti oděru PEI 5, voděodolnost odolnost proti chemickým a čistícím prostředkům / dodávka / PD01a+b | m2 | 146.25 | 10 | 160.875 |  | 0 | 0.00028 | 0.045045 |  | 0 | 21 | 0 | 0
|  | PD1a |  | 0 | [8 empty] | _
|  | mč 1.04; 8,3 |  | 8.3 | [8 empty] | _
|  | mč 1.05; 3,99 |  | 3.99 | [8 empty] | _
|  | mč 1.06; 11,71 |  | 11.71 | [8 empty] | _
|  | mč 1.07; 13,02 |  | 13.02 | [8 empty] | _
|  | mč 1.08; 1,86 |  | 1.86 | [8 empty] | _
|  | mč 1.10; 8,25 |  | 8.25 | [8 empty] | _
|  | mč 1.11; 8,25 |  | 8.25 | [8 empty] | _
|  | mč 1.13; 8,16 |  | 8.16 | [8 empty] | _
|  | mč 1.18; 12,36 |  | 12.36 | [8 empty] | _
|  | mč 1.20; 6,2 |  | 6.2 | [8 empty] | _
|  | = |  | 82.1 | [8 empty] | _
|  | PD1b |  | 0 | [8 empty] | _
|  | mč 1.09; 15,18 |  | 15.18 | [8 empty] | _
|  | mč 1.12; 15,07 |  | 15.07 | [8 empty] | _
|  | mč 1.14; 15,16 |  | 15.16 | [8 empty] | _
|  | mč 1.15; 9,37 |  | 9.37 | [8 empty] | _
|  | mč 1.16; 9,37 |  | 9.37 | [8 empty] | _
|  | = |  | 64.15 | [8 empty] | _
9 | 771474112 | Montáž soklů z dlaždic keramických rovných flexibilní lepidlo v přes 65 do 90 mm | m | 99.18 | 0 | 99.18 |  | 0 | 0.00043 | 0.042647 |  | 0 | 21 | 0 | 0 | ÚRS 23 01
10 | 771.02 | Sokl z keramické dlažby pro dlažbu KD 01 výška 70 mm / dodávka / PD01a+b | m | 99.18 | 10 | 109.098 |  | 0 | 0.00028 | 0.030547 |  | 0 | 21 | 0 | 0
|  | PD1a+b bez obkladu |  | 0 | [8 empty] | _
|  | mč 1.04; 8,14-(0,80+0,70) |  | 6.64 | [8 empty] | _
|  | mč 1.09; 15,7-(0,80+0,70) |  | 14.2 | [8 empty] | _
|  | mč 1.12; 15,65-(0,80+0,70) |  | 14.15 | [8 empty] | _
|  | mč 1.14; 15,69-(0,80+0,70) |  | 14.19 | [8 empty] | _
|  | mč 1.15; 13,06-(0,80) |  | 12.26 | [8 empty] | _
|  | mč 1.16; 13,06-(0,80) |  | 12.26 | [8 empty] | _
|  | mč 1.18; 14,47-(0,80) |  | 13.67 | [8 empty] | _
|  | mč 1.20; 12,61-(0,80) |  | 11.81 | [8 empty] | _
|  | = |  | 99.18 | [8 empty] | _
11 | 771574152 | Montáž podlah keramických velkoformátových hladkých lepených flexibilním lepidlem přes 0,5 do 2 ks/m2 | m2 | 68.88 | 0 | 68.88 |  | 0 | 0.009 | 0.61992 |  | 0 | 21 | 0 | 0 | ÚRS 23 01
12 | 771.03 | Keramická dlažba velkoformátová, 1200x1200x10 mm, vysoká odolnost proti oděru PEI 5, voděodolnost odolnost proti chemickým a čistícím prostředkům / dodávka / PD01c | m2 | 68.88 | 10 | 75.768 |  | 0 | 0.00028 | 0.021215 |  | 0 | 21 | 0 | 0
|  | PD1c |  | 0 | [8 empty] | _
|  | mč 1.03; 68,88 |  | 68.88 | [8 empty] | _
|  | = |  | 68.88 | [8 empty] | _
13 | 771577111 | Příplatek k montáži podlah keramických lepených flexibilním lepidlem za plochu do 5 m2 | m2 | 5.85 | 0 | 5.85 |  | 0 |  | 0 |  | 0 | 21 | 0 | 0 | ÚRS 23 01
|  | PD1a |  | 0 | [8 empty] | _
|  | mč 1.05; 3,99 |  | 3.99 | [8 empty] | _
|  | mč 1.08; 1,86 |  | 1.86 | [8 empty] | _
|  | = |  | 5.85 | [8 empty] | _
14 | 771591115 | Podlahy spárování silikonem | m | 128.36 | 0 | 128.36 |  | 0 | 3e-05 | 0.0038508 |  | 0 | 21 | 0 | 0 | ÚRS 23 01
|  | PD1a obvody-otvory |  | 0 | [8 empty] | _
|  | mč 1.04; 8,14-(0,80+0,70) |  | 6.64 | [8 empty] | _
|  | mč 1.05; 8,02-(0,90) |  | 7.12 | [8 empty] | _
|  | mč 1.06; 22-(0,80) |  | 21.2 | [8 empty] | _
|  | mč 1.07; 22,23-(0,80) |  | 21.43 | [8 empty] | _
|  | mč 1.08; 5,57-(0,70) |  | 4.87 | [8 empty] | _
|  | mč 1.10; 14,6-(0,70) |  | 13.9 | [8 empty] | _
|  | mč 1.11; 14,6-(0,70) |  | 13.9 | [8 empty] | _
|  | mč 1.13; 14,52-(0,70) |  | 13.82 | [8 empty] | _
|  | mč 1.18; 14,47-(0,80) |  | 13.67 | [8 empty] | _
|  | mč 1.20; 12,61-(0,80) |  | 11.81 | [8 empty] | _
|  | = |  | 128.36 | [8 empty] | _
15 | 771592011 | Čištění vnitřních ploch podlah nebo schodišť po položení dlažby chemickými prostředky | m2 | 215.13 | 0 | 215.13 |  | 0 | 5e-05 | 0.010757 |  | 0 | 21 | 0 | 0 | ÚRS 23 01
16 | 771474112 | Montáž soklů z dlaždic keramických rovných flexibilní lepidlo v přes 65 do 90 mm | m | 52.56 | 0 | 52.56 |  | 0 | 0.00043 | 0.022601 |  | 0 | 21 | 0 | 0 | ÚRS 23 01
17 | 771.04 | Keramická dlažba velkoformátová, 1200x1200x10 mm, vysoká odolnost proti oděru PEI 5, voděodolnost odolnost proti chemickým a čistícím prostředkům / dodávka / PD01c | m | 52.56 | 10 | 57.816 |  | 0 | 0.00028 | 0.016188 |  | 0 | 21 | 0 | 0
|  | PD1c |  | 0 | [8 empty] | _
|  | mč 1.03; 82,18-(39,22-0,80*10-0,90-0,70) |  | 52.56 | [8 empty] | _
|  | = |  | 52.56 | [8 empty] | _
18 | 998771201 | Přesun hmot procentní pro podlahy z dlaždic v objektech v do 6 m | % | 5.47 | 0 | 5.47 |  | 0 |  | 0 |  | 0 | 21 | 0 | 0 | ÚRS 23 01
_
|  | 776.: Podlahy povlakové | [5 empty] | 0 |  | 0.80515 |  | 0 | _ | 0 | 0
1 | 776111115 | Broušení podkladu povlakových podlah před litím stěrky | m2 | 124.51 | 0 | 124.51 |  | 0 |  | 0 |  | 0 | 21 | 0 | 0 | ÚRS 23 01
2 | 776111311 | Vysátí podkladu povlakových podlah | m2 | 124.51 | 0 | 124.51 |  | 0 |  | 0 |  | 0 | 21 | 0 | 0 | ÚRS 23 01
|  | PD1d |  | 0 | [8 empty] | _
|  | mč 1.01; 42,17 |  | 42.17 | [8 empty] | _
|  | mč 1.02; 49,81 |  | 49.81 | [8 empty] | _
|  | mč 1.17; 13,31 |  | 13.31 | [8 empty] | _
|  | = |  | 105.29 | [8 empty] | _
|  | PD1e |  | 0 | [8 empty] | _
|  | mč 1.01; 19,22 |  | 19.22 | [8 empty] | _
|  | = |  | 19.22 | [8 empty] | _
3 | 776121112 | Vodou ředitelná penetrace savého podkladu povlakových podlah | m2 | 124.51 | 0 | 124.51 |  | 0 | 3e-05 | 0.0037353 |  | 0 | 21 | 0 | 0 | ÚRS 23 01
4 | 776141121 | Stěrka podlahová nivelační pro vyrovnání podkladu povlakových podlah pevnosti 30 MPa tl do 3 mm | m2 | 105.29 | 0 | 105.29 |  | 0 | 0.0045 | 0.4738 |  | 0 | 21 | 0 | 0 | ÚRS 23 01
|  | PD1d - 2 mm |  | 0 | [8 empty] | _
|  | mč 1.01; 42,17 |  | 42.17 | [8 empty] | _
|  | mč 1.02; 49,81 |  | 49.81 | [8 empty] | _
|  | mč 1.17; 13,31 |  | 13.31 | [8 empty] | _
|  | = |  | 105.29 | [8 empty] | _
|  |  |  | 0 | [8 empty] | _
5 | 776141122 | Stěrka podlahová nivelační pro vyrovnání podkladu povlakových podlah pevnosti 30 MPa tl přes 3 do 5 mm | m2 | 19.22 | 0 | 19.22 |  | 0 | 0.0075 | 0.14415 |  | 0 | 21 | 0 | 0 | ÚRS 23 01
|  | PD1e - 4 mm |  | 0 | [8 empty] | _
|  | mč 1.01; 19,22 |  | 19.22 | [8 empty] | _
|  | = |  | 19.22 | [8 empty] | _
6 | 776262111 | Lepení pásů z pryže 2-složkovým lepidlem | m2 | 124.51 | 0 | 124.51 |  | 0 | 0.0007 | 0.087157 |  | 0 | 21 | 0 | 0 | ÚRS 23 01
|  | PD1d |  | 0 | [8 empty] | _
|  | mč 1.01; 42,17 |  | 42.17 | [8 empty] | _
|  | mč 1.02; 49,81 |  | 49.81 | [8 empty] | _
|  | mč 1.17; 13,31 |  | 13.31 | [8 empty] | _
|  | = |  | 105.29 | [8 empty] | _
|  | PD1e |  | 0 | [8 empty] | _
|  | mč 1.01; 19,22 |  | 19.22 | [8 empty] | _
|  | = |  | 19.22 | [8 empty] | _
7 | 776.01 | Kaučuková podlaha tl 3 mm, vysoká odolnost proti oděru, voděodolnost odolnost proti chemickým a čistícím prostředkům, bakteriím, plísním, houbám, UV záření / dodávka | m2 | 124.51 | 10 | 136.961 |  | 0 | 0.0007 | 0.095873 |  | 0 | 21 | 0 | 0
8 | 776223112_1 | Spoj povlakových podlahovin svařováním za studena | m | 124.51 | 0 | 124.51 |  | 0 |  | 0 |  | 0 | 21 | 0 | 0
9 | 776.11 | Hliníková zapuštěná soklová lišta s nacvakávací krycí MDF lištou, výška 70 mm / dodávka a montáž | m | 43.35 | 0 | 43.35 |  | 0 | 1e-05 | 0.0004335 |  | 0 | 21 | 0 | 0
|  | PD1d+e |  | 0 | [8 empty] | _
|  | mč 1.01; 57,81-(8,37+2,90+0,80+4,92+19,58+1,75) |  | 19.49 | [8 empty] | _
|  | mč 1.02; 21,08-(8,37+2,90) |  | 9.81 | [8 empty] | _
|  | mč 1.17; 14,85-(0,80) |  | 14.05 | [8 empty] | _
|  | = |  | 43.35 | [8 empty] | _
10 | 776991121 | Základní čištění nově položených podlahovin vysátím a setřením vlhkým mopem | m2 | 124.51 | 0 | 124.51 |  | 0 |  | 0 |  | 0 | 21 | 0 | 0 | ÚRS 23 01
11 | 998776201 | Přesun hmot procentní pro podlahy povlakové v objektech v do 6 m | % | 0.37 | 0 | 0.37 |  | 0 |  | 0 |  | 0 | 21 | 0 | 0 | ÚRS 23 01
_
|  | 779.: Čistící zóny | [5 empty] | 0 |  | 0.031847 |  | 0 | _ | 0 | 0
1 | 771121011 | Nátěr penetrační na podlahu | m2 | 4.84 |  | 4.84 |  | 0 | 0.0003 | 0.001452 |  | 0 | 21 | 0 | 0 | ÚRS 23 01
2 | 771151021 | Samonivelační stěrka podlah pevnosti 30 MPa tl 3 mm | m2 | 4.84 | 0 | 4.84 |  | 0 | 0.0045 | 0.02178 |  | 0 | 21 | 0 | 0 | ÚRS 23 01
|  | ČZ |  | 0 | [8 empty] | _
|  | PD1f - 3 mm |  | 0 | [8 empty] | _
|  | mč 1.01; 2,06 |  | 2.06 | [8 empty] | _
|  | = |  | 2.06 | [8 empty] | _
|  | PD1g - 1 mm |  | 0 | [8 empty] | _
|  | mč 1.03; 2,78 |  | 2.78 | [8 empty] | _
|  | = |  | 2.78 | [8 empty] | _
3 | 771591112_1 | Izolace nátěrem nebo stěrkou ve dvou vrstvách | m2 | 4.84 | 0 | 4.84 |  | 0 | 0.0015 | 0.00726 |  | 0 | 21 | 0 | 0
4 | ČZ | Čistící rohož, hliníkové profily výška a šířka 27 mm, profily spojené ocelovým lankem hliníkový rám z profilu 30x30x2 mm, do hliníkový profilů vkládány pryžové a textilní pásky / kompletní provedení | m2 | 4.84 | 0 | 4.84 |  | 0 | 0.00028 | 0.0013552 |  | 0 | 21 | 0 | 0
5 | 998767201 | Přesun hmot procentní pro zámečnické konstrukce v objektech v do 6 m | % | 1.35 | 0 | 1.35 |  | 0 |  | 0 |  | 0 | 21 | 0 | 0 | ÚRS 23 01
_
_
|  | 01.1.03: STŘECHY | [5 empty] | 0 |  | 30.9324 |  | 0 |  | 0 | 0
|  | 712.: Povlakové krytiny | [5 empty] | 0 |  | 2.2769 |  | 0 |  | 0 | 0
|  | ST02 - Střecha - terasa | [7 empty] | 0 |  | 0 | 21 | 0 | 0
1 | 712311101 | Provedení povlakové krytiny střech do 10° za studena lakem penetračním nebo asfaltovým | m2 | 217.21 |  | 217.21 |  | 0 |  | 0 |  | 0 | 21 | 0 | 0 | ÚRS 23 01
| Výkaz výměr: | skladba ST02 |  |  |  | 0
|  | plocha odměřena z dwg |  |  |  | 0
|  | 180,30 |  |  |  | 180.3
|  | vytažení na atiku |  |  |  | 0
|  | (61,60+12,22)*0,50 |  |  |  | 36.91
2 | 11163150 | lak penetrační asfaltový - dodávka | t | 0.067008 |  | 0.067008 |  | 0 | 1 | 0.067008 |  | 0 | 21 | 0 | 0 | ÚRS 23 01
| Výkaz výměr: | skladba ST02 |  |  |  | 0
|  | plocha odměřena z dwg |  |  |  | 0
|  | 180,30*0,3*0,001 |  |  |  | 0.05409
|  | vytažení na atiku |  |  |  | 0
|  | (61,60+12,22)*0,50*0,35*0,001 |  |  |  | 0.012918
3 | 712341559_1 | Provedení povlakové krytiny střech do 10° pásy NAIP přitavením v plné ploše - parozábrana | m2 | 217.21 |  | 217.21 |  | 0 | 0.00088 | 0.19114 |  | 0 | 21 | 0 | 0
| Výkaz výměr: | skladba ST02 |  |  |  | 0
|  | plocha odměřena z dwg |  |  |  | 0
|  | 180,30 |  |  |  | 180.3
|  | vytažení na atiku |  |  |  | 0
|  | (61,60+12,22)*0,50 |  |  |  | 36.91
4 | 712742559 | Provedení povlakové krytiny střech zesílením pásy přitavením NAIP š 500 mm | m | 87.9 |  | 87.9 |  | 0 | 0.00047 | 0.041313 |  | 0 | 21 | 0 | 0 | ÚRS 23 01
| Výkaz výměr: | skladba ST02 |  |  |  | 0
|  | 74,00+13,90 |  |  |  | 87.9
5 | 62836110_1 | pás asfaltový natavitelný oxidovaný tl 4,0mm s vložkou z hliníkové fólie, se spalitelnou PE folií, jemnozrnným minerálním posypem - dodávka | m2 | 300.334 |  | 300.334 |  | 0 | 0.0054 | 1.6218 |  | 0 | 21 | 0 | 0
| Výkaz výměr: | skladba ST02 |  |  |  | 0
|  | plocha odměřena z dwg |  |  |  | 0
|  | 180,30 |  |  |  | 180.3
|  | vytažení na atiku |  |  |  | 0
|  | (61,60+12,22)*0,50 |  |  |  | 36.91
|  | zesil.pásy |  |  |  | 0
|  | (74,00+13,90)*0,50 |  |  |  | 43.95
| Ztratné: | 15 |  |  |  | 39.174
6 | 712391171 | Provedení povlakové krytiny střech do 10° podkladní textilní vrstvy | m2 | 180.3 |  | 180.3 |  | 0 |  | 0 |  | 0 | 21 | 0 | 0 | ÚRS 23 01
| Výkaz výměr: | skladba ST02 |  |  |  | 0
|  | plocha odměřena z dwg |  |  |  | 0
|  | 180,30 |  |  |  | 180.3
7 | 712391172 | Provedení povlakové krytiny střech do 10° ochranné textilní vrstvy | m2 | 180.3 |  | 180.3 |  | 0 |  | 0 |  | 0 | 21 | 0 | 0 | ÚRS 23 01
| Výkaz výměr: | skladba ST02 |  |  |  | 0
|  | plocha odměřena z dwg |  |  |  | 0
|  | 180,30 |  |  |  | 180.3
8 | 69311081 | geotextilie netkaná separační, ochranná, filtrační, drenážní PES 300g/m2 - dodávka | m2 | 414.69 |  | 414.69 |  | 0 | 0.0003 | 0.12441 |  | 0 | 21 | 0 | 0 | ÚRS 23 01
| Výkaz výměr: | skladba ST02 |  |  |  | 0
|  | plocha odměřena z dwg |  |  |  | 0
|  | 180,30*2 |  |  |  | 360.6
| Ztratné: | 15 |  |  |  | 54.09
9 | 712361702_1 | Hydroizolační souvrství z fólie PVC-P, tl. 1,5 mm, s vložkou ze skleněné rohože, určená pro přitížení, systémové provedení včetně detailů | m2 | 180.3 |  | 180.3 |  | 0 | 3e-05 | 0.005409 |  | 0 | 21 | 0 | 0
| Výkaz výměr: | skladba ST02 |  |  |  | 0
|  | plocha odměřena z dwg |  |  |  | 0
|  | 180,30 |  |  |  | 180.3
10 | 712361701_1 | Hydroizolační souvrství z fólie PVC-P, tl. 1,8 mm, s vložkou ze skleněné rohože, plošná hmotnost 2,15 kg/m2, určená pro přitížení, systémové provedení včetně detailů | m2 | 180.3 |  | 180.3 |  | 0 | 3e-05 | 0.005409 |  | 0 | 21 | 0 | 0
| Výkaz výměr: | skladba ST02 |  |  |  | 0
|  | plocha odměřena z dwg |  |  |  | 0
|  | 180,30 |  |  |  | 180.3
11 | 712964700_1 | Provedení povlakové krytiny zesílením PVC fólií | m | 175.8 |  | 175.8 |  | 0 | 0.00038 | 0.066804 |  | 0 | 21 | 0 | 0
| Výkaz výměr: | skladba ST02 |  |  |  | 0
|  | (74,00+13,90)*2 |  |  |  | 175.8
12 | 28322000_1 | fólie PVC-P, tl. 1,8 mm, s výztužnou vložkou PES, UV odolná, plošná hmotnost 2,20 kg/m2 - dodávka | m2 | 101.085 |  | 101.085 |  | 0 | 0.00152 | 0.15365 |  | 0 | 21 | 0 | 0
| Výkaz výměr: | skladba ST02 |  |  |  | 0
|  | (74,00+13,90)*2*0,5 |  |  |  | 87.9
| Ztratné: | 15 |  |  |  | 13.185
[10 empty] | 0 |  | 0 | 21 | 0 | 0
|  | ODVODNĚNÍ | [7 empty] | 0 |  | 0 | 21 | 0 | 0
13 | 712900000_1 | Systémový prostup s integrovanou manžetou (v úrovni parozábrany + v úrovni hlavní hydroizolace), ukončený systémovou těsnicí vložkou | kus | 2 |  | 2 |  | 0 |  | 0 |  | 0 | 21 | 0 | 0
| Výkaz výměr: | vpustě |  |  |  | 0
|  | 2 |  |  |  | 2
14 | 998712201 | Přesun hmot procentní pro krytiny povlakové v objektech v do 6 m | % | 4847.9016 |  | 0 |  | 0 |  | 0 |  | 0 | 21 | 0 | 0 | ÚRS 23 01
|  | 713.4: Izolace tepelné ve střechách | [5 empty] | 0 |  | 2.521 |  | 0 |  | 0 | 0
|  | ST02 - Střecha - terasa | [7 empty] | 0 |  | 0 | 21 | 0 | 0
1 | 713141136 | Montáž izolace tepelné střech plochých lepené za studena PU lepidlem 1 vrstva desek | m2 | 360.6 |  | 360.6 |  | 0 | 0.00012 | 0.043272 |  | 0 | 21 | 0 | 0 | ÚRS 23 01
| Výkaz výměr: | skladba ST02 |  |  |  | 0
|  | plocha odměřena z dwg |  |  |  | 0
|  | 180,30*2 |  |  |  | 360.6
2 | 28376418 | deska XPS 300kPA, ʎu =0,033 W/mK, tl 60mm - dodávka | m2 | 183.906 |  | 183.906 |  | 0 | 0.0018 | 0.33103 |  | 0 | 21 | 0 | 0 | ÚRS 23 01
| Výkaz výměr: | skladba ST02 |  |  |  | 0
|  | plocha odměřena z dwg |  |  |  | 0
|  | 180,30 |  |  |  | 180.3
| Ztratné: | 2 |  |  |  | 3.606
3 | 28375963 | deska EPS 200 pro konstrukce s velmi vysokým zatížením λ=0,034 tl 200mm - dodávka | m2 | 175.746 |  | 175.746 |  | 0 | 0.007 | 1.2302 |  | 0 | 21 | 0 | 0 | ÚRS 23 01
| Výkaz výměr: | skladba ST02 |  |  |  | 0
|  | plocha odměřena z dwg |  |  |  | 0
|  | 180,30 |  |  |  | 180.3
|  | odpočet 2x2m kolem vpustí - nahrazeno PIR |  |  |  | 0
|  | -2,00*2,00*2 |  |  |  | -8
| Ztratné: | 2 |  |  |  | 3.446
4 | 28376530_1 | deska izolační PIR pro ploché střechy tl 200mm - dodávka | m2 | 8.16 |  | 8.16 |  | 0 | 0.006 | 0.04896 |  | 0 | 21 | 0 | 0
| Výkaz výměr: | 2x2m kolem vpustí - nahrazeno PIR |  |  |  | 0
|  | 2,00*2,00*2 |  |  |  | 8
| Ztratné: | 2 |  |  |  | 0.16
5 | 713141136 | Montáž izolace tepelné střech plochých lepené za studena PU lepidlem, spádová vrstva | m2 | 180.3 |  | 180.3 |  | 0 | 0.00012 | 0.021636 |  | 0 | 21 | 0 | 0 | ÚRS 23 01
| Výkaz výměr: | skladba ST02 |  |  |  | 0
|  | plocha odměřena z dwg |  |  |  | 0
|  | 180,30 |  |  |  | 180.3
6 | 28376143 | klín izolační EPS 200 spád do 5% - dodávka | m3 | 26.9729 |  | 26.9729 |  | 0 | 0.03 | 0.80919 |  | 0 | 21 | 0 | 0 | ÚRS 23 01
| Výkaz výměr: | skladba ST02 |  |  |  | 0
|  | plocha odměřena z dwg |  |  |  | 0
|  | 180,30*0,02 |  |  |  | 3.606
|  | 180,30*0,19/3*2 |  |  |  | 22.838
| Ztratné: | 2 |  |  |  | 0.52888
7 | 713141212 | Montáž izolace tepelné střech plochých lepené nízkoexpanzní (PUR) pěnou atikový klín | m | 87.9 |  | 87.9 |  | 0 | 3e-05 | 0.002637 |  | 0 | 21 | 0 | 0 | ÚRS 23 01
| Výkaz výměr: | skladba ST02 |  |  |  | 0
|  | 74,00+13,90 |  |  |  | 87.9
8 | 63152000_1 | klín atikový náběhový plochých střech tl 50x50mm - dodávka | m | 89.658 |  | 89.658 |  | 0 | 0.00038 | 0.03407 |  | 0 | 21 | 0 | 0
| Ztratné: | 2 |  |  |  | 1.758
9 | 998713201 | Přesun hmot procentní pro izolace tepelné v objektech v do 6 m | % | 3958.8595 |  | 0 |  | 0 |  | 0 |  | 0 | 21 | 0 | 0 | ÚRS 23 01
|  | 771.9: Dlažby na střechách | [5 empty] | 0 |  | 26.1345 |  | 0 |  | 0 | 0
|  | ST02 - Střecha - terasa | [7 empty] | 0 |  | 0 | 21 | 0 | 0
1 | 636311110_1 | Kladení dlažby z betonových dlaždic 40x40 cm na sucho na terče z umělé hmoty do výšky přes 100 do 150 mm, včetně podkladů přířezy PVC v místě terčů | m2 | 180.3 |  | 180.3 |  | 0 | 0.0032 | 0.57696 |  | 0 | 21 | 0 | 0
| Výkaz výměr: | skladba ST02 |  |  |  | 0
|  | plocha odměřena z dwg |  |  |  | 0
|  | 180,30 |  |  |  | 180.3
2 | 59245300_2 | dlažba plošná betonová 400x400x40mm přírodní - dodávka | m2 | 189.315 |  | 189.315 |  | 0 | 0.135 | 25.5575 |  | 0 | 21 | 0 | 0
| Ztratné: | 5 |  |  |  | 9.015
3 | 998771201 | Přesun hmot procentní pro podlahy z dlaždic v objektech v do 6 m | % | 3490.0872 |  | 0 |  | 0 |  | 0 |  | 0 | 21 | 0 | 0 | ÚRS 23 01
|  | 790.10: Ostatní kompletační části a doplňky | [5 empty] | 0 | [5 empty] | 0 | 0
Pokud není uvedeno jinak jednotková cena zahrnuje dodávku i montáž včetně vnitrotaveništního přesunu hmot Podrobný popis viz Tabulky výrobků. Včetně veškerých pomocných a doplňkových konstrukcí, povrchových úprav apod.
1 | OS.4 | Nástavec vpusti pro zelené a pochozí střechy - 400x400 mm, výška dle potřeby - polyamid, poklop polypropylen | kus | 11 | 0 | 11 |  | 0 |  |  |  |  | 21 | 0 | 0
_
|  | 01.1.04: STŘECHY VEGETAČNÍ | [5 empty] | 0 |  | 41.7526 |  | 0 |  | 0 | 0
|  | 712.: Povlakové krytiny | [5 empty] | 0 |  | 35.1993 |  | 0 |  | 0 | 0
|  | ST01 - Střecha - vegetační, extenzivní | [7 empty] | 0 |  | 0 | 21 | 0 | 0
1 | 712311101 | Provedení povlakové krytiny střech do 10° za studena lakem penetračním nebo asfaltovým | m2 | 508.973 |  | 508.973 |  | 0 |  | 0 |  | 0 | 21 | 0 | 0 | ÚRS 23 01
| Výkaz výměr: | plocha odměřena z dwg |  |  |  | 0
|  | 65,10+359,10+23,00 |  |  |  | 447.2
|  | vytažení na atiku |  |  |  | 0
|  | (8,35*2+7,80*2+47,005+2,525*2+9,30*2)*0,60 |  |  |  | 61.773
2 | 11163150 | lak penetrační asfaltový - dodávka | t | 0.15578 |  | 0.15578 |  | 0 | 1 | 0.15578 |  | 0 | 21 | 0 | 0 | ÚRS 23 01
| Výkaz výměr: | plocha odměřena z dwg |  |  |  | 0
|  | (65,10+359,10+23,00)*0,3*0,001 |  |  |  | 0.13416
|  | vytažení na atiku |  |  |  | 0
|  | (8,35*2+7,80*2+47,005+2,525*2+9,30*2)*0,60*0,35*0,001 |  |  |  | 0.021621
3 | 712341559_1 | Provedení povlakové krytiny střech do 10° pásy NAIP přitavením v plné ploše - parozábrana | m2 | 508.973 |  | 508.973 |  | 0 | 0.00088 | 0.4479 |  | 0 | 21 | 0 | 0
| Výkaz výměr: | plocha odměřena z dwg |  |  |  | 0
|  | 65,10+359,10+23,00 |  |  |  | 447.2
|  | vytažení na atiku |  |  |  | 0
|  | (8,35*2+7,80*2+47,005+2,525*2+9,30*2)*0,60 |  |  |  | 61.773
4 | 712742559 | Provedení povlakové krytiny střech zesílením pásy přitavením NAIP š 500 mm | m | 102.955 |  | 102.955 |  | 0 | 0.00047 | 0.048389 |  | 0 | 21 | 0 | 0 | ÚRS 23 01
| Výkaz výměr: | vytažení na atiku |  |  |  | 0
|  | (8,35*2+7,80*2+47,005+2,525*2+9,30*2) |  |  |  | 102.955
5 | 62836110_1 | pás asfaltový natavitelný oxidovaný tl 4,0mm s vložkou z hliníkové fólie, se spalitelnou PE folií, jemnozrnným minerálním posypem - dodávka | m2 | 644.5181 |  | 644.5181 |  | 0 | 0.0054 | 3.4804 |  | 0 | 21 | 0 | 0
| Výkaz výměr: | plocha odměřena z dwg |  |  |  | 0
|  | 65,10+359,10+23,00 |  |  |  | 447.2
|  | vytažení na atiku |  |  |  | 0
|  | (8,35*2+7,80*2+47,005+2,525*2+9,30*2)*0,60 |  |  |  | 61.773
|  | zesil.pásy |  |  |  | 0
|  | (8,35*2+7,80*2+47,005+2,525*2+9,30*2)*0,50 |  |  |  | 51.4775
| Ztratné: | 15 |  |  |  | 84.0676
6 | 712391171 | Provedení povlakové krytiny střech do 10° podkladní textilní vrstvy | m2 | 447.2 |  | 447.2 |  | 0 |  | 0 |  | 0 | 21 | 0 | 0 | ÚRS 23 01
| Výkaz výměr: | plocha odměřena z dwg |  |  |  | 0
|  | 65,10+359,10+23,00 |  |  |  | 447.2
7 | 712771101 | Provedení ochranné vrstvy z textilií nebo rohoží volně s přesahem vegetační střechy sklon do 5° | m2 | 447.2 |  | 447.2 |  | 0 |  | 0 |  | 0 | 21 | 0 | 0 | ÚRS 23 01
| Výkaz výměr: | plocha odměřena z dwg |  |  |  | 0
|  | 65,10+359,10+23,00 |  |  |  | 447.2
8 | 69311081 | geotextilie netkaná separační, ochranná, filtrační, drenážní PES 300g/m2 - dodávka | m2 | 1028.56 |  | 1028.56 |  | 0 | 0.0003 | 0.30857 |  | 0 | 21 | 0 | 0 | ÚRS 23 01
| Výkaz výměr: | plocha odměřena z dwg |  |  |  | 0
|  | (65,10+359,10+23,00)*2 |  |  |  | 894.4
| Ztratné: | 15 |  |  |  | 134.16
9 | 712361701_1 | Hydroizolační souvrství z fólie PVC-P, tl. 1,8 mm, s vložkou ze skleněné rohože, plošná hmotnost 2,15 kg/m2, určená pro přitížení, systémové provedení včetně detailů | m2 | 447.2 |  | 447.2 |  | 0 | 3e-05 | 0.013416 |  | 0 | 21 | 0 | 0
| Výkaz výměr: | plocha odměřena z dwg |  |  |  | 0
|  | 65,10+359,10+23,00 |  |  |  | 447.2
10 | 712964700_1 | Provedení povlakové krytiny zesílením PVC fólií | m | 205.91 |  | 205.91 |  | 0 | 0.00038 | 0.078246 |  | 0 | 21 | 0 | 0
| Výkaz výměr: | vytažení na atiku |  |  |  | 0
|  | (8,35*2+7,80*2+47,005+2,525*2+9,30*2)*2 |  |  |  | 205.91
11 | 28322000_1 | fólie PVC-P, tl. 1,8 mm, s výztužnou vložkou PES, UV odolná, plošná hmotnost 2,20 kg/m2 - dodávka | m2 | 118.3983 |  | 118.3983 |  | 0 | 0.00152 | 0.17997 |  | 0 | 21 | 0 | 0
| Výkaz výměr: | vytažení na atiku |  |  |  | 0
|  | (8,35*2+7,80*2+47,005+2,525*2+9,30*2)*2*0,5 |  |  |  | 102.955
| Ztratné: | 15 |  |  |  | 15.4433
12 | 712771333_1 | Provedení hydroakumulační a drenážní vrstvy z nopových fólií střechy sklon do 5° | m2 | 400.35 |  | 400.35 |  | 0 |  | 0 |  | 0 | 21 | 0 | 0
| Výkaz výměr: | plocha odměřena z dwg |  |  |  | 0
|  | 65,10+359,10+23,00 |  |  |  | 447.2
|  | odpočet plocha pod betonovou konstrukcí sedaček |  |  |  | 0
|  | -46,85*1,00 |  |  |  | -46.85
13 | 69334152_1 | fólie profilovaná (nopová) perforovaná HDPE s hydroakumulační a drenážní funkcí s výškou nopů 20mm, plošná hmotnost 1000g/m2 - dodávka | m2 | 460.4025 |  | 460.4025 |  | 0 | 0.0008 | 0.36832 |  | 0 | 21 | 0 | 0
| Ztratné: | 15 |  |  |  | 60.0525
14 | 712771271 | Provedení filtrační vrstvy vegetační střechy z textilií sklon do 5° | m2 | 400.35 |  | 400.35 |  | 0 |  | 0 |  | 0 | 21 | 0 | 0 | ÚRS 23 01
| Výkaz výměr: | plocha odměřena z dwg |  |  |  | 0
|  | 65,10+359,10+23,00 |  |  |  | 447.2
|  | odpočet plocha pod betonovou konstrukcí sedaček |  |  |  | 0
|  | -46,85*1,00 |  |  |  | -46.85
15 | 69311080_1 | geotextilie netkaná separační, ochranná, filtrační, drenážní PES 200g/m2 - dodávka | m2 | 460.4025 |  | 460.4025 |  | 0 | 0.0002 | 0.09208 |  | 0 | 21 | 0 | 0
| Výkaz výměr: | plocha odměřena z dwg |  |  |  | 0
|  | 65,10+359,10+23,00 |  |  |  | 447.2
|  | odpočet plocha pod betonovou konstrukcí sedaček |  |  |  | 0
|  | -46,85*1,00 |  |  |  | -46.85
| Ztratné: | 15 |  |  |  | 60.0525
16 | 712771400_1 | Provedení vegetační vrstvy ze substrátu tl do 100 mm vegetační střechy sklon do 5°, včetně ukončujících a lemujících profilů v uceleném systému určenému pro střešní zahrady | m2 | 400.35 |  | 400.35 |  | 0 |  | 0 |  | 0 | 21 | 0 | 0
| Výkaz výměr: | plocha odměřena z dwg |  |  |  | 0
|  | 65,10+359,10+23,00 |  |  |  | 447.2
|  | odpočet plocha pod betonovou konstrukcí sedaček |  |  |  | 0
|  | -46,85*1,00 |  |  |  | -46.85
17 | 10321220_1 | substrát vegetačních střech extenzivní pro suchomilnou vegetaci snášející extrémní podmínky, vyjímečně pochozí v rámci údržby, objemová hmotnost v suchém stavu cca 850 g/l - dodávka | m3 | 40.035 |  | 40.035 |  | 0 | 0.75 | 30.0263 |  | 0 | 21 | 0 | 0
| Výkaz výměr: | 400,35*0,10 |  |  |  | 40.035
18 | 712779009_10 | Předpěstovaná vegetační rohož ve vytlívacím kokosovém nosiči protkané PP siťkou s vrstvou substrátu a osiva, extenzivní, vhodné pod fotovoltaické panely, tl. 30 mm - dodávka, uložení | m2 | 400.35 |  | 400.35 |  | 0 |  | 0 |  | 0 | 21 | 0 | 0
| Výkaz výměr: | plocha odměřena z dwg |  |  |  | 0
|  | 65,10+359,10+23,00 |  |  |  | 447.2
|  | odpočet plocha pod betonovou konstrukcí sedaček |  |  |  | 0
|  | -46,85*1,00 |  |  |  | -46.85
[10 empty] | 0 |  | 0 | 21 | 0 | 0
|  | ODVODNĚNÍ | [7 empty] | 0 |  | 0 | 21 | 0 | 0
19 | 712900000_1 | Systémový prostup s integrovanou manžetou (v úrovni parozábrany + v úrovni hlavní hydroizolace), ukončený systémovou těsnicí vložkou | kus | 9 |  | 9 |  | 0 |  | 0 |  | 0 | 21 | 0 | 0
| Výkaz výměr: | vpusti |  |  |  | 0
|  | 9 |  |  |  | 9
20 | 998712201 | Přesun hmot procentní pro krytiny povlakové v objektech v do 6 m | % | 15207.5758 |  | 0 |  | 0 |  | 0 |  | 0 | 21 | 0 | 0 | ÚRS 23 01
|  | 713.4: Izolace tepelné ve střechách | [5 empty] | 0 |  | 6.5533 |  | 0 |  | 0 | 0
|  | ST01 - Střecha - vegetační, extenzivní | [7 empty] | 0 |  | 0 | 21 | 0 | 0
1 | 713141136 | Montáž izolace tepelné střech plochých lepené za studena PU lepidlem 1 vrstva desek | m2 | 894.4 |  | 894.4 |  | 0 | 0.00012 | 0.10733 |  | 0 | 21 | 0 | 0 | ÚRS 23 01
| Výkaz výměr: | plocha odměřena z dwg |  |  |  | 0
|  | (65,10+359,10+23,00)*2 |  |  |  | 894.4
2 | 28376418 | deska XPS 300kPA, ʎu =0,033 W/mK, tl 60mm - dodávka | m2 | 456.144 |  | 456.144 |  | 0 | 0.0018 | 0.82106 |  | 0 | 21 | 0 | 0 | ÚRS 23 01
| Výkaz výměr: | plocha odměřena z dwg |  |  |  | 0
|  | (65,10+359,10+23,00) |  |  |  | 447.2
| Ztratné: | 2 |  |  |  | 8.944
3 | 28375963 | deska EPS 200 pro konstrukce s velmi vysokým zatížením λ=0,034 tl 200mm - dodávka | m2 | 419.424 |  | 419.424 |  | 0 | 0.007 | 2.936 |  | 0 | 21 | 0 | 0 | ÚRS 23 01
| Výkaz výměr: | plocha odměřena z dwg |  |  |  | 0
|  | (65,10+359,10+23,00) |  |  |  | 447.2
|  | odpočet 2x2m kolem vpustí - nahrazeno PIR |  |  |  | 0
|  | -2,00*2,00*9 |  |  |  | -36
| Ztratné: | 2 |  |  |  | 8.224
4 | 28376530_1 | deska izolační PIR pro ploché střechy tl 200mm - dodávka | m2 | 36.72 |  | 36.72 |  | 0 | 0.006 | 0.22032 |  | 0 | 21 | 0 | 0
| Výkaz výměr: | 2x2m kolem vpustí - nahrazeno PIR |  |  |  | 0
|  | 2,00*2,00*9 |  |  |  | 36
| Ztratné: | 2 |  |  |  | 0.72
5 | 713141336 | Montáž izolace tepelné střech plochých lepené za studena PU lepidlem, spádová vrstva | m2 | 447.2 |  | 447.2 |  | 0 | 0.00012 | 0.053664 |  | 0 | 21 | 0 | 0 | ÚRS 23 01
| Výkaz výměr: | plocha odměřena z dwg |  |  |  | 0
|  | (65,10+359,10+23,00) |  |  |  | 447.2
6 | 28376143 | klín izolační EPS 200 spád do 5% - dodávka | m3 | 79.065 |  | 79.065 |  | 0 | 0.03 | 2.3719 |  | 0 | 21 | 0 | 0 | ÚRS 23 01
| Výkaz výměr: | plocha odměřena z dwg |  |  |  | 0
|  | (65,10+359,10+23,00)*0,02 |  |  |  | 8.944
|  | (65,10+359,10+23,00)*0,23/3*2 |  |  |  | 68.5707
| Ztratné: | 2 |  |  |  | 1.5503
7 | 713141212 | Montáž izolace tepelné střech plochých lepené nízkoexpanzní (PUR) pěnou atikový klín | m | 102.955 |  | 102.955 |  | 0 | 3e-05 | 0.0030887 |  | 0 | 21 | 0 | 0 | ÚRS 23 01
| Výkaz výměr: | vytažení na atiku |  |  |  | 0
|  | (8,35*2+7,80*2+47,005+2,525*2+9,30*2) |  |  |  | 102.955
8 | 63152000_1 | klín atikový náběhový plochých střech tl 50x50mm - dodávka | m | 105.0141 |  | 105.0141 |  | 0 | 0.00038 | 0.039905 |  | 0 | 21 | 0 | 0
| Výkaz výměr: | vytažení na atiku |  |  |  | 0
|  | (8,35*2+7,80*2+47,005+2,525*2+9,30*2) |  |  |  | 102.955
| Ztratné: | 2 |  |  |  | 2.0591
9 | 998713201 | Přesun hmot procentní pro izolace tepelné v objektech v do 6 m | % | 10301.9204 |  | 0 |  | 0 |  | 0 |  | 0 | 21 | 0 | 0 | ÚRS 23 01
_
|  | 01.1.05: VÝPLNĚ OTVORŮ, KOMPLETAČNÍ PRVKY | [5 empty] | 0 |  | 0 |  | 0 | _ | 0 | 0
|  | 764.: Klempířské výrobky | [5 empty] | 0 |  |  |  |  | _ | 0 | 0
Pokud není uvedeno jinak jednotková cena zahrnuje dodávku i montáž. Podrobný popis viz Tabulky výrobků. Včetně veškerých pomocných a doplňkových konstrukcí, povrchových úprav apod.
1 | K1.1 | Oplechování parapetů - eloxovaný hliník tl. 2 mm, RŠ 315 mm | m | 24.3 | 0 | 24.3 |  | 0 |  |  |  |  | 21 | 0 | 0
2 | K1.2 | Oplechování parapetů - eloxovaný hliník tl. 2 mm, RŠ 185 mm | m | 19.825 | 0 | 19.825 |  | 0 |  |  |  |  | 21 | 0 | 0
3 | 998764201 | Přesun hmot procentní pro konstrukce klempířské v objektech v do 6 m | % | 0 | 0 | 0 |  | 0 |  | 0 |  | 0 | 21 | 0 | 0 | ÚRS 23 01
_
|  | 766.01: Truhlářské výrobky | [5 empty] | 0 |  |  |  |  | _ | 0 | 0
Pokud není uvedeno jinak jednotková cena zahrnuje dodávku i montáž. Podrobný popis viz Tabulky výrobků. Včetně veškerých pomocných a doplňkových konstrukcí, povrchových úprav apod.
1 | T1 | Parapet vnitřní - š. 240 mm - voděodolná překližka tl. 18 mm, HPL deska s dekorem dřeva - kotveno lepením | m | 24.3 | 0 | 24.3 |  | 0 |  |  |  |  | 21 | 0 | 0
2 | 998766201 | Přesun hmot procentní pro kce truhlářské v objektech v do 6 m | % | 0 | 0 | 0 |  | 0 |  | 0 |  | 0 | 21 | 0 | 0 | ÚRS 23 01
_
|  | 766.12: Dveře vnitřní dřevěné | [5 empty] | 0 |  |  |  |  | _ | 0 | 0
Pokud není uvedeno jinak jednotková cena zahrnuje dodávku i montáž. Podrobný popis viz Tabulky výrobků. Včetně veškerých pomocných a doplňkových konstrukcí, povrchových úprav apod.
1 | D01 | Vnitřní dveře jednokřídlé - 700 x 2100 mm - masivní dřevěný rám, odlehčená DTD deska tl. 40 mm, HPL laminát, 27 dB - včetně ocelové zárubně - klika-wc zámek nerez | kus | 7 | 0 | 7 |  | 0 |  |  |  |  | 21 | 0 | 0
2 | D02 | Vnitřní dveře jednokřídlé - 700 x 2100 mm - masivní dřevěný rám, odlehčená DTD deska tl. 40 mm, HPL laminát, RC1, 27 dB - včetně ocelové zárubně - klika-klika nerez, systém generálního klíče | kus | 3 | 0 | 3 |  | 0 |  |  |  |  | 21 | 0 | 0
3 | D03 | Vnitřní dveře jednokřídlé s nadsvětlíkem - 800 x 2100+600 mm - masivní dřevěný rám, odlehčená DTD deska tl. 40 mm, HPL laminát, RC1, 27 dB - včetně ocelové zárubně - klika-klika nerez, systém generálního klíče | kus | 4 | 0 | 4 |  | 0 |  |  |  |  | 21 | 0 | 0
4 | D04 | Vnitřní dveře jednokřídlé s nadsvětlíkem - 900 x 2100+600 mm - masivní dřevěný rám, odlehčená DTD deska tl. 40 mm, HPL laminát, RC1, 27 dB - včetně ocelové zárubně - klika-klika nerez, systém generálního klíče | kus | 1 | 0 | 1 |  | 0 |  |  |  |  | 21 | 0 | 0
5 | D05 | Vnitřní dveře jednokřídlé s nadsvětlíkem - 700 x 2100+600 mm - masivní dřevěný rám, odlehčená DTD deska tl. 40 mm, HPL laminát, RC1, 27 dB - včetně ocelové zárubně - klika-klika nerez, systém generálního klíče | kus | 1 | 0 | 1 |  | 0 |  |  |  |  | 21 | 0 | 0
6 | D06 | Vnitřní dveře jednokřídlé s nadsvětlíkem - 800 x 2100+600 mm - masivní dřevěný rám, odlehčená DTD deska tl. 40 mm, HPL laminát, RC1, 27 dB - včetně ocelové zárubně - klika-klika nerez, elektromechanický zámek, systém generálního klíče | kus | 6 | 0 | 6 |  | 0 |  |  |  |  | 21 | 0 | 0
7 | D08 | Vnitřní dveře jednokřídlé - 800 x 2100 mm - masivní dřevěný rám, odlehčená DTD deska tl. 40 mm, HPL laminát, RC1, 27 dB - včetně ocelové zárubně - klika-klika nerez, systém generálního klíče | kus | 2 | 0 | 2 |  | 0 |  |  |  |  | 21 | 0 | 0
8 | 998766201 | Přesun hmot procentní pro kce truhlářské v objektech v do 6 m | % | 0 | 0 | 0 |  | 0 |  | 0 |  | 0 | 21 | 0 | 0 | ÚRS 23 01
_
|  | 767.12: Dveře vnitřní hliníkové | [5 empty] | 0 |  |  |  |  | _ | 0 | 0
Pokud není uvedeno jinak jednotková cena zahrnuje dodávku i montáž. Podrobný popis viz Tabulky výrobků. Včetně veškerých pomocných a doplňkových konstrukcí, povrchových úprav apod.
1 | D07 | Prosklené dveře s nadsvětlíkem a bočním plným zasklením - 1590 x 2900 mm, dveře 900 x 2100 mm - RC1, eloxovaný hliník, čiré bezpečnostní dvojsklo, písková folie - klika/klika nerez, elektromechanickýá zámek, systém generálního klíče | kus | 1 | 0 | 1 |  | 0 |  |  |  |  | 21 | 0 | 0
2 | 998767201 | Přesun hmot procentní pro zámečnické konstrukce v objektech v do 6 m | % | 0 | 0 | 0 |  | 0 |  | 0 |  | 0 | 21 | 0 | 0 | ÚRS 23 01
_
|  | 767.14: Ostatní výplně otvorů | [5 empty] | 0 |  |  |  |  | _ | 0 | 0
Pokud není uvedeno jinak jednotková cena zahrnuje dodávku i montáž. Podrobný popis viz Tabulky výrobků. Včetně veškerých pomocných a doplňkových konstrukcí, povrchových úprav apod.
1 | OS.6 | Mobilní dělící stěna - délka 8370+2900 mm - výška 2700 mm, včetně 2x otvíravých dveří, parkoviště panelů v nice klubovny, ruční ovládání - Al profily, ocelové kolejnice, LTD desky | kpl | 1 | 0 | 1 |  | 0 |  |  |  |  | 21 | 0 | 0
2 | 998767201 | Přesun hmot procentní pro zámečnické konstrukce v objektech v do 6 m | % | 0 | 0 | 0 |  | 0 |  | 0 |  | 0 | 21 | 0 | 0 | ÚRS 23 01
_
|  | 767.90: Zámečnické výrobky | [5 empty] | 0 |  |  |  |  | _ | 0 | 0
Pokud není uvedeno jinak jednotková cena zahrnuje dodávku i montáž. Podrobný popis viz Tabulky výrobků. Včetně veškerých pomocných a doplňkových konstrukcí, povrchových úprav apod. Hmotnost včetně kotvení (15-20%).
1 | Z01 | Zábradlí venkovního schodiště - pásová ocel 40/5, 40/20, 100/10 mm, madlo 40 mm, pozink, nátěr - kotvení do železobetonu - 450,11 kg | m | 10 | 0 | 10 |  | 0 |  |  |  |  | 21 | 0 | 0
2 | Z02 | Madlo venkovního schodiště - pásová ocel 40/20, madlo 40 mm, pozink, nátěr - kotvení do železobetonu - 100,0 kg | m | 10.17 | 0 | 10.17 |  | 0 |  |  |  |  | 21 | 0 | 0
3 | Z03 | Zábradlí střechy - pásová ocel 40/5, 40/20, 100/10, 160/8 mm, pozink, nátěr - kotvení do železobetonu, včetně branky - 4124,34 kg | m | 82.07 | 0 | 82.07 |  | 0 |  |  |  |  | 21 | 0 | 0
4 | Z04a | Zábradlí střechy - pásová ocel 100/10, plech 160/3 mm, jekl 60x60x3 mm, pozink, nátěr - kotvení do železobetonu, včetně branky - 1539,92 kg + výplň síť oko 80x80 mm, lanko 2 mm, 59,2 m2 | m | 61.78 | 0 | 61.78 |  | 0 |  |  |  |  | 21 | 0 | 0
5 | Z05 | Zábradlí venkovního schodiště - pásová ocel 40/5, 40/20, 100/10 mm, madlo 40 mm, pozink, nátěr - kotvení do železobetonu - 392,64 kg | m | 8.4 | 0 | 8.4 |  | 0 |  |  |  |  | 21 | 0 | 0
6 | Z06 | Madlo venkovního schodiště - pásová ocel 40/20, madlo 40 mm, pozink, nátěr - kotvení do železobetonu - 83,58 kg | m | 8.5 | 0 | 8.5 |  | 0 |  |  |  |  | 21 | 0 | 0
7 | Z07 | Lavice na sezení - ocelová konstrukce - jekl 40x40x2, T profil 30x30x4, nátěr - 21,29 kg / 1 kpl - sedák z masivní dubové desky tl. 50 mm, 450x6290 mm - kotveno do betonového základu 250x500x430 mm - 5 kusů / 1 kpl | kpl | 6 | 0 | 6 |  | 0 |  |  |  |  | 21 | 0 | 0
8 | 998767201 | Přesun hmot procentní pro zámečnické konstrukce v objektech v do 6 m | % | 0 | 0 | 0 |  | 0 |  | 0 |  | 0 | 21 | 0 | 0 | ÚRS 23 01
_
|  | 790.10: Ostatní kompletační části a doplňky | [5 empty] | 0 | [5 empty] | 0 | 0
Pokud není uvedeno jinak jednotková cena zahrnuje dodávku i montáž včetně vnitrotaveništního přesunu hmot Podrobný popis viz Tabulky výrobků. Včetně veškerých pomocných a doplňkových konstrukcí, povrchových úprav apod.
1 | OS.1 | PHP práškový ABC PG8 21A - včetně skříňky 280x290x650 mm | kus | 3 | 0 | 3 |  | 0 |  |  |  |  | 21 | 0 | 0
|  | 790.40: Vybavení sportovišť a herní prvky | [5 empty] | 0 | [5 empty] | 0 | 0
Pokud není uvedeno jinak jednotková cena zahrnuje dodávku i montáž včetně vnitrotaveništního přesunu hmot Podrobný popis viz Tabulky výrobků. Včetně veškerých pomocných a doplňkových konstrukcí, povrchových úprav apod.
1 | OS.10 | Tribunová sedadla - plast, včetně kotvení, předpoklad 132 kusů | kpl | 1 | 0 | 1 |  | 0 |  |  |  |  | 21 | 0 | 0
|  | 790.50: Vybavení sociálních zařízení | [5 empty] | 0 | [5 empty] | 0 | 0
Pokud není uvedeno jinak jednotková cena zahrnuje dodávku i montáž včetně vnitrotaveništního přesunu hmot Podrobný popis viz Tabulky výrobků. Včetně veškerých pomocných a doplňkových konstrukcí, povrchových úprav apod.
1 | OS.2 | Sestava doplňků wc pro osoby s omezenou schopností pohybu - 2x madlo u wc, 1x madlo u umyvadla, odpadkový koš, dávkovač mýdla, zásobník na ubrousky - nerez | kpl | 1 | 0 | 1 |  | 0 |  |  |  |  | 21 | 0 | 0
2 | OS.5 | Osoušeč rukou - 480x300x210 mm - nástěnný tryskový, nerez | kus | 6 | 0 | 6 |  | 0 |  |  |  |  | 21 | 0 | 0
3 | OS.7 | Zrcadlo - 1865x900 mm - lepeno na stěnu | kus | 1 | 0 | 1 |  | 0 |  |  |  |  | 21 | 0 | 0
4 | OS.8 | Zrcadlo - 4400x1500 mm - lepeno na stěnu | kus | 1 | 0 | 1 |  | 0 |  |  |  |  | 21 | 0 | 0
5 | OS.9 | Zrcadlo - 1285x900 mm - lepeno na stěnu | kus | 4 | 0 | 4 |  | 0 |  |  |  |  | 21 | 0 | 0
6 | OS.11 | Zrcadlo - 525x900 mm - lepeno na stěnu | kus | 1 | 0 | 1 |  | 0 |  |  |  |  | 21 | 0 | 0
7 | OS.12 | Zrcadlo - 900x1120 mm - lepeno na stěnu | kus | 4 | 0 | 4 |  | 0 |  |  |  |  | 21 | 0 | 0
|  | 790.60: Orientační systém | [5 empty] | 0 | [5 empty] | 0 | 0
Pokud není uvedeno jinak jednotková cena zahrnuje dodávku i montáž včetně vnitrotaveništního přesunu hmot Podrobný popis viz Tabulky výrobků. Včetně veškerých pomocných a doplňkových konstrukcí, povrchových úprav apod.
1 | OS.3 | Orientační systém značení dveří - 100x200 mm, řezané samolepící folie | kpl | 1 | 0 | 1 |  | 0 |  |  |  |  | 21 | 0 | 0
_
|  | 01.1.06: FASÁDY | [5 empty] | 0 |  | 16.2887 |  | 0 | _ | 0 | 0
|  | 0062.1: Zateplovací systémy | [5 empty] | 0 |  | 10.792 |  | 0 |  | 0 | 0
1 | 622131121_1 | Penetrační nátěr vnějších stěn nanášený ručně, na bázi modifikované syntetické disperze/emulze | m2 | 137.1295 |  | 137.1295 |  | 0 | 0.00026 | 0.035654 |  | 0 | 21 | 0 | 0
| Výkaz výměr: | skladba S01a |  |  |  | 0
|  | jih |  |  |  | 0
|  | 4,85*3,37 |  |  |  | 16.3445
|  | západ |  |  |  | 0
|  | 162,91-2,65*2,20 |  |  |  | 157.08
|  | -44,125*1,20 |  |  |  | -52.95
|  | odpočet sokl |  |  |  | 0
|  | -21,72 |  |  |  | -21.72
|  | = |  |  |  | 98.7545
|  | skladba S01a - bez obkladu, pouze KZS |  |  |  | 0
|  | sever pod schody |  |  |  | 0
|  | 1,50*3,10+12,80 |  |  |  | 17.45
|  | = |  |  |  | 17.45
|  | skladba ST01b |  |  |  | 0
|  | západ |  |  |  | 0
|  | (62,00-2,65)*0,30 |  |  |  | 17.805
|  | jih |  |  |  | 0
|  | 4,86*0,30 |  |  |  | 1.458
|  | = |  |  |  | 19.263
|  | skladba S01b - bez obkladu, pouze KZS |  |  |  | 0
|  | sever pod schody |  |  |  | 0
|  | (4,315+1,225)*0,30 |  |  |  | 1.662
|  | = |  |  |  | 1.662
2 | 622211065_1 | Montáž kontaktního zateplení lepením a injektovaným kotvením polystyrénových desek tl přes 240 do 280 mm, včetně dodávky a montáže systémových lišt | m2 | 300.7995 |  | 300.7995 |  | 0 | 0.00873 | 2.626 |  | 0 | 21 | 0 | 0
| Výkaz výměr: | skladba S01a |  |  |  | 0
|  | jih |  |  |  | 0
|  | 4,85*3,37 |  |  |  | 16.3445
|  | západ |  |  |  | 0
|  | 162,91-2,65*2,20 |  |  |  | 157.08
|  | -44,125*1,20 |  |  |  | -52.95
|  | odpočet sokl |  |  |  | 0
|  | -21,72 |  |  |  | -21.72
|  | = |  |  |  | 98.7545
|  | skladba S01a - bez obkladu, pouze KZS |  |  |  | 0
|  | sever pod schody |  |  |  | 0
|  | 1,50*3,10+12,80 |  |  |  | 17.45
|  | = |  |  |  | 17.45
|  | skladba ST01b |  |  |  | 0
|  | západ |  |  |  | 0
|  | (62,00-2,65)*0,30 |  |  |  | 17.805
|  | jih |  |  |  | 0
|  | 4,86*0,30 |  |  |  | 1.458
|  | = |  |  |  | 19.263
|  | skladba S01b - bez obkladu, pouze KZS |  |  |  | 0
|  | sever pod schody |  |  |  | 0
|  | (4,315+1,225)*0,30 |  |  |  | 1.662
|  | = |  |  |  | 1.662
|  | skladba S02 |  |  |  | 0
|  | VÝCHOD |  |  |  | 0
|  | 72,535*1,00 |  |  |  | 72.535
|  | západ |  |  |  | 0
|  | 72,535*1,00 |  |  |  | 72.535
|  | sever |  |  |  | 0
|  | 9,30*1,00 |  |  |  | 9.3
|  | jih |  |  |  | 0
|  | 9,30*1,00 |  |  |  | 9.3
|  | = |  |  |  | 163.67
3 | 28376080_1 | deska EPS grafitová fasádní λ=0,032 tl 260mm - dodávka | m2 | 293.8682 |  | 293.8682 |  | 0 | 0.0039 | 1.1461 |  | 0 | 21 | 0 | 0
| Výkaz výměr: | skladba S01a |  |  |  | 0
|  | jih |  |  |  | 0
|  | 4,85*3,37 |  |  |  | 16.3445
|  | západ |  |  |  | 0
|  | 162,91-2,65*2,20 |  |  |  | 157.08
|  | -44,125*1,20 |  |  |  | -52.95
|  | odpočet sokl |  |  |  | 0
|  | -21,72 |  |  |  | -21.72
|  | = |  |  |  | 98.7545
|  | skladba S01a - bez obkladu, pouze KZS |  |  |  | 0
|  | sever pod schody |  |  |  | 0
|  | 1,50*3,10+12,80 |  |  |  | 17.45
|  | = |  |  |  | 17.45
|  | skladba S02 |  |  |  | 0
|  | VÝCHOD |  |  |  | 0
|  | 72,535*1,00 |  |  |  | 72.535
|  | západ |  |  |  | 0
|  | 72,535*1,00 |  |  |  | 72.535
|  | sever |  |  |  | 0
|  | 9,30*1,00 |  |  |  | 9.3
|  | jih |  |  |  | 0
|  | 9,30*1,00 |  |  |  | 9.3
|  | = |  |  |  | 163.67
| Ztratné: | 5 |  |  |  | 13.9937
4 | 28376650_1 | deska tepelně izolační XPS 300kPa tl 260mm - dodávka | m2 | 21.9713 |  | 21.9713 |  | 0 | 0.0078 | 0.17138 |  | 0 | 21 | 0 | 0
| Výkaz výměr: | skladba ST01b |  |  |  | 0
|  | západ |  |  |  | 0
|  | (62,00-2,65)*0,30 |  |  |  | 17.805
|  | jih |  |  |  | 0
|  | 4,86*0,30 |  |  |  | 1.458
|  | = |  |  |  | 19.263
|  | skladba S01b - bez obkladu, pouze KZS |  |  |  | 0
|  | sever pod schody |  |  |  | 0
|  | (4,315+1,225)*0,30 |  |  |  | 1.662
| Ztratné: | 5 |  |  |  | 1.0462
5 | 622251101 | Příplatek k cenám kontaktního zateplení vnějších stěn za zápustnou montáž a použití tepelněizolačních zátek z polystyrenu | m2 | 300.7995 |  | 300.7995 |  | 0 | 8e-05 | 0.024064 |  | 0 | 21 | 0 | 0 | ÚRS 23 01
| Výkaz výměr: | skladba S01a |  |  |  | 0
|  | jih |  |  |  | 0
|  | 4,85*3,37 |  |  |  | 16.3445
|  | západ |  |  |  | 0
|  | 162,91-2,65*2,20 |  |  |  | 157.08
|  | -44,125*1,20 |  |  |  | -52.95
|  | odpočet sokl |  |  |  | 0
|  | -21,72 |  |  |  | -21.72
|  | = |  |  |  | 98.7545
|  | skladba S01a - bez obkladu, pouze KZS |  |  |  | 0
|  | sever pod schody |  |  |  | 0
|  | 1,50*3,10+12,80 |  |  |  | 17.45
|  | = |  |  |  | 17.45
|  | skladba ST01b |  |  |  | 0
|  | západ |  |  |  | 0
|  | (62,00-2,65)*0,30 |  |  |  | 17.805
|  | jih |  |  |  | 0
|  | 4,86*0,30 |  |  |  | 1.458
|  | = |  |  |  | 19.263
|  | skladba S01b - bez obkladu, pouze KZS |  |  |  | 0
|  | sever pod schody |  |  |  | 0
|  | (4,315+1,225)*0,30 |  |  |  | 1.662
|  | = |  |  |  | 1.662
|  | skladba S02 |  |  |  | 0
|  | VÝCHOD |  |  |  | 0
|  | 72,535*1,00 |  |  |  | 72.535
|  | západ |  |  |  | 0
|  | 72,535*1,00 |  |  |  | 72.535
|  | sever |  |  |  | 0
|  | 9,30*1,00 |  |  |  | 9.3
|  | jih |  |  |  | 0
|  | 9,30*1,00 |  |  |  | 9.3
|  | = |  |  |  | 163.67
[10 empty] | 0 |  | 0 | 21 | 0 | 0
6 | 621131121_1 | Penetrační nátěr vnějších podhledů nanášený ručně, na bázi modifikované syntetické disperze/emulze | m2 | 137.8165 |  | 137.8165 |  | 0 | 0.00026 | 0.035832 |  | 0 | 21 | 0 | 0
| Výkaz výměr: | podhled přesahu střechy |  |  |  | 0
|  | VÝCHOD |  |  |  | 0
|  | 72,535*1,90 |  |  |  | 137.8165
7 | 621221061_1 | Montáž kontaktního zateplení vnějších podhledů lepením a mechanickým kotvením TI z minerální vlny s podélnou orientací do betonu a zdiva tl přes 240 mm, včetně dodávky a montáže systémových lišt | m2 | 137.816 |  | 137.816 |  | 0 | 0.012 | 1.6538 |  | 0 | 21 | 0 | 0
8 | 63152200_1 | deska tepelně izolační minerální kontaktních fasád podélné vlákno λ=0,037 tl 260mm - dodávka | m2 | 137.816 |  | 137.816 |  | 0 | 0.037 | 5.0992 |  | 0 | 21 | 0 | 0
9 | 622000_1 | Odtrhové zkoušky zateplovacích systémů | kpl | 1 |  | 1 |  | 0 |  | 0 |  | 0 | 21 | 0 | 0
|  | 0062.2: Omítky vnější | [5 empty] | 0 |  | 1.9355 |  | 0 |  | 0 | 0
1 | 622151000_1 | Základní nátěr stěn pod omítku - probarvený pigmentový systémový nátěr - kombinace pojiva z akrylátového kopolymeru, silikonové pryskyřice a křemičitanů, probarvený dle odstínu finální omítky | m2 | 163.67 |  | 163.67 |  | 0 | 0.00022 | 0.036007 |  | 0 | 21 | 0 | 0
| Výkaz výměr: | skladba S02 |  |  |  | 0
|  | VÝCHOD |  |  |  | 0
|  | 72,535*1,00 |  |  |  | 72.535
|  | západ |  |  |  | 0
|  | 72,535*1,00 |  |  |  | 72.535
|  | sever |  |  |  | 0
|  | 9,30*1,00 |  |  |  | 9.3
|  | jih |  |  |  | 0
|  | 9,30*1,00 |  |  |  | 9.3
2 | 622531012_1 | Tenkovrstvá silikonová zrnitá omítka zrnitost 1,5 mm vnějších stěn, probarvená, s obsahem uhlíkových vláken | m2 | 163.67 |  | 163.67 |  | 0 | 0.00285 | 0.46646 |  | 0 | 21 | 0 | 0
3 | 622531000_1 | Tenkovrstvá silikonová jemnozrnná modelační omítka vnějších stěn, pojivová báze: emulze silikonových pryskyřic, povrch přebroušen excentrickou bruskou - imitace pohledového betonu | m2 | 163.67 |  | 163.67 |  | 0 | 0.00285 | 0.46646 |  | 0 | 21 | 0 | 0
4 | 783827200_1 | Transparentní lazura stěn na bázi nano-křemenné mřížky, materiálová báze: silikát/organické hybridní pojivo | m2 | 163.67 |  | 163.67 |  | 0 | 0.0005 | 0.081835 |  | 0 | 21 | 0 | 0
5 | [5 empty] | 0 |  | 0 |  | 0 |  | 0 | 21 | 0 | 0
6 | 622151100_1 | Základní nátěr podhledů pod omítku - probarvený pigmentový systémový nátěr - kombinace pojiva z akrylátového kopolymeru, silikonové pryskyřice a křemičitanů, probarvený dle odstínu finální omítky | m2 | 137.8165 |  | 137.8165 |  | 0 | 0.00022 | 0.03032 |  | 0 | 21 | 0 | 0
| Výkaz výměr: | podhled přesahu střechy |  |  |  | 0
|  | VÝCHOD |  |  |  | 0
|  | 72,535*1,90 |  |  |  | 137.8165
7 | 621531912_1 | Tenkovrstvá silikonová zrnitá omítka zrnitost 1,5 mm vnějších podhledů, probarvená, s obsahem uhlíkových vláken | m2 | 137.816 |  | 137.816 |  | 0 | 0.00285 | 0.39278 |  | 0 | 21 | 0 | 0
8 | 621531019_1 | Tenkovrstvá silikonová jemnozrnná modelační omítka vnějších podhledů, pojivová báze: emulze silikonových pryskyřic, povrch přebroušen excentrickou bruskou - imitace pohledového betonu | m2 | 137.816 |  | 137.816 |  | 0 | 0.00285 | 0.39278 |  | 0 | 21 | 0 | 0
9 | 783827209_1 | Transparentní lazura podhledů na bázi nano-křemenné mřížky, materiálová báze: silikát/organické hybridní pojivo | m2 | 137.816 |  | 137.816 |  | 0 | 0.0005 | 0.068908 |  | 0 | 21 | 0 | 0
|  | 0094: Lešení | [5 empty] | 0 |  | 0 |  | 0 |  | 0 | 0
1 | 941311111_1 | Montáž lešení řadového modulového lehkého zatížení do 200 kg/m2 š od 0,6 do 0,9 m v do 10 m - včetně založení, konzol a odskoků | m2 | 678.91 |  | 678.91 |  | 0 |  | 0 |  | 0 | 21 | 0 | 0
| Výkaz výměr: | sever |  |  |  | 0
|  | 9,30*4,30 |  |  |  | 39.99
|  | jih |  |  |  | 0
|  | 40,60 |  |  |  | 40.6
|  | západ |  |  |  | 0
|  | 272,60+0,90*4,25*2 |  |  |  | 280.25
|  | východ |  |  |  | 0
|  | 310,42+0,90*4,25*2 |  |  |  | 318.07
2 | 941311200_1 | Příplatek k lešení řadovému modulovému lehkému š 0,9 m v do 10 m za celou dobu použítí, včetně dopravy | m2 | 678.91 |  | 678.91 |  | 0 |  | 0 |  | 0 | 21 | 0 | 0
3 | 941311811_1 | Demontáž lešení řadového modulového lehkého zatížení do 200 kg/m2 š od 0,6 do 0,9 m v do 10 m - včetně založení, konzol a odskoků | m2 | 678.91 |  | 678.91 |  | 0 |  | 0 |  | 0 | 21 | 0 | 0
4 | 944511111 | Montáž ochranné sítě z textilie z umělých vláken | m2 | 678.91 |  | 678.91 |  | 0 |  | 0 |  | 0 | 21 | 0 | 0 | ÚRS 23 01
5 | 944511211_1 | Příplatek k ochranné síti - za celou dobu použítí, včetně dopravy | m2 | 678.91 |  | 678.91 |  | 0 |  | 0 |  | 0 | 21 | 0 | 0
6 | 944511811 | Demontáž ochranné sítě z textilie z umělých vláken | m2 | 678.91 |  | 678.91 |  | 0 |  | 0 |  | 0 | 21 | 0 | 0 | ÚRS 23 01
|  | 713.1: Izolace tepelné spodní stavby | [5 empty] | 0 |  | 1.5381 |  | 0 |  | 0 | 0
1 | 713131140_1 | Montáž izolace tepelné stěn a základů lepením celoplošně PUR lepidlem rohoží, pásů, dílců, desek | m2 | 105.8203 |  | 105.8203 |  | 0 | 0.006 | 0.63492 |  | 0 | 21 | 0 | 0
| Výkaz výměr: | izolace soklu pod terénem |  |  |  | 0
|  | VÝCHOD |  |  |  | 0
|  | 59,04*0,55 |  |  |  | 32.472
|  | ZÁPAD |  |  |  | 0
|  | 62,00*(0,58+1,53)/2 |  |  |  | 65.41
|  | sever |  |  |  | 0
|  | 7,025*0,55 |  |  |  | 3.8638
|  | jih |  |  |  | 0
|  | 7,025*0,58 |  |  |  | 4.0745
2 | 28376650_2 | deska XPS, pevnost v tlaku při 10% stlačení 300 kPa, ʎu =0,035 W/mK, dlouhodobá nasákovast do 1,5 %, tl 260mm - dodávka | m2 | 111.111 |  | 111.111 |  | 0 | 0.0078 | 0.86667 |  | 0 | 21 | 0 | 0
| Ztratné: | 5 |  |  |  | 5.291
3 | 711491272 | Provedení doplňků izolace na ploše svislé z textilií vrstva ochranná | m2 | 105.82 |  | 105.82 |  | 0 |  | 0 |  | 0 | 21 | 0 | 0 | ÚRS 23 01
4 | 69311172_1 | geotextilie netkaná z PP 300g/m2 - dodávka | m2 | 121.693 |  | 121.693 |  | 0 | 0.0003 | 0.036508 |  | 0 | 21 | 0 | 0
| Ztratné: | 15 |  |  |  | 15.873
5 | 998713201 | Přesun hmot procentní pro izolace tepelné v objektech v do 6 m | % | 2370.1308 |  | 0 |  | 0 |  | 0 |  | 0 | 21 | 0 | 0 | ÚRS 23 01
|  | 767.60: Obklady vnější hliníkové | [5 empty] | 0 |  | 0.5367 |  | 0 |  | 0 | 0
1 | 781121011 | Nátěr penetrační na stěnu | m2 | 23.79 |  | 23.79 |  | 0 | 0.0003 | 0.007137 |  | 0 | 21 | 0 | 0 | ÚRS 23 01
2 | 622135011 | Vyrovnání podkladu vnějších stěn tmelem tl do 2 mm | m2 | 23.79 |  | 23.79 |  | 0 | 0.00546 | 0.12989 |  | 0 | 21 | 0 | 0 | ÚRS 23 01
| Výkaz výměr: | skladba S03 |  |  |  | 0
|  | západ |  |  |  | 0
|  | (6,025+1,05+3,30+0,65+1,35*4+1,60+0,75+1,05)*1,20 |  |  |  | 23.79
3 | 622135095 | Příplatek k vyrovnání vnějších stěn tmelem za každý dalších 1 mm tl | m2 | 190.32 |  | 190.32 |  | 0 | 0.0021 | 0.39967 |  | 0 | 21 | 0 | 0 | ÚRS 23 01
| Výkaz výměr: | skladba S03 |  |  |  | 0
|  | západ |  |  |  | 0
|  | (6,025+1,05+3,30+0,65+1,35*4+1,60+0,75+1,05)*1,20*8 |  |  |  | 190.32
4 | 622260000_1 | Obklad stěn fasády z vlnitého hliníkového plechu tl. 0,6 mm, výška profilu 27 mm, RAL 1035, kotveno na hliníkový rošt ze svislých a vodorovných profilů, včetně difuzně propustné fólie plošné hmotnosti 210 g/m2, vložené tepelně izolační desky z fenolické pěny tl. 180 mm, ʎu =0,022 W/mK - kompletní provedení včetně systémových prvků | m2 | 23.79 |  | 23.79 |  | 0 |  | 0 |  | 0 | 21 | 0 | 0
| Výkaz výměr: | skladba S03 |  |  |  | 0
|  | západ |  |  |  | 0
|  | (6,025+1,05+3,30+0,65+1,35*4+1,60+0,75+1,05)*1,20 |  |  |  | 23.79
5 | 998767201 | Přesun hmot procentní pro zámečnické konstrukce v objektech v do 6 m | % | 2793.982 |  | 0 |  | 0 |  | 0 |  | 0 | 21 | 0 | 0 | ÚRS 23 01
|  | 781.2: Obklady vnější keramické | [5 empty] | 0 |  | 1.4864 |  | 0 |  | 0 | 0
1 | 781121011 | Nátěr penetrační na stěnu | m2 | 282.308 |  | 282.308 |  | 0 | 0.0003 | 0.084692 |  | 0 | 21 | 0 | 0 | ÚRS 23 01
| Výkaz výměr: | pod perlinku + pod obklad |  |  |  | 0
|  | 141,154*2 |  |  |  | 282.308
2 | 622142001_1 | Potažení vnějších stěn pancéřovým sklovláknitým pletivem vtlačeným do tenkovrstvé hmoty - pod cihelný obklad | m2 | 141.154 |  | 141.154 |  | 0 | 0.00438 | 0.61825 |  | 0 | 21 | 0 | 0
| Výkaz výměr: | skladba S01a |  |  |  | 0
|  | jih |  |  |  | 0
|  | 4,85*3,37 |  |  |  | 16.3445
|  | západ |  |  |  | 0
|  | 162,91-2,65*2,20 |  |  |  | 157.08
|  | -44,125*1,20 |  |  |  | -52.95
|  | odpočet sokl |  |  |  | 0
|  | -21,72 |  |  |  | -21.72
|  | = |  |  |  | 98.7545
|  | skladba ST01b |  |  |  | 0
|  | západ |  |  |  | 0
|  | (62,00-2,65)*0,30 |  |  |  | 17.805
|  | jih |  |  |  | 0
|  | 4,86*0,30 |  |  |  | 1.458
|  | = |  |  |  | 19.263
|  | skladba S04 |  |  |  | 0
|  | jih |  |  |  | 0
|  | 15,70 |  |  |  | 15.7
|  | západ |  |  |  | 0
|  | 2,65*2,20 |  |  |  | 5.83
|  | sever |  |  |  | 0
|  | 0,51*3,15 |  |  |  | 1.6065
|  | = |  |  |  | 23.1365
3 | 781734112_1 | Montáž obkladů vnějších z obkladaček nebo obkladových pásků cihelných přes 50 do 85 ks/m2 lepené flexibilním lepidlem, včetně dodávky a montáže systémových prvků, rohových, ukončovacích atd. | m2 | 141.154 |  | 141.154 |  | 0 | 0.005 | 0.70577 |  | 0 | 21 | 0 | 0
| Výkaz výměr: | skladba S01a |  |  |  | 0
|  | jih |  |  |  | 0
|  | 4,85*3,37 |  |  |  | 16.3445
|  | západ |  |  |  | 0
|  | 162,91-2,65*2,20 |  |  |  | 157.08
|  | -44,125*1,20 |  |  |  | -52.95
|  | odpočet sokl |  |  |  | 0
|  | -21,72 |  |  |  | -21.72
|  | = |  |  |  | 98.7545
|  | skladba ST01b |  |  |  | 0
|  | západ |  |  |  | 0
|  | (62,00-2,65)*0,30 |  |  |  | 17.805
|  | jih |  |  |  | 0
|  | 4,86*0,30 |  |  |  | 1.458
|  | = |  |  |  | 19.263
|  | skladba S04 |  |  |  | 0
|  | jih |  |  |  | 0
|  | 15,70 |  |  |  | 15.7
|  | západ |  |  |  | 0
|  | 2,65*2,20 |  |  |  | 5.83
|  | sever |  |  |  | 0
|  | 0,51*3,15 |  |  |  | 1.6065
|  | = |  |  |  | 23.1365
4 | 59623110_1 | pásek obkladový cihlový hladký 240x52 mm, mrazuvzdorný, tl. 10 mm - dodávka | m2 | 155.2694 |  | 155.2694 |  | 0 | 0.0005 | 0.077635 |  | 0 | 21 | 0 | 0
| Výkaz výměr: | skladba S01a |  |  |  | 0
|  | jih |  |  |  | 0
|  | 4,85*3,37 |  |  |  | 16.3445
|  | západ |  |  |  | 0
|  | 162,91-2,65*2,20 |  |  |  | 157.08
|  | -44,125*1,20 |  |  |  | -52.95
|  | odpočet sokl |  |  |  | 0
|  | -21,72 |  |  |  | -21.72
|  | = |  |  |  | 98.7545
|  | skladba ST01b |  |  |  | 0
|  | západ |  |  |  | 0
|  | (62,00-2,65)*0,30 |  |  |  | 17.805
|  | jih |  |  |  | 0
|  | 4,86*0,30 |  |  |  | 1.458
|  | = |  |  |  | 19.263
|  | skladba S04 |  |  |  | 0
|  | jih |  |  |  | 0
|  | 15,70 |  |  |  | 15.7
|  | západ |  |  |  | 0
|  | 2,65*2,20 |  |  |  | 5.83
|  | sever |  |  |  | 0
|  | 0,51*3,15 |  |  |  | 1.6065
|  | = |  |  |  | 23.1365
| Ztratné: | 10 |  |  |  | 14.1154
5 | 998781201 | Přesun hmot procentní pro obklady keramické v objektech v do 6 m | % | 3857.9295 |  | 0 |  | 0 |  | 0 |  | 0 | 21 | 0 | 0 | ÚRS 23 01
|  | 767.51: Fasádní výplně otvorů hliníkové | [5 empty] | 0 |  |  |  | 0 | _ | 0 | 0
Pokud není uvedeno jinak jednotková cena zahrnuje dodávku i montáž. Podrobný popis viz Tabulky výrobků. Včetně veškerých pomocných a doplňkových konstrukcí, povrchových úprav apod.
1 | O.01 | Prosklená fasáda - 5050+59040+1950 x 3200 mm - hliníkové profily tl. 50 mm hloubky 100 mm, nástřik - izolační trojsklo bezpečnostní VSG/ESG, RC3, 27 dB - 7x jednokřídlé dveře | m2 | 1 | 0 | 211.33 |  | 0 |  |  |  |  | 21 | 0 | 0
2 | O.02 | Okno - 7800 x 1200 mm - hliník s přerušeným tepelným mostem, hl. profilu minimálně 95 mm - izolační trojsklo bezpečnostní VSG/ESG, RC3, 27 dB - fix + 2x otevíravá/výklopná část | kus | 1 | 0 | 1 |  | 0 |  |  |  |  | 21 | 0 | 0
3 | O.03 | Okno - 1500 x 1200 mm - hliník s přerušeným tepelným mostem, hl. profilu minimálně 95 mm - izolační trojsklo bezpečnostní VSG/ESG, RC3, 27 dB - otevíravá/výklopné | kus | 8 | 0 | 8 |  | 0 |  |  |  |  | 21 | 0 | 0
4 | O.04 | Okno - 1500 x 1200 mm - hliník s přerušeným tepelným mostem, hl. profilu minimálně 95 mm - izolační trojsklo bezpečnostní VSG/ESG, RC3, 27 dB - otevíravá/výklopné | kus | 3 | 0 | 3 |  | 0 |  |  |  |  | 21 | 0 | 0
5 | 998767201 | Přesun hmot procentní pro zámečnické konstrukce v objektech v do 6 m | % | 0 | 0 | 0 |  | 0 |  | 0 |  | 0 | 21 | 0 | 0 | ÚRS 23 01
_
_
|  | 01.1.09: INTERIÉR | [5 empty] | 0 |  | 0 |  | 0 | _ | 0 | 0
|  | 790.82: Nábytek | [5 empty] | 0 |  | 0 |  | 0 | _ | 0 | 0
Pokud není uvedeno jinak jednotková cena zahrnuje dodávku i montáž včetně vnitrostaveništního přesunu hmot. Podrobný popis viz Specifikace interiér. Včetně veškerých pomocných a doplňkových konstrukcí, povrchových úprav apod.
1 | N.01a | židle | kus | 30 | 0 | 30 |  | 0 |  |  |  |  | 21 | 0 | 0
2 | N.01b | židle | kus | 4 | 0 | 4 |  | 0 |  |  |  |  | 21 | 0 | 0
3 | N.02 | stůl kavárenský | kus | 15 | 0 | 15 |  | 0 |  |  |  |  | 21 | 0 | 0
4 | N.03 | lamelový obklad barového pultu | m | 8.12 | 0 | 8.12 |  | 0 |  |  |  |  | 21 | 0 | 0
5 | N.04 | nika na hasicí přístroj | kus | 3 | 0 | 3 |  | 0 |  |  |  |  | 21 | 0 | 0
6 | N.05 | kancelářský stůl menší | kus | 1 | 0 | 1 |  | 0 |  |  |  |  | 21 | 0 | 0
7 | N.06 | kancelářský stůl velký | kus | 2 | 0 | 2 |  | 0 |  |  |  |  | 21 | 0 | 0
8 | N.07 | kancelářská židle | kus | 2 | 0 | 2 |  | 0 |  |  |  |  | 21 | 0 | 0
9 | N.08 | skříňová sestava na sportovní náčiní | kus | 2 | 0 | 2 |  | 0 |  |  |  |  | 21 | 0 | 0
10 | N.09 | sestava šatních skříněk | kus | 1 | 0 | 1 |  | 0 |  |  |  |  | 21 | 0 | 0
11 | N.10 | lavice | bm | 7.8 | 0 | 7.8 |  | 0 |  |  |  |  | 21 | 0 | 0
12 | N.11 | skříň na trofeje | kus | 1 | 0 | 1 |  | 0 |  |  |  |  | 21 | 0 | 0
13 | N.12 | parapet | m | 24.3 | 0 | 24.3 |  | 0 |  |  |  |  | 21 | 0 | 0
14 | N.13 | deska pod umyvadlo | m | 6.265 | 0 | 6.265 |  | 0 |  |  |  |  | 21 | 0 | 0
15 | N.14 | šatní lavice | kus | 3 | 0 | 3 |  | 0 |  |  |  |  | 21 | 0 | 0
16 | N.15 | šatní lavice | kus | 3 | 0 | 3 |  | 0 |  |  |  |  | 21 | 0 | 0
17 | N.16 | skříň pro administrativu | kus | 1 | 0 | 1 |  | 0 |  |  |  |  | 21 | 0 | 0
18 | N.17 | dřevěná police | bm | 4.4 | 0 | 4.4 |  | 0 |  |  |  |  | 21 | 0 | 0
19 | N.18 | doprava | kpl | 1 | 0 | 1 |  | 0 |  |  |  |  | 21 | 0 | 0
20 | N.19 | vynáška | kpl | 1 | 0 | 1 |  | 0 |  |  |  |  | 21 | 0 | 0
21 | N.20 | montáž | kpl | 1 | 0 | 1 |  | 0 |  |  |  |  | 21 | 0 | 0
_
|  | 790.83: Ostatní prvky | [5 empty] | 0 |  | 0 |  | 0 | _ | 0 | 0
Pokud není uvedeno jinak jednotková cena zahrnuje dodávku i montáž včetně vnitrostaveništního přesunu hmot. Podrobný popis viz Specifikace interiér. Včetně veškerých pomocných a doplňkových konstrukcí, povrchových úprav apod.
1 | V.01 | hodiny | kus | 1 | 0 | 1 |  | 0 |  |  |  |  | 21 | 0 | 0
2 | V.02 | věšák | kus | 127 | 0 | 127 |  | 0 |  |  |  |  | 21 | 0 | 0
3 | V.03 | magnetická tabule | m2 | 3.3 | 0 | 3.3 |  | 0 |  |  |  |  | 21 | 0 | 0
4 | V.04 | tabule | m2 | 5.32 | 0 | 5.32 |  | 0 |  |  |  |  | 21 | 0 | 0
5 | V.05 | odpadkový koš | kus | 4 | 0 | 4 |  | 0 |  |  |  |  | 21 | 0 | 0
6 | V.06 | odpadkový koš | kus | 2 | 0 | 2 |  | 0 |  |  |  |  | 21 | 0 | 0
7 | V.07 | odpadkový koš | kus | 7 | 0 | 7 |  | 0 |  |  |  |  | 21 | 0 | 0
_
_
|  | SO 02.2: KONSTRUKČNÍ ČÁST | [5 empty] | 0 |  | 1653.7116 |  | 3.5847 | _ | 0 | 0
|  | 01.1.02: KONSTRUKCE | [5 empty] | 0 |  | 1653.7116 |  | 3.5847 | _ | 0 | 0
|  | 002.1: Zvláštní zakládání - piloty | [5 empty] | 0 |  | 458.2021 |  | 3.5847 | _ | 0 | 0
1 | 213141111 | Zřízení vrstvy z geotextilie v rovině nebo ve sklonu do 1:5 š do 3 m | m2 | 520 | 0 | 520 |  | 0 | 0.0001 | 0.052 |  | 0 | 21 | 0 | 0 | ÚRS 23 01
|  | pod pilotovací rovinu |  | 0 | [8 empty] | _
|  | plocha viz dwg; 520,00 |  | 520 | [8 empty] | _
2 | 69311082 | Geotextilie netkaná separační, ochranná, filtrační, drenážní PP 500g/m2 - dodávka | m2 | 520 | 20 | 624 |  | 0 | 0.0005 | 0.312 |  | 0 | 21 | 0 | 0 | ÚRS 23 01
|  | pod pilotovací rovinu |  | 0 | [8 empty] | _
|  | plocha viz dwg; 520,00 |  | 520 | [8 empty] | _
3 | 213311113 | Polštáře zhutněné pod základy z kameniva drceného frakce 16 až 63 mm - vytvoření pilotovací roviny v tloušťce cca 300 mm | m3 | 156 | 0 | 156 |  | 0 | 2.16 | 336.96 |  | 0 | 21 | 0 | 0 | ÚRS 23 01
|  | pilotovací rovina |  | 0 | [8 empty] | _
|  | plocha viz dwg; 520,00 *0,30 |  | 156 | [8 empty] | _
4 | 226212214 | Vrty velkoprofilové svislé zapažené D přes 550 do 650 mm hl od 0 do 10 m hornina IV | m | 189.35 | 0 | 189.35 |  | 0 | 0.00012 | 0.022722 |  | 0 | 21 | 0 | 0 | ÚRS 23 01
|  | pro piloty |  | 0 | [8 empty] | _
|  | pilota - P05,13,17 - délka 6,00m; (6,00)*3 |  | 18 | [8 empty] | _
|  | pilota - P08,09,12,18,22 - délka 5,00m; (5,00)*5 |  | 25 | [8 empty] | _
|  | pilota - P06,10,11,15,27,28,31,34 - délka 4,50m; (4,50)*8 |  | 36 | [8 empty] | _
|  | pilota - P02-04,14,23,25,30,33,37 - délka 4,00m; (4,00)*9 |  | 36 | [8 empty] | _
|  | pilota - P07,20,21,24,26,29,32,35,40 - délka 3,50m; (3,50)*9 |  | 31.5 | [8 empty] | _
|  | pilota - P01,16,19,36,38,39,41,42 - délka 3,00m; (3,00)*8 |  | 24 | [8 empty] | _
|  | . |  | 0 | [8 empty] | _
|  | hluché vrtání pro piloty |  | 0 | [8 empty] | _
|  | od pilotovací roviny - cca -0,43 po -0,63 tj.0,20m; (0,20)*23 |  | 4.6 | [8 empty] | _
|  | od pilotovací roviny - cca -0,43 po -1,18 tj.0,75m; (0,75)*19 |  | 14.25 | [8 empty] | _
|  | . |  | 0 | [8 empty] | _
5 | 167151111 | Nakládání výkopku z hornin třídy těžitelnosti I skupiny 1 až 3 přes 100 m3 | m3 | 53.5375 | 0 | 53.5375 |  | 0 |  | 0 |  | 0 | 21 | 0 | 0 | ÚRS 23 01
|  | pro piloty |  | 0 | [8 empty] | _
|  | pilota - P05,13,17 - délka 6,00m; (6,00)*3 *(pi*0,30^2) |  | 5.0894 | [8 empty] | _
|  | pilota - P08,09,12,18,22 - délka 5,00m; (5,00)*5 *(pi*0,30^2) |  | 7.0686 | [8 empty] | _
|  | pilota - P06,10,11,15,27,28,31,34 - délka 4,50m; (4,50)*8 *(pi*0,30^2) |  | 10.1788 | [8 empty] | _
|  | pilota - P02-04,14,23,25,30,33,37 - délka 4,00m; (4,00)*9 *(pi*0,30^2) |  | 10.1788 | [8 empty] | _
|  | pilota - P07,20,21,24,26,29,32,35,40 - délka 3,50m; (3,50)*9 *(pi*0,30^2) |  | 8.9064 | [8 empty] | _
|  | pilota - P01,16,19,36,38,39,41,42 - délka 3,00m; (3,00)*8 *(pi*0,30^2) |  | 6.7858 | [8 empty] | _
|  | . |  | 0 | [8 empty] | _
|  | hluché vrtání pro piloty |  | 0 | [8 empty] | _
|  | od pilotovací roviny - cca -0,43 po -0,63 tj.0,20m; (0,20)*23 *(pi*0,30^2) |  | 1.3006 | [8 empty] | _
|  | od pilotovací roviny - cca -0,43 po -1,18 tj.0,75m; (0,75)*19 *(pi*0,30^2) |  | 4.0291 | [8 empty] | _
|  | . |  | 0 | [8 empty] | _
6 | 162751117 | Vodorovné přemístění přes 9 000 do 10000 m výkopku/sypaniny z horniny třídy těžitelnosti I skupiny - 1 až 3 | m3 | 53.5375 | 0 | 53.5375 |  | 0 |  | 0 |  | 0 | 21 | 0 | 0 | ÚRS 23 01
|  | pro piloty |  | 0 | [8 empty] | _
|  | pilota - P05,13,17 - délka 6,00m; (6,00)*3 *(pi*0,30^2) |  | 5.0894 | [8 empty] | _
|  | pilota - P08,09,12,18,22 - délka 5,00m; (5,00)*5 *(pi*0,30^2) |  | 7.0686 | [8 empty] | _
|  | pilota - P06,10,11,15,27,28,31,34 - délka 4,50m; (4,50)*8 *(pi*0,30^2) |  | 10.1788 | [8 empty] | _
|  | pilota - P02-04,14,23,25,30,33,37 - délka 4,00m; (4,00)*9 *(pi*0,30^2) |  | 10.1788 | [8 empty] | _
|  | pilota - P07,20,21,24,26,29,32,35,40 - délka 3,50m; (3,50)*9 *(pi*0,30^2) |  | 8.9064 | [8 empty] | _
|  | pilota - P01,16,19,36,38,39,41,42 - délka 3,00m; (3,00)*8 *(pi*0,30^2) |  | 6.7858 | [8 empty] | _
|  | . |  | 0 | [8 empty] | _
|  | hluché vrtání pro piloty |  | 0 | [8 empty] | _
|  | od pilotovací roviny - cca -0,43 po -0,63 tj.0,20m; (0,20)*23 *(pi*0,30^2) |  | 1.3006 | [8 empty] | _
|  | od pilotovací roviny - cca -0,43 po -1,18 tj.0,75m; (0,75)*19 *(pi*0,30^2) |  | 4.0291 | [8 empty] | _
|  | . |  | 0 | [8 empty] | _
7 | 162751119 | Příplatek k vodorovnému přemístění výkopku/sypaniny z horniny třídy těžitelnosti I skupiny 1 až 3 - ZKD 1000 m přes 10000 m | m3 | 535.38 | 0 | 535.38 |  | 0 |  | 0 |  | 0 | 21 | 0 | 0 | ÚRS 23 01
|  | předpoklad 20 km; 53,538 *(20-10) |  | 535.38 | [8 empty] | _
8 | 171201231 | Poplatek za uložení zeminy a kamení na recyklační skládce (skládkovné) kód odpadu 17 05 04 | t | 96.3684 | 0 | 96.3684 |  | 0 |  | 0 |  | 0 | 21 | 0 | 0 | ÚRS 23 01
|  | koeficient pro přepočet - x 1,8 |  | 0 | [8 empty] | _
|  | 53,538 *1,8 |  | 96.3684 | [8 empty] | _
9 | 231212112 | Zřízení pilot svislých zapažených D přes 450 do 650 mm hl od 0 do 10 m s vytažením pažnic z betonu - železového | m | 170.5 | 0 | 170.5 |  | 0 |  | 0 |  | 0 | 21 | 0 | 0 | ÚRS 23 01
|  | pilota - P05,13,17 - délka 6,00m; (6,00)*3 |  | 18 | [8 empty] | _
|  | pilota - P08,09,12,18,22 - délka 5,00m; (5,00)*5 |  | 25 | [8 empty] | _
|  | pilota - P06,10,11,15,27,28,31,34 - délka 4,50m; (4,50)*8 |  | 36 | [8 empty] | _
|  | pilota - P02-04,14,23,25,30,33,37 - délka 4,00m; (4,00)*9 |  | 36 | [8 empty] | _
|  | pilota - P07,20,21,24,26,29,32,35,40 - délka 3,50m; (3,50)*9 |  | 31.5 | [8 empty] | _
|  | pilota - P01,16,19,36,38,39,41,42 - délka 3,00m; (3,00)*8 |  | 24 | [8 empty] | _
10 | 58933330 | Beton C30/37-XC2-XA2, kamenivo frakce 0/22 - dodávka | m3 | 48.2078 | 0 | 48.2078 |  | 0 | 2.429 | 117.0968 |  | 0 | 21 | 0 | 0 | ÚRS 23 01
|  | pilota - P05,13,17 - délka 6,00m; (6,00)*3 *(pi*0,30^2) |  | 5.0894 | [8 empty] | _
|  | pilota - P08,09,12,18,22 - délka 5,00m; (5,00)*5 *(pi*0,30^2) |  | 7.0686 | [8 empty] | _
|  | pilota - P06,10,11,15,27,28,31,34 - délka 4,50m; (4,50)*8 *(pi*0,30^2) |  | 10.1788 | [8 empty] | _
|  | pilota - P02-04,14,23,25,30,33,37 - délka 4,00m; (4,00)*9 *(pi*0,30^2) |  | 10.1788 | [8 empty] | _
|  | pilota - P07,20,21,24,26,29,32,35,40 - délka 3,50m; (3,50)*9 *(pi*0,30^2) |  | 8.9064 | [8 empty] | _
|  | pilota - P01,16,19,36,38,39,41,42 - délka 3,00m; (3,00)*8 *(pi*0,30^2) |  | 6.7858 | [8 empty] | _
11 | 231611114 | Výztuž pilot betonovaných do země ocel z betonářské oceli B500B | t | 3.3746 | 0 | 3.3746 |  | 0 | 1.1138 | 3.7586 |  | 0 | 21 | 0 | 0 | ÚRS 23 01
|  | předpoklad vyztužení - 70 kg/m3; (48,208) *0,070 |  | 3.3746 | [8 empty] | _
12 | 239111112 | Odbourání vrchní části znehodnocené výplně pilot D piloty přes 450 do 650 mm - předpoklad 0,15 m/kus | m | 6.3 | 0 | 6.3 |  | 0 |  | 0 | 0.569 | 3.5847 | 21 | 0 | 0 | ÚRS 23 01
|  | průměr 600mm - 42 kus - viz tabulka pilot - součet; (42,00) *0,15 |  | 6.3 | [8 empty] | _
13 | 997013501 | Odvoz suti a vybouraných hmot na skládku nebo meziskládku do 1 km se složením | t | 3.5847 | 0 | 3.5847 |  | 0 |  | 0 |  | 0 | 21 | 0 | 0 | ÚRS 23 01
14 | 997013509 | Příplatek k odvozu suti a vybouraných hmot na skládku ZKD 1 km přes 1 km | t | 68.115 | 0 | 68.115 |  | 0 |  | 0 |  | 0 | 21 | 0 | 0 | ÚRS 23 01
|  | předpoklad 20 km; 3,585 *(20-1) |  | 68.115 | [8 empty] | _
15 | 997013861 | Poplatek za uložení stavebního odpadu na recyklační skládce (skládkovné) z prostého betonu kód - odpadu 17 01 01 | t | 3.585 | 0 | 3.585 |  | 0 |  | 0 |  | 0 | 21 | 0 | 0 | ÚRS 23 01
_
|  | 002.2: Základy monolitické | [5 empty] | 0 |  | 377.5993 |  | 0 | _ | 0 | 0
1 | 274322511 | Základové pasy ze ŽB se zvýšenými nároky na prostředí třída C25/30-XC2-XA1 - max. průsak do 30mm (Permacrete) | m3 | 22.5501 | 0 | 22.5501 |  | 0 | 2.5019 | 56.4175 |  | 0 | 21 | 0 | 0 | ÚRS 23 01
|  | základové pasy |  | 0 | [8 empty] | _
|  | od -1,18 po -0,63 tj.0,55m |  | 0 | [8 empty] | _
|  | š.1010mm; (2,275)*1,01 *0,55 |  | 1.2638 | [8 empty] | _
|  | š.500mm; (3,52+5,875 +61,65 +6,36)*0,50 *0,55 |  | 21.2864 | [8 empty] | _
|  | . |  | 0 | [8 empty] | _
2 | 274351121 | Zřízení bednění základových pasů rovného | m2 | 82.0005 | 0 | 82.0005 |  | 0 | 0.00269 | 0.22058 |  | 0 | 21 | 0 | 0 | ÚRS 23 01
|  | základové pasy |  | 0 | [8 empty] | _
|  | od -1,18 po -0,63 tj.0,55m |  | 0 | [8 empty] | _
|  | š.1010mm; (2,275)*1,01 *2 |  | 4.5955 | [8 empty] | _
|  | š.500mm; (3,52+5,875 +61,65 +6,36)*0,50 *2 |  | 77.405 | [8 empty] | _
|  | . |  | 0 | [8 empty] | _
3 | 274351122 | Odstranění bednění základových pasů rovného | m2 | 82.001 | 0 | 82.001 |  | 0 |  | 0 |  | 0 | 21 | 0 | 0 | ÚRS 23 01
4 | 274361821 | Výztuž základových pasů betonářskou ocelí B500B | t | 2.706 | 0 | 2.706 |  | 0 | 1.0606 | 2.87 |  | 0 | 21 | 0 | 0 | ÚRS 23 01
|  | předpoklad vyztužení - 120 kg/m3; (22,55) *0,120 |  | 2.706 | [8 empty] | _
5 | 273321611 | Základové desky ze ŽB bez zvýšených nároků na prostředí třída C30/37-XC1 | m3 | 120.462 | 0 | 120.462 |  | 0 | 2.5019 | 301.3803 |  | 0 | 21 | 0 | 0 | ÚRS 23 01
|  | hh.-0,28 |  | 0 | [8 empty] | _
|  | tl.300mm - plocha viz dwg, obvod: 137,02m; (401,54) *0,30 |  | 120.462 | [8 empty] | _
|  | . |  | 0 | [8 empty] | _
6 | 273351121 | Zřízení bednění základových desek | m2 | 41.106 | 0 | 41.106 |  | 0 | 0.00247 | 0.10153 |  | 0 | 21 | 0 | 0 | ÚRS 23 01
|  | hh.-0,28 |  | 0 | [8 empty] | _
|  | tl.300mm - plocha viz dwg, obvod: 137,02m; (137,02) *0,30 |  | 41.106 | [8 empty] | _
|  | . |  | 0 | [8 empty] | _
7 | 273351122 | Odstranění bednění základových desek | m2 | 41.106 | 0 | 41.106 |  | 0 |  | 0 |  | 0 | 21 | 0 | 0 | ÚRS 23 01
8 | 273361821 | Výztuž základových desek betonářskou ocelí B500B | t | 15.6601 | 0 | 15.6601 |  | 0 | 1.0606 | 16.6094 |  | 0 | 21 | 0 | 0 | ÚRS 23 01
|  | předpoklad vyztužení - 130 kg/m3; (120,462) *0,130 |  | 15.6601 | [8 empty] | _
_
|  | 003.1: Svislé konstrukce monolitické | [5 empty] | 0 |  | 233.0532 |  | 0 | _ | 0 | 0
1 | 311322611 | Nosná zeď ze ŽB odolného proti agresivnímu prostředí třída C30/37-XC4-XF3 - PERMACRETE R90 s max průsakem 30mm | m3 | 9.4916 | 0 | 9.4916 |  | 0 | 2.5019 | 23.7467 |  | 0 | 21 | 0 | 0 | ÚRS 23 01
|  | stěny pod vnější prefa schodiště |  | 0 | [8 empty] | _
|  | vlevo |  | 0 | [8 empty] | _
|  | od -0,63 |  | 0 | [8 empty] | _
|  | tl.250mm; (1,515)*0,50 *0,25 |  | 0.18937 | [8 empty] | _
|  | tl.250mm; (1,515)*2,34 *0,25 |  | 0.88628 | [8 empty] | _
|  | tl.250mm; (3,145)*(0,50+2,34)/2 *0,25 |  | 1.1165 | [8 empty] | _
|  | vpravo |  | 0 | [8 empty] | _
|  | od -0,28 po +1,825 tj.2,105m |  | 0 | [8 empty] | _
|  | tl.250mm - pod mezipodestou; (0,92)*2,105 *0,25 |  | 0.48415 | [8 empty] | _
|  | od -0,28 po +3,35 tj.3,63m |  | 0 | [8 empty] | _
|  | tl.250mm; (2,65+4,86)*3,63 *0,25 |  | 6.8153 | [8 empty] | _
|  | . |  | 0 | [8 empty] | _
2 | 311321611 | Nosná zeď ze ŽB třída C30/37-XC1 | m3 | 80.004 | 0 | 80.004 |  | 0 | 2.4533 | 196.2731 |  | 0 | 21 | 0 | 0 | ÚRS 23 01
|  | 1.np |  | 0 | [8 empty] | _
|  | od -0,28 po +3,35 tj.3,63m |  | 0 | [8 empty] | _
|  | tl.250mm; (4,40+32,34 +22,355 +4,28)*3,63 *0,25 |  | 57.5128 | [8 empty] | _
|  | odpočet otvorů; -(7,80*1,20 +(1,50*1,20)*11) *0,25 |  | -7.29 | [8 empty] | _
|  | tl.250mm; (1,50)*1,185 *0,25 |  | 0.44438 | [8 empty] | _
|  | tl.200mm; (32,34+4,40 +4,40+8,135)*3,63 *0,20 |  | 35.7737 | [8 empty] | _
|  | odpočet otvorů; -(0,80*2,98 +(0,90*2,98)*10 +1,00*2,98) *0,20 |  | -6.4368 | [8 empty] | _
|  | . |  | 0 | [8 empty] | _
3 | 311351121 | Zřízení oboustranného bednění nosných nadzákladových zdí | m2 | 812.6128 | 0 | 812.6128 |  | 0 | 0.00275 | 2.2347 |  | 0 | 21 | 0 | 0 | ÚRS 23 01
|  | stěny pod vnější prefa schodiště |  | 0 | [8 empty] | _
|  | vlevo |  | 0 | [8 empty] | _
|  | od -0,63 |  | 0 | [8 empty] | _
|  | tl.250mm; (1,515)*0,50 *2 |  | 1.515 | [8 empty] | _
|  | tl.250mm; (1,515)*2,34 *2 |  | 7.0902 | [8 empty] | _
|  | tl.250mm; (3,145)*(0,50+2,34)/2 *2 |  | 8.9318 | [8 empty] | _
|  | vpravo |  | 0 | [8 empty] | _
|  | od -0,28 po +1,825 tj.2,105m |  | 0 | [8 empty] | _
|  | tl.250mm - pod mezipodestou; (0,92)*2,105 *2 |  | 3.8732 | [8 empty] | _
|  | od -0,28 po +3,35 tj.3,63m |  | 0 | [8 empty] | _
|  | tl.250mm; (2,65+4,86)*3,63 *2 |  | 54.5226 | [8 empty] | _
|  | . |  | 0 | [8 empty] | _
|  | 1.np |  | 0 | [8 empty] | _
|  | od -0,28 po +3,35 tj.3,63m |  | 0 | [8 empty] | _
|  | tl.250mm; (4,40+32,34 +22,355 +4,28)*3,63 *2 |  | 460.1025 | [8 empty] | _
|  | odpočet otvorů; -(7,80*1,20 +(1,50*1,20)*11) *2 |  | -58.32 | [8 empty] | _
|  | b otvorů; (2*7,80+2*1,20 +(2*1,50+2*1,20)*11) *0,25 |  | 19.35 | [8 empty] | _
|  | tl.250mm; (1,50)*1,185 *2 |  | 3.555 | [8 empty] | _
|  | tl.200mm; (32,34+4,40 +4,40+8,135)*3,63 *2 |  | 357.7365 | [8 empty] | _
|  | odpočet otvorů; -(0,80*2,98 +(0,90*2,98)*10 +1,00*2,98) *2 |  | -64.368 | [8 empty] | _
|  | b otvorů; (2*0,80+2*2,98 +(2*0,90+2*2,98)*10 +2*1,00+2*2,98) *0,20 |  | 18.624 | [8 empty] | _
|  | . |  | 0 | [8 empty] | _
4 | 311351122 | Odstranění oboustranného bednění nosných nadzákladových zdí | m2 | 812.613 | 0 | 812.613 |  | 0 |  | 0 |  | 0 | 21 | 0 | 0 | ÚRS 23 01
5 | 311361821 | Výztuž nosných zdí betonářskou ocelí B500B | t | 10.292 | 0 | 10.292 |  | 0 | 1.0492 | 10.7986 |  | 0 | 21 | 0 | 0 | ÚRS 23 01
|  | předpoklad vyztužení - stěny - 115 kg/m3; (9,492 +80,004) *0,115 |  | 10.292 | [8 empty] | _
_
|  | 003.3: Sloupy monolitické | [5 empty] | 0 |  | 9.5678 |  | 0 | _ | 0 | 0
1 | 330321615 | Sloupy nebo pilíře z betonu pohledového pro prostředí s mrazovými cykly třída C30/37-XC4-XF1 - max. průsak 30mm | m3 | 0.56266 | 0 | 0.56266 |  | 0 | 2.4533 | 1.3804 |  | 0 | 21 | 0 | 0 | ÚRS 23 01
|  | 1.np |  | 0 | [8 empty] | _
|  | od -0,63 po +3,35 tj.3,98m |  | 0 | [8 empty] | _
|  | S.11.1,2; (pi*0,15^2)*2 *3,98 |  | 0.56266 | [8 empty] | _
2 | 332351115 | Zřízení bednění kruhových sloupů v do 4 m D přes 0,25 do 0,40 m | m2 | 7.5021 | 0 | 7.5021 |  | 0 | 0.00311 | 0.023332 |  | 0 | 21 | 0 | 0 | ÚRS 23 01
|  | 1.np |  | 0 | [8 empty] | _
|  | od -0,63 po +3,35 tj.3,98m |  | 0 | [8 empty] | _
|  | S.11.1,2; (pi*0,30)*2 *3,98 |  | 7.5021 | [8 empty] | _
3 | 332351116 | Odstranění bednění kruhových sloupů v do 4 m D přes 0,25 do 0,40 m | m2 | 7.502 | 0 | 7.502 |  | 0 |  | 0 |  | 0 | 21 | 0 | 0 | ÚRS 23 01
4 | 332361821 | Výztuž sloupů oblých betonářskou ocelí B500B | t | 0.14075 | 0 | 0.14075 |  | 0 | 1.0524 | 0.14812 |  | 0 | 21 | 0 | 0 | ÚRS 23 01
|  | předpoklad vyztužení - sloupy - 250 kg/m3; (0,563) *0,250 |  | 0.14075 | [8 empty] | _
5 | 330321610 | Sloupy nebo pilíře ze ŽB třída C30/37-XC1 | m3 | 0.63888 | 0 | 0.63888 |  | 0 | 2.4533 | 1.5674 |  | 0 | 21 | 0 | 0 | ÚRS 23 01
|  | 1.np |  | 0 | [8 empty] | _
|  | od -0,28 po +3,35 tj.3,63m |  | 0 | [8 empty] | _
|  | S.11.3; (0,88*0,20)*3,63 |  | 0.63888 | [8 empty] | _
6 | 331351125 | Zřízení bednění čtyřúhelníkových sloupů v do 4 m průřezu přes 0,16 do 0,36 m2 | m2 | 7.8408 | 0 | 7.8408 |  | 0 | 0.0022 | 0.01725 |  | 0 | 21 | 0 | 0 | ÚRS 23 01
|  | 1.np |  | 0 | [8 empty] | _
|  | od -0,28 po +3,35 tj.3,63m |  | 0 | [8 empty] | _
|  | S.11.3; (2*0,88+2*0,20)*3,63 |  | 7.8408 | [8 empty] | _
7 | 331351126 | Odstranění bednění čtyřúhelníkových sloupů v do 4 m průřezu přes 0,16 do 0,36 m2 | m2 | 7.841 | 0 | 7.841 |  | 0 |  | 0 |  | 0 | 21 | 0 | 0 | ÚRS 23 01
8 | 331361821 | Výztuž sloupů hranatých betonářskou ocelí B500B | t | 0.15975 | 0 | 0.15975 |  | 0 | 1.0524 | 0.16812 |  | 0 | 21 | 0 | 0 | ÚRS 23 01
|  | předpoklad vyztužení - sloupy - 250 kg/m3; (0,639) *0,250 |  | 0.15975 | [8 empty] | _
9 | 331001101_1 | Ocelové svařované podpěrné sloupy - kompletní provedení včetně povrchové úpravy | kg | 6248 | 0 | 6248 |  | 0 | 0.001 | 6.248 |  | 0 | 21 | 0 | 0
|  | 1.np |  | 0 | [8 empty] | _
|  | viz výkaz statika - v.č.D.2.2.2; (6248,00) |  | 6248 | [8 empty] | _
|  | . |  | 0 | [8 empty] | _
10 | 953961213 | Kotvy chemickou patronou M 12 hl 110 mm do betonu, ŽB nebo kamene s vyvrtáním otvoru | kus | 90 | 0 | 90 |  | 0 | 4e-05 | 0.0036 |  | 0 | 21 | 0 | 0 | ÚRS 23 01
|  | 1.np |  | 0 | [8 empty] | _
|  | sloupy - JA 150x10(8) - viz detail statika - v.č.D.2.2.2; (2*3 +42*2) |  | 90 | [8 empty] | _
|  | . |  | 0 | [8 empty] | _
11 | 953965121 | Kotevní šroub pro chemické kotvy M 12 dl 160 mm | kus | 90 | 0 | 90 |  | 0 | 0.00013 | 0.0117 |  | 0 | 21 | 0 | 0 | ÚRS 23 01
|  | 1.np |  | 0 | [8 empty] | _
|  | sloupy - JA 150x10(8) - viz detail statika - v.č.D.2.2.2; (2*3 +42*2) |  | 90 | [8 empty] | _
|  | . |  | 0 | [8 empty] | _
_
|  | 004.1: Vodorovné konstrukce monolitické | [5 empty] | 0 |  | 488.3009 |  | 0 | _ | 0 | 0
1 | 411321616 | Stropy deskové ze ŽB třída C30/37-XC1 | m3 | 179.7088 | 0 | 179.7088 |  | 0 | 2.4534 | 440.9029 |  | 0 | 21 | 0 | 0 | ÚRS 23 01
|  | strop nad 1.np |  | 0 | [8 empty] | _
|  | hh.+3,65 - tl.300mm - plocha viz dwg, obvod: 161,69m; (603,86) *0,30 |  | 181.158 | [8 empty] | _
|  | odpočet prostupu schodiště; -(2,66*4,86) *0,30 |  | -3.8783 | [8 empty] | _
|  | odpočet - deska tl.250mm; -(16,30*4,40 +31,88*4,40) *0,30 |  | -63.5976 | [8 empty] | _
|  | deska tl.250mm; (16,30*4,40 +31,88*4,40) *0,25 |  | 52.998 | [8 empty] | _
|  | šikmá deska pod schodištěm - tl.250mm; (1,50*5,56) *0,25 |  | 2.085 | [8 empty] | _
|  | . |  | 0 | [8 empty] | _
|  | atika nad 1.np |  | 0 | [8 empty] | _
|  | od +3,65 po +3,90 tj.0,25m |  | 0 | [8 empty] | _
|  | tl.250mm; (49,63 +17,27+6,75+71,84)*0,25 *0,25 |  | 9.0931 | [8 empty] | _
|  | tl.310mm; (2,91)*0,25 *0,31 |  | 0.22553 | [8 empty] | _
|  | od +3,65 po +4,15 tj.0,50m |  | 0 | [8 empty] | _
|  | tl.250mm; (8,51+4,49)*0,50 *0,25 |  | 1.625 | [8 empty] | _
|  | . |  | 0 | [8 empty] | _
2 | 411351021 | Zřízení bednění stropů deskových tl přes 25 do 50 cm bez podpěrné kce | m2 | 724.1704 | 0 | 724.1704 |  | 0 | 0.00552 | 3.9974 |  | 0 | 21 | 0 | 0 | ÚRS 23 01
|  | strop nad 1.np |  | 0 | [8 empty] | _
|  | hh.+3,65 - tl.300mm - plocha viz dwg, obvod: 161,69m; (603,86) |  | 603.86 | [8 empty] | _
|  | čelo - hh.+3,65 - tl.300mm - plocha viz dwg, obvod: 161,69m; (161,69) *0,30 |  | 48.507 | [8 empty] | _
|  | odpočet prostupu schodiště; -(2,66*4,86) |  | -12.9276 | [8 empty] | _
|  | b prostupu schodiště; (2*2,66+2*4,86) *0,30 |  | 4.512 | [8 empty] | _
|  | odpočet - deska tl.250mm; -(16,30*4,40 +31,88*4,40) |  | -211.992 | [8 empty] | _
|  | deska tl.250mm; (16,30*4,40 +31,88*4,40) |  | 211.992 | [8 empty] | _
|  | šikmá deska pod schodištěm - tl.250mm; (1,50*5,56) |  | 8.34 | [8 empty] | _
|  | . |  | 0 | [8 empty] | _
|  | atika nad 1.np |  | 0 | [8 empty] | _
|  | od +3,65 po +3,90 tj.0,25m |  | 0 | [8 empty] | _
|  | tl.250mm; (49,63 +17,27+6,75+71,84)*0,25 *2 |  | 72.745 | [8 empty] | _
|  | tl.310mm; (2,91)*0,25 *2 |  | 1.455 | [8 empty] | _
|  | od +3,65 po +4,15 tj.0,50m |  | 0 | [8 empty] | _
|  | tl.250mm; (8,51+4,49)*0,50 *2 |  | 13 | [8 empty] | _
|  | . |  | 0 | [8 empty] | _
|  | odpočet - bednění dna nosníků; -(15,321) |  | -15.321 | [8 empty] | _
|  | . |  | 0 | [8 empty] | _
3 | 411351022 | Odstranění bednění stropů deskových tl přes 25 do 50 cm bez podpěrné kce | m2 | 724.17 | 0 | 724.17 |  | 0 |  | 0 |  | 0 | 21 | 0 | 0 | ÚRS 23 01
4 | 411354315 | Zřízení podpěrné konstrukce stropů výšky do 4 m tl přes 25 do 35 cm | m2 | 724.17 | 0 | 724.17 |  | 0 | 0.001 | 0.72417 |  | 0 | 21 | 0 | 0 | ÚRS 23 01
5 | 411354316 | Odstranění podpěrné konstrukce stropů výšky do 4 m tl přes 25 do 35 cm | m2 | 724.17 | 0 | 724.17 |  | 0 |  | 0 |  | 0 | 21 | 0 | 0 | ÚRS 23 01
6 | 411361821 | Výztuž stropů betonářskou ocelí B500B | t | 22.4636 | 0 | 22.4636 |  | 0 | 1.0555 | 23.7115 |  | 0 | 21 | 0 | 0 | ÚRS 23 01
|  | předpoklad vyztužení - stropy - 125 kg/m3; (179,709) *0,125 |  | 22.4636 | [8 empty] | _
7 | 413321616 | Nosníky ze ŽB třída C30/37-XC1 | m3 | 6.7608 | 0 | 6.7608 |  | 0 | 2.5019 | 16.915 |  | 0 | 21 | 0 | 0 | ÚRS 23 01
|  | ve stropě nad 1.np |  | 0 | [8 empty] | _
|  | (8,37) *0,20*0,37 |  | 0.61938 | [8 empty] | _
|  | (4,65+61,65) *0,20*0,45 |  | 5.967 | [8 empty] | _
|  | (1,55) *0,25*0,45 |  | 0.17438 | [8 empty] | _
|  | . |  | 0 | [8 empty] | _
8 | 413351111 | Zřízení bednění nosníků a průvlaků bez podpěrné kce výšky do 100 cm | m2 | 82.5803 | 0 | 82.5803 |  | 0 | 0.00663 | 0.54751 |  | 0 | 21 | 0 | 0 | ÚRS 23 01
|  | ve stropě nad 1.np |  | 0 | [8 empty] | _
|  | (8,37) *(0,20+2*0,37) |  | 7.8678 | [8 empty] | _
|  | (4,65+61,65) *(0,20+2*0,45) |  | 72.93 | [8 empty] | _
|  | (1,55) *(0,25+2*0,45) |  | 1.7825 | [8 empty] | _
|  | . |  | 0 | [8 empty] | _
9 | 413351112 | Odstranění bednění nosníků a průvlaků bez podpěrné kce výšky do 100 cm | m2 | 82.58 | 0 | 82.58 |  | 0 |  | 0 |  | 0 | 21 | 0 | 0 | ÚRS 23 01
10 | 413352111 | Zřízení podpěrné konstrukce nosníků výšky podepření do 4 m pro nosník výšky do 100 cm | m2 | 15.3215 | 0 | 15.3215 |  | 0 | 0.00134 | 0.020531 |  | 0 | 21 | 0 | 0 | ÚRS 23 01
|  | ve stropě nad 1.np |  | 0 | [8 empty] | _
|  | (8,37) *0,20 |  | 1.674 | [8 empty] | _
|  | (4,65+61,65) *0,20 |  | 13.26 | [8 empty] | _
|  | (1,55) *0,25 |  | 0.3875 | [8 empty] | _
|  | . |  | 0 | [8 empty] | _
11 | 413352112 | Odstranění podpěrné konstrukce nosníků výšky podepření do 4 m pro nosník výšky do 100 cm | m2 | 15.321 | 0 | 15.321 |  | 0 |  | 0 |  | 0 | 21 | 0 | 0 | ÚRS 23 01
12 | 413361821 | Výztuž nosníků, volných trámů nebo průvlaků volných trámů betonářskou ocelí B500B | t | 1.4045 | 0 | 1.4045 |  | 0 | 1.0551 | 1.4819 |  | 0 | 21 | 0 | 0 | ÚRS 23 01
|  | předpoklad vyztužení - nosníky - 180 kg/m3; (6,761) *0,180 |  | 1.217 | [8 empty] | _
|  | přivyztužení nosníku nad ocelovým sloupem - viz výkaz statika v.č.D.2.2.2; (187,55) /1000 |  | 0.18755 | [8 empty] | _
_
|  | 004.3: Schodiště | [5 empty] | 0 |  | 86.9179 |  | 0 | _ | 0 | 0
1 | 430321616 | Schodišťová konstrukce a rampa ze ŽB třída C30/37-XC1 | m3 | 0.6624 | 0 | 0.6624 |  | 0 | 2.5019 | 1.6573 |  | 0 | 21 | 0 | 0 | ÚRS 23 01
|  | schodiště |  | 0 | [8 empty] | _
|  | 1.np |  | 0 | [8 empty] | _
|  | mezipodesta; (2,40*0,92) *0,30 |  | 0.6624 | [8 empty] | _
|  | . |  | 0 | [8 empty] | _
2 | 431351121 | Zřízení bednění podest schodišť a ramp přímočarých v do 4 m | m2 | 3.4892 | 0 | 3.4892 |  | 0 | 0.01282 | 0.044732 |  | 0 | 21 | 0 | 0 | ÚRS 23 01
|  | schodiště |  | 0 | [8 empty] | _
|  | 1.np |  | 0 | [8 empty] | _
|  | mezipodesta; (2,40*0,92) |  | 2.208 | [8 empty] | _
|  | čelo - mezipodesta; (2,40+0,92) *0,30 |  | 0.996 | [8 empty] | _
|  | . |  | 0 | [8 empty] | _
|  | bednění smykové drážky SD; (0,92) *(0,25+2*0,03) |  | 0.2852 | [8 empty] | _
|  | . |  | 0 | [8 empty] | _
3 | 431351122 | Odstranění bednění podest schodišť a ramp přímočarých v do 4 m | m2 | 3.489 | 0 | 3.489 |  | 0 |  | 0 |  | 0 | 21 | 0 | 0 | ÚRS 23 01
4 | 430361821 | Výztuž schodišťové konstrukce a rampy betonářskou ocelí B500B | t | 0.08275 | 0 | 0.08275 |  | 0 | 1.0493 | 0.086827 |  | 0 | 21 | 0 | 0 | ÚRS 23 01
|  | předpoklad vyztužení - 125,00 kg/m3; (0,662) *0,125 |  | 0.08275 | [8 empty] | _
5 | 435121111_1 | Montáž schodišťových ramen hmotnosti přes 3 t | kus | 4 | 0 | 4 |  | 0 | 0.08313 | 0.33252 |  | 0 | 21 | 0 | 0
|  | SCH.D.1; 1 |  | 1 | [8 empty] | _
|  | SCH.D.2; 1 |  | 1 | [8 empty] | _
|  | SCH.E.1; 1 |  | 1 | [8 empty] | _
|  | SCH.E.2; 1 |  | 1 | [8 empty] | _
6 | SCH.D.1 | Prefabrikované ŽB schodišťové rameno, beton C35/45-XC4-XF3-XD1, výztuž B500B 125 kg/m3 - šířka 1500mm, délka cca 4920 mm, 13 stupňů 163,5x310 mm, objem 2,466 m3, hmotnost 6164 kg / dodávka | kus | 1 | 0 | 1 |  | 0 | 6.164 | 6.164 |  | 0 | 21 | 0 | 0
|  | SCH.D.1 - (1,6434)*1,50 *2,5; 1 |  | 1 | [8 empty] | _
7 | SCH.D.2 | Prefabrikované ŽB schodišťové rameno, beton C35/45-XC4-XF3-XD1, výztuž B500B 125 kg/m3 - šířka 1500mm, délka cca 4540 mm, 13 stupňů 163,5x310 mm, objem 2,139 m3, hmotnost 5348 kg / dodávka | kus | 1 | 0 | 1 |  | 0 | 5.348 | 5.348 |  | 0 | 21 | 0 | 0
|  | SCH.D.2 - (1,4258)*1,50 *2,5; 1 |  | 1 | [8 empty] | _
8 | SCH.E.1 | Prefabrikované ŽB schodišťové rameno, beton C35/45-XC4-XF3-XD1, výztuž B500B 125 kg/m3 - šířka 1170mm, délka cca 4030 mm, 13 stupňů 163,5x310 mm, objem 1,652 m3, hmotnost 4129 kg / dodávka | kus | 1 | 0 | 1 |  | 0 | 4.129 | 4.129 |  | 0 | 21 | 0 | 0
|  | SCH.E.1 - (1,4117)*1,17 *2,5; 1 |  | 1 | [8 empty] | _
9 | SCH.E.2 | Prefabrikované ŽB schodišťové rameno, beton C35/45-XC4-XF3-XD1, výztuž B500B 125 kg/m3 - šířka 1170mm, délka cca 4340 mm, 13 stupňů 163,5x310 mm, objem 1,684 m3, hmotnost 4210 kg / dodávka | kus | 1 | 0 | 1 |  | 0 | 4.21 | 4.21 |  | 0 | 21 | 0 | 0
|  | SCH.E.2 - (1,4393)*1,17 *2,5; 1 |  | 1 | [8 empty] | _
10 | 435121011 | Montáž schodišťových ramen bez podest hmotnosti do 1,5 t | kus | 5 | 0 | 5 |  | 0 | 0.03335 | 0.16675 |  | 0 | 21 | 0 | 0 | ÚRS 23 01
|  | SCH.F - 0,391 *2,5; 5 |  | 5 | [8 empty] | _
11 | SCH.F | Prefabrikované ŽB schodišťové rameno, beton C35/45-XC4-XF3-XD1, výztuž B500B 150 kg/m3 - šířka 1610mm, délka cca 920 mm, 3 stupně 150x310 mm, objem 0,391 m3, hmotnost 977 kg / dodávka | kus | 5 | 0 | 5 |  | 0 | 0.977 | 4.885 |  | 0 | 21 | 0 | 0
|  | SCH.F - 0,391 *2,5; 5 |  | 5 | [8 empty] | _
12 | 435121111 | Montáž schodišťových ramen bez podest hmotnosti do 3 t | kus | 29 | 0 | 29 |  | 0 | 0.08313 | 2.4108 |  | 0 | 21 | 0 | 0 | ÚRS 23 01
|  | LT.1a - 0,4926 *1,61 *2,5; 5 |  | 5 | [8 empty] | _
|  | LT.1b - 0,4926 *1,61 *2,5; 24 |  | 24 | [8 empty] | _
13 | LT.1a | Prefabrikovaný ŽB "h" dílec tribuny, beton C35/45-XC4-XF3-XD1, výztuž B500B 150 kg/m3 - šířka 1610mm, délka 1000mm, výška cca 1200mm, objem 0,793 m3, hmotnost 1982 kg / dodávka | kus | 5 | 0 | 5 |  | 0 | 1.982 | 9.91 |  | 0 | 21 | 0 | 0
|  | LT.1a - 0,4926 *1,61 *2,5; 5 |  | 5 | [8 empty] | _
14 | LT.1b | Prefabrikovaný ŽB "h" dílec tribuny, beton C35/45-XC4-XF3-XD1, výztuž B500B 150 kg/m3 - šířka 1610mm, délka 1000mm, výška cca 1200mm, objem 0,793 m3, hmotnost 1982 kg / dodávka | kus | 24 | 0 | 24 |  | 0 | 1.982 | 47.568 |  | 0 | 21 | 0 | 0
|  | LT.1b - 0,4926 *1,61 *2,5; 24 |  | 24 | [8 empty] | _
15 | 985331212 | Dodatečné vlepování betonářské výztuže D 10 mm do chemické malty včetně vyvrtání otvoru | m | 1.5 | 0 | 1.5 |  | 0 | 0.00033 | 0.000495 |  | 0 | 21 | 0 | 0 | ÚRS 23 01
|  | viz v.č.D.2.2.2 - pozn.3 - ve smykové drážce - 2x5 R10/150; (0,150) *2*5 |  | 1.5 | [8 empty] | _
16 | 13021012 | Tyč ocelová kruhová žebírková DIN 488 jakost B500B (10 505) výztuž do betonu D 10mm - dodávka | t | 0.00434 | 5 | 0.004557 |  | 0 | 1 | 0.004557 |  | 0 | 21 | 0 | 0 | ÚRS 23 01
|  | viz v.č.D.2.2.2 - pozn.3 - ve smykové drážce - 2x5 R10/150; (0,70) *2*5 *0,62/1000 |  | 0.00434 | [8 empty] | _
_
|  | 0095.1: Ostatní konstrukce a práce | [5 empty] | 0 |  | 0.070258 |  | 0 | _ | 0 | 0
1 | 953312122 | Vložky do svislých dilatačních spár z extrudovaných polystyrénových desek tl. přes 10 do 20 mm | m2 | 29.903 | 0 | 29.903 |  | 0 | 0.00063 | 0.018839 |  | 0 | 21 | 0 | 0 | ÚRS 23 01
|  | dilatace |  | 0 | [8 empty] | _
|  | základový pas; (0,50*0,45) |  | 0.225 | [8 empty] | _
|  | 1.np; (6,60*4,08) |  | 26.928 | [8 empty] | _
|  | strop; (8,75*0,30 +0,25*0,25*2) |  | 2.75 | [8 empty] | _
2 | 953312125 | Vložky do svislých dilatačních spár z extrudovaných polystyrénových desek tl. přes 40 do 50 mm | m2 | 0.09 | 0 | 0.09 |  | 0 | 0.00158 | 0.0001422 |  | 0 | 21 | 0 | 0 | ÚRS 23 01
|  | nosník u schodiště; (0,20*0,45) |  | 0.09 | [8 empty] | _
3 | VV1.2 | Vylamovací výztuž STA25B1215, délka 1250mm - dodávka a montáž - např: Max Frank | kus | 2 | 0 | 2 |  | 0 |  | 0 |  | 0 | 21 | 0 | 0
|  | viz výkaz prvků - statika v.č.D.2.2.2; 2 |  | 2 | [8 empty] | _
4 | SVV | Sklolaminátová spojovací výztuž průměr 10 mm, délka 725 mm, vlepeno pomocí chemické kotvy - délka vlepení 250 mm / dodávka a montáž, včetně vrtu - tmel např: Hilti HIT-HY 200-A | kus | 2 | 0 | 2 |  | 0 |  | 0 |  | 0 | 21 | 0 | 0
|  | viz výkaz prvků - statika v.č.D.2.2.2; 2 |  | 2 | [8 empty] | _
5 | ISO 01 | Prvek pro přerušení tepelného mostu, isonosník typ DL-MM2-REI120-CV1-H280 - dodávka a montáž - např: Schöck T | kus | 2 | 0 | 2 |  | 0 |  | 0 |  | 0 | 21 | 0 | 0
|  | viz výkaz prvků - statika v.č.D.2.2.2; 2 |  | 2 | [8 empty] | _
6 | LD 01 | Smykový dilatační trn - LD-20-P-A4 - dodávka a montáž - např: Schöck | kus | 14 | 0 | 14 |  | 0 |  | 0 |  | 0 | 21 | 0 | 0
|  | viz výkaz prvků - statika v.č.D.2.2.2; 14 |  | 14 | [8 empty] | _
7 | LD 02 | Smykový dilatační trn - LD-16-P-A4 - dodávka a montáž - např: Schöck | kus | 66 | 0 | 66 |  | 0 |  | 0 |  | 0 | 21 | 0 | 0
|  | viz výkaz prvků - statika v.č.D.2.2.2; 66 |  | 66 | [8 empty] | _
8 | 293390101_1 | Antivibrační podložka pro uložení prefabrikovaných prvků tribuny - tloušťka 50 mm - technický standard např: Belar AR BE 0,65 | m2 | 24.25 | 0 | 24.25 |  | 0 |  | 0 |  | 0 | 21 | 0 | 0
|  | viz výkaz prvků - statika - VŠE |  | 0 | [8 empty] | _
|  | prefa tribuna; (0,20*1,60*5 +0,20*0,70*10 +0,25*1,00*85) |  | 24.25 | [8 empty] | _
9 | 273391122_1 | Antivibrační podložka pro uložení prefabrikovaných schodišťových ramen, celoplošně lepená - tloušťka 15 mm - technický standard např: Belar AR BE 0,65 | m2 | 2.196 | 0 | 2.196 |  | 0 | 0.02335 | 0.051277 |  | 0 | 21 | 0 | 0
|  | viz výkaz prvků - statika - VŠE |  | 0 | [8 empty] | _
|  | schodiště D; (1,50*0,25*2 +1,50*0,10*1) |  | 0.9 | [8 empty] | _
|  | schodiště E; (1,20*0,57*1 +1,20*0,10*2 +1,20*0,31*1) |  | 1.296 | [8 empty] | _
_
|  | 0998.1: Přesun hmot | [5 empty] | 0 |  | 0 |  | 0 | _ | 0 | 0
1 | 998012021 | Přesun hmot pro budovy monolitické v do 6 m | t | 1653.7116 | 0 | 1653.7116 |  | 0 |  | 0 |  | 0 | 21 | 0 | 0 | ÚRS 23 01
_
_
_
_
|  | SO 04.2: ATLETICKÉ HŘIŠTĚ | [5 empty] | 0 |  | 4620.1394 |  | 0 | _ | 0 | 0
|  | SO 04.2.1: ARCHITEKTONICKO STAVEBNÍ ČÁST | [5 empty] | 0 |  | 4620.1394 |  | 0 | _ | 0 | 0
|  | 01.1.01: STAVEBNÍ ČÁST | [5 empty] | 0 |  | 0 |  | 0 | _ | 0 | 0
|  | 001.3: Zemní práce | [5 empty] | 0 |  | 0 |  | 0 | _ | 0 | 0
1 | 132251103 | Hloubení rýh nezapažených š do 800 mm v hornině třídy těžitelnosti I skupiny 3 objem do 100 m3 - strojně | m3 | 244.9605 | 0 | 244.9605 |  | 0 |  | 0 |  | 0 | 21 | 0 | 0 | ÚRS 23 01
|  | výkop rýh pro drenáže |  | 0 | [8 empty] | _
|  | DN80; (35,48+42,65+46,93+49,70+51,38+52,16+52,23*16+52,10+51,61+50,59+47,88+44,20+38,36+8,59*24+3,25) *0,50*0,30 |  | 241.2195 | [8 empty] | _
|  | DN100; (24,94) *0,50*0,30 |  | 3.741 | [8 empty] | _
2 | 162351103 | Vodorovné přemístění přes 50 do 500 m výkopku/sypaniny z horniny třídy těžitelnosti I skupiny 1 až 3 | m3 | 244.96 | 0 | 244.96 |  | 0 |  | 0 |  | 0 | 21 | 0 | 0 | ÚRS 23 01
|  | na mezideponii |  | 0 | [8 empty] | _
|  | výkopek; (244,96) |  | 244.96 | [8 empty] | _
3 | 171251201 | Uložení sypaniny na skládky nebo meziskládky | m3 | 244.96 | 0 | 244.96 |  | 0 |  | 0 |  | 0 | 21 | 0 | 0 | ÚRS 23 01
|  | na mezideponii |  | 0 | [8 empty] | _
|  | výkopek; (244,96) |  | 244.96 | [8 empty] | _
_
|  | 01.1.05: VÝPLNĚ OTVORŮ, KOMPLETAČNÍ PRVKY | [5 empty] | 0 |  | 0 |  | 0 | _ | 0 | 0
|  | 790.40: Vybavení sportovišť a herní prvky | [5 empty] | 0 | [5 empty] | 0 | 0
Pokud není uvedeno jinak jednotková cena zahrnuje dodávku i montáž včetně vnitrotaveništního přesunu hmot Podrobný popis viz Tabulky výrobků. Včetně veškerých pomocných a doplňkových konstrukcí, povrchových úprav apod.
1 | OS.1 | Oplocení hřiště - 12 kusů sloupek - průměr 60 mm, tl.stěny 3,6 mm, výška 4 m - ochranná síť 40 bm - 2,5 mm, oko 50/50 mm, poplastované pletivo - viz samostatné položky |  | 0 | 0 | 0 |  | 0 |  |  |  |  | 21 | 0 | 0
2 | OS.2 | Skok do dálky - odrazové břevno v základovém rámu - 1250x300x100 mm - speciální překližka - rám - ocel, pozink, betonový základ | kus | 1 | 0 | 1 |  | 0 |  |  |  |  | 21 | 0 | 0
3 | OS.3 | Pryžový obrubník - 250x50x1000 mm - viz samostatné položky |  | 0 | 0 | 0 |  | 0 |  |  |  |  | 21 | 0 | 0
4 | OS.4 | Fotbalová branka - vnitřní rozměr 2x3 m, hliníkový rám, PP síť - kotevní pouzdra z oceli, žárový pozink, 2 kusy / branka | kus | 2 | 0 | 2 |  | 0 |  |  |  |  | 21 | 0 | 0
5 | OS.5 | Betonový obrubník - 200x50x1000 mm - do betonového lože - viz samostatné položky |  | 0 | 0 | 0 |  | 0 |  |  |  |  | 21 | 0 | 0
6 | OS.6 | Lajnování - ovál a fotbalové hřiště - lajnovací barva bílá | kpl | 1 | 0 | 1 |  | 0 |  |  |  |  | 21 | 0 | 0
7 | OS.7 | Hod diskem a kladivem - kruh - průměr 2500 mm, výška 50 mm, ocel, pozink, betonový základ - včetně bezpečnostní klece - výška 5000 mm, výška brány 7000 mm - hliníkové sloupy instalované na zapuštěné zemní kotvy+síť | kpl | 1 | 0 | 1 |  | 0 |  |  |  |  | 21 | 0 | 0
8 | OS.8 | Skok do výšky - žíněnka 6000x4000x400 mm, polyuretanová pěna, obal PVC - stojan výšky 2200 mm, hliník - ocelová konstrukce pod doskočiště 6000x4000x200 mm, dřevěný rošt | kpl | 1 | 0 | 1 |  | 0 |  |  |  |  | 21 | 0 | 0
9 | OS.9 | Oplocení areálu - výška oplocení 1800 mm - ocelové sloupky - svařované panely - pozink, poplastované - viz samostatné položky |  | 0 | 0 | 0 |  | 0 |  |  |  |  | 21 | 0 | 0
_
|  | 01.1.08: ZPEVNĚNÉ PLOCHY | [5 empty] | 0 |  | 4620.1394 |  | 0 |  | 0 | 0
|  | 001.3: Zemní práce | [5 empty] | 0 |  | 0 |  | 0 |  | 0 | 0
1 | 131151100 | Hloubení jam nezapažených v hornině třídy těžitelnosti I skupiny 1 a 2 objem do 20 m3 strojně | m3 | 2.301 |  | 2.301 |  | 0 |  | 0 |  | 0 | 21 | 0 | 0 | ÚRS 23 01
| Výkaz výměr: | beton do výkopu |  |  |  | 0
|  | pro sloupky na ochrannou síť |  |  |  | 0
|  | 0,30*0,30*0,95*12 |  |  |  | 1.026
|  | sloupky pro oplocení |  |  |  | 0
|  | 0,25*0,25*1,20*17 |  |  |  | 1.275
2 | 132151104 | Hloubení rýh nezapažených š do 800 mm v hornině třídy těžitelnosti I skupiny 1 a 2 objem přes 100 m3 strojně | m3 | 244.9605 |  | 244.9605 |  | 0 |  | 0 |  | 0 | 21 | 0 | 0 | ÚRS 23 01
| Výkaz výměr: | DN80; (35,48+42,65+46,93+49,70+51,38+52,16+52,23*16+52,10+51,61+50,59+47,88+44,20+38,36+8,59*24+3,25)*0,50*0,30 |  |  |  | 241.2195
|  | DN100; (24,94)*0,50*0,30 |  |  |  | 3.741
3 | 162351103 | Vodorovné přemístění přes 50 do 500 m výkopku/sypaniny z horniny třídy těžitelnosti I skupiny 1 až 3 - na mezideponii v místě stavby | m3 | 247.262 |  | 247.262 |  | 0 |  | 0 |  | 0 | 21 | 0 | 0 | ÚRS 23 01
| Výkaz výměr: | 244,961+2,301 |  |  |  | 247.262
4 | 171251201 | Uložení sypaniny na skládky nebo meziskládky | m3 | 247.262 |  | 247.262 |  | 0 |  | 0 |  | 0 | 21 | 0 | 0 | ÚRS 23 01
|  | 002.2: Základy monolitické | [5 empty] | 0 |  | 0 |  | 0 |  | 0 | 0
1 | 275311126 | Základové patky a bloky z betonu prostého C 20/25 | m3 | 2.5311 |  | 2.5311 |  | 0 |  | 0 |  | 0 | 21 | 0 | 0 | ÚRS 23 01
| Výkaz výměr: | beton do výkopu |  |  |  | 0
|  | pro sloupky na ochrannou síť |  |  |  | 0
|  | 0,30*0,30*0,95*12*1,1 |  |  |  | 1.1286
|  | sloupky pro oplocení |  |  |  | 0
|  | 0,25*0,25*1,20*17*1,1 |  |  |  | 1.4025
|  | 005.1: Zpevněné plochy | [5 empty] | 0 |  | 4319.125 |  | 0 |  | 0 | 0
|  | SP1 - ATLETICKÝ OVÁL - PUR/EPDM | [7 empty] | 0 |  | 0 | 21 | 0 | 0
1 | 457572111 | Filtrační vrstvy ze štěrkopísku se zhutněním frakce od 0 až 8 do 0 až 32 mm | m3 | 179.175 |  | 179.175 |  | 0 | 2.0875 | 374.0278 |  | 0 | 21 | 0 | 0 | ÚRS 23 01
| Výkaz výměr: | skladba SP1 |  |  |  | 0
|  | atletická dráha, rozběh skok daleký |  |  |  | 0
|  | odměřeno z dwg |  |  |  | 0
|  | 8030,00*0,05 |  |  |  | 401.5
|  | odpočet fotbalového hřiště; -94,00*47,00*0,05 |  |  |  | -220.9
|  | odpočet doskočiště; -10,00*2,85*0,05 |  |  |  | -1.425
2 | 457572214_1 | Konstrukční a drenážní vrstva z kameniva těženého hrubého se zhutněním frakce od 16 až 63 do 32 až 63 mm | m3 | 609.195 |  | 609.195 |  | 0 | 2.0875 | 1271.6946 |  | 0 | 21 | 0 | 0
| Výkaz výměr: | skladba SP1 |  |  |  | 0
|  | atletická dráha, rozběh skok daleký |  |  |  | 0
|  | odměřeno z dwg |  |  |  | 0
|  | 8030,00*0,17 |  |  |  | 1365.1
|  | odpočet fotbalového hřiště; -94,00*47,00*0,17 |  |  |  | -751.06
|  | odpočet doskočiště; -10,00*2,85*0,17 |  |  |  | -4.845
3 | 564811111 | Podklad ze štěrkodrtě ŠD plochy přes 100 m2 tl 50 mm | m2 | 3583.5 |  | 3583.5 |  | 0 |  | 0 |  | 0 | 21 | 0 | 0 | ÚRS 23 01
| Výkaz výměr: | skladba SP1 |  |  |  | 0
|  | atletická dráha, rozběh skok daleký |  |  |  | 0
|  | odměřeno z dwg |  |  |  | 0
|  | 8030,00 |  |  |  | 8030
|  | odpočet fotbalového hřiště; -94,00*47,00 |  |  |  | -4418
|  | odpočet doskočiště; -10,00*2,85 |  |  |  | -28.5
4 | 576136120_1 | Asfaltový koberec otevřený jemnozrnný tl 40 mm | m2 | 3583.5 |  | 3583.5 |  | 0 |  | 0 |  | 0 | 21 | 0 | 0
| Výkaz výměr: | skladba SP1 |  |  |  | 0
|  | atletická dráha, rozběh skok daleký |  |  |  | 0
|  | odměřeno z dwg |  |  |  | 0
|  | 8030,00 |  |  |  | 8030
|  | odpočet fotbalového hřiště; -94,00*47,00 |  |  |  | -4418
|  | odpočet doskočiště; -10,00*2,85 |  |  |  | -28.5
5 | 576146320_1 | Asfaltový koberec otevřený hrubozrnný tl 50 mm | m2 | 3583.5 |  | 3583.5 |  | 0 |  | 0 |  | 0 | 21 | 0 | 0
| Výkaz výměr: | skladba SP1 |  |  |  | 0
|  | atletická dráha, rozběh skok daleký |  |  |  | 0
|  | odměřeno z dwg |  |  |  | 0
|  | 8030,00 |  |  |  | 8030
|  | odpočet fotbalového hřiště; -94,00*47,00 |  |  |  | -4418
|  | odpočet doskočiště; -10,00*2,85 |  |  |  | -28.5
6 | 777521009_1 | Jednovrstvý PUR/EPDM sportovní povrch - vodopropustný, elastický, mrazuvzdorný, ve spádu 1,5%, UV stabilní, rovinnost +-2 mm/2 m, penetrace podkladu dle TP výrobce, barevné provedení dle projektu interiéru, útlum síly min. 28%, objemová hmotnost cca 1200 kg/m2, tl. 10 mm, kompletní systémové provedení | m2 | 3583.5 |  | 3583.5 |  | 0 | 0.0048 | 17.2008 |  | 0 | 21 | 0 | 0
| Výkaz výměr: | skladba SP1 |  |  |  | 0
|  | atletická dráha, rozběh skok daleký |  |  |  | 0
|  | odměřeno z dwg |  |  |  | 0
|  | 8030,00 |  |  |  | 8030
|  | odpočet fotbalového hřiště; -94,00*47,00 |  |  |  | -4418
|  | odpočet doskočiště; -10,00*2,85 |  |  |  | -28.5
[10 empty] | 0 |  | 0 | 21 | 0 | 0
|  | SP2 - TRÁVNÍK HŘIŠTĚ | [7 empty] | 0 |  | 0 | 21 | 0 | 0
7 | 919726122 | Geotextilie pro ochranu, separaci a filtraci netkaná měrná hm přes 200 do 300 g/m2 | m2 | 4418 |  | 4418 |  | 0 | 0.00047 | 2.0765 |  | 0 | 21 | 0 | 0 | ÚRS 23 01
| Výkaz výměr: | skladba SP2 |  |  |  | 0
|  | 94,00*47,00 |  |  |  | 4418
8 | 457572111_2 | Filtrační vrstva ze štěrkopísku se zhutněním frakce 0-4 mm | m3 | 220.9 |  | 220.9 |  | 0 | 2.0875 | 461.1288 |  | 0 | 21 | 0 | 0
| Výkaz výměr: | skladba SP2 |  |  |  | 0
|  | 94,00*47,00*0,05 |  |  |  | 220.9
9 | 457572111_1 | Drenážní vrstva ze štěrkopísku se zhutněním frakce 4-8 mm | m3 | 662.7 |  | 662.7 |  | 0 | 2.0875 | 1383.3863 |  | 0 | 21 | 0 | 0
| Výkaz výměr: | skladba SP2 |  |  |  | 0
|  | 94,00*47,00*0,15 |  |  |  | 662.7
10 | 181351110_1 | Rozprostření substrátu tl vrstvy do 200 mm pl přes 500 m2 v rovině nebo ve svahu do 1:5 strojně | m2 | 4418 |  | 4418 |  | 0 |  | 0 |  | 0 | 21 | 0 | 0
| Výkaz výměr: | skladba SP2 |  |  |  | 0
|  | 94,00*47,00 |  |  |  | 4418
11 | 10321990_1 | substrát písčito-hlinitý pro hřiště (50% písek 50% ornice) - dodávka | m3 | 751.06 |  | 751.06 |  | 0 | 0.75 | 563.295 |  | 0 | 21 | 0 | 0
| Výkaz výměr: | skladba SP2 |  |  |  | 0
|  | 94,00*47,00*0,17 |  |  |  | 751.06
12 | 180404112_1 | Založení hřišťového trávníku výsevem na vrstvě substrátu včetně úpravy podkladu a následného ošetření | m2 | 4418 |  | 4418 |  | 0 |  | 0 |  | 0 | 21 | 0 | 0
| Výkaz výměr: | skladba SP2 |  |  |  | 0
|  | 94,00*47,00 |  |  |  | 4418
13 | 00572440 | osivo směs travní hřištní - dodávka | kg | 132.54 |  | 132.54 |  | 0 | 0.001 | 0.13254 |  | 0 | 21 | 0 | 0 | ÚRS 23 01
| Výkaz výměr: | 30g/m2 |  |  |  | 0
|  | 4418,00*30*0,001 |  |  |  | 132.54
[10 empty] | 0 |  | 0 | 21 | 0 | 0
|  | SP3 - PÍSKOVÉ DOSKOČIŠTĚ | [7 empty] | 0 |  | 0 | 21 | 0 | 0
14 | 564811010_1 | Podklad ze štěrkodrtě ŠD plochy tl 50 mm | m2 | 28.5 |  | 28.5 |  | 0 |  | 0 |  | 0 | 21 | 0 | 0
| Výkaz výměr: | skladba SP3 |  |  |  | 0
|  | 10,00*2,85 |  |  |  | 28.5
15 | 919726122 | Geotextilie pro ochranu, separaci a filtraci netkaná měrná hm přes 200 do 300 g/m2 | m2 | 28.5 |  | 28.5 |  | 0 | 0.00047 | 0.013395 |  | 0 | 21 | 0 | 0 | ÚRS 23 01
| Výkaz výměr: | skladba SP3 |  |  |  | 0
|  | 10,00*2,85 |  |  |  | 28.5
16 | 936004200_1 | Násyp doskočiště jemným křemičitým pískem - dodávka a uložení | m3 | 8.265 |  | 8.265 |  | 0 | 1.67 | 13.8026 |  | 0 | 21 | 0 | 0
| Výkaz výměr: | 10,00*2,85*0,29 |  |  |  | 8.265
[10 empty] | 0 |  | 0 | 21 | 0 | 0
|  | SP4 - Zpevněné plochy | [7 empty] | 0 |  | 0 | 21 | 0 | 0
17 | 564861100_1 | Podklad ze štěrkodrtě ŠD plochy tl 200 mm | m2 | 662 |  | 662 |  | 0 |  | 0 |  | 0 | 21 | 0 | 0
| Výkaz výměr: | skladba SP4 |  |  |  | 0
|  | odměřeno z dwg |  |  |  | 0
|  | 662,00 |  |  |  | 662
18 | 596811123 | Kladení betonové dlažby komunikací pro pěší do lože z kameniva velikosti do 0,09 m2 pl přes 300 m2 | m2 | 662 |  | 662 |  | 0 | 0.101 | 66.862 |  | 0 | 21 | 0 | 0 | ÚRS 23 01
19 | 59245021 | dlažba tvar čtverec betonová 200x200x60mm přírodní - dodávka | m2 | 695.1 |  | 695.1 |  | 0 | 0.131 | 91.0581 |  | 0 | 21 | 0 | 0 | ÚRS 23 01
| Ztratné: | 5 |  |  |  | 33.1
[10 empty] | 0 |  | 0 | 21 | 0 | 0
20 | 916331110_1 | Osazení zahradního obrubníku betonového / pryžového do lože z betonu bez boční opěry | m | 649 |  | 649 |  | 0 | 0.08531 | 55.3662 |  | 0 | 21 | 0 | 0
| Výkaz výměr: | pryžový viz OS3 |  |  |  | 0
|  | 570,00 |  |  |  | 570
|  | betonový viz OS5 |  |  |  | 0
|  | 79,00 |  |  |  | 79
21 | 59217001 | obrubník betonový zahradní 1000x50x250mm - dodávka | m | 82.95 |  | 82.95 |  | 0 | 0.028 | 2.3226 |  | 0 | 21 | 0 | 0 | ÚRS 23 01
| Výkaz výměr: | betonový viz OS5 |  |  |  | 0
|  | 79,00 |  |  |  | 79
| Ztratné: | 5 |  |  |  | 3.95
22 | 59217900_1 | obrubník pryžový 1000x50x250mm - dodávka | m | 598.5 |  | 598.5 |  | 0 | 0.028 | 16.758 |  | 0 | 21 | 0 | 0
| Výkaz výměr: | pryžový viz OS3 |  |  |  | 0
|  | 570,00 |  |  |  | 570
| Ztratné: | 5 |  |  |  | 28.5
|  | 0095: Ostatní konstrukce a práce | [5 empty] | 0 |  | 301.0144 |  | 0 |  | 0 | 0
1 | 212751103_1 | Trativod z drenážních trubek flexibilních PVC perforovaných, včetně lože otevřený výkop DN 80, včetně tvarovek | m | 1608.13 |  | 1608.13 |  | 0 | 0.17993 | 289.3508 |  | 0 | 21 | 0 | 0
| Výkaz výměr: | DN80; (35,48+42,65+46,93+49,70+51,38+52,16+52,23*16+52,10+51,61+50,59+47,88+44,20+38,36+8,59*24+3,25) |  |  |  | 1608.13
2 | 212752100_1 | Trativod z drenážních trubek tuhých PE neperforovaných, včetně lože otevřený výkop DN 100, včetně tvarovek | m | 24.94 |  | 24.94 |  | 0 | 0.20455 | 5.1015 |  | 0 | 21 | 0 | 0
| Výkaz výměr: | DN100; (24,94) |  |  |  | 24.94
3 | 211571121 | Výplň odvodňovacích žeber nebo trativodů kamenivem drobným těženým | m3 | 83.2866 |  | 83.2866 |  | 0 |  | 0 |  | 0 | 21 | 0 | 0 | ÚRS 23 01
| Výkaz výměr: | DN80; (35,48+42,65+46,93+49,70+51,38+52,16+52,23*16+52,10+51,61+50,59+47,88+44,20+38,36+8,59*24+3,25)*(0,50-0,10-0,08-0,15)*0,30 |  |  |  | 82.0146
|  | DN100; (24,94)*(0,50-0,10-0,08-0,15)*0,30 |  |  |  | 1.2719
4 | 211971110 | Zřízení opláštění žeber nebo trativodů geotextilií v rýze nebo zářezu sklonu do 1:2 | m2 | 1959.684 |  | 1959.684 |  | 0 | 0.00017 | 0.33315 |  | 0 | 21 | 0 | 0 | ÚRS 23 01
| Výkaz výměr: | DN80; (35,48+42,65+46,93+49,70+51,38+52,16+52,23*16+52,10+51,61+50,59+47,88+44,20+38,36+8,59*24+3,25)*0,30*4 |  |  |  | 1929.756
|  | DN100; (24,94)*0,30*4 |  |  |  | 29.928
5 | 69311081 | geotextilie netkaná separační, ochranná, filtrační, drenážní PES 300g/m2 - dodávka | m2 | 2253.6366 |  | 2253.6366 |  | 0 | 0.0003 | 0.67609 |  | 0 | 21 | 0 | 0 | ÚRS 23 01
| Ztratné: | 15 |  |  |  | 293.9526
6 | 338171120_3 | Osazování sloupků a vzpěr plotových ocelových v 4,0 m se zabetonováním | kus | 12 |  | 12 |  | 0 | 0.17489 | 2.0987 |  | 0 | 21 | 0 | 0
7 | 55342150_3 | plotový sloupek pro svařované panely dl 4,0m, včetně příslušenství, povrchová úprava dle PD - dodávka | kus | 12 |  | 12 |  | 0 | 0.0081 | 0.0972 |  | 0 | 21 | 0 | 0
8 | 338171113 | Osazování sloupků a vzpěr plotových ocelových v do 2 m se zabetonováním | kus | 17 |  | 17 |  | 0 | 0.17489 | 2.9731 |  | 0 | 21 | 0 | 0 | ÚRS 23 01
| Výkaz výměr: | plot viz OS.9 |  |  |  | 0
|  | 17 |  |  |  | 17
9 | 55342150_2 | plotový sloupek pro svařované panely dl 1,5-2,0m, vč. povrchové úpravy - dodávka | kus | 17 |  | 17 |  | 0 | 0.0046 | 0.0782 |  | 0 | 21 | 0 | 0
10 | 348171146 | Montáž panelového svařovaného oplocení v přes 1,5 do 2,0 m | m | 38.55 |  | 38.55 |  | 0 |  | 0 |  | 0 | 21 | 0 | 0 | ÚRS 23 01
| Výkaz výměr: | plot viz OS.9 |  |  |  | 0
|  | 38,55 |  |  |  | 38.55
11 | 55342410_1 | plotový panel svařovaný v 1,5-2,0m, vč. povrchové úpravy - dodávka | kus | 16 |  | 16 |  | 0 | 0.0191 | 0.3056 |  | 0 | 21 | 0 | 0
| Výkaz výměr: | viz plot OS9 |  |  |  | 0
|  | 16 |  |  |  | 16
|  | 0098: Přesun hmot | [5 empty] | 0 |  | 0 |  | 0 |  | 0 | 0
1 | 998225100_1 | Přesun hmot pro pozemní komunikace | t | 4620.1394 |  | 4620.1394 |  | 0 |  | 0 |  | 0 | 21 | 0 | 0
_
_
_
_
|  | SO 05 - KRAJINÁŘSKÉ ÚPRAVY | [5 empty] | 0 | [5 empty] | 0 | 0
|  | SO 05.4: VEGETACE U ATLET. HŘIŠTĚ | [5 empty] | 0 | [5 empty] | 0 | 0
|  | 05.1.2: PŘÍPRAVA STANOVIŠTĚ | [5 empty] | 0 | [5 empty] | 0 | 0
|  | Přípravné práce na rostlém terénu | [5 empty] | 0 | [5 empty] | 0 | 0
1 | 183402131 | Rozrušení půdy souvislé pl přes 500 m2 hl přes 50 do 150 mm v rovině a svahu do 1:5 | m2 |  |  | 12.72 |  | 0 |  |  |  |  | 21 | 0 | 0
2 | 181151321 | Plošná úprava terénu přes 500 m2 zemina skupiny 1 až 4 nerovnosti přes 100 do 150 mm v rovinně a svahu do 1:5 | m2 |  |  | 12.72 |  | 0 |  |  |  |  | 21 | 0 | 0
3 | 181311103 | Rozprostřední spodní vrstvy substrátu (strojně) | m2 |  |  | 12.72 |  | 0 |  |  |  |  | 21 | 0 | 0
4 | 181311103 | Rozprostřední svrchní vrstvy substrátu (strojně) | m2 |  |  | 12.72 |  | 0 |  |  |  |  | 21 | 0 | 0
5 | 183403113 | Obdělání půdy frézováním v rovině a svahu do 1:5 | m2 |  |  | 12.72 |  | 0 |  |  |  |  | 21 | 0 | 0
6 | 184853511 | Chemické odplevelení před založením kultury nad 20 m2 postřikem na široko v rovině a svahu do 1:5 | m2 |  |  | 12.72 |  | 0 |  |  |  |  | 21 | 0 | 0
7 | 184853511 | Chemické odplevelení před založením kultury nad 20 m2 postřikem na široko v rovině a svahu do 1:5 - druhá aplikace | m2 |  |  | 12.72 |  | 0 |  |  |  |  | 21 | 0 | 0
|  | SPECIFIKACE MATERIÁLŮ | [5 empty] | 0
8 |  | svrchní substrát pro trávník a záhony (bude použita skrývka orné půdy), vrstva 200 mm | m³ |  |  | 2.544 |  | 0 |  |  |  |  | 21 | 0 | 0
9 |  | kompost (pro obohacení svrchního substrátu, 20 kg/m2) | t |  |  | 0.2544 |  | 0 |  |  |  |  | 21 | 0 | 0
10 |  | spodní substrát pro trávníky a záhony (bude použita skrývka orné půdy), vrstva 200 mm | m³ |  |  | 2.544 |  | 0 |  |  |  |  | 21 | 0 | 0
|  | Příprava prokořenitelného prostoru pro stromy | [5 empty] | 0 | [5 empty] | 0 | 0
10 | R | Hloubení prokořenitelného prostoru pro jednotlivé stromy (hloubka max 1m) | m³ |  |  | 13.93 |  | 0 |  |  |  |  | 21 | 0 | 0
11 | R | Vyplnění jámy směsí pro prokořenitelný prostor | m³ |  |  | 13.93 |  | 0 |  |  |  |  | 21 | 0 | 0
12 | R | Instalace provzdušňovacího systému | ks |  |  | 2 |  | 0 |  |  |  |  | 21 | 0 | 0
|  | SPECIFIKACE MATERIÁLŮ | [5 empty] | 0
13 |  | strukturální substrát - 85% štěrk fr. 32 - 64, 10% biouhel, 5% kompost | m³ |  |  | 13.33 |  | 0 |  |  |  |  | 21 | 0 | 0
14 |  | zahradnický substrát, cca 0,3 m3 k jednomu stromu s prokořenitelným prostorem | m³ |  |  | 0.6 |  | 0 |  |  |  |  | 21 | 0 | 0
15 |  | systémový provzdušňovací set (1 ks splitter, rovná spojka o pr. 80 mm 1 ks, "T tvarovka/spojka/rozbočka o pr. 80 mm - 2 ks, rovná spojka/redukce 110-80 mm, uzavírací deska o pr. 110 mm, filtr o pr. 110 mm | ks |  |  | 2 |  | 0 |  |  |  |  | 21 | 0 | 0
16 |  | krycí ocelový uzávěr do dlažby s mřížkou, 170x170 mm | ks |  |  | 2 |  | 0 |  |  |  |  | 21 | 0 | 0
|  | 05.1.3: VEGETAČNÍ POVRCHY NA ROSTLÉM TERÉNU | [5 empty] | 0 | [5 empty] | 0 | 0
|  | Založení květnaté louky výsevem | [5 empty] | 0 | [5 empty] | 0 | 0
17 | 183403153 | Obdělání půdy hrabáním v rovině a svahu do 1:5 | m² |  |  | 12.72 |  | 0 |  |  |  |  | 21 | 0 | 0
18 | 181411121 | Založení lučního trávníku výsevem pl do 1000 m2 v rovině a ve svahu do 1:5 | m² |  |  | 12.72 |  | 0 |  |  |  |  | 21 | 0 | 0
19 | 185803211 | Uválcování lučního trávníku v rovině a svahu do 1:5 | m² |  |  | 12.72 |  | 0 |  |  |  |  | 21 | 0 | 0
20 | 185804312 | Zálivka vodou 20l/m2 | m³ |  |  | 0.2544 |  | 0 |  |  |  |  | 21 | 0 | 0
21 | 111151131 | Pokosení trávníku lučního pl do 1000 m2 s odvozem do 20 km v rovině a svahu do 1:5 - 2x opakováno | m² |  |  | 12.72 |  | 0 |  |  |  |  | 21 | 0 | 0
|  | SPECIFIKACE MATERIÁLŮ | [5 empty] | 0
22 |  | luční semeno - směs 70% trávy, 28% byliny, 2% jeteloviny, výsevek 4-6 g/m2 | kg |  |  | 0.2544 |  | 0 |  |  |  |  | 21 | 0 | 0
23 |  | voda 20l/m2 | m³ |  |  | 0.2544 |  | 0 |  |  |  |  | 21 | 0 | 0
|  | 05.1.4: VÝSADBA STROMŮ, KEŘŮ A TRVALKOVÝCH ZÁHONŮ NA TERÉNU | [5 empty] | 0 | [5 empty] | 0 | 0
|  | Výsadba alejových stromů ve volné ploše, kotvení třemi kůly do trojnožky | [5 empty] | 0 | [5 empty] | 0 | 0
24 | 183101121 | Hloubení jamek bez výměny půdy zeminy skupiny 1 až 4 obj přes 0,4 do 1 m3 v rovině a svahu do 1:5 | ks |  |  | 2 |  | 0 |  |  |  |  | 21 | 0 | 0
25 | 184102115 | Výsadba dřeviny s balem přes 0,5 do 0,6 m do jamky se zalitím v rovině a svahu do 1:5 | ks |  |  | 2 |  | 0 |  |  |  |  | 21 | 0 | 0
26 | R | Očištění kmene a provedení základního nátěru | ks |  |  | 2 |  | 0 |  |  |  |  | 21 | 0 | 0
27 | 184501141 | Provedení ochranného nátěru kmene, od země po rozvětvení kmene | ks |  |  | 2 |  | 0 |  |  |  |  | 21 | 0 | 0
28 | 184215133 | Ukotvení dřeviny třemi kůly spojenými v horní části 1 řadou příček, ve spodní části 3 řadami příček s vyvázáním | ks |  |  | 2 |  | 0 |  |  |  |  | 21 | 0 | 0
29 | 185802114 | Hnojení půdy umělým hnojivem k jednotlivým rostlinám v rovině a svahu do 1:5 (např. tabl. hnoj. - 8ks/rostlinu) | ks |  |  | 16 |  | 0 |  |  |  |  | 21 | 0 | 0
30 | 184215412 | Zhotovení závlahové mísy dřevin přes 0,5 do 1,0 m v rovině nebo na svahu do 1:5 | ks |  |  | 2 |  | 0 |  |  |  |  | 21 | 0 | 0
31 | 184911421 | Mulčování rostlin kůrou (štěpkou) tl do 0,1 m v rovině a svahu do 1:5, 1m2 na strom | m² |  |  | 2 |  | 0 |  |  |  |  | 21 | 0 | 0
32 | R | Aplikace mykorhizního preparátu | ks |  |  | 2 |  | 0 |  |  |  |  | 21 | 0 | 0
33 | 185804312 | Zálivka vodou 50l/ks | m³ |  |  | 0.1 |  | 0 |  |  |  |  | 21 | 0 | 0
|  | SPECIFIKACE ROSTLIN | [5 empty] | 0
34 |  | Alnus x spaethii, ok 16 - 18 | ks |  |  | 1 |  | 0 |  |  |  |  | 21 | 0 | 0
35 |  | Prunus avium ´Plena´, ok 14 - 16 | ks |  |  | 1 |  | 0 |  |  |  |  | 21 | 0 | 0
|  | SPECIFIKACE MATERIÁLŮ | [5 empty] | 0
36 |  | základový nátěr kmene | l |  |  | 0.4 |  | 0 |  |  |  |  | 21 | 0 | 0
37 |  | ochranný nátěr kmene - barva bílá | kg |  |  | 0.6 |  | 0 |  |  |  |  | 21 | 0 | 0
38 |  | kůl frézovaný s korunkou a špicí A 70 mm a délka 2500 mm s impregnací (3ks/strom) | ks |  |  | 6 |  | 0 |  |  |  |  | 21 | 0 | 0
39 |  | příčka z půl. kulatiny A 70 mm délka 600 mm, v horní části jedna řada příček pro spojení kůlů, ve spodní části 1 řada příček (6ks/strom) | ks |  |  | 12 |  | 0 |  |  |  |  | 21 | 0 | 0
40 |  | popruh na vázání (3 úvazy/strom) | ks |  |  | 6 |  | 0 |  |  |  |  | 21 | 0 | 0
41 |  | mykorhizní preparát (1 ks/rostlinu) | ks |  |  | 2 |  | 0 |  |  |  |  | 21 | 0 | 0
42 |  | pevné hnojivo (8 ks/rostlinu) | ks |  |  | 16 |  | 0 |  |  |  |  | 21 | 0 | 0
43 |  | štěpka (0,1m3/strom) | m³ |  |  | 0.2 |  | 0 |  |  |  |  | 21 | 0 | 0
44 |  | voda 50l/ks | m³ |  |  | 0.7 |  | 0 |  |  |  |  | 21 | 0 | 0
|  | SO 05.5: VEGETACE U TENISOVÝCH KURTŮ | [5 empty] | 0 | [5 empty] | 0 | 0
|  | 05.1.2: PŘÍPRAVA STANOVIŠTĚ | [5 empty] | 0 | [5 empty] | 0 | 0
|  | 118.61: Přípravné práce na rostlém terénu | [5 empty] | 0 | [5 empty] | 0 | 0
1 | 183402131 | Rozrušení půdy souvislé pl přes 500 m2 hl přes 50 do 150 mm v rovině a svahu do 1:5 | m2 |  |  | 595.88 |  | 0 |  |  |  |  | 21 | 0 | 0
2 | 181151321 | Plošná úprava terénu přes 500 m2 zemina skupiny 1 až 4 nerovnosti přes 100 do 150 mm v rovinně a svahu do 1:5 | m2 |  |  | 595.88 |  | 0 |  |  |  |  | 21 | 0 | 0
3 | 181311103 | Rozprostřední spodní vrstvy substrátu (strojně) | m2 |  |  | 595.88 |  | 0 |  |  |  |  | 21 | 0 | 0
4 | 181311103 | Rozprostřední svrchní vrstvy substrátu (strojně) | m2 |  |  | 595.88 |  | 0 |  |  |  |  | 21 | 0 | 0
5 | 183403113 | Obdělání půdy frézováním v rovině a svahu do 1:5 | m2 |  |  | 595.88 |  | 0 |  |  |  |  | 21 | 0 | 0
6 | 184853511 | Chemické odplevelení před založením kultury nad 20 m2 postřikem na široko v rovině a svahu do 1:5 | m2 |  |  | 595.88 |  | 0 |  |  |  |  | 21 | 0 | 0
7 | 184853511 | Chemické odplevelení před založením kultury nad 20 m2 postřikem na široko v rovině a svahu do 1:5 - druhá aplikace | m2 |  |  | 595.88 |  | 0 |  |  |  |  | 21 | 0 | 0
|  | SPECIFIKACE MATERIÁLŮ | [5 empty] | 0
8 |  | svrchní substrát pro trávník a záhony (bude použita skrývka orné půdy), vrstva 200 mm | m³ |  |  | 119.176 |  | 0 |  |  |  |  | 21 | 0 | 0
9 |  | kompost (pro obohacení svrchního substrátu, 20 kg/m2) | t |  |  | 11.9176 |  | 0 |  |  |  |  | 21 | 0 | 0
10 |  | spodní substrát pro trávníky a záhony (bude použita skrývka orné půdy), vrstva 200 mm | m³ |  |  | 119.176 |  | 0 |  |  |  |  | 21 | 0 | 0
|  | 05.1.3: VEGETAČNÍ POVRCHY NA ROSTLÉM TERÉNU | [5 empty] | 0 | [5 empty] | 0 | 0
|  | 118.62: Založení květnaté louky výsevem | [5 empty] | 0 | [5 empty] | 0 | 0
11 | 183403153 | Obdělání půdy hrabáním v rovině a svahu do 1:5 | m² |  |  | 595.88 |  | 0 |  |  |  |  | 21 | 0 | 0
12 | 181411121 | Založení lučního trávníku výsevem pl do 1000 m2 v rovině a ve svahu do 1:5 | m² |  |  | 595.88 |  | 0 |  |  |  |  | 21 | 0 | 0
13 | 185803211 | Uválcování lučního trávníku v rovině a svahu do 1:5 | m² |  |  | 595.88 |  | 0 |  |  |  |  | 21 | 0 | 0
14 | 185804312 | Zálivka vodou 20l/m2 | m³ |  |  | 11.9176 |  | 0 |  |  |  |  | 21 | 0 | 0
15 | 111151131 | Pokosení trávníku lučního pl do 1000 m2 s odvozem do 20 km v rovině a svahu do 1:5 - 2x opakováno | m² |  |  | 595.88 |  | 0 |  |  |  |  | 21 | 0 | 0
|  | SPECIFIKACE MATERIÁLŮ | [5 empty] | 0
16 |  | luční semeno - směs 70% trávy, 28% byliny, 2% jeteloviny, výsevek 4-6 g/m2 | kg |  |  | 2.9794 |  | 0 |  |  |  |  | 21 | 0 | 0
17 |  | voda 20l/m2 | m³ |  |  | 11.9176 |  | 0 |  |  |  |  | 21 | 0 | 0
|  | 05.1.4: VÝSADBA STROMŮ, KEŘŮ A TRVALKOVÝCH ZÁHONŮ NA TERÉNU | [5 empty] | 0 | [5 empty] | 0 | 0
|  | 118.63: Výsadba alejových stromů ve volné ploše, kotvení třemi kůly do trojnožky | [5 empty] | 0 | [5 empty] | 0 | 0
18 | 183101121 | Hloubení jamek bez výměny půdy zeminy skupiny 1 až 4 obj přes 0,4 do 1 m3 v rovině a svahu do 1:5 | ks |  |  | 8 |  | 0 |  |  |  |  | 21 | 0 | 0
19 | 184102115 | Výsadba dřeviny s balem přes 0,5 do 0,6 m do jamky se zalitím v rovině a svahu do 1:5 | ks |  |  | 8 |  | 0 |  |  |  |  | 21 | 0 | 0
20 | R | Očištění kmene a provedení základního nátěru | ks |  |  | 8 |  | 0 |  |  |  |  | 21 | 0 | 0
21 | 184501141 | Provedení ochranného nátěru kmene, od země po rozvětvení kmene | ks |  |  | 8 |  | 0 |  |  |  |  | 21 | 0 | 0
22 | 184215133 | Ukotvení dřeviny třemi kůly spojenými v horní části 1 řadou příček, ve spodní části 3 řadami příček s vyvázáním | ks |  |  | 8 |  | 0 |  |  |  |  | 21 | 0 | 0
23 | 185802114 | Hnojení půdy umělým hnojivem k jednotlivým rostlinám v rovině a svahu do 1:5 (např. tabl. hnoj. - 8ks/rostlinu) | ks |  |  | 64 |  | 0 |  |  |  |  | 21 | 0 | 0
24 | 184215412 | Zhotovení závlahové mísy dřevin přes 0,5 do 1,0 m v rovině nebo na svahu do 1:5 | ks |  |  | 8 |  | 0 |  |  |  |  | 21 | 0 | 0
25 | 184911421 | Mulčování rostlin kůrou (štěpkou) tl do 0,1 m v rovině a svahu do 1:5, 1m2 na strom | m² |  |  | 8 |  | 0 |  |  |  |  | 21 | 0 | 0
26 | R | Aplikace mykorhizního preparátu | ks |  |  | 8 |  | 0 |  |  |  |  | 21 | 0 | 0
27 | 185804312 | Zálivka vodou 50l/ks | m³ |  |  | 0.4 |  | 0 |  |  |  |  | 21 | 0 | 0
|  | SPECIFIKACE ROSTLIN | [5 empty] | 0
28 |  | Prunus avium ´Plena´, ok 14 - 16 | ks |  |  | 5 |  | 0 |  |  |  |  | 21 | 0 | 0
29 |  | Quercus robur, ok 14 - 16 | ks |  |  | 3 |  | 0 |  |  |  |  | 21 | 0 | 0
|  | SPECIFIKACE MATERIÁLŮ | [5 empty] | 0
30 |  | základový nátěr kmene | l |  |  | 1.6 |  | 0 |  |  |  |  | 21 | 0 | 0
31 |  | ochranný nátěr kmene - barva bílá | kg |  |  | 2.4 |  | 0 |  |  |  |  | 21 | 0 | 0
32 |  | kůl frézovaný s korunkou a špicí A 70 mm a délka 2500 mm s impregnací (3ks/strom) | ks |  |  | 24 |  | 0 |  |  |  |  | 21 | 0 | 0
33 |  | příčka z půl. kulatiny A 70 mm délka 600 mm, v horní části jedna řada příček pro spojení kůlů, ve spodní části 1 řada příček (6ks/strom) | ks |  |  | 48 |  | 0 |  |  |  |  | 21 | 0 | 0
34 |  | popruh na vázání (3 úvazy/strom) | ks |  |  | 24 |  | 0 |  |  |  |  | 21 | 0 | 0
35 |  | mykorhizní preparát (1 ks/rostlinu) | ks |  |  | 8 |  | 0 |  |  |  |  | 21 | 0 | 0
36 |  | pevné hnojivo (8 ks/rostlinu) | ks |  |  | 64 |  | 0 |  |  |  |  | 21 | 0 | 0
37 |  | štěpka (0,1m3/strom) | m³ |  |  | 0.8 |  | 0 |  |  |  |  | 21 | 0 | 0
38 |  | voda 50l/ks | m³ |  |  | 0.4 |  | 0 |  |  |  |  | 21 | 0 | 0
|  | 05.1.7: MOBILIÁŘ A HERNÍ PRVKY | [5 empty] | 0 | [5 empty] | 0 | 0
|  | 900.01: Mobiliář kotvený k povrchu | [5 empty] | 0 | [5 empty] | 0 | 0
39 | R | Kotvení herních prvků a mobiliáře na terénu (přibližný průměr ceny montáže) | ks |  |  | 4 |  | 0 |  |  |  |  | 21 | 0 | 0
|  | SPECIFIKACE MATERIÁLŮ | [5 empty] | 0
40 | M 3.3.2 | sedací kvádry | ks |  |  | 4 |  | 0 |  |  |  |  | 21 | 0 | 0
41 | M 3.8.1 | odpadkový koš na tříděný odpad | ks |  |  | 1 |  | 0 |  |  |  |  | 21 | 0 | 0
|  | SO 05.Z: ZÁVLAHOVÝ SYSTÉM | [5 empty] | 0 | [5 empty] | 0 | 0
|  | 05.1.Z: ZÁVLAHOVÝ SYSTÉM PRO ATLETICKÉ HŘIŠTĚ | [5 empty] | 0 | [5 empty] | 0 | 0
|  | 1: Zemní práce | [5 empty] | 0 | [5 empty] | 0 | 0
1 | 132153411 | Hloubení rýh pro závlahy rýhovačem pro potrubí do DN 100 v horninách třídy těžitelnosti I a II, skupiny 1 až 4 hloubky do 30 cm, šířky do 15 cm, délky přes 400 do 800 m | m |  |  | 630 |  | 0 |  |  |  |  | 21 | 0 | 0
2 | 133212011 | Hloubení šachet ručně zapažených i nezapažených v horninách třídy těžitelnosti I skupiny 3, půdorysná plocha výkopu do 4m2 | m3 |  |  | 6 |  | 0 |  |  |  |  | 21 | 0 | 0
3 | 174111101 | Zásyp sypaninou z jakékoliv horniny ručně s uložením výkopku ve vrstvách se zhutněním jam, šachet, rýh nebo kolem objektů v těchto vykopávkách | m3 |  |  | 24.9 |  | 0 |  |  |  |  | 21 | 0 | 0
4 | 174111109 | Zásyp sypaninou z jakékoliv horniny ručně Příplatek k ceně za prohození sypaniny sítem | m3 |  |  | 24.9 |  | 0 |  |  |  |  | 21 | 0 | 0
5 | 175111101 | Obsypání potrubí ručně sypaninou z vhodných hornin třídy těžitelnosti I a II, skupiny 1 až 4 nebo materiálem připraveným podél výkopu ve vzdálenosti do 3 m od jeho kraje pro jakoukoliv hloubku výkopu a míru zhutnění bez prohození sypaniny | m3 |  |  | 9.45 |  | 0 |  |  |  |  | 21 | 0 | 0
6 | 175111109 | Obsypání potrubí ručně sypaninou z vhodných hornin třídy těžitelnosti I a II, skupiny 1 až 4 nebo materiálem připraveným podél výkopu ve vzdálenosti do 3 m od jeho kraje pro jakoukoliv hloubku výkopu a míru zhutnění Příplatek k ceně za prohození sypaniny | m3 |  |  | 9.45 |  | 0 |  |  |  |  | 21 | 0 | 0
|  | 4: Vodorovné konstrukce | [5 empty] | 0 | [5 empty] | 0 | 0
7 | 451595111 | Podkladní a vedlejší konstrukce, lože pod potrubí, stoky a drobné objekty v otevřeném výkopu z prohozeného výkopku | m3 |  |  | 4.725 |  | 0 |  |  |  |  | 21 | 0 | 0
|  | 8: Trubní vedení | [5 empty] | 0 | [5 empty] | 0 | 0
8 | 871182201 | Montáž potrubí pro závlahy v otevřeném výkopu HDPE 100 SDR17 PN10 PE 40x2,4 | m |  |  | 300 |  | 0 |  |  |  |  | 21 | 0 | 0
9 | 8PCD77 | Trubka tlaková PE HD (PE80) d 40 x 2,4 mm PN 10 | m |  |  | 300 |  | 0 |  |  |  |  | 21 | 0 | 0
10 | 877172001 | Montáž svěrných (mechanických) spojek na vodovodním potrubí spojek, kolen 90° nebo redukcí d 40 | kus |  |  | 30 |  | 0 |  |  |  |  | 21 | 0 | 0
11 | 8PCD78 | Svěrné šroubovací tvarovky pro PE40 | sada |  |  | 1 |  | 0 |  |  |  |  | 21 | 0 | 0
12 | 871212201 | Montáž potrubí pro závlahy v otevřeném výkopu HDPE 100 SDR17 PN10 PE 50x3,0 | m |  |  | 230 |  | 0 |  |  |  |  | 21 | 0 | 0
13 | 8PCD79 | Trubka tlaková PE HD (PE100) d 50 x 3,0 mm PN 10 | m |  |  | 230 |  | 0 |  |  |  |  | 21 | 0 | 0
14 | 877182001 | Montáž svěrných (mechanických) spojek na vodovodním potrubí spojek, kolen 90° nebo redukcí d 50 | kus |  |  | 40 |  | 0 |  |  |  |  | 21 | 0 | 0
15 | 8PCD80 | Svěrné šroubovací tvarovky pro PE50 | sada |  |  | 1 |  | 0 |  |  |  |  | 21 | 0 | 0
16 | 871222201 | Montáž potrubí pro závlahy v otevřeném výkopu HDPE 100 SDR17 PN10 PE 63x3,8 | m |  |  | 250 |  | 0 |  |  |  |  | 21 | 0 | 0
17 | 8PCD81 | Trubka tlaková PE HD (PE100) d 63 x 3,8 mm PN 10 | m |  |  | 250 |  | 0 |  |  |  |  | 21 | 0 | 0
18 | 877212001 | Montáž svěrných (mechanických) spojek na vodovodním potrubí spojek, kolen 90° nebo redukcí d 63 | kus |  |  | 50 |  | 0 |  |  |  |  | 21 | 0 | 0
19 | 8PCD82 | Svěrné šroubovací tvarovky pro PE63 | sada |  |  | 1 |  | 0 |  |  |  |  | 21 | 0 | 0
20 | 8PCD83 | Navrtávací ocelový pas 63x1" PN16 | kus |  |  | 14 |  | 0 |  |  |  |  | 21 | 0 | 0
21 | 879311202 | Montáž a nastavení postřikovače včetně napojení na rozvodné potrubí rotorového napojení 1" | kus |  |  | 101 |  | 0 |  |  |  |  | 21 | 0 | 0
22 | 8PCD84 | Výsuvný postřikovač 1", 4,5 bar, jen pouzdra, zp. Ventil, výsuv 10cm | kus |  |  | 101 |  | 0 |  |  |  |  | 21 | 0 | 0
23 | 879311102 | Montáž a nastavení postřikovače včetně napojení na rozvodné potrubí trysky pro rotační postřikovač | kus |  |  | 101 |  | 0 |  |  |  |  | 21 | 0 | 0
24 | 8PCD85 | Navrtávací připojovací pas 50x1"/PN16 | kus |  |  | 12 |  | 0 |  |  |  |  | 21 | 0 | 0
25 | 8PCD86 | Kloubová přípojka 1"x1" BSP | kus |  |  | 24 |  | 0 |  |  |  |  | 21 | 0 | 0
26 | 899921112 | Montáž elektromagnetického ventilu G 1" sestava dvou ventilů | kus |  |  | 4 |  | 0 |  |  |  |  | 21 | 0 | 0
27 | 8PCD87 | Elmag. ventil 1", 24V solenoid, přímé/úhlové napojení | kus |  |  | 24 |  | 0 |  |  |  |  | 21 | 0 | 0
28 | 8PCD88 | Vodotěsné konektory, max. 3x4,0 mm2 | kus |  |  | 50 |  | 0 |  |  |  |  | 21 | 0 | 0
29 | 899921149 | Filtr závlahového systému montáž filtru ostatních typů | kus |  |  | 1 |  | 0 |  |  |  |  | 21 | 0 | 0
30 | 8PCD89 | Filtr plastový (vyztužený PP) 2“, ocelová vložka 30MESH/500micr, PN8, automatický proplach vč. programovatelné jednotky proplachu přes iOS/Android se záznamem historie | kus |  |  | 1 |  | 0 |  |  |  |  | 21 | 0 | 0
31 | 8PCD90 | Kulový ventil 2" vnitřní závit, bez vypouštění/PN16 | kus |  |  | 4 |  | 0 |  |  |  |  | 21 | 0 | 0
32 | 8PCD91 | Mosazný T-kus 2" IG, PN 16 | kus |  |  | 1 |  | 0 |  |  |  |  | 21 | 0 | 0
33 | 8PCD92 | Mosazná vsuvka 2" vnější závit, PN 16 | kus |  |  | 2 |  | 0 |  |  |  |  | 21 | 0 | 0
34 | 899922192 | Montáž čerpadla pro čerpání závlahové vody ostatních typů napojení 5/4" | kus |  |  | 1 |  | 0 |  |  |  |  | 21 | 0 | 0
35 | 8PCD93 | VN 9/9T, 5" ponorné č. 3,0kW 400V,kabel 20 m | kus |  |  | 1 |  | 0 |  |  |  |  | 21 | 0 | 0
36 | 8PCD94 | Mosazná vsuvka 5/4" vnější závit, PN 16 | kus |  |  | 1 |  | 0 |  |  |  |  | 21 | 0 | 0
37 | 8PCD95 | Mosazná zpětná klapka 5/4" (klapka mosaz) | kus |  |  | 1 |  | 0 |  |  |  |  | 21 | 0 | 0
38 | 899922321 | Příslušenství pro ovládání čerpadel frekvenční měnič | kus |  |  | 1 |  | 0 |  |  |  |  | 21 | 0 | 0
39 | 8PCD96 | Frekv. měnič GD20 400V 3,0kW, napájení 3 fáze 400V; výstup 3 fáze 0-400V, 3,7A; rozměry vxšxh (mm): 185x80x141 | kus |  |  | 1 |  | 0 |  |  |  |  | 21 | 0 | 0
40 | 8PCD97 | Snímač tlaku, 0-10bar, kabel 5m, výstup 4-20mA, dvojvodičové zapojení, napájení 12-30VDC. Závit G1/4,krytí IP67, 5m | kus |  |  | 1 |  | 0 |  |  |  |  | 21 | 0 | 0
41 | 8PCD98 | Skříň pro fr. měniče do 5,5kW, vxšxh: 300x300x210 mm; kovová, IP66 s vývodkami 2xPG13,5 a 1-2xPG9 | kus |  |  | 1 |  | 0 |  |  |  |  | 21 | 0 | 0
42 | 8PCD99 | 5-ti cestná armatura - mosaz, 82mm | kus |  |  | 1 |  | 0 |  |  |  |  | 21 | 0 | 0
43 | 8PCD100 | Stojatá tl. nádoba 60l 10bar připojení 1" 90st.C | kus |  |  | 1 |  | 0 |  |  |  |  | 21 | 0 | 0
44 | 8PCD101 | Manometr 0-10bar, glycerinový, boční připojení 1/4", vnější závit, nerez | kus |  |  | 1 |  | 0 |  |  |  |  | 21 | 0 | 0
45 | 8PCD102 | JYTY3x1,0mm2 | m |  |  | 15 |  | 0 |  |  |  |  | 21 | 0 | 0
46 | 893812212 | Montáž ventilové šachty standardní kruhového půdorysu, velká, do průměru 35cm | kus |  |  | 2 |  | 0 |  |  |  |  | 21 | 0 | 0
47 | 8PCD103 | Rychlospojný ventil 3/4" IG, mosaz | kus |  |  | 2 |  | 0 |  |  |  |  | 21 | 0 | 0
48 | 8PCD104 | Klíč prorychlospojný ventil 3/4", mosaz | kus |  |  | 1 |  | 0 |  |  |  |  | 21 | 0 | 0
49 | 8PCD105 | Otočná koncovka hadice pro klíč 3/4", mosaz | kus |  |  | 1 |  | 0 |  |  |  |  | 21 | 0 | 0
50 | 8PCD106 | Ventilová šachtice PE-HD kulatá Ø 349mm, V 254mm | kus |  |  | 2 |  | 0 |  |  |  |  | 21 | 0 | 0
51 | 893812226 | Montáž ventilové šachty zátěžové obdélníkové, výšky 30cm rozměru do 64x50cm | kus |  |  | 6 |  | 0 |  |  |  |  | 21 | 0 | 0
52 | 8PCD107 | Ventilová šachtice VB-JMB, (dxšxv) 668x503x307mm | kus |  |  | 6 |  | 0 |  |  |  |  | 21 | 0 | 0
53 | 8PCD108 | Dekodérový kabel 2x2,5mm2, 500m | m |  |  | 1 |  | 0 |  |  |  |  | 21 | 0 | 0
54 | 8PCD109 | Montáž chránícího potrubí | m |  |  | 40 |  | 0 |  |  |  |  | 21 | 0 | 0
55 | 8PCD110 | Chránící potrubí Kopoflex d90 | m |  |  | 20 |  | 0 |  |  |  |  | 21 | 0 | 0
56 | 8PCD111 | Chránící potrubí Kopoflex d125 | m |  |  | 20 |  | 0 |  |  |  |  | 21 | 0 | 0
57 | 899924121 | Tlaková zkouška závlahového potrubí z LDPE nebo HDPE od DN32 do DN63 | m |  |  | 950 |  | 0 |  |  |  |  | 21 | 0 | 0
58 | 899924202 | Zprovoznění a odzkoušení závlahy přes 500 m2 zavlažované plochy | kus |  |  | 1 |  | 0 |  |  |  |  | 21 | 0 | 0
_
|  | SO 07: TENISOVÉ KURTY | [5 empty] | 0 |  | 796.7381 |  | 0 | _ | 0 | 0
|  | SO 07.2.0: PŘÍPRAVA ÚZEMÍ | [5 empty] | 0 |  | 0 |  | 0 | _ | 0 | 0
|  | 01.0.01: HRUBÉ TERÉNNÍ ÚPRAVY | [5 empty] | 0 |  | 0 |  | 0 | _ | 0 | 0
|  | 001.1: Přípravné práce - sejmutí ornice | [5 empty] | 0 |  | 0 |  | 0 | _ | 0 | 0
1 | 121151125 | Sejmutí ornice plochy přes 500 m2 tl vrstvy přes 250 do 300 mm strojně | m2 | 2785 | 0 | 2785 |  | 0 |  | 0 |  | 0 | 21 | 0 | 0 | ÚRS 23 01
|  | SO_07 - plocha viz HTÚ |  | 0 | [8 empty] | _
|  | plocha viz dwg; (2785,00) |  | 2785 | [8 empty] | _
|  | . |  | 0 | [8 empty] | _
2 | 162351104 | Vodorovné přemístění přes 500 do 1000 m výkopku/sypaniny z horniny třídy těžitelnosti I skupiny 1 - až 3 | m3 | 835.5 | 0 | 835.5 |  | 0 |  | 0 |  | 0 | 21 | 0 | 0 | ÚRS 23 01
|  | SO_07 - plocha viz HTÚ |  | 0 | [8 empty] | _
|  | plocha viz dwg; (2785,00) *0,30 |  | 835.5 | [8 empty] | _
|  | . |  | 0 | [8 empty] | _
3 | 171251201 | Uložení sypaniny na skládky nebo meziskládky | m3 | 835.5 | 0 | 835.5 |  | 0 |  | 0 |  | 0 | 21 | 0 | 0 | ÚRS 23 01
|  | SO_07 - plocha viz HTÚ |  | 0 | [8 empty] | _
|  | plocha viz dwg; (2785,00) *0,30 |  | 835.5 | [8 empty] | _
|  | . |  | 0 | [8 empty] | _
_
|  | 001.2: Zemní práce - HTÚ | [5 empty] | 0 |  | 0 |  | 0 | _ | 0 | 0
1 | 131251104 | Hloubení jam nezapažených v hornině třídy těžitelnosti I skupiny 3 objem do 500 m3 strojně | m3 | 856.1 | 0 | 856.1 |  | 0 |  | 0 |  | 0 | 21 | 0 | 0 | ÚRS 23 01
|  | hloubení jam HTÚ |  | 0 | [8 empty] | _
|  | od úrovně po sejmutí ornice po +........ tj. v průměru cca 0,70m |  | 0 | [8 empty] | _
|  | plocha viz dwg HTÚ; (1223,00) *0,70 |  | 856.1 | [8 empty] | _
2 | 162351103 | Vodorovné přemístění přes 50 do 500 m výkopku/sypaniny z horniny třídy těžitelnosti I skupiny 1 až 3 | m3 | 1686.3 | 0 | 1686.3 |  | 0 |  | 0 |  | 0 | 21 | 0 | 0 | ÚRS 23 01
|  | na mezideponii |  | 0 | [8 empty] | _
|  | výkopek; (856,10) |  | 856.1 | [8 empty] | _
|  | . |  | 0 | [8 empty] | _
|  | z mezideponie do násypů |  | 0 | [8 empty] | _
|  | násyp; (830,20) |  | 830.2 | [8 empty] | _
|  | . |  | 0 | [8 empty] | _
3 | 171251201 | Uložení sypaniny na skládky nebo meziskládky | m3 | 856.1 | 0 | 856.1 |  | 0 |  | 0 |  | 0 | 21 | 0 | 0 | ÚRS 23 01
|  | na mezideponii |  | 0 | [8 empty] | _
|  | výkopek; (856,10) |  | 856.1 | [8 empty] | _
|  | . |  | 0 | [8 empty] | _
4 | 167151101 | Nakládání výkopku z hornin třídy těžitelnosti I skupiny 1 až 3 do 100 m3 | m3 | 830.2 | 0 | 830.2 |  | 0 |  | 0 |  | 0 | 21 | 0 | 0 | ÚRS 23 01
|  | pro násypy |  | 0 | [8 empty] | _
|  | násyp; (830,20) |  | 830.2 | [8 empty] | _
5 | 171151103 | Uložení sypaniny z hornin soudržných do násypů zhutněných strojně | m3 | 830.2 | 0 | 830.2 |  | 0 |  | 0 |  | 0 | 21 | 0 | 0 | ÚRS 23 01
|  | násyp HTÚ |  | 0 | [8 empty] | _
|  | od úrovně po sejmutí ornice po +.... tj. v průměru cca 0,70m |  | 0 | [8 empty] | _
|  | plocha viz dwg HTÚ; (1186,00) *0,70 |  | 830.2 | [8 empty] | _
6 | 181951112 | Úprava pláně v hornině třídy těžitelnosti I skupiny 1 až 3 se zhutněním strojně | m2 | 2785 | 0 | 2785 |  | 0 |  | 0 |  | 0 | 21 | 0 | 0 | ÚRS 23 01
_
|  | SO 07.2.1: ARCHITEKTONICKO STAVEBNÍ ČÁST | [5 empty] | 0 |  | 476.6923 |  | 0 | _ | 0 | 0
|  | 01.1.01: STAVEBNÍ ČÁST | [5 empty] | 0 |  | 253.7181 |  | 0 | _ | 0 | 0
|  | 001.3: Zemní práce | [5 empty] | 0 |  | 0 |  | 0 | _ | 0 | 0
1 | 132251254 | Hloubení rýh nezapažených š do 2000 mm v hornině třídy těžitelnosti I skupiny 3 objem do 500 m3 - strojně | m3 | 500.6378 | 0 | 500.6378 |  | 0 |  | 0 |  | 0 | 21 | 0 | 0 | ÚRS 23 01
|  | výkop pro opěrné stěny |  | 0 | [8 empty] | _
|  | od úrovně po sejmutí ornice po sh. podkladního betonu - předpoklad v půměru viz řezy tj.1,10m |  | 0 | [8 empty] | _
|  | opěrka východ; (42,10)*2,00 *1,10 |  | 92.62 | [8 empty] | _
|  | opěrka sever; (70,00)*2,00 *1,10 |  | 154 | [8 empty] | _
|  | . |  | 0 | [8 empty] | _
|  | výkop pro zákl pasy ploty |  | 0 | [8 empty] | _
|  | 59,45*(0,60+0,25+0,60)*1,50 |  | 129.3038 | [8 empty] | _
|  | (19,89+10,06+20,16)*(0,60+0,25+0,60)*1,50 |  | 108.9892 | [8 empty] | _
|  | . |  | 0 | [8 empty] | _
|  | vykop ryh na zaklady skladu |  | 0 | [8 empty] | _
|  | (10,17+2,31)*2*1,05*0,60 |  | 15.7248 | [8 empty] | _
|  | . |  | 0 | [8 empty] | _
2 | 162351103 | Vodorovné přemístění přes 50 do 500 m výkopku/sypaniny z horniny třídy těžitelnosti I skupiny 1 až 3 | m3 | 872.886 | 0 | 872.886 |  | 0 |  | 0 |  | 0 | 21 | 0 | 0 | ÚRS 23 01
|  | na mezideponii |  | 0 | [8 empty] | _
|  | výkopek; (500,638) |  | 500.638 | [8 empty] | _
|  | z mezideponie do zásypů |  | 0 | [8 empty] | _
|  | zásyp; (372,248) |  | 372.248 | [8 empty] | _
|  | . |  | 0 | [8 empty] | _
3 | 171251201 | Uložení sypaniny na skládky nebo meziskládky | m3 | 500.638 | 0 | 500.638 |  | 0 |  | 0 |  | 0 | 21 | 0 | 0 | ÚRS 23 01
|  | na mezideponii |  | 0 | [8 empty] | _
|  | výkopek; (500,638) |  | 500.638 | [8 empty] | _
|  | . |  | 0 | [8 empty] | _
4 | 167151111 | Nakládání výkopku z hornin třídy těžitelnosti I skupiny 1 až 3 přes 100 m3 | m3 | 372.248 | 0 | 372.248 |  | 0 |  | 0 |  | 0 | 21 | 0 | 0 | ÚRS 23 01
|  | z mezideponie do zásypů |  | 0 | [8 empty] | _
|  | zásyp; (372,248) |  | 372.248 | [8 empty] | _
|  | . |  | 0 | [8 empty] | _
5 | 174151101 | Zásyp jam, šachet rýh nebo kolem objektů sypaninou se zhutněním | m3 | 372.248 | 0 | 372.248 |  | 0 |  | 0 |  | 0 | 21 | 0 | 0 | ÚRS 23 01
|  | zásyp pro opěrné stěny |  | 0 | [8 empty] | _
|  | od úrovně po sejmutí ornice po sh. podkladního betonu - předpoklad v půměru viz řezy tj.1,10m |  | 0 | [8 empty] | _
|  | opěrka východ; (42,10)*2,00 *1,10 |  | 92.62 | [8 empty] | _
|  | opěrka sever; (70,00)*2,00 *1,10 |  | 154 | [8 empty] | _
|  | odpočet zasahujících konstrukcí |  | 0 | [8 empty] | _
|  | podkladní beton a základny; -(8,373 +42,462) |  | -50.835 | [8 empty] | _
|  | část stěn - opěrka východ - tl.250mm; -(40,60)*0,75 *0,25 |  | -7.6125 | [8 empty] | _
|  | část stěn - opěrka sever - tl.250mm; -(70,04)*0,75 *0,25 |  | -13.1325 | [8 empty] | _
|  | . |  | 0 | [8 empty] | _
|  | zásyp pro zákl pasy ploty |  | 0 | [8 empty] | _
|  | 59,45*(0,60+0,60)*1,50 |  | 107.01 | [8 empty] | _
|  | (19,89+10,06+20,16)*(0,60+0,60)*1,50 |  | 90.198 | [8 empty] | _
|  | . |  | 0 | [8 empty] | _
6 | 132151101 | Hloubení rýh nezapažených š do 800 mm v hornině třídy těžitelnosti I skupiny 1 a 2 objem do 20 m3 strojně | m3 | 15.7248 |  | 15.7248 |  | 0 |  | 0 |  | 0 | 21 | 0 | 0 | ÚRS 23 01
| Výkaz výměr: | zákl pasy sklad |  |  |  | 0
|  | (10,17+2,31)*2*1,05*0,60 |  |  |  | 15.7248
7 | 162351103 | Vodorovné přemístění přes 50 do 500 m výkopku/sypaniny z horniny třídy těžitelnosti I skupiny 1 až 3 - na mezideponii v místě stavby | m3 | 15.7248 |  | 15.7248 |  | 0 |  | 0 |  | 0 | 21 | 0 | 0 | ÚRS 23 01
| Výkaz výměr: | zákl pasy sklad |  |  |  | 0
|  | (10,17+2,31)*2*1,05*0,60 |  |  |  | 15.7248
8 | 171251201 | Uložení sypaniny na skládky nebo meziskládky | m3 | 15.725 |  | 15.725 |  | 0 |  | 0 |  | 0 | 21 | 0 | 0 | ÚRS 23 01
|  | 001.4: Odvodnění, drenáže | [5 empty] | 0 |  | 23.8101 |  | 0 | _ | 0 | 0
1 | 212755213 | Trativody z drenážních trubek plastových flexibilních D 80 mm bez lože | m | 121 | 0 | 121 |  | 0 | 0.00033 | 0.03993 |  | 0 | 21 | 0 | 0 | ÚRS 23 01
|  | drenáž za opěrnou stěnou |  | 0 | [8 empty] | _
|  | (40,60 +70,40 +5,00*2) |  | 121 | [8 empty] | _
2 | 211531111 | Výplň odvodňovacích žeber nebo trativodů kamenivem hrubým drceným frakce 16 až 63 mm | m3 | 14.52 | 0 | 14.52 |  | 0 | 1.63 | 23.6676 |  | 0 | 21 | 0 | 0 | ÚRS 23 01
|  | drenáž za opěrnou stěnou |  | 0 | [8 empty] | _
|  | (40,60 +70,40 +5,00*2) *0,30*0,40 |  | 14.52 | [8 empty] | _
3 | 211971110 | Zřízení opláštění žeber nebo trativodů geotextilií v rýze nebo zářezu sklonu do 1:2 | m2 | 193.6 | 0 | 193.6 |  | 0 | 0.00017 | 0.032912 |  | 0 | 21 | 0 | 0 | ÚRS 23 01
|  | drenáž za opěrnou stěnou |  | 0 | [8 empty] | _
|  | (40,60 +70,40 +5,00*2) *(0,30*2+0,40*2+0,10*2) |  | 193.6 | [8 empty] | _
4 | 69311068 | Geotextilie netkaná separační, ochranná, filtrační, drenážní PP 300g/m2 - dodávka | m2 | 193.6 | 20 | 232.32 |  | 0 | 0.0003 | 0.069696 |  | 0 | 21 | 0 | 0 | ÚRS 23 01
|  | drenáž za opěrnou stěnou |  | 0 | [8 empty] | _
|  | (40,60 +70,40 +5,00*2) *(0,30*2+0,40*2+0,10*2) |  | 193.6 | [8 empty] | _
_
|  | 002.3: Úprava podloží a základové spáry | [5 empty] | 0 |  | 19.2668 |  | 0 | _ | 0 | 0
1 | 631311113 | Mazanina tl přes 50 do 80 mm z betonu prostého bez zvýšených nároků na prostředí tř. C 12/15 | m3 | 8.3732 | 0 | 8.3732 |  | 0 | 2.301 | 19.2668 |  | 0 | 21 | 0 | 0 | ÚRS 23 01
|  | podkladní beton - opěrné stěny |  | 0 | [8 empty] | _
|  | základny |  | 0 | [8 empty] | _
|  | opěrná stěna - VÝCHOD |  | 0 | [8 empty] | _
|  | sh.+3,245; (4,77*1,55) *0,05 |  | 0.36967 | [8 empty] | _
|  | sh.+3,545; (9,00*1,30) *0,05 |  | 0.585 | [8 empty] | _
|  | sh.+3,845; (9,00*1,05) *0,05 |  | 0.4725 | [8 empty] | _
|  | sh.+4,145; (8,18*0,80) *0,05 |  | 0.3272 | [8 empty] | _
|  | sh.+4,445; (11,84*0,70) *0,05 |  | 0.4144 | [8 empty] | _
|  | . |  | 0 | [8 empty] | _
|  | opěrná stěna - JIH |  | 0 | [8 empty] | _
|  | sh.+3,545; (69,44*1,65 +5,63*1,05 +1,60*1,05 +1,60*1,20) *0,05 |  | 6.2044 | [8 empty] | _
|  | . |  | 0 | [8 empty] | _
2 | 631319011 | Příplatek k mazanině tl přes 50 do 80 mm za přehlazení povrchu | m3 | 8.373 | 0 | 8.373 |  | 0 |  | 0 |  | 0 | 21 | 0 | 0 | ÚRS 23 01
_
|  | 002.2: Základy monolitické | [5 empty] | 0 |  | 154.3271 |  | 0 |  | 0 | 0
1 | 273313711 | Základové desky z betonu tř. C 20/25 | m3 | 5.3545 |  | 5.3545 |  | 0 | 2.5019 | 13.3963 |  | 0 | 21 | 0 | 0 | ÚRS 23 01
| Výkaz výměr: | deska |  |  |  | 0
|  | 10,17*3,51*0,15 |  |  |  | 5.3545
2 | 274315225 | Základové pasy z betonu prostého C 20/25 | m3 | 17.2973 |  | 17.2973 |  | 0 |  | 0 |  | 0 | 21 | 0 | 0 | ÚRS 23 01
| Výkaz výměr: | zákl pasy sklad, beton do výkopu |  |  |  | 0
|  | (10,17+2,31)*2*1,05*0,60*1,1 |  |  |  | 17.2973
3 | 274313711 | Základové pásy z betonu tř. C 20/25 | m3 | 53.725 |  | 53.725 |  | 0 | 2.5019 | 134.413 |  | 0 | 21 | 0 | 0 | ÚRS 23 01
| Výkaz výměr: | pasy pro oplocení - jih, západ |  |  |  | 0
|  | J; 107,50*0,25 |  |  |  | 26.875
|  | Z; (82,80+24,60)*0,25 |  |  |  | 26.85
4 | 273351121 | Zřízení bednění základových desek | m2 | 4.104 |  | 4.104 |  | 0 | 0.00247 | 0.010137 |  | 0 | 21 | 0 | 0 | ÚRS 23 01
| Výkaz výměr: | deska |  |  |  | 0
|  | (10,17+3,51)*2*0,15 |  |  |  | 4.104
5 | 273351122 | Odstranění bednění základových desek | m2 | 4.104 |  | 4.104 |  | 0 |  | 0 |  | 0 | 21 | 0 | 0 | ÚRS 23 01
6 | 273362021 | Výztuž základových desek svařovanými sítěmi Kari | t | 0.22553 |  | 0.22553 |  | 0 | 1.0628 | 0.23969 |  | 0 | 21 | 0 | 0 | ÚRS 23 01
| Výkaz výměr: | deska |  |  |  | 0
|  | 10,17*3,51*5,40*1,17*0,001 |  |  |  | 0.22553
7 | 274361821 | Výztuž základových pasů betonářskou ocelí 10 505 (R) | t | 5.9097 |  | 5.9097 |  | 0 | 1.0606 | 6.268 |  | 0 | 21 | 0 | 0 | ÚRS 23 01
| Výkaz výměr: | pasy pro oplocení - jih, západ |  |  |  | 0
|  | J; 107,50*0,25*110*0,001 |  |  |  | 2.9562
|  | Z; (82,80+24,60)*0,25*110*0,001 |  |  |  | 2.9535
|  | 003.2: Svislé konstrukce zděné | [5 empty] | 0 |  | 22.5966 |  | 0 |  | 0 | 0
1 | 311235131 | Zdivo jednovrstvé z cihel broušených do P10 na tenkovrstvou maltu tl 240 mm | m2 | 81.0578 |  | 81.0578 |  | 0 | 0.22898 | 18.5606 |  | 0 | 21 | 0 | 0 | ÚRS 23 01
| Výkaz výměr: | sklad |  |  |  | 0
|  | (10,17+3,01)*2*(2,73+0,50) |  |  |  | 85.1428
|  | -1,90*2,15 |  |  |  | -4.085
2 | 417238233 | Obezdívka věnce jednostranná věncovkou keramickou v přes 210 do 250 mm bez tepelné izolace | m | 27.36 |  | 27.36 |  | 0 | 0.01828 | 0.50014 |  | 0 | 21 | 0 | 0 | ÚRS 23 01
| Výkaz výměr: | věnec sklad, viz řez |  |  |  | 0
|  | (10,17+3,51)*2 |  |  |  | 27.36
3 | 417321414 | Ztužující pásy a věnce ze ŽB tř. C 20/25 | m3 | 1.318 |  | 1.318 |  | 0 | 2.502 | 3.2976 |  | 0 | 21 | 0 | 0 | ÚRS 23 01
| Výkaz výměr: | věnec sklad, viz řez |  |  |  | 0
|  | (10,17+3,01)*2*0,25*0,20 |  |  |  | 1.318
4 | 985675111 | Bednění ztužujících věnců - zřízení | m2 | 10.544 |  | 10.544 |  | 0 | 0.01208 | 0.12737 |  | 0 | 21 | 0 | 0 | ÚRS 23 01
| Výkaz výměr: | věnec sklad, viz řez |  |  |  | 0
|  | (10,17+3,01)*2*2*0,20 |  |  |  | 10.544
5 | 985675121 | Bednění ztužujících věnců - odstranění | m2 | 10.544 |  | 10.544 |  | 0 |  | 0 |  | 0 | 21 | 0 | 0 | ÚRS 23 01
6 | 985676112 | Výztuž ztužujících věnců z oceli 10 505 | t | 0.10544 |  | 0.10544 |  | 0 | 1.0517 | 0.11089 |  | 0 | 21 | 0 | 0 | ÚRS 23 01
| Výkaz výměr: | věnec sklad, viz řez |  |  |  | 0
|  | (10,17+3,01)*2*0,25*0,20*80*0,001 |  |  |  | 0.10544
|  | 004.2: Vodorovné konstrukce prefabrikované | [5 empty] | 0 |  | 8.2273 |  | 0 |  | 0 | 0
1 | 411121254 | Montáž prefabrikovaných ŽB stropů ze stropních desek dl přes 2700 do 3300 mm | kus | 9 |  | 9 |  | 0 | 0.00688 | 0.06192 |  | 0 | 21 | 0 | 0 | ÚRS 23 01
2 | 59341630_1 | panel stropní dutinový 3300x1200x165mm - dodávka | kus | 8 |  | 8 |  | 0 | 0.935 | 7.48 |  | 0 | 21 | 0 | 0
3 | 59341600_1 | panel stropní dutinový 3300x390x165mm - dodávka | kus | 1 |  | 1 |  | 0 | 0.455 | 0.455 |  | 0 | 21 | 0 | 0
4 | 389381001 | Dobetonování prefabrikovaných konstrukcí | m3 | 0.08712 |  | 0.08712 |  | 0 | 2.6447 | 0.2304 |  | 0 | 21 | 0 | 0 | ÚRS 23 01
| Výkaz výměr: | spáry mezi panely |  |  |  | 0
|  | 3,30*8*0,02*0,165 |  |  |  | 0.08712
|  | 0061.: Omítky a zateplovací systémy vnitřní | [5 empty] | 0 |  | 1.7427 |  | 0 |  | 0 | 0
1 | 612131121 | Penetrační nátěr vnitřních stěn nanášený ručně | m2 | 64.387 |  | 64.387 |  | 0 | 0.00026 | 0.016741 |  | 0 | 21 | 0 | 0 | ÚRS 23 01
| Výkaz výměr: | vnitřní stěny |  |  |  | 0
|  | (9,67+3,01)*2*2,70 |  |  |  | 68.472
|  | -1,90*2,15 |  |  |  | -4.085
2 | 612321141 | Vápenocementová omítka štuková dvouvrstvá vnitřních stěn nanášená ručně | m2 | 64.387 |  | 64.387 |  | 0 | 0.01838 | 1.1834 |  | 0 | 21 | 0 | 0 | ÚRS 23 01
3 | 611131121 | Penetrační nátěr vnitřních stropů nanášený ručně | m2 | 29.1067 |  | 29.1067 |  | 0 | 0.00026 | 0.0075677 |  | 0 | 21 | 0 | 0 | ÚRS 23 01
| Výkaz výměr: | vnitřní strop |  |  |  | 0
|  | (9,67*3,01) |  |  |  | 29.1067
4 | 611321141 | Vápenocementová omítka štuková dvouvrstvá vnitřních stropů rovných nanášená ručně | m2 | 29.107 |  | 29.107 |  | 0 | 0.01838 | 0.53499 |  | 0 | 21 | 0 | 0 | ÚRS 23 01
|  | 0063: Mazaniny, potěry | [5 empty] | 0 |  | 3.2022 |  | 0 |  | 0 | 0
1 | 632451234 | Potěr cementový samonivelační litý C25 tl přes 45 do 50 mm | m2 | 29.1067 |  | 29.1067 |  | 0 | 0.11 | 3.2017 |  | 0 | 21 | 0 | 0 | ÚRS 23 01
| Výkaz výměr: | podlaha sklad |  |  |  | 0
|  | (9,67*3,01) |  |  |  | 29.1067
2 | 634112113 | Obvodová dilatace podlahovým páskem z pěnového PE mezi stěnou a mazaninou nebo potěrem v 80 mm | m | 23.46 |  | 23.46 |  | 0 | 2e-05 | 0.0004692 |  | 0 | 21 | 0 | 0 | ÚRS 23 01
| Výkaz výměr: | podlaha sklad |  |  |  | 0
|  | (9,67+3,01)*2-1,90 |  |  |  | 23.46
|  | 0095.1: Ostatní konstrukce a práce | [5 empty] | 0 |  | 20.496 |  | 0 |  | 0 | 0
1 | 338171113 | Osazování sloupků a vzpěr plotových ocelových v do 2 m se zabetonováním | kus | 31 |  | 31 |  | 0 | 0.17489 | 5.4216 |  | 0 | 21 | 0 | 0 | ÚRS 23 01
| Výkaz výměr: | JIH |  |  |  | 0
|  | 7 |  |  |  | 7
|  | SEVER |  |  |  | 0
|  | 6 |  |  |  | 6
|  | ZÁPAD |  |  |  | 0
|  | 4+8+6 |  |  |  | 18
2 | 55342150_2 | plotový sloupek pro svařované panely dl 1,5-2,0m, vč. povrchové úpravy - dodávka | kus | 31 |  | 31 |  | 0 | 0.0046 | 0.1426 |  | 0 | 21 | 0 | 0
3 | 338171123 | Osazování sloupků a vzpěr plotových ocelových v přes 2 do 2,6 m se zabetonováním | kus | 18 |  | 18 |  | 0 | 0.17489 | 3.148 |  | 0 | 21 | 0 | 0 | ÚRS 23 01
| Výkaz výměr: | JIH |  |  |  | 0
|  | 12 |  |  |  | 12
|  | ZÁPAD |  |  |  | 0
|  | 6 |  |  |  | 6
4 | 55342150_3 | plotový sloupek pro svařované panely dl 2,0-2,5m, vč. povrchové úpravy - dodávka | kus | 18 |  | 18 |  | 0 | 0.0053 | 0.0954 |  | 0 | 21 | 0 | 0
5 | 338171120_1 | Osazování sloupků a vzpěr plotových ocelových v do 3,0 m se zabetonováním | kus | 34 |  | 34 |  | 0 | 0.17489 | 5.9463 |  | 0 | 21 | 0 | 0
| Výkaz výměr: | JIH |  |  |  | 0
|  | 2 |  |  |  | 2
|  | SEVER |  |  |  | 0
|  | 19 |  |  |  | 19
|  | VÝCHOD |  |  |  | 0
|  | 13 |  |  |  | 13
6 | 55342150_1 | plotový sloupek pro svařované panely dl 2,5-3,0m, vč. povrchové úpravy - dodávka | kus | 34 |  | 34 |  | 0 | 0.0071 | 0.2414 |  | 0 | 21 | 0 | 0
7 | 348171146 | Montáž panelového svařovaného oplocení v přes 1,5 do 2,0 m | m | 63.135 |  | 63.135 |  | 0 |  | 0 |  | 0 | 21 | 0 | 0 | ÚRS 23 01
| Výkaz výměr: | JIH |  |  |  | 0
|  | 2,96*7 |  |  |  | 20.72
|  | SEVER |  |  |  | 0
|  | 2,05*5+0,45 |  |  |  | 10.7
|  | ZÁPAD |  |  |  | 0
|  | 2,21*4+2,27*5+0,65+0,825+2,01*5 |  |  |  | 31.715
8 | 55342410_1 | plotový panel svařovaný v 1,5-2,0m, vč. povrchové úpravy - dodávka | m | 63.135 |  | 63.135 |  | 0 | 0.0191 | 1.2059 |  | 0 | 21 | 0 | 0
| Výkaz výměr: | JIH |  |  |  | 0
|  | 2,96*7 |  |  |  | 20.72
|  | SEVER |  |  |  | 0
|  | 2,05*5+0,45 |  |  |  | 10.7
|  | ZÁPAD |  |  |  | 0
|  | 2,21*4+2,27*5+0,65+0,825+2,01*5 |  |  |  | 31.715
9 | 348171149 | Montáž panelového svařovaného oplocení v přes 2,0 do 2,5 m | m | 40.65 |  | 40.65 |  | 0 |  | 0 |  | 0 | 21 | 0 | 0 | ÚRS 23 01
| Výkaz výměr: | JIH |  |  |  | 0
|  | 2,96*10 |  |  |  | 29.6
|  | ZÁPAD |  |  |  | 0
|  | 2,21*5 |  |  |  | 11.05
10 | 55342410_2 | plotový panel svařovaný v 2,0-2,5m, vč. povrchové úpravy - dodávka | m | 40.65 |  | 40.65 |  | 0 | 0.0199 | 0.80893 |  | 0 | 21 | 0 | 0
| Výkaz výměr: | JIH |  |  |  | 0
|  | 2,96*10 |  |  |  | 29.6
|  | ZÁPAD |  |  |  | 0
|  | 2,21*5 |  |  |  | 11.05
11 | 348171152 | Montáž panelového svařovaného oplocení v přes 2,5 m | m | 108.53 |  | 108.53 |  | 0 |  | 0 |  | 0 | 21 | 0 | 0 | ÚRS 23 01
| Výkaz výměr: | JIH |  |  |  | 0
|  | 2,96*3 |  |  |  | 8.88
|  | SEVER |  |  |  | 0
|  | 2,07*2+3,45*16 |  |  |  | 59.34
|  | VÝCHOD |  |  |  | 0
|  | 3,36*10+3,355*2 |  |  |  | 40.31
12 | 55342410_1 | plotový panel svařovaný v 2,5-3,0m, vč. povrchové úpravy - dodávka | m | 108.53 |  | 108.53 |  | 0 | 0.0307 | 3.3319 |  | 0 | 21 | 0 | 0
| Výkaz výměr: | JIH |  |  |  | 0
|  | 2,96*3 |  |  |  | 8.88
|  | SEVER |  |  |  | 0
|  | 2,07*2+3,45*16 |  |  |  | 59.34
|  | VÝCHOD |  |  |  | 0
|  | 3,36*10+3,355*2 |  |  |  | 40.31
13 | 348101240 | Osazení vrat nebo vrátek k oplocení na ocelové sloupky pl přes 6 do 8 m2 | kus | 1 |  | 1 |  | 0 |  | 0 |  | 0 | 21 | 0 | 0 | ÚRS 23 01
14 | 55342340_2 | brána kovová dvoukřídlová 4050x1800mm, včetně kování a příslušenství, povrchové úpravy - dodávka | kus | 1 |  | 1 |  | 0 | 0.154 | 0.154 |  | 0 | 21 | 0 | 0
|  | 0998.1: Přesun hmot | [5 empty] | 0 |  | 0 |  | 0 |  | 0 | 0
1 | 998011001 | Přesun hmot pro budovy zděné v do 6 m | t | 253.7181 |  | 212.5422 |  | 0 |  | 0 |  | 0 | 21 | 0 | 0 | ÚRS 23 01
|  | 711.1: Izolace proti vodě - spodní stavba | [5 empty] | 0 |  |  |  | 0 |  | 0 | 0
1 | 711111001 | Provedení izolace proti zemní vlhkosti vodorovné za studena nátěrem penetračním | m2 | 35.6967 |  | 35.6967 |  | 0 |  |  |  | 0 | 21 | 0 | 0 | ÚRS 23 01
| Výkaz výměr: | deska |  |  |  | 0
|  | 10,17*3,51 |  |  |  | 35.6967
2 | 711112001 | Provedení izolace proti zemní vlhkosti svislé za studena nátěrem penetračním | m2 | 10.26 |  | 10.26 |  | 0 |  |  |  | 0 | 21 | 0 | 0 | ÚRS 23 01
| Výkaz výměr: | stěny pod terénem |  |  |  | 0
|  | 10,17*0,75/2*2+3,51*0,75 |  |  |  | 10.26
3 | 11163150 | lak penetrační asfaltový - dodávka | t | 0.0143 |  | 0.0143 |  | 0 |  |  |  | 0 | 21 | 0 | 0 | ÚRS 23 01
| Výkaz výměr: | 35,697*0,3*0,001 |  |  |  | 0.010709
|  | 10,26*0,35*0,001 |  |  |  | 0.003591
4 | 711141559 | Provedení izolace proti zemní vlhkosti pásy přitavením vodorovné NAIP | m2 | 35.697 |  | 35.697 |  | 0 |  |  |  | 0 | 21 | 0 | 0 | ÚRS 23 01
5 | 711142559 | Provedení izolace proti zemní vlhkosti pásy přitavením svislé NAIP | m2 | 10.26 |  | 10.26 |  | 0 |  |  |  | 0 | 21 | 0 | 0 | ÚRS 23 01
6 | 62855000_1 | pás asfaltový natavitelný modifikovaný SBS tl 5,0mm s vložkou z PES - dodávka | m2 | 52.8505 |  | 52.8505 |  | 0 |  |  |  | 0 | 21 | 0 | 0
| Výkaz výměr: | 35,697 |  |  |  | 35.697
|  | 10,26 |  |  |  | 10.26
| Ztratné: | 15 |  |  |  | 6.8936
7 | 711494002 | Ukončení textilie nebo izolace na svislé stěně | m | 26.54 |  | 26.54 |  | 0 |  |  |  | 0 | 21 | 0 | 0 | ÚRS 23 01
| Výkaz výměr: | po obvodu |  |  |  | 0
|  | (10,71+3,51)*2-1,90 |  |  |  | 26.54
8 | 55344004 | lišta stěnová vyhnutá z poplastovaného plechu (PVC-P) rš 70mm - dodávka | m | 26.54 |  | 26.54 |  | 0 |  |  |  | 0 | 21 | 0 | 0 | ÚRS 23 01
9 | 711113127 | Izolace proti vlhkosti svislá za studena těsnicí stěrkou jednosložkovou na bázi cementu | m2 | 16.494 |  | 16.494 |  | 0 |  |  |  | 0 | 21 | 0 | 0 | ÚRS 23 01
| Výkaz výměr: | 300mm pod i nad terén |  |  |  | 0
|  | (10,71+3,51)*2*0,60 |  |  |  | 17.064
|  | -1,90*0,30 |  |  |  | -0.57
10 | 998711201 | Přesun hmot procentní pro izolace proti vodě, vlhkosti a plynům v objektech v do 6 m | % | 415.2462 |  | 0 |  | 0 |  |  |  | 0 | 21 | 0 | 0 | ÚRS 23 01
|  | 713.3: Izolace tepelné v podlahách | [5 empty] | 0 |  |  |  | 0 |  | 0 | 0
1 | 713121111 | Montáž izolace tepelné podlah volně kladenými rohožemi, pásy, dílci, deskami 1 vrstva | m2 | 29.1067 |  | 29.1067 |  | 0 |  |  |  | 0 | 21 | 0 | 0 | ÚRS 23 01
| Výkaz výměr: | sklad |  |  |  | 0
|  | (9,67*3,01) |  |  |  | 29.1067
2 | 28375919 | deska EPS 200 pro konstrukce s velmi vysokým zatížením λ=0,034 tl 30mm - dodávka | m2 | 29.107 |  | 29.107 |  | 0 |  |  |  | 0 | 21 | 0 | 0 | ÚRS 23 01
3 | 998713201 | Přesun hmot procentní pro izolace tepelné v objektech v do 6 m | % | 48.5023 |  | 0 |  | 0 |  |  |  | 0 | 21 | 0 | 0 | ÚRS 23 01
|  | 771.: Dlažby keramické | [5 empty] | 0 |  |  |  | 0 |  | 0 | 0
1 | 771574312 | Montáž podlah keramických hladkých lepených flexibilním rychletuhnoucím lepidlem přes 9 do 12 ks/m2 | m2 | 29.1067 |  | 29.1067 |  | 0 |  |  |  | 0 | 21 | 0 | 0 | ÚRS 23 01
| Výkaz výměr: | sklad |  |  |  | 0
|  | (9,67*3,01) |  |  |  | 29.1067
2 | 59761600_1 | dlažba keramická hladká 300x300 mm, tl. 10 mm - dodávka | m2 | 32.0177 |  | 32.0177 |  | 0 |  |  |  | 0 | 21 | 0 | 0
| Ztratné: | 10 |  |  |  | 2.9107
3 | 771474112 | Montáž soklů z dlaždic keramických rovných flexibilní lepidlo v přes 65 do 90 mm | m | 23.46 |  | 23.46 |  | 0 |  |  |  | 0 | 21 | 0 | 0 | ÚRS 23 01
| Výkaz výměr: | sklad |  |  |  | 0
|  | (9,67+3,01)*2-1,90 |  |  |  | 23.46
4 | 59769900_1 | dlažba keramická - sokl - dodávka | m | 25.806 |  | 25.806 |  | 0 |  |  |  | 0 | 21 | 0 | 0
| Ztratné: | 10 |  |  |  | 2.346
5 | 998771201 | Přesun hmot procentní pro podlahy z dlaždic v objektech v do 6 m | % | 426.7961 |  | 0 |  | 0 |  |  |  | 0 | 21 | 0 | 0 | ÚRS 23 01
|  | 784.: Malby | [5 empty] | 0 |  |  |  | 0 |  | 0 | 0
1 | 783803130 | Provedení penetračního nátěru hladkých, zrnitých tenkovrstvých nebo štukových omítek stupně členitosti 1 a 2 | m2 | 68.472 |  | 68.472 |  | 0 |  | 0 |  | 0 | 21 | 0 | 0 | ÚRS 23 01
| Výkaz výměr: | sklad |  |  |  | 0
|  | (9,67+3,01)*2*2,70 |  |  |  | 68.472
2 | 783827420_1 | Krycí dvojnásobný interiérový nátěr omítek stupně členitosti 1 a 2 | m2 | 68.472 |  | 68.472 |  | 0 | 0.00072 | 0.0493 |  | 0 | 21 | 0 | 0
_
|  | 07.1.03: STŘECHY | [5 empty] | 0 |  | 0 |  | 0 |  | 0 | 0
|  | 712.: Povlakové krytiny | [5 empty] | 0 |  |  |  | 0 |  | 0 | 0
1 | 712311101 | Provedení povlakové krytiny střech do 10° za studena lakem penetračním nebo asfaltovým | m2 | 48.6237 |  | 48.6237 |  | 0 |  |  |  | 0 | 21 | 0 | 0 | ÚRS 23 01
| Výkaz výměr: | střecha skladu |  |  |  | 0
|  | 10,71*3,51 |  |  |  | 37.5921
|  | vytažení na atiky |  |  |  | 0
|  | (9,67+3,01)*2*0,435 |  |  |  | 11.0316
2 | 11163150 | lak penetrační asfaltový - dodávka | t | 0.015139 |  | 0.015139 |  | 0 |  |  |  | 0 | 21 | 0 | 0 | ÚRS 23 01
| Výkaz výměr: | střecha skladu |  |  |  | 0
|  | 10,71*3,51*0,3*0,001 |  |  |  | 0.011278
|  | vytažení na atiky |  |  |  | 0
|  | (9,67+3,01)*2*0,435*0,35*0,001 |  |  |  | 0.0038611
3 | 712341559 | Provedení povlakové krytiny střech do 10° pásy NAIP přitavením v plné ploše - parozábrana | m2 | 48.6237 |  | 48.6237 |  | 0 |  |  |  | 0 | 21 | 0 | 0 | ÚRS 23 01
| Výkaz výměr: | střecha skladu |  |  |  | 0
|  | 10,71*3,51 |  |  |  | 37.5921
|  | vytažení na atiky |  |  |  | 0
|  | (9,67+3,01)*2*0,435 |  |  |  | 11.0316
4 | 712742559 | Provedení povlakové krytiny střech zesílením pásy přitavením NAIP š 500 mm | m | 25.36 |  | 25.36 |  | 0 |  |  |  | 0 | 21 | 0 | 0 | ÚRS 23 01
| Výkaz výměr: | vytažení na atiky |  |  |  | 0
|  | (9,67+3,01)*2 |  |  |  | 25.36
5 | 62855000_1 | pás asfaltový natavitelný modifikovaný SBS tl 5,0mm s vložkou z PES - dodávka | m2 | 70.4993 |  | 70.4993 |  | 0 |  |  |  | 0 | 21 | 0 | 0
| Výkaz výměr: | střecha skladu |  |  |  | 0
|  | 10,71*3,51 |  |  |  | 37.5921
|  | vytažení na atiky |  |  |  | 0
|  | (9,67+3,01)*2*0,435 |  |  |  | 11.0316
|  | zesil.pásy |  |  |  | 0
|  | (9,67+3,01)*2*0,5 |  |  |  | 12.68
| Ztratné: | 15 |  |  |  | 9.1956
6 | 712391171 | Provedení povlakové krytiny střech do 10° podkladní textilní vrstvy | m2 | 44.4393 |  | 44.4393 |  | 0 |  |  |  | 0 | 21 | 0 | 0 | ÚRS 23 01
| Výkaz výměr: | střecha skladu |  |  |  | 0
|  | 10,71*3,51 |  |  |  | 37.5921
|  | vytažení na atiky |  |  |  | 0
|  | (9,67+3,01)*2*0,27 |  |  |  | 6.8472
7 | 69311081 | geotextilie netkaná separační, ochranná, filtrační, drenážní PES 300g/m2 - dodávka | m2 | 51.1048 |  | 51.1048 |  | 0 |  |  |  | 0 | 21 | 0 | 0 | ÚRS 23 01
| Ztratné: | 15 |  |  |  | 6.6658
8 | 712361700_10 | Hydroizolační souvrství z fólie mPVC, tl. 1,5 mm, UV odolná, určená pro mechanické kotvení, kotveno plastovými teleskopovými podložkami a ocelovými šrouby, systémové provedení včetně detailů | m2 | 44.4393 |  | 44.4393 |  | 0 |  |  |  | 0 | 21 | 0 | 0
| Výkaz výměr: | střecha skladu |  |  |  | 0
|  | 10,71*3,51 |  |  |  | 37.5921
|  | vytažení na atiky |  |  |  | 0
|  | (9,67+3,01)*2*0,27 |  |  |  | 6.8472
9 | 712964700_1 | Provedení povlakové krytiny zesílením PVC fólií | m | 52.72 |  | 52.72 |  | 0 |  |  |  | 0 | 21 | 0 | 0
| Výkaz výměr: | střecha skladu |  |  |  | 0
|  | (9,67+3,51)*2*2 |  |  |  | 52.72
10 | 28322900_10 | fólie mPVC, tl. 1,5 mm, UV odolná - dodávka | m2 | 30.314 |  | 30.314 |  | 0 |  |  |  | 0 | 21 | 0 | 0
| Výkaz výměr: | 52,72*0,50 |  |  |  | 26.36
| Ztratné: | 15 |  |  |  | 3.954
11 | 712900001_2 | Opracování prostupů pro pojistné přepady (C1), systémové provedení | kus | 1 |  | 1 |  | 0 |  |  |  | 0 | 21 | 0 | 0
| Výkaz výměr: | C1 |  |  |  | 0
|  | 1 |  |  |  | 1
12 | 998712201 | Přesun hmot procentní pro krytiny povlakové v objektech v do 6 m | % | 1134.5955 |  | 0 |  | 0 |  |  |  | 0 | 21 | 0 | 0 | ÚRS 23 01
|  | 713.4: Izolace tepelné ve střechách | [5 empty] | 0 |  |  |  | 0 |  | 0 | 0
1 | 713141336 | Montáž izolace tepelné střech plochých lepené za studena PU lepidlem, spádová vrstva | m2 | 29.1067 |  | 29.1067 |  | 0 |  |  |  | 0 | 21 | 0 | 0 | ÚRS 23 01
| Výkaz výměr: | střecha skladu |  |  |  | 0
|  | (9,67*3,01) |  |  |  | 29.1067
2 | 28376142 | klín izolační EPS 150 spád do 5% - dodávka | m3 | 2.573 |  | 2.573 |  | 0 |  |  |  | 0 | 21 | 0 | 0 | ÚRS 23 01
| Výkaz výměr: | střecha skladu |  |  |  | 0
|  | (9,67*3,01)*0,02 |  |  |  | 0.58213
|  | (9,67*3,01)*0,10/3*2 |  |  |  | 1.9404
| Ztratné: | 2 |  |  |  | 0.050452
3 | 713141212 | Montáž izolace tepelné střech plochých lepené nízkoexpanzní (PUR) pěnou atikový klín | m | 25.36 |  | 25.36 |  | 0 |  |  |  | 0 | 21 | 0 | 0 | ÚRS 23 01
| Výkaz výměr: | střecha skladu |  |  |  | 0
|  | (9,67+3,01)*2 |  |  |  | 25.36
4 | 63152000_1 | klín atikový náběhový plochých střech tl 50x50mm - dodávka | m | 25.8672 |  | 25.8672 |  | 0 |  |  |  | 0 | 21 | 0 | 0
| Ztratné: | 2 |  |  |  | 0.5072
5 | 998713201 | Přesun hmot procentní pro izolace tepelné v objektech v do 6 m | % | 167.9302 |  | 0 |  | 0 |  |  |  | 0 | 21 | 0 | 0 | ÚRS 23 01
|  | 790.10: Ostatní kompletační části a doplňky | [5 empty] | 0 | [5 empty] | 0 | 0
Pokud není uvedeno jinak jednotková cena zahrnuje dodávku i montáž včetně vnitrotaveništního přesunu hmot Podrobný popis viz Tabulky výrobků. Včetně veškerých pomocných a doplňkových konstrukcí, povrchových úprav apod.
1 | C1 | Pojistný chrlič C1 - boční vpusť, PVC s integrovanou PVC hydroizolační manžetou - DN70, délka 300 mm | kus | 1 | 0 | 1 |  | 0 |  |  |  |  | 21 | 0 | 0
2 | C2 | Boční vpusť C2 - kotlík - boční vpusť, PVC s integrovanou PVC hydroizolační manžetou - DN100, délka 300 mm | kus | 1 | 0 | 1 |  | 0 |  |  |  |  | 21 | 0 | 0
3 | 07_X1 | Větrací průduch - PVC prostupka, DN 150, délka 300 mm - včetně hliníkové mřížky 300x300 mm na obou stranách | kus | 2 | 0 | 2 |  | 0 |  |  |  |  | 21 | 0 | 0
_
|  | 01.1.05: VÝPLNĚ OTVORŮ, KOMPLETAČNÍ PRVKY | [5 empty] | 0 |  | 0 |  | 0 | _ | 0 | 0
|  | 764: Klempířské výrobky | [5 empty] | 0 | [5 empty] | 0 | 0
Pokud není uvedeno jinak jednotková cena zahrnuje dodávku i montáž. Podrobný popis viz Výpis ostatních prvků. Včetně veškerých pomocných a doplňkových konstrukcí, povrchových úprav apod.
1 | K1 | Oplechování atiky - eloxovaný hliník tl. 2 mm, RŠ 550 mm | m | 27.36 | 0 | 27.36 |  | 0 |  |  |  |  | 21 | 0 | 0
2 | K2 | Svod - eloxovaný hliník tl. 2 mm, DN 100 mm - včetně hranatého kotlíku | m | 2.8 | 0 | 2.8 |  | 0 |  |  |  |  | 21 | 0 | 0
3 | 998764201 | Přesun hmot procentní pro konstrukce klempířské v objektech v do 6 m | % | 0 | 0 | 0 |  | 0 |  | 0 |  | 0 | 21 | 0 | 0 | ÚRS 23 01
_
|  | 07.1.06: FASÁDY | [5 empty] | 0 |  | 0.61159 |  | 0 |  | 0 | 0
|  | 0062.2.: Omítky vnější | [5 empty] | 0 |  | 0.61159 |  | 0 |  | 0 | 0
1 | 622131121 | Penetrační nátěr vnějších stěn nanášený ručně | m2 | 81.6539 |  | 81.6539 |  | 0 | 0.00026 | 0.02123 |  | 0 | 21 | 0 | 0 | ÚRS 23 01
| Výkaz výměr: | V |  |  |  | 0
|  | 3,51*3,33-1,90*2,15 |  |  |  | 7.6033
|  | Z |  |  |  | 0
|  | 3,51*2,53 |  |  |  | 8.8803
|  | S |  |  |  | 0
|  | 10,71*(3,33+2,665)/2 |  |  |  | 32.1032
|  | J |  |  |  | 0
|  | 10,71*(2,845+3,33)/2 |  |  |  | 33.0671
2 | 622142001 | Potažení vnějších stěn sklovláknitým pletivem vtlačeným do tenkovrstvé hmoty | m2 | 81.654 |  | 81.654 |  | 0 | 0.00438 | 0.35764 |  | 0 | 21 | 0 | 0 | ÚRS 23 01
3 | 622531012_1 | Tenkovrstvá silikonová zrnitá omítka zrnitost 1,5 mm vnějších stěn, probarvená, s obsahem uhlíkových vláken | m2 | 81.654 |  | 81.654 |  | 0 | 0.00285 | 0.23271 |  | 0 | 21 | 0 | 0
|  | 767.22: Fasádní výplně otvorů ocelové | [5 empty] | 0 | [5 empty] | 0 | 0
Pokud není uvedeno jinak jednotková cena zahrnuje dodávku i montáž. Podrobný popis viz Tabulky výrobků. Včetně veškerých pomocných a doplňkových konstrukcí, povrchových úprav apod.
1 | SO07.D1 | Dveře dvoukřídlé - 1800 x 2100 mm - ocelové plné, RC3 - ocelová zárubeň - klika/klika | kus | 1 | 0 | 1 |  | 0 |  |  |  |  | 21 | 0 | 0
5 | 998767201 | Přesun hmot procentní pro zámečnické konstrukce v objektech v do 6 m | % | 0 | 0 | 0 |  | 0 |  | 0 |  | 0 | 21 | 0 | 0 | ÚRS 23 01
|  | 07.1.08: ZPEVNĚNÉ PLOCHY | [5 empty] | 0 |  | 222.3626 |  | 0 |  | 0 | 0
|  | 005.1: Zpevněné plochy | [5 empty] | 0 |  | 222.3626 |  | 0 |  | 0 | 0
|  | SP4 - Zpevněné plochy | [7 empty] | 0 |  | 0 | 21 | 0 | 0
1 | 564861000_1 | Podklad ze štěrkodrtě ŠD tl 200 mm | m2 | 266.25 |  | 266.25 |  | 0 |  | 0 |  | 0 | 21 | 0 | 0
| Výkaz výměr: | skladba SP4 |  |  |  | 0
|  | 260,00+6,25 |  |  |  | 266.25
2 | 596811123 | Kladení betonové dlažby komunikací pro pěší do lože z kameniva velikosti do 0,09 m2 pl přes 300 m2 | m2 | 266.25 |  | 266.25 |  | 0 | 0.101 | 26.8912 |  | 0 | 21 | 0 | 0 | ÚRS 23 01
3 | 59245020_1 | dlažba tvar čtverec betonová 100x100x60mm přírodní - dodávka | m2 | 279.5625 |  | 279.5625 |  | 0 | 0.131 | 36.6227 |  | 0 | 21 | 0 | 0
| Ztratné: | 5 |  |  |  | 13.3125
[10 empty] | 0 |  | 0 | 21 | 0 | 0
|  | SP5 - Antuka | [7 empty] | 0 |  | 0 | 21 | 0 | 0
4 | 564851100_1 | Podklad ze štěrkodrtě ŠD plochy tl 150 mm | m2 | 2057.0898 |  | 2057.0898 |  | 0 |  | 0 |  | 0 | 21 | 0 | 0
| Výkaz výměr: | skladba SP5 |  |  |  | 0
|  | kurty |  |  |  | 0
|  | 56,22*36,59 |  |  |  | 2057.0898
5 | 564461121 | Podklad nebo podsyp ze škváry tl 200 mm | m2 | 2057.0898 |  | 2057.0898 |  | 0 |  | 0 |  | 0 | 21 | 0 | 0 | ÚRS 23 01
| Výkaz výměr: | skladba SP5 |  |  |  | 0
|  | kurty |  |  |  | 0
|  | 56,22*36,59 |  |  |  | 2057.0898
6 | 589116113 | Kryt ploch pro tělovýchovu jedno a dvouvrstvý antukový tl do 20 mm | m2 | 2057.0898 |  | 2057.0898 |  | 0 | 0.0681 | 140.0878 |  | 0 | 21 | 0 | 0 | ÚRS 23 01
| Výkaz výměr: | skladba SP5 |  |  |  | 0
|  | kurty |  |  |  | 0
|  | 56,22*36,59 |  |  |  | 2057.0898
[10 empty] | 0 |  | 0 | 21 | 0 | 0
7 | 916331110 | Osazení zahradního obrubníku betonového do lože z betonu bez boční opěry | m | 163.55 |  | 163.55 |  | 0 | 0.08531 | 13.9525 |  | 0 | 21 | 0 | 0 | ÚRS 23 01
| Výkaz výměr: | kolem tenis.kurtů / rampy |  |  |  | 0
|  | 149,55+10,50+3,50 |  |  |  | 163.55
8 | 59217001 | obrubník betonový zahradní 1000x50x250mm - dodávka | m | 171.7275 |  | 171.7275 |  | 0 | 0.028 | 4.8084 |  | 0 | 21 | 0 | 0 | ÚRS 23 01
| Výkaz výměr: | kolem tenis.kurtů / rampy |  |  |  | 0
|  | 149,55+10,50+3,50 |  |  |  | 163.55
| Ztratné: | 5 |  |  |  | 8.1775
|  | 0098: Přesun hmot | [5 empty] | 0 |  | 0 |  | 0 |  | 0 | 0
1 | 998225100_1 | Přesun hmot pro pozemní komunikace | t | 222.363 |  | 222.363 |  | 0 |  | 0 |  | 0 | 21 | 0 | 0
_
|  | SO 07.2.2: KONSTRUKČNÍ ČÁST | [5 empty] | 0 |  | 320.0458 |  | 0 | _ | 0 | 0
|  | 01.1.02: KONSTRUKCE | [5 empty] | 0 |  | 320.0458 |  | 0 | _ | 0 | 0
|  | 003.1: Svislé konstrukce monolitické | [5 empty] | 0 |  | 314.2765 |  | 0 | _ | 0 | 0
1 | 327324128 | Opěrné zdi a valy ze ŽB odolného proti agresivnímu prostředí třída C30/37-XC2-XA1 - max. průsak 30 mm | m3 | 42.4623 | 0 | 42.4623 |  | 0 | 2.5019 | 106.2352 |  | 0 | 21 | 0 | 0 | ÚRS 23 01
|  | základny |  | 0 | [8 empty] | _
|  | opěrná stěna - VÝCHOD |  | 0 | [8 empty] | _
|  | sh.+3,245; (4,57*1,35) *0,30 |  | 1.8509 | [8 empty] | _
|  | sh.+3,545; (8,80*1,10) *0,30 |  | 2.904 | [8 empty] | _
|  | sh.+3,845; (8,80*0,85) *0,30 |  | 2.244 | [8 empty] | _
|  | sh.+4,145; (7,98*0,60) *0,30 |  | 1.4364 | [8 empty] | _
|  | sh.+4,445; (11,64*0,50) *0,30 |  | 1.746 | [8 empty] | _
|  | . |  | 0 | [8 empty] | _
|  | opěrná stěna - JIH |  | 0 | [8 empty] | _
|  | sh.+3,545; (69,24*1,45 +5,43*0,85 +1,40*0,85 +1,40*1,00) *0,30 |  | 32.2811 | [8 empty] | _
|  | . |  | 0 | [8 empty] | _
2 | 327324128_1 | Opěrné zdi a valy ze ŽB odolného proti agresivnímu prostředí třída C30/37-XC4-XF2-XD1 - max. průsak 30 mm | m3 | 77.7863 | 0 | 77.7863 |  | 0 | 2.4533 | 190.8324 |  | 0 | 21 | 0 | 0
|  | stěny |  | 0 | [8 empty] | _
|  | opěrná stěna - VÝCHOD |  | 0 | [8 empty] | _
|  | viz pohled - plocha viz dwg - tl.250mm; (93,45) *0,25 |  | 23.3625 | [8 empty] | _
|  | . |  | 0 | [8 empty] | _
|  | opěrná stěna - JIH |  | 0 | [8 empty] | _
|  | viz pohled - plocha viz dwg - tl.250mm; (194,20) *0,25 |  | 48.55 | [8 empty] | _
|  | okolo schodiště; (5,13+1,99)*2,71 *0,25 |  | 4.8238 | [8 empty] | _
|  | pod schodiště - stěna - tl.300mm; (2,00)*0,95 *0,30 |  | 0.57 | [8 empty] | _
|  | pod schodiště - trám - tl.300mm; (2,00) *0,30*0,80 |  | 0.48 | [8 empty] | _
|  | . |  | 0 | [8 empty] | _
3 | 327351211 | Bednění opěrných zdí a valů svislých i skloněných zřízení | m2 | 697.0664 | 0 | 697.0664 |  | 0 | 0.00237 | 1.652 |  | 0 | 21 | 0 | 0 | ÚRS 23 01
|  | základny |  | 0 | [8 empty] | _
|  | opěrná stěna - VÝCHOD |  | 0 | [8 empty] | _
|  | sh.+3,245; (2*4,57+2*1,35) *0,30 |  | 3.552 | [8 empty] | _
|  | sh.+3,545; (2*8,80+2*1,10) *0,30 |  | 5.94 | [8 empty] | _
|  | sh.+3,845; (2*8,80+2*0,85) *0,30 |  | 5.79 | [8 empty] | _
|  | sh.+4,145; (2*7,98+2*0,60) *0,30 |  | 5.148 | [8 empty] | _
|  | sh.+4,445; (2*11,64+2*0,50) *0,30 |  | 7.284 | [8 empty] | _
|  | . |  | 0 | [8 empty] | _
|  | opěrná stěna - JIH |  | 0 | [8 empty] | _
|  | sh.+3,545; (2*69,24+2*1,45 +2*5,43+2*0,85 +2*1,40 +2*1,40) *0,30 |  | 47.862 | [8 empty] | _
|  | . |  | 0 | [8 empty] | _
|  | stěny |  | 0 | [8 empty] | _
|  | opěrná stěna - VÝCHOD |  | 0 | [8 empty] | _
|  | viz pohled - plocha viz dwg - tl.250mm; (93,45) *2 |  | 186.9 | [8 empty] | _
|  | . |  | 0 | [8 empty] | _
|  | opěrná stěna - JIH |  | 0 | [8 empty] | _
|  | viz pohled - plocha viz dwg - tl.250mm; (194,20) *2 |  | 388.4 | [8 empty] | _
|  | okolo schodiště; (5,13+1,99)*2,71 *2 |  | 38.5904 | [8 empty] | _
|  | pod schodiště - stěna - tl.300mm; (2,00)*0,95 *2 |  | 3.8 | [8 empty] | _
|  | pod schodiště - trám - tl.300mm; (2,00) *(0,30+2*0,80) |  | 3.8 | [8 empty] | _
|  | . |  | 0 | [8 empty] | _
4 | 327351221 | Bednění opěrných zdí a valů svislých i skloněných odstranění | m2 | 697.066 | 0 | 697.066 |  | 0 |  | 0 |  | 0 | 21 | 0 | 0 | ÚRS 23 01
5 | 313351911_1 | Příplatek k cenám bednění opěrných zdí za pohledový beton | m2 | 326.2404 | 0 | 326.2404 |  | 0 | 0.0025 | 0.8156 |  | 0 | 21 | 0 | 0
|  | stěny |  | 0 | [8 empty] | _
|  | opěrná stěna - VÝCHOD |  | 0 | [8 empty] | _
|  | viz pohled - plocha viz dwg - tl.250mm; (93,45) *1 |  | 93.45 | [8 empty] | _
|  | . |  | 0 | [8 empty] | _
|  | opěrná stěna - JIH |  | 0 | [8 empty] | _
|  | viz pohled - plocha viz dwg - tl.250mm; (194,20) *1 |  | 194.2 | [8 empty] | _
|  | okolo schodiště; (5,13+1,99)*2,71 *2 |  | 38.5904 | [8 empty] | _
|  | . |  | 0 | [8 empty] | _
6 | 327361006 | Výztuž opěrných zdí a valů D 12 mm z betonářské oceli B500B | t | 13.8285 | 0 | 13.8285 |  | 0 | 1.0436 | 14.4313 |  | 0 | 21 | 0 | 0 | ÚRS 23 01
|  | předpoklad vyztužení - 115 kg/m3; (42,462 +77,786) *0,115 |  | 13.8285 | [8 empty] | _
7 | 311101001_1 | Prostup stěnou pro odvodnění, PVC DN 50 mm po 2,0m, délka cca 500mm - včetně napojení na drenáž DN100 a utěsnění | kus | 62 | 0 | 62 |  | 0 | 0.005 | 0.31 |  | 0 | 21 | 0 | 0
|  | po 2,00 m |  | 0 | [8 empty] | _
|  | (40,60 +70,30+2,25+5,15)/2,00 +2,85 |  | 62 | [8 empty] | _
|  | . |  | 0 | [8 empty] | _
_
|  | 004.3: Schodiště | [5 empty] | 0 |  | 5.7381 |  | 0 | _ | 0 | 0
1 | 435121111_1 | Montáž schodišťových ramen hmotnosti přes 3 t | kus | 1 | 0 | 1 |  | 0 | 0.08313 | 0.08313 |  | 0 | 21 | 0 | 0
|  | SCH.H; 1 |  | 1 | [8 empty] | _
2 | SCH.H | Prefabrikované ŽB schodišťové rameno, beton C35/45-XC4-XF3-XD1, výztuž B500B 125 kg/m3 - šířka 1960mm, délka cca 3460 mm, 10 stupňů 151x320 mm, objem 2,262 m3, hmotnost 5655 kg / dodávka | kus | 1 | 0 | 1 |  | 0 | 5.655 | 5.655 |  | 0 | 21 | 0 | 0
|  | SCH.D.1 - (1,6434)*1,50 *2,5; 1 |  | 1 | [8 empty] | _
_
|  | 0095.1: Ostatní konstrukce a práce | [5 empty] | 0 |  | 0.031231 |  | 0 | _ | 0 | 0
1 | 953312112 | Vložky do svislých dilatačních spár z fasádních polystyrénových desek tl. přes 10 do 20 mm | m2 | 10.4775 | 0 | 10.4775 |  | 0 | 0.00036 | 0.0037719 |  | 0 | 21 | 0 | 0 | ÚRS 23 01
|  | opěrná stěna - VÝCHOD |  | 0 | [8 empty] | _
|  | základna; (0,60*0,30) |  | 0.18 | [8 empty] | _
|  | stěna - tl.250mm; (2,71 +2,41*2 +1,81*2) *0,25 |  | 2.7875 | [8 empty] | _
|  | . |  | 0 | [8 empty] | _
|  | opěrná stěna - JIH |  | 0 | [8 empty] | _
|  | základna; (1,45*0,30*3) |  | 1.305 | [8 empty] | _
|  | stěna - tl.250mm; (2,71*8+3,14) *0,25 |  | 6.205 | [8 empty] | _
|  | . |  | 0 | [8 empty] | _
2 | 953301101_1 | Pohledová úprava dilatační spáry opěrných zdí - gumový těsnící profil + zatmelení pružným PU tmelem, dodávka a montáž | m | 75.44 | 0 | 75.44 |  | 0 |  | 0 |  | 0 | 21 | 0 | 0
|  | opěrná stěna - VÝCHOD |  | 0 | [8 empty] | _
|  | stěna - tl.250mm; (2*(2,71 +2,41*2 +1,81*2) +5*0,25) |  | 23.55 | [8 empty] | _
|  | . |  | 0 | [8 empty] | _
|  | opěrná stěna - JIH |  | 0 | [8 empty] | _
|  | stěna - tl.250mm; (2*(2,71*8+3,14) +9*0,25) |  | 51.89 | [8 empty] | _
|  | . |  | 0 | [8 empty] | _
3 | LD 01 | Smykový dilatační trn - LD-20-P-A4 - dodávka a montáž - technický standard např: Schöck | kus | 31 | 0 | 31 |  | 0 |  | 0 |  | 0 | 21 | 0 | 0
|  | viz výkaz prvků - statika - VŠE |  | 0 | [8 empty] | _
|  | opěrky; 31 |  | 31 | [8 empty] | _
4 | 273391122_1 | Antivibrační podložka pro uložení prefabrikovaných schodišťových ramen, celoplošně lepená - tloušťka 15 mm - technický standard např: Belar AR BE 0,65 | m2 | 1.176 | 0 | 1.176 |  | 0 | 0.02335 | 0.02746 |  | 0 | 21 | 0 | 0
|  | viz výkaz prvků - statika - VŠE |  | 0 | [8 empty] | _
|  | schodiště H; (1,96*0,30*2) |  | 1.176 | [8 empty] | _
_
|  | 0998.1: Přesun hmot | [5 empty] | 0 |  | 0 |  | 0 | _ | 0 | 0
1 | 998153131 | Přesun hmot pro samostatné zdi a valy zděné z cihel, kamene, tvárnic nebo monolitické v do 12 m | t | 363.1227 | 0 | 363.1227 |  | 0 |  | 0 |  | 0 | 21 | 0 | 0 | ÚRS 23 01
_
|  | S 1.01n: ZÁKLADNÍ ŠKOLA - neuznatelné náklady | [5 empty] | 0 | [5 empty] | 0 | 0
|  | SO 05n- KRAJINÁŘSKÉ ÚPRAVY - NN | [5 empty] | 0 | [5 empty] | 0 | 0
|  | SO 05.4n: VEGETACE U ATLET. HŘIŠTĚ - NN | [5 empty] | 0 | [5 empty] | 0 | 0
|  | 05.1.2: PŘÍPRAVA STANOVIŠTĚ | [5 empty] | 0 | [5 empty] | 0 | 0
|  | 118.41: Přípravné práce na rostlém terénu | [5 empty] | 0 | [5 empty] | 0 | 0
1 | 183402131 | Rozrušení půdy souvislé pl přes 500 m2 hl přes 50 do 150 mm v rovině a svahu do 1:5 | m2 |  |  | 1257.26 |  | 0 |  |  |  |  | 21 | 0 | 0
2 | 181151321 | Plošná úprava terénu přes 500 m2 zemina skupiny 1 až 4 nerovnosti přes 100 do 150 mm v rovinně a svahu do 1:5 | m2 |  |  | 1257.26 |  | 0 |  |  |  |  | 21 | 0 | 0
3 | 181311103 | Rozprostřední spodní vrstvy substrátu (strojně) | m2 |  |  | 1257.26 |  | 0 |  |  |  |  | 21 | 0 | 0
4 | 181311103 | Rozprostřední svrchní vrstvy substrátu (strojně) | m2 |  |  | 1257.26 |  | 0 |  |  |  |  | 21 | 0 | 0
5 | 183403113 | Obdělání půdy frézováním v rovině a svahu do 1:5 | m2 |  |  | 1257.26 |  | 0 |  |  |  |  | 21 | 0 | 0
6 | 184853511 | Chemické odplevelení před založením kultury nad 20 m2 postřikem na široko v rovině a svahu do 1:5 | m2 |  |  | 1257.26 |  | 0 |  |  |  |  | 21 | 0 | 0
7 | 184853511 | Chemické odplevelení před založením kultury nad 20 m2 postřikem na široko v rovině a svahu do 1:5 - druhá aplikace | m2 |  |  | 1257.26 |  | 0 |  |  |  |  | 21 | 0 | 0
|  | SPECIFIKACE MATERIÁLŮ | [5 empty] | 0
8 |  | svrchní substrát pro trávník a záhony (bude použita skrývka orné půdy), vrstva 200 mm | m³ |  |  | 251.452 |  | 0 |  |  |  |  | 21 | 0 | 0
9 |  | kompost (pro obohacení svrchního substrátu, 20 kg/m2) | t |  |  | 25.1452 |  | 0 |  |  |  |  | 21 | 0 | 0
10 |  | spodní substrát pro trávníky a záhony (bude použita skrývka orné půdy), vrstva 200 mm | m³ |  |  | 251.452 |  | 0 |  |  |  |  | 21 | 0 | 0
|  | 118.42: Příprava prokořenitelného prostoru pro stromy | [5 empty] | 0 | [5 empty] | 0 | 0
10 | R | Hloubení prokořenitelného prostoru pro jednotlivé stromy (hloubka max 1m) | m³ |  |  | 51.49 |  | 0 |  |  |  |  | 21 | 0 | 0
11 | R | Vyplnění jámy směsí pro prokořenitelný prostor | m³ |  |  | 51.49 |  | 0 |  |  |  |  | 21 | 0 | 0
12 | R | Instalace provzdušňovacího systému | ks |  |  | 2 |  | 0 |  |  |  |  | 21 | 0 | 0
|  | SPECIFIKACE MATERIÁLŮ | [5 empty] | 0
13 |  | strukturální substrát - 85% štěrk fr. 32 - 64, 10% biouhel, 5% kompost | m³ |  |  | 50.59 |  | 0 |  |  |  |  | 21 | 0 | 0
14 |  | zahradnický substrát, cca 0,3 m3 k jednomu stromu s prokořenitelným prostorem | m³ |  |  | 0.9 |  | 0 |  |  |  |  | 21 | 0 | 0
15 |  | systémový provzdušňovací set (1 ks splitter, rovná spojka o pr. 80 mm 1 ks, "T tvarovka/spojka/rozbočka o pr. 80 mm - 2 ks, rovná spojka/redukce 110-80 mm, uzavírací deska o pr. 110 mm, filtr o pr. 110 mm | ks |  |  | 2 |  | 0 |  |  |  |  | 21 | 0 | 0
16 |  | perforované flexibilní hadicové sondy, průměr 80 mm | bm |  |  | 31 |  | 0 |  |  |  |  | 21 | 0 | 0
17 |  | krycí ocelový uzávěr do dlažby s mřížkou, 170x170 mm | ks |  |  | 2 |  | 0 |  |  |  |  | 21 | 0 | 0
|  | 05.1.3: VEGETAČNÍ POVRCHY NA ROSTLÉM TERÉNU | [5 empty] | 0 | [5 empty] | 0 | 0
|  | 118.43: Založení parkového trávníku výsevem | [5 empty] | 0 | [5 empty] | 0 | 0
18 | 183403153 | Obdělání půdy hrabáním v rovině a svahu do 1:5 | m² |  |  | 1102.84 |  | 0 |  |  |  |  | 21 | 0 | 0
19 | 181451131 | Založení parkového trávníku výsevem pl přes 1000 m2 v rovině a ve svahu do 1:5 | m² |  |  | 1102.84 |  | 0 |  |  |  |  | 21 | 0 | 0
20 | 185803211 | Uválcování trávníku v rovině a svahu do 1:5 | m² |  |  | 1102.84 |  | 0 |  |  |  |  | 21 | 0 | 0
21 | 185804312 | Zálivka vodou 20l/m2 | m³ |  |  | 22.0568 |  | 0 |  |  |  |  | 21 | 0 | 0
22 | 185802113 | Hnojení půdy umělým hnojivem na široko v rovině a svahu do 1:5 | kg |  |  | 22.0568 |  | 0 |  |  |  |  | 21 | 0 | 0
23 | 111151221 | Pokosení trávníku parkového pl do 10000 m2 s odvozem do 20 km v rovině a svahu do 1:5 - 3x opakováno | m² |  |  | 1102.84 |  | 0 |  |  |  |  | 21 | 0 | 0
|  | SPECIFIKACE MATERIÁLŮ | [5 empty] | 0
24 |  | travní semeno - parkový trávník 25-30 g/m2 | kg |  |  | 27.571 |  | 0 |  |  |  |  | 21 | 0 | 0
25 |  | hnojivo NPK, 20g/m2 | kg |  |  | 22.0568 |  | 0 |  |  |  |  | 21 | 0 | 0
26 |  | voda 20l/m2 | m³ |  |  | 22.0568 |  | 0 |  |  |  |  | 21 | 0 | 0
|  | 118.44: Založení květnaté louky výsevem | [5 empty] | 0 | [5 empty] | 0 | 0
26 | 183403153 | Obdělání půdy hrabáním v rovině a svahu do 1:5 | m² |  |  | 154.42 |  | 0 |  |  |  |  | 21 | 0 | 0
27 | 181411121 | Založení lučního trávníku výsevem pl do 1000 m2 v rovině a ve svahu do 1:5 | m² |  |  | 154.42 |  | 0 |  |  |  |  | 21 | 0 | 0
28 | 185803211 | Uválcování lučního trávníku v rovině a svahu do 1:5 | m² |  |  | 154.42 |  | 0 |  |  |  |  | 21 | 0 | 0
29 | 185804312 | Zálivka vodou 20l/m2 | m³ |  |  | 3.0884 |  | 0 |  |  |  |  | 21 | 0 | 0
30 | 111151131 | Pokosení trávníku lučního pl do 1000 m2 s odvozem do 20 km v rovině a svahu do 1:5 - 2x opakováno | m² |  |  | 154.42 |  | 0 |  |  |  |  | 21 | 0 | 0
|  | SPECIFIKACE MATERIÁLŮ | [5 empty] | 0
31 |  | luční semeno - směs 70% trávy, 28% byliny, 2% jeteloviny, výsevek 4-6 g/m2 | kg |  |  | 0.7721 |  | 0 |  |  |  |  | 21 | 0 | 0
32 |  | voda 20l/m2 | m³ |  |  | 3.0884 |  | 0 |  |  |  |  | 21 | 0 | 0
|  | 05.1.4: VÝSADBA STROMŮ, KEŘŮ A TRVALKOVÝCH ZÁHONŮ NA TERÉNU | [5 empty] | 0 | [5 empty] | 0 | 0
|  | 118.45: Výsadba alejových stromů ve volné ploše, kotvení třemi kůly do trojnožky | [5 empty] | 0 | [5 empty] | 0 | 0
33 | 183101121 | Hloubení jamek bez výměny půdy zeminy skupiny 1 až 4 obj přes 0,4 do 1 m3 v rovině a svahu do 1:5 | ks |  |  | 33 |  | 0 |  |  |  |  | 21 | 0 | 0
34 | 184102115 | Výsadba dřeviny s balem přes 0,5 do 0,6 m do jamky se zalitím v rovině a svahu do 1:5 | ks |  |  | 33 |  | 0 |  |  |  |  | 21 | 0 | 0
35 | R | Očištění kmene a provedení základního nátěru | ks |  |  | 33 |  | 0 |  |  |  |  | 21 | 0 | 0
36 | 184501141 | Provedení ochranného nátěru kmene, od země po rozvětvení kmene | ks |  |  | 33 |  | 0 |  |  |  |  | 21 | 0 | 0
37 | 184215133 | Ukotvení dřeviny třemi kůly spojenými v horní části 1 řadou příček, ve spodní části 3 řadami příček s vyvázáním | ks |  |  | 33 |  | 0 |  |  |  |  | 21 | 0 | 0
38 | R | Instalace protikořenových bariér | ks |  |  | 7 |  | 0 |  |  |  |  | 21 | 0 | 0
39 | 185802114 | Hnojení půdy umělým hnojivem k jednotlivým rostlinám v rovině a svahu do 1:5 (např. tabl. hnoj. - 8ks/rostlinu) | ks |  |  | 264 |  | 0 |  |  |  |  | 21 | 0 | 0
40 | 184215412 | Zhotovení závlahové mísy dřevin přes 0,5 do 1,0 m v rovině nebo na svahu do 1:5 | ks |  |  | 33 |  | 0 |  |  |  |  | 21 | 0 | 0
41 | 184911421 | Mulčování rostlin kůrou (štěpkou) tl do 0,1 m v rovině a svahu do 1:5, 1m2 na strom | m² |  |  | 33 |  | 0 |  |  |  |  | 21 | 0 | 0
42 | R | Aplikace mykorhizního preparátu | ks |  |  | 33 |  | 0 |  |  |  |  | 21 | 0 | 0
43 | 185804312 | Zálivka vodou 50l/ks | m³ |  |  | 1.65 |  | 0 |  |  |  |  | 21 | 0 | 0
|  | SPECIFIKACE ROSTLIN | [5 empty] | 0
44 |  | Aesculus hippocastanum, ok 16 - 18 | ks |  |  | 3 |  | 0 |  |  |  |  | 21 | 0 | 0
45 |  | Prunus avium ´Plena´, ok 14 - 16 | ks |  |  | 20 |  | 0 |  |  |  |  | 21 | 0 | 0
46 |  | Populus nigra ´Italica´, v 150 - 200 | ks |  |  | 7 |  | 0 |  |  |  |  | 21 | 0 | 0
47 |  | Tilia cordata, ok 14 - 16 | ks |  |  | 3 |  | 0 |  |  |  |  | 21 | 0 | 0
|  | SPECIFIKACE MATERIÁLŮ | [5 empty] | 0
48 |  | základový nátěr kmene | l |  |  | 6.6 |  | 0 |  |  |  |  | 21 | 0 | 0
49 |  | ochranný nátěr kmene - barva bílá | kg |  |  | 9.9 |  | 0 |  |  |  |  | 21 | 0 | 0
50 |  | kůl frézovaný s korunkou a špicí A 70 mm a délka 2500 mm s impregnací (3ks/strom) | ks |  |  | 99 |  | 0 |  |  |  |  | 21 | 0 | 0
51 |  | příčka z půl. kulatiny A 70 mm délka 600 mm, v horní části jedna řada příček pro spojení kůlů, ve spodní části 1 řada příček (6ks/strom) | ks |  |  | 198 |  | 0 |  |  |  |  | 21 | 0 | 0
52 |  | popruh na vázání (3 úvazy/strom) | ks |  |  | 99 |  | 0 |  |  |  |  | 21 | 0 | 0
53 |  | protikořenová bariéra, ohraničení zemního balu panely o výšce 600 mm | ks |  |  | 7 |  | 0 |  |  |  |  | 21 | 0 | 0
54 |  | mykorhizní preparát (1 ks/rostlinu) | ks |  |  | 33 |  | 0 |  |  |  |  | 21 | 0 | 0
55 |  | pevné hnojivo (8 ks/rostlinu) | ks |  |  | 264 |  | 0 |  |  |  |  | 21 | 0 | 0
56 |  | štěpka (0,1m3/strom) | m³ |  |  | 3.3 |  | 0 |  |  |  |  | 21 | 0 | 0
57 |  | voda 50l/ks | m³ |  |  | 1.05 |  | 0 |  |  |  |  | 21 | 0 | 0
|  | 118.46: Výsadba alejových stromů ve zpevněné ploše / vyvýšeném záhonu, kotvení za zemní bal | [5 empty] | 0 | [5 empty] | 0 | 0
57 | 183101121 | Hloubení jamek bez výměny půdy zeminy skupiny 1 až 4 obj přes 0,4 do 1 m3 v rovině a svahu do 1:5 | ks |  |  | 3 |  | 0 |  |  |  |  | 21 | 0 | 0
58 | 184102115 | Výsadba dřeviny s balem přes 0,5 do 0,6 m do jamky se zalitím v rovině a svahu do 1:5 | ks |  |  | 3 |  | 0 |  |  |  |  | 21 | 0 | 0
59 | R | Očištění kmene a provedení základního nátěru | ks |  |  | 3 |  | 0 |  |  |  |  | 21 | 0 | 0
60 | R | Provedení ochranného nátěru kmene, od země po rozvětvení kmene | ks |  |  | 3 |  | 0 |  |  |  |  | 21 | 0 | 0
61 | 712771701 | Podzemní ukotvení dřevin za kořenový bal ke kotevní konstrukci obvodu kmene do 200 mm v do 5 m | ks |  |  | 3 |  | 0 |  |  |  |  | 21 | 0 | 0
62 | 185802114 | Hnojení půdy umělým hnojivem k jednotlivým rostlinám v rovině a svahu do 1:5 (např. tabl. hnoj. Silvamix forte - 8ks/rostlinu) | ks |  |  | 24 |  | 0 |  |  |  |  | 21 | 0 | 0
63 | R | Aplikace mykorhizního preparátu | ks |  |  | 3 |  | 0 |  |  |  |  | 21 | 0 | 0
64 | 185804312 | Zálivka vodou 50l/ks | m³ |  |  | 1.5 |  | 0 |  |  |  |  | 21 | 0 | 0
|  | SPECIFIKACE ROSTLIN | [5 empty] | 0
65 |  | Prunus avium ´Plena´, ok 14 - 16 | ks |  |  | 3 |  | 0 |  |  |  |  | 21 | 0 | 0
|  | SPECIFIKACE MATERIÁLŮ | [5 empty] | 0
66 |  | základový nátěr kmene, cca 200ml/strom | l |  |  | 0.6 |  | 0 |  |  |  |  | 21 | 0 | 0
67 |  | ochranný nátěr kmene - barva bílá, cca 300g/strom | kg |  |  | 0.9 |  | 0 |  |  |  |  | 21 | 0 | 0
68 |  | betonová deska k ohraničení stromu | ks |  |  | 3 |  | 0 |  |  |  |  | 21 | 0 | 0
69 |  | kotevní systém pro kotvení za bal | ks |  |  | 3 |  | 0 |  |  |  |  | 21 | 0 | 0
70 |  | mykorhizní preparát (1 ks/rostlinu) | ks |  |  | 3 |  | 0 |  |  |  |  | 21 | 0 | 0
71 |  | pevné hnojivo (8 ks/rostlinu) | ks |  |  | 24 |  | 0 |  |  |  |  | 21 | 0 | 0
72 |  | voda 50l/ks | m³ |  |  | 1.5 |  | 0 |  |  |  |  | 21 | 0 | 0
|  | 05.1.5: VEGETACE NA KONSTRUKCI | [5 empty] | 0 | [5 empty] | 0 | 0
|  | 118.47: Příprava vegetačního souvrství pro extenzivní zelenou střechu | [5 empty] | 0 | [5 empty] | 0 | 0
73 | 712332145 | Položení nopové folie (perforovaná nopová folie výška 20 mm, položení včetně manipulace a dopravy po stavbě) a filtrační vrstvy z geotextilie (položení včetně manipulace a dopravy po stavbě - plocha zvětšena o 15 cm po obvodu na zakončení ) | m² |  |  | 306.86 |  | 0 |  |  |  |  | 21 | 0 | 0
74 | 181311103 | Plošné navezení střešního substrátu s rozprostřením ve vrstvě 80 - 120 mm | m² |  |  | 306.86 |  | 0 |  |  |  |  | 21 | 0 | 0
|  | SPECIFIKACE MATERIÁLŮ | [5 empty] | 0
75 |  | nopová folie, výška 20 mm, pevnost v tlaku 130 kPa | m² |  |  | 306.86 |  | 0 |  |  |  |  | 21 | 0 | 0
76 | RTX.69366205 | geotextilie, 105g/m2 | m² |  |  | 306.86 |  | 0 |  |  |  |  | 21 | 0 | 0
77 |  | substrát – extenzivní vegetační střešní substrát pod fotovoltaiku, vrstva 100 mm | m³ |  |  | 36.8232 |  | 0 |  |  |  |  | 21 | 0 | 0
|  | 118.48: Založení extenzivní zelené střechy | [5 empty] | 0 | [5 empty] | 0 | 0
77 | 712771511 | Provedení suchého výsevu řízků vegetační střechy sklon do 5° | m² |  |  | 306.86 |  | 0 |  |  |  |  | 21 | 0 | 0
78 |  | SPECIFIKACE ROSTLIN | [5 empty] | 0
79 |  | směs min. 8 druhů řízků rozchodníků (na ozelenění 8m2 plochy je třeba 1 kg řízků) | kg |  |  | 38.3575 |  | 0 |  |  |  |  | 21 | 0 | 0
|  | 05.1.6: POVRCHY | [5 empty] | 0 | [5 empty] | 0 | 0
|  | 118.52: Povrch z odsekové dlažby prorostlé trávou | [5 empty] | 0 | [5 empty] | 0 | 0
80 | R | Příprava podkladních vrstev | m2 |  |  | 9.22 |  | 0 |  |  |  |  | 21 | 0 | 0
81 | 465921115 | Položení žulových odseků (Kladení dlažby z desek a tvárnic hmotnosti do 60 kg na sucho spáry vyplněné pískem tl do 10 cm) | m2 |  |  | 9.22 |  | 0 |  |  |  |  | 21 | 0 | 0
|  | SPECIFIKACE MATERIÁLŮ | [5 empty] | 0
82 |  | žulové odseky, 8/15 cm, barva šedá, 1 t = cca 5m2 | t |  |  | 1.844 |  | 0 |  |  |  |  | 21 | 0 | 0
83 |  | štěrkodrť fr. 16 - 32 mm, vrstva 200 mm | m³ |  |  | 1.383 |  | 0 |  |  |  |  | 21 | 0 | 0
84 |  | písek frakce 0/4, vrstva 50 mm | m³ |  |  | 0.0922 |  | 0 |  |  |  |  | 21 | 0 | 0
|  | 05.1.7: MOBILIÁŘ A HERNÍ PRVKY | [5 empty] | 0 | [5 empty] | 0 | 0
|  | 900.01: Mobiliář kotvený k povrchu | [5 empty] | 0 | [5 empty] | 0 | 0
85 | R | Kotvení herních prvků a mobiliáře na terénu (přibližný průměr ceny montáže) | ks |  |  | 31 |  | 0 |  |  |  |  | 21 | 0 | 0
|  | SPECIFIKACE MATERIÁLŮ | [5 empty] | 0
86 | M 3.3.2 | sedací kvádry | ks |  |  | 3 |  | 0 |  |  |  |  | 21 | 0 | 0
87 | M 3.7 | stojany na kola a koloběžky | ks |  |  | 28 |  | 0 |  |  |  |  | 21 | 0 | 0
88 | M 3.8.1 | odpadkový koš na tříděný odpad | ks |  |  | 2 |  | 0 |  |  |  |  | 21 | 0 | 0
_
_
neuz |  | SO 06.2: DROBNÁ ARCHITEKTURA - PŘÍSTŘEŠEK | [5 empty] | 0 |  | 43.2055 |  | 0.3414 |  | 0 | 0
|  | SO 06.2.1: ARCHITEKTONICKO STAVEBNÍ ČÁST | [5 empty] | 0 |  | 1.0347 |  | 0 |  | 0 | 0
|  | 06.2.03: STŘECHY | [5 empty] | 0 |  | 1.0347 |  | 0 |  | 0 | 0
|  | 712: Povlakové krytiny | [5 empty] | 0 |  | 0.46595 |  | 0 |  | 0 | 0
S02 - Střecha
1 | 712311101 | Provedení povlakové krytiny střech do 10° za studena lakem penetračním nebo asfaltovým | m2 | 41.458 |  | 41.458 |  | 0 |  | 0 |  | 0 | 21 | 0 | 0 | ÚRS 23 01
| Výkaz výměr: | přístřešek na kola atl.ovál |  |  |  | 0
|  | 3,80*8,60 |  |  |  | 32.68
|  | vytažení na atiku; (3,30+8,10)*2*0,385 |  |  |  | 8.778
2 | 11163150 | lak penetrační asfaltový - dodávka | t | 0.012876 |  | 0.012876 |  | 0 | 1 | 0.012876 |  | 0 | 21 | 0 | 0 | ÚRS 23 01
| Výkaz výměr: | přístřešek na kola atl.ovál |  |  |  | 0
|  | 3,80*8,60*0,3*0,001 |  |  |  | 0.009804
|  | vytažení na atiku; (3,30+8,10)*2*0,385*0,35*0,001 |  |  |  | 0.0030723
3 | 712341559_1 | Provedení povlakové krytiny střech do 10° pásy NAIP přitavením v plné ploše - parozábrana | m2 | 41.458 |  | 41.458 |  | 0 | 0.00088 | 0.036483 |  | 0 | 21 | 0 | 0
| Výkaz výměr: | přístřešek na kola atl.ovál |  |  |  | 0
|  | 3,80*8,60 |  |  |  | 32.68
|  | vytažení na atiku; (3,30+8,10)*2*0,385 |  |  |  | 8.778
4 | 712742559 | Provedení povlakové krytiny střech zesílením pásy přitavením NAIP š 500 mm | m | 22.8 |  | 22.8 |  | 0 | 0.00047 | 0.010716 |  | 0 | 21 | 0 | 0 | ÚRS 23 01
| Výkaz výměr: | přístřešek na kola atl.ovál |  |  |  | 0
|  | vytažení na atiku; (3,30+8,10)*2 |  |  |  | 22.8
5 | 62836110_1 | pás asfaltový natavitelný tl 4,0mm s vložkou z hliníkové fólie, se spalitelnou PE folií, jemnozrnným minerálním posypem - dodávka | m2 | 60.7867 |  | 60.7867 |  | 0 | 0.0054 | 0.32825 |  | 0 | 21 | 0 | 0
| Výkaz výměr: | přístřešek na kola atl.ovál |  |  |  | 0
|  | 3,80*8,60 |  |  |  | 32.68
|  | vytažení na atiku; (3,30+8,10)*2*0,385 |  |  |  | 8.778
|  | zesil.pásy |  |  |  | 0
|  | vytažení na atiku; (3,30+8,10)*2*0,50 |  |  |  | 11.4
| Ztratné: | 15 |  |  |  | 7.9287
6 | 712391171 | Provedení povlakové krytiny střech do 10° podkladní textilní vrstvy | m2 | 40.432 |  | 40.432 |  | 0 |  | 0 |  | 0 | 21 | 0 | 0 | ÚRS 23 01
| Výkaz výměr: | přístřešek na kola atl.ovál |  |  |  | 0
|  | 3,80*8,60 |  |  |  | 32.68
|  | vytažení na atiku; (3,30+8,10)*2*0,34 |  |  |  | 7.752
7 | 712391172 | Provedení povlakové krytiny střech do 10° ochranné textilní vrstvy | m2 | 40.432 |  | 40.432 |  | 0 |  | 0 |  | 0 | 21 | 0 | 0 | ÚRS 23 01
| Výkaz výměr: | přístřešek na kola atl.ovál |  |  |  | 0
|  | 3,80*8,60 |  |  |  | 32.68
|  | vytažení na atiku; (3,30+8,10)*2*0,34 |  |  |  | 7.752
8 | 69311081 | geotextilie netkaná separační, ochranná, filtrační, drenážní PES 300g/m2 - dodávka | m2 | 92.9936 |  | 92.9936 |  | 0 | 0.0003 | 0.027898 |  | 0 | 21 | 0 | 0 | ÚRS 23 01
| Výkaz výměr: | 40,432*2 |  |  |  | 80.864
| Ztratné: | 15 |  |  |  | 12.1296
9 | 712361700_1 | Hydroizolační souvrství z fólie PVC-P, tl. 1,8 mm, s výztužnou vložkou PES, UV odolná, plošná hmotnost 2,20 kg/m2, určená pro mechanické kotvení, kotveno plastovými teleskopovými podložkami a ocelovými šrouby, systémové provedení včetně detailů | m2 | 40.432 |  | 40.432 |  | 0 | 3e-05 | 0.001213 |  | 0 | 21 | 0 | 0
| Výkaz výměr: | přístřešek na kola atl.ovál |  |  |  | 0
|  | 3,80*8,60 |  |  |  | 32.68
|  | vytažení na atiku; (3,30+8,10)*2*0,34 |  |  |  | 7.752
10 | 712964700_1 | Provedení povlakové krytiny zesílením PVC fólií | m | 22.8 |  | 22.8 |  | 0 | 0.00038 | 0.008664 |  | 0 | 21 | 0 | 0
| Výkaz výměr: | přístřešek na kola atl.ovál |  |  |  | 0
|  | vytažení na atiku; (3,30+8,10)*2 |  |  |  | 22.8
11 | 28322000_1 | fólie PVC-P, tl. 1,8 mm, s výztužnou vložkou PES, UV odolná, plošná hmotnost 2,20 kg/m2 - dodávka | m2 | 26.22 |  | 26.22 |  | 0 | 0.00152 | 0.039854 |  | 0 | 21 | 0 | 0
| Výkaz výměr: | přístřešek na kola atl.ovál |  |  |  | 0
|  | vytažení na atiku; (3,30+8,10)*2*0,50*2 |  |  |  | 22.8
| Ztratné: | 15 |  |  |  | 3.42
12 | 998712201 | Přesun hmot procentní pro krytiny povlakové v objektech v do 6 m | % | 955.0321 |  | 0 |  | 0 |  | 0 |  | 0 | 21 | 0 | 0 | ÚRS 23 01
|  | 713.4: Izolace tepelné ve střechách | [5 empty] | 0 |  | 0.56878 |  | 0 |  | 0 | 0
S02 - Střecha
1 | 713141336_1 | Montáž izolace tepelné střech plochých lepené za studena PU lepidlem, spádová vrstva | m2 | 88.1 |  | 88.1 |  | 0 | 0.00012 | 0.010572 |  | 0 | 21 | 0 | 0
| Výkaz výměr: | přístřešek na kola hlavní |  |  |  | 0
|  | 71,10+17,00 |  |  |  | 88.1
2 | 28376141 | klín izolační EPS 100 spád do 5% - dodávka | m3 | 27.1084 |  | 27.1084 |  | 0 | 0.02 | 0.54217 |  | 0 | 21 | 0 | 0 | ÚRS 23 01
| Výkaz výměr: | přístřešek na kola hlavní |  |  |  | 0
|  | 71,10*0,145 |  |  |  | 10.3095
|  | 71,10*0,235/3*2 |  |  |  | 11.139
|  | 17,00*0,145 |  |  |  | 2.465
|  | 17,00*0,235/3*2 |  |  |  | 2.6633
| Ztratné: | 2 |  |  |  | 0.53154
3 | 713141212 | Montáž izolace tepelné střech plochých lepené nízkoexpanzní (PUR) pěnou atikový klín | m | 38.4 |  | 38.4 |  | 0 | 3e-05 | 0.001152 |  | 0 | 21 | 0 | 0 | ÚRS 23 01
| Výkaz výměr: | přístřešek na kola hlavní |  |  |  | 0
|  | vytažení na atiku; 23,90+14,50 |  |  |  | 38.4
4 | 63152000_1 | klín atikový náběhový plochých střech tl 50x50mm - dodávka | m | 39.168 |  | 39.168 |  | 0 | 0.00038 | 0.014884 |  | 0 | 21 | 0 | 0
| Výkaz výměr: | přístřešek na kola hlavní |  |  |  | 0
|  | vytažení na atiku; 23,90 |  |  |  | 23.9
|  | vytažení na atiku; 14,50 |  |  |  | 14.5
| Ztratné: | 2 |  |  |  | 0.768
5 | 998713201 | Přesun hmot procentní pro izolace tepelné v objektech v do 6 m | % | 982.9038 |  | 0 |  | 0 |  | 0 |  | 0 | 21 | 0 | 0 | ÚRS 23 01
|  | SO 06.2.2: KONSTRUKČNÍ ČÁST | [5 empty] | 0 |  | 42.1707 |  | 0.3414 |  | 0 | 0
|  | 06.2.02: KONSTRUKCE | [5 empty] | 0 |  | 42.1707 |  | 0.3414 |  | 0 | 0
|  | 002.1: Zvláštní zakládání - piloty | [5 empty] | 0 |  | 8.5073 |  | 0.3414 |  | 0 | 0
1 | 226212114 | Vrty velkoprofilové svislé zapažené D přes 550 do 650 mm hl od 0 do 5 m hornina IV | m | 12 |  | 12 |  | 0 | 0.00011 | 0.00132 |  | 0 | 21 | 0 | 0 | ÚRS 23 01
| Výkaz výměr: | viz tabulka pilot |  |  |  | 0
|  | 3,00*4 |  |  |  | 12
2 | 167151111 | Nakládání výkopku z hornin třídy těžitelnosti I skupiny 1 až 3 přes 100 m3 | m3 | 3.339 |  | 3.339 |  | 0 |  | 0 |  | 0 | 21 | 0 | 0 | ÚRS 23 01
3 | 162751117 | Vodorovné přemístění přes 9 000 do 10000 m výkopku/sypaniny z horniny třídy těžitelnosti I skupiny 1 až 3 | m3 | 3.3929 |  | 3.3929 |  | 0 |  | 0 |  | 0 | 21 | 0 | 0 | ÚRS 23 01
| Výkaz výměr: | pro piloty průměr 600mm; (12,00)*(pi*0,30^2) |  |  |  | 3.3929
4 | 162751119 | Příplatek k vodorovnému přemístění výkopku/sypaniny z horniny třídy těžitelnosti I skupiny 1 až 3 ZKD 1000 m přes 10000 m | m3 | 3.393 |  | 3.393 |  | 0 |  | 0 |  | 0 | 21 | 0 | 0 | ÚRS 23 01
5 | 171201231 | Poplatek za uložení zeminy a kamení na recyklační skládce (skládkovné) kód odpadu 17 05 04 | t | 6.1074 |  | 6.1074 |  | 0 |  | 0 |  | 0 | 21 | 0 | 0 | ÚRS 23 01
| Výkaz výměr: | koeficient pro přepočet - x 1,8 |  |  |  | 0
|  | 3,393*1,8 |  |  |  | 6.1074
6 | 231212112 | Zřízení pilot svislých zapažených D přes 450 do 650 mm hl od 0 do 10 m s vytažením pažnic z betonu železového | m | 12 |  | 12 |  | 0 |  | 0 |  | 0 | 21 | 0 | 0 | ÚRS 23 01
| Výkaz výměr: | viz tabulka pilot |  |  |  | 0
|  | 3,00*4 |  |  |  | 12
7 | 58933330 | beton C 30/37 XF1 kamenivo frakce 0/22 | m3 | 3.3929 |  | 3.3929 |  | 0 | 2.429 | 8.2414 |  | 0 | 21 | 0 | 0 | ÚRS 23 01
| Výkaz výměr: | viz tabulka pilot |  |  |  | 0
|  | 3,00*4*pi*0,30^2 |  |  |  | 3.3929
8 | 231611114 | Výztuž pilot betonovaných do země ocel z betonářské oceli 10 505 | t | 0.23751 |  | 0.23751 |  | 0 | 1.1138 | 0.26454 |  | 0 | 21 | 0 | 0 | ÚRS 23 01
| Výkaz výměr: | předpoklad vyztužení - 70 kg/m3; (3,393) *0,070 |  |  |  | 0.23751
9 | 239111112 | Odbourání vrchní části znehodnocené výplně pilot D piloty přes 450 do 650 mm | m | 0.6 |  | 0.6 |  | 0 |  | 0 | 0.569 | 0.3414 | 21 | 0 | 0 | ÚRS 23 01
| Výkaz výměr: | piloty SO_01 - součet viz tabulka pilot - celkem 4 piloty průměr 600mm; (4) *0,15 |  |  |  | 0.6
10 | 997013501 | Odvoz suti a vybouraných hmot na skládku nebo meziskládku do 1 km se složením | t | 0.3414 |  | 0.3414 |  | 0 |  | 0 |  | 0 | 21 | 0 | 0 | ÚRS 23 01
11 | 997013509 | Příplatek k odvozu suti a vybouraných hmot na skládku ZKD 1 km přes 1 km | t | 6.479 |  | 6.479 |  | 0 |  | 0 |  | 0 | 21 | 0 | 0 | ÚRS 23 01
| Výkaz výměr: | předpoklad 20 km; 0,341 *(20-1) |  |  |  | 6.479
12 | 997013861 | Poplatek za uložení stavebního odpadu na recyklační skládce (skládkovné) z prostého betonu kód odpadu 17 01 01 | t | 0.341 |  | 0.341 |  | 0 |  | 0 |  | 0 | 21 | 0 | 0 | ÚRS 23 01
|  | 002.2: Základy monolitické | [5 empty] | 0 |  | 5.7509 |  | 0 |  | 0 | 0
1 | 275321611 | Základové patky ze ŽB bez zvýšených nároků na prostředí tř. C 30/37 | m3 | 2.1598 |  | 2.1598 |  | 0 | 2.5019 | 5.4037 |  | 0 | 21 | 0 | 0 | ÚRS 23 01
| Výkaz výměr: | kalichy |  |  |  | 0
|  | pi*0,45^2*1,00*4 |  |  |  | 2.5447
|  | -pi*0,175^2*1,00*4 |  |  |  | -0.38485
2 | 275351121 | Zřízení bednění základových patek | m2 | 14.3885 |  | 14.3885 |  | 0 | 0.00264 | 0.037986 |  | 0 | 21 | 0 | 0 | ÚRS 23 01
| Výkaz výměr: | kalichy |  |  |  | 0
|  | pi*0,90*1,00*4 |  |  |  | 11.3097
|  | pi*0,35*0,70*4 |  |  |  | 3.0788
3 | 275351122 | Odstranění bednění základových patek | m2 | 21.583 |  | 21.583 |  | 0 |  | 0 |  | 0 | 21 | 0 | 0 | ÚRS 23 01
4 | 275361821 | Výztuž základových patek betonářskou ocelí 10 505 (R) | t | 0.2916 |  | 0.2916 |  | 0 | 1.0606 | 0.30928 |  | 0 | 21 | 0 | 0 | ÚRS 23 01
| Výkaz výměr: | 2,16*0,135 |  |  |  | 0.2916
|  | 003.8: Ocelové konstrukce | [5 empty] | 0 |  | 1.5141 |  | 0 |  | 0 | 0
1 | SL01 | Ocelový sloup z profilu TR 219x10, délka 3980 mm, j.hmotnost 51,54 kg/m, hmotnost celková pro 1 sloup 215,13kg - dodávka a montáž včetně kotvení a povrchové úpravy | kus | 4 |  | 4 |  | 0 |  | 0 |  | 0 | 21 | 0 | 0
| Výkaz výměr: | přístřešek atletický ovál |  |  |  | 0
|  | 4 |  |  |  | 4
2 | 330311714 | Sloupy nebo pilíře z betonu tř. C 30/37 - výplň ocelových sloupů | m3 | 0.60517 |  | 0.60517 |  | 0 | 2.5019 | 1.5141 |  | 0 | 21 | 0 | 0 | ÚRS 23 01
| Výkaz výměr: | výplň do ocel sloupů |  |  |  | 0
|  | pi*0,11^2*3,98*4 |  |  |  | 0.60517
|  | 004.1: Vodorovné konstrukce monolitické | [5 empty] | 0 |  | 26.3985 |  | 0 |  | 0 | 0
1 | 411324646 | Stropy deskové ze ŽB pohledového tř. C 30/37 | m3 | 9.7786 |  | 9.7786 |  | 0 | 2.502 | 24.4662 |  | 0 | 21 | 0 | 0 | ÚRS 23 01
| Výkaz výměr: | přístřešek atl.ovál |  |  |  | 0
|  | 3,80*8,60*0,20 |  |  |  | 6.536
|  | atika; (8,60+3,30)*2*0,332*0,25 |  |  |  | 1.9754
|  | hlavice; 3,30*1,60*2*0,12 |  |  |  | 1.2672
2 | 411351011 | Zřízení bednění stropů deskových tl přes 5 do 25 cm bez podpěrné kce | m2 | 54.2352 |  | 54.2352 |  | 0 | 0.00533 | 0.28907 |  | 0 | 21 | 0 | 0 | ÚRS 23 01
| Výkaz výměr: | přístřešek atl.ovál |  |  |  | 0
|  | 3,80*8,60 |  |  |  | 32.68
|  | boky; (3,80+8,60)*2*0,20 |  |  |  | 4.96
|  | atika; (8,60+3,30)*2*0,332*2 |  |  |  | 15.8032
|  | hlavice; (3,30)*2*0,12 |  |  |  | 0.792
3 | 411351012 | Odstranění bednění stropů deskových tl přes 5 do 25 cm bez podpěrné kce | m2 | 54.235 |  | 54.235 |  | 0 |  | 0 |  | 0 | 21 | 0 | 0 | ÚRS 23 01
4 | 411354313 | Zřízení podpěrné konstrukce stropů výšky do 4 m tl přes 15 do 25 cm | m2 | 32.68 |  | 32.68 |  | 0 | 0.00088 | 0.028758 |  | 0 | 21 | 0 | 0 | ÚRS 23 01
| Výkaz výměr: | přístřešek hlavní |  |  |  | 0
|  | 8,60*3,80 |  |  |  | 32.68
5 | 411354314 | Odstranění podpěrné konstrukce stropů výšky do 4 m tl přes 15 do 25 cm | m2 | 32.68 |  | 32.68 |  | 0 |  | 0 |  | 0 | 21 | 0 | 0 | ÚRS 23 01
6 | 411361821 | Výztuž stropů betonářskou ocelí 10 505 | t | 1.5261 |  | 1.5261 |  | 0 | 1.0555 | 1.6108 |  | 0 | 21 | 0 | 0 | ÚRS 23 01
| Výkaz výměr: | přístřešek atl.ovál |  |  |  | 0
|  | 3,80*8,60*0,20*0,15 |  |  |  | 0.9804
|  | atika; (8,60+3,30)*2*0,332*0,25*0,18 |  |  |  | 0.35557
|  | hlavice; 3,30*1,60*2*0,12*0,15 |  |  |  | 0.19008
7 | 783826605 | Hydrofobizační transparentní silikonový nátěr hladkých betonových povrchů, povrchů z desek | m2 | 37.0016 |  | 37.0016 |  | 0 | 0.0001 | 0.0037002 |  | 0 | 21 | 0 | 0 | ÚRS 23 01
| Výkaz výměr: | přístřešek hlavní |  |  |  | 0
|  | 8,60+3,80 |  |  |  | 12.4
|  | atika; (8,60+3,80)*2*0,992 |  |  |  | 24.6016
|  | 0098: Přesun hmot | [5 empty] | 0 |  | 0 |  | 0 |  | 0 | 0
1 | 998012021 | Přesun hmot pro budovy monolitické v do 6 m | t | 42.1707 |  | 42.1707 |  | 0 |  | 0 |  | 0 | 21 | 0 | 0 | ÚRS 23 01

## SO02_DT
SVAZKOVÁ ŠKOLA CHÝNĚ - HOSTIVICE
|  | 2. ETAPA | SO 02: TECHNIKA PROSTŘEDÍ STAVEB
Poř. |  | Kód | Popis | MJ | Výměra | Jedn. cena dodávka | Jedn. cena montáž | Cena | Sazba DPH | DPH | Cena s DPH
|  | 2.4.1-3 | SO 02: TECHNIKA PROSTŘENÍ STAVEB - DOMOVNÍ TECHNIKA |  |  |  |  | 0 |  | 0 | 0
| D | 2.4.1 | ZDRAVOTNĚ TECHNICKÉ INSTALACE |  |  |  |  | 0 |  | 0 | 0
| D | 2.1.1 | Zařízení systému ZTI - vodovod - zařizovací předměty |  |  |  |  | 0 |  | 0 | 0
1 | K | 725211681 | Umyvadlo zdravotní | kus | 1 |  |  | 0 | 21 | 0 | 0
| VV |  | D+M, umyvadlová stojánková páková baterie s pevným výtokem, lékařská páka; umyvadlová výpusť, systém click-clack
| VV |  | dle samostatného rozpisu kniha standardů a povrchů
| VV |  | 1 |  | 1
2 | K | 72521165R1 | Umyvadlo nástěnné na desku s otvorem pro baterii uprostřed | kus | 11 |  |  | 0 | 21 | 0 | 0
| VV |  | D+M, umyvadlo WC na desce; senzorová stojánková umyvadlová baterie se senzorem s možností regulace teploty; umyvadlová výpusť, systém click-clack
| VV |  | dle samostatného rozpisu kniha standardů a povrchů
| VV |  | 11 |  | 11
3 | K | 72531111R1 | Dřez s deskou otvorem pro baterii | kus | 1 |  |  | 0 | 21 | 0 | 0
| VV |  | D+M, dřezová baterie; dřezová výpusť
| VV |  | dle samostatného rozpisu kniha standardů a povrchů
| VV |  | 1 |  | 1
4 | K | 72524111R1 | Sportovní hlavová sprcha | kus | 9 |  |  | 0 | 21 | 0 | 0
| VV |  | D+M, hromadné sprchy; DN15, omezovač průtoku, odolné provedení, antivandalské provedení; samouzavírací sprchová baterie/ventil pod omítku, regulátor
| VV |  | dle samostatného rozpisu kniha standardů a povrchů
| VV |  | 9 |  | 9
5 | K | 72533111R1 | Závěsná výlevka vč. mřížky | kus | 1 |  |  | 0 | 21 | 0 | 0
| VV |  | D+M, výlevková umyvadlová nástěnná baterie, otočné rovné ramínko
| VV |  | dle samostatného rozpisu kniha standardů a povrchů
| VV |  | 1 |  | 1
6 | K | 725112022 | Závěsné wc | kus | 6 |  |  | 0 | 21 | 0 | 0
| VV |  | D+M, standardní provedení, hluboké splachování, pro podomítkovou nádržku se splachovací kapacitou od 4,5 l; wc sedátko, splachovací tlačítko
| VV |  | dle samostatného rozpisu kniha standardů a povrchů
| VV |  | 6 |  | 6
7 | K | 72511202R1 | Závěsné wc bezbariérové | kus | 1 |  |  | 0 | 21 | 0 | 0
| VV |  | D+M, hluboké splachování, pro podomítkovou nádržku se splachovací kapacitou od 4,5 l; wc sedátko bez poklopu, splachovací tlačítko
| VV |  | dle samostatného rozpisu kniha standardů a povrchů
| VV |  | 1 |  | 1
8 | K | 725121525 | Urinál se senzorem | kus | 3 |  |  | 0 | 21 | 0 | 0
| VV |  | D+M, vnitřní přívod vody, elektronické řízení splachování 230 V, antivandal, oblé hrany
| VV |  | dle samostatného rozpisu kniha standardů a povrchů
| VV |  | 3 |  | 3
9 | K | 722231141 | Ventil rohový bez filtru 1/2" x 3/8" | kus | 38 |  |  | 0 | 21 | 0 | 0
10 | K | 72223114R1 | Ventil přístrojový 1/2" x 3/4" | kus | 1 |  |  | 0 | 21 | 0 | 0
11 | K | 72223114R3 | Termostatický cirkulační ventil 1/2" | kus | 1 |  |  | 0 | 21 | 0 | 0
12 | K | 722232046 | Kulový kohout s vypouštěním DN 32 | kus | 3 |  |  | 0 | 21 | 0 | 0
| D | 2.1.2 | Zařízení systému ZTI - vodovod v technické místnosti |  |  |  |  | 0 |  | 0 | 0
13 | K | 72217611R7 | Potrubí PE-HD PN10 50x4,6 | m | 7 |  |  | 0 | 21 | 0 | 0
| VV |  | D+M, vč. 30% tvarovek
| VV |  | 7 |  | 7
14 | K | 72218111R2 | Pevná chránička pro potrubí DN50 | m | 3 |  |  | 0 | 21 | 0 | 0
15 | K | 72223114R7 | Redukce DN50/40 | kus | 1 |  |  | 0 | 21 | 0 | 0
| VV |  | D+M, PE
| VV |  | 2 |  | 2
16 | K | 72226310R1 | Podružný vodoměr; DN 40 pro SV, trvalý průtok 16 m3/h, 16 Pa | kus | 1 |  |  | 0 | 21 | 0 | 0
| VV |  | objekt SO02; D+M,
| VV |  | 1 |  | 1
17 | K | 72223426R2 | Filtr DN40 | kus | 1 |  |  | 0 | 21 | 0 | 0
| VV |  | D+M, mosaz
| VV |  | 1 |  | 1
18 | K | 72226310R2 | Impulsní kabel pro vodoměr | kus | 1 |  |  | 0 | 21 | 0 | 0
| VV |  | D+M
| VV |  | 1 |  | 1
19 | K | 72223114R8 | Kulový kohout průtočný 1 1/2" DN4 | kus | 2 |  |  | 0 | 21 | 0 | 0
| VV |  | D+M, mosaz
| VV |  | 1 |  | 1
20 | K | 722213111 | Zpětná klapka DN 40 | kus | 1 |  |  | 0 | 21 | 0 | 0
| VV |  | D+M, mosaz
| VV |  | 1 |  | 1
21 | K | 72223204R1 | Kulový kohout s vypouštěním 1 1/2" DN40 | kus | 1 |  |  | 0 | 21 | 0 | 0
| VV |  | D+M, mosaz
| VV |  | 1 |  | 1
22 | K | 72223120R1 | Redukční ventil DN40 | kus | 1 |  |  | 0 | 21 | 0 | 0
| VV |  | D+M, mosaz
| VV |  | 1 |  | 1
23 | K | 72553233R6 | Nepřímotopný zásobník TUV 750 l | kus | 2 |  |  | 0 | 21 | 0 | 0
| VV |  | Součástí VV vytápění
24 | K | 73242120R5 | Cirkulační čerpadlo DN15, max. průtok 61,6 l/min, 0,1 kW, max. výtlak 4-6 m | kus | 1 |  |  | 0 | 21 | 0 | 0
| D | 2.1.3.1 | Potrubní systémy a příslušenství ZTI vodovod - studená voda |  |  |  |  | 0 |  | 0 | 0
25 | K | 722173401 | Potrubí vícevrstvé 16x2 | m | 60 |  |  | 0 | 21 | 0 | 0
| VV |  | D+M, lisovací spoje vč. 30% tvarovek
| VV |  | PEX-AL-PEX
| VV |  | 60 |  | 60
26 | K | 72217340R1 | Potrubí vícevrstvé 18x2 | m | 8 |  |  | 0 | 21 | 0 | 0
| VV |  | D+M, lisovací spoje vč. 30% tvarovek
| VV |  | PEX-AL-PEX
| VV |  | 8 |  | 8
27 | K | 722173402 | Potrubí vícevrstvé 20x2 | m | 21 |  |  | 0 | 21 | 0 | 0
| VV |  | D+M, lisovací spoje vč. 30% tvarovek
| VV |  | PEX-AL-PEX
| VV |  | 21 |  | 21
28 | K | 722173403 | Potrubí vícevrstvé 26x3 | m | 38 |  |  | 0 | 21 | 0 | 0
| VV |  | D+M, lisovací spoje vč. 30% tvarovek
| VV |  | PEX-AL-PEX
| VV |  | 38 |  | 38
29 | K | 722173404 | Potrubí vícevrstvé 32x3 | m | 78 |  |  | 0 | 21 | 0 | 0
| VV |  | D+M, lisovací spoje vč. 30% tvarovek
| VV |  | PEX-AL-PEX
| VV |  | 78 |  | 78
30 | K | 72217611R3 | Potrubí PE-HD PN10 32x3 | m | 100 |  |  | 0 | 21 | 0 | 0
| VV |  | D+M, vč. 30% tvarovek
| VV |  | 100 |  | 100
31 | K | 722181241 | Tepelná izolace návleková Mirelon 18x20 | m | 69 |  |  | 0 | 21 | 0 | 0
32 | K | 722181241.1 | Tepelná izolace návleková Mirelon 20x20 | m | 21 |  |  | 0 | 21 | 0 | 0
33 | K | 722181242 | Tepelná izolace návleková Mirelon 28x20 | m | 38 |  |  | 0 | 21 | 0 | 0
34 | K | 722181242.1 | Tepelná izolace návleková Mirelon 32x20 | m | 78 |  |  | 0 | 21 | 0 | 0
| D | 2.1.3.2 | Potrubní systémy a příslušenství ZTI vodovod - teplá voda a cirkulace |  |  |  |  | 0 |  | 0 | 0
35 | K | 722173401 | Potrubí vícevrstvé 16x2 | m | 126 |  |  | 0 | 21 | 0 | 0
| VV |  | D+M, lisovací spoje vč. 30% tvarovek
| VV |  | PEX-AL-PEX
| VV |  | 126 |  | 126
36 | K | 72217340R1 | Potrubí vícevrstvé 18x2 | m | 16 |  |  | 0 | 21 | 0 | 0
| VV |  | D+M, lisovací spoje vč. 30% tvarovek
| VV |  | PEX-AL-PEX
| VV |  | 16 |  | 16
37 | K | 722173402 | Potrubí vícevrstvé 20x2 | m | 12 |  |  | 0 | 21 | 0 | 0
| VV |  | D+M, lisovací spoje vč. 30% tvarovek
| VV |  | PEX-AL-PEX
| VV |  | 12 |  | 12
38 | K | 722173403 | Potrubí vícevrstvé 26x3 | m | 11 |  |  | 0 | 21 | 0 | 0
| VV |  | D+M, lisovací spoje vč. 30% tvarovek
| VV |  | PEX-AL-PEX
| VV |  | 11 |  | 11
39 | K | 722173404 | Potrubí vícevrstvé 32x3 | m | 32 |  |  | 0 | 21 | 0 | 0
| VV |  | D+M, lisovací spoje vč. 30% tvarovek
| VV |  | PEX-AL-PEX
| VV |  | 32 |  | 32
40 | K | 722181241 | Tepelná izolace návleková Mirelon 18x20 | m | 141 |  |  | 0 | 21 | 0 | 0
41 | K | 722181241.1 | Tepelná izolace návleková Mirelon 20x20 | m | 12 |  |  | 0 | 21 | 0 | 0
42 | K | 722181242.2 | Tepelná izolace návleková Mirelon 28x25 | m | 11 |  |  | 0 | 21 | 0 | 0
43 | K | 72218125R1 | Tepelná izolace čedičová 32x30 | m | 32 |  |  | 0 | 21 | 0 | 0
| VV |  | D+M, minerální plsť s hliníkovou folií
| VV |  | 32 |  | 32
| D | 2.2.1 | Zařízení systému ZTI kanalizace |  |  |  |  | 0 |  | 0 | 0
44 | K | 72221160R1 | Umyvadlový sifon D32 | kus | 12 |  |  | 0 | 21 | 0 | 0
| VV |  | D+M, dle samostatného rozpisu kniha standardů a povrchů
| VV |  | 12 |  | 12
45 | K | 72221160R2 | Dřezový sifon D33 | kus | 1 |  |  | 0 | 21 | 0 | 0
| VV |  | D+M, dle samostatného rozpisu kniha standardů a povrchů
| VV |  | 1 |  | 1
46 | K | 72221160R3 | Sprchový výměník se žlabem | kus | 9 |  |  | 0 | 21 | 0 | 0
| VV |  | D+M, přípojka odtoku DN50, přípojka pitné vody 1/2", účinnost 47,7 %, délka: 960 mm
| VV |  | 9 |  | 9
47 | K | 73242120R3 | Čerpadlo pro odvod kondenzátu | kus | 2 |  |  | 0 | 21 | 0 | 0
48 | K | 72121142R5 | Nerezová podlahová vpust DN110 | kus | 1 |  |  | 0 | 21 | 0 | 0
| VV |  | D+M, s roštem obecně
| VV |  | 1 |  | 1
49 | K | 72121142R6 | Nerezová podlahová vpust DN50 | kus | 1 |  |  | 0 | 21 | 0 | 0
| VV |  | D+M, s roštem obecně
| VV |  | 1 |  | 1
| D | 2.2.2 | Potrubní systémy a příslušenství ZTI kanalizace splašková vnitřní rozvody |  |  |  |  | 0 |  | 0 | 0
50 | K | 72117500R1 | Potrubí připojovací HT 40 | m | 15 |  |  | 0 | 21 | 0 | 0
| VV |  | D+M, vč. 30% tvarovek
| VV |  | Odhlučněné potrubí
| VV |  | 15 |  | 15
51 | K | 721175001 | Potrubí připojovací HT 50 | m | 11 |  |  | 0 | 21 | 0 | 0
| VV |  | D+M, vč. 30% tvarovek
| VV |  | Odhlučněné potrubí
| VV |  | 11 |  | 11
52 | K | 72117500R2 | Potrubí připojovací HT 75 | m | 5 |  |  | 0 | 21 | 0 | 0
| VV |  | D+M, vč. 30% tvarovek
| VV |  | Odhlučněné potrubí
| VV |  | 5 |  | 5
53 | K | 72117500R3 | Potrubí připojovací HT 110 | m | 7 |  |  | 0 | 21 | 0 | 0
| VV |  | D+M, vč. 30% tvarovek
| VV |  | Odhlučněné potrubí
| VV |  | 7 |  | 7
54 | K | 72117501R1 | Potrubí HT 50 | m | 5 |  |  | 0 | 21 | 0 | 0
| VV |  | D+M, vč. 30% tvarovek
| VV |  | Odhlučněné potrubí
| VV |  | 5 |  | 5
55 | K | 72117501R2 | Potrubí HT 75 | m | 5 |  |  | 0 | 21 | 0 | 0
| VV |  | D+M, vč. 30% tvarovek
| VV |  | Odhlučněné potrubí
| VV |  | 5 |  | 5
56 | K | 72117501R3 | Potrubí HT 110 | m | 5 |  |  | 0 | 21 | 0 | 0
| VV |  | D+M, vč. 30% tvarovek
| VV |  | Odhlučněné potrubí
| VV |  | 5 |  | 5
57 | K | 721175013 | Potrubí HT 125 | m | 5 |  |  | 0 | 21 | 0 | 0
| VV |  | D+M, vč. 30% tvarovek
| VV |  | Odhlučněné potrubí
| VV |  | 5 |  | 5
58 | K | 72127410R1 | Přivzdušňovací ventil HL905N podomítkový DN110/75/50 | kus | 4 |  |  | 0 | 21 | 0 | 0
| VV |  | s dvojitou izolační stěnou a síťkou proti hmyzu
| VV |  | 4 |  | 4
59 | K | 72117404R1 | Odvodní potrubí kondenzátu od VZT/VYT zařízení | m | 3 |  |  | 0 | 21 | 0 | 0
| VV |  | D+M, HT 32
| VV |  | 3 |  | 3
60 | K | 72117404R2 | Odvodní potrubí kondenzátu od VZT/VYT zařízení | m | 9 |  |  | 0 | 21 | 0 | 0
| VV |  | D+M, silikonová hadička D16 mm, včetně redukce pro napojení
| VV |  | 9 |  | 9
| D | 2.2.3 | Potrubní systémy a příslušenství ZTI kanalizace splašková svodné potrubí |  |  |  |  | 0 |  | 0 | 0
61 | K | 721173401 | Potrubí splaškové kanalizace DN 110 | m | 44 |  |  | 0 | 21 | 0 | 0
| VV |  | D+M, vč. 30% tvarovek
| VV |  | KGEM trubka s hrdlem
| VV |  | 44 |  | 44
62 | K | 721173402 | Potrubí splaškové kanalizace DN 125 | m | 11 |  |  | 0 | 21 | 0 | 0
| VV |  | D+M, vč. 30% tvarovek
| VV |  | KGEM trubka s hrdlem
| VV |  | 11 |  | 11
| D | 2.2.5 | Potrubní systémy a příslušenství ZTI kanalizace dešťová vnitřní rozvody |  |  |  |  | 0 |  | 0 | 0
63 | K | 72123311R1 | Svislá střešní vpusť DN 110 | kus | 9 |  |  | 0 | 21 | 0 | 0
| VV |  | D+M, s integrovaným límcem, vyhřívaná
| VV |  | 9 |  | 9
64 | K | 72123311R2 | Svislá střešní vpusť DN 110 | kus | 2 |  |  | 0 | 21 | 0 | 0
| VV |  | D+M, s integrovaným límcem, vyhřívaná, pro terasy
| VV |  | 2 |  | 2
65 | K | 72117503R1 | Potrubí dešťové kanalizace DN 110 | m | 45 |  |  | 0 | 21 | 0 | 0
| VV |  | D+M, vč. 30% tvarovek
| VV |  | Odhlučněné potrubí
| VV |  | 45 |  | 45
| D | 2.2.6 | Potrubní systémy a příslušenství ZTI kanalizace dešťová svodné potrubí |  |  |  |  | 0 |  | 0 | 0
66 | K | 721173316 | Potrubí dešťové kanalizace DN 125 | m | 128 |  |  | 0 | 21 | 0 | 0
| VV |  | D+M, vč. 30% tvarovek
| VV |  | KGEM trubka s hrdlem
| VV |  | 128 |  | 128
| D | 2.3 | Nemateriálové položky a položky spojené |  |  |  |  | 0 |  | 0 | 0
67 | K | 72100000R1 | Závěsný systém potrubí kanalizace | kpl | 1 |  |  | 0 | 21 | 0 | 0
68 | K | 72100000R2 | Spojovací materiál kanalizace | kpl | 1 |  |  | 0 | 21 | 0 | 0
69 | K | 72100000R3 | Těsnící materiál kanalizace | kpl | 1 |  |  | 0 | 21 | 0 | 0
70 | K | 72100000R4 | Závěsný systém potrubí vodovodu | kpl | 1 |  |  | 0 | 21 | 0 | 0
71 | K | 72100000R5 | Spojovací materiál vodovodu | kpl | 1 |  |  | 0 | 21 | 0 | 0
72 | K | 72100000R6 | Těsnící materiál vodovodu | kpl | 1 |  |  | 0 | 21 | 0 | 0
73 | K | 72100000R7 | Plombování vodoměrů | kpl | 1 |  |  | 0 | 21 | 0 | 0
74 | K | 72100000R8 | Vyvedení vodovodních výpustek | kpl | 1 |  |  | 0 | 21 | 0 | 0
75 | K | 72100000R9 | Vyvedení odpadních výpustek | kpl | 1 |  |  | 0 | 21 | 0 | 0
76 | K | 72100000R10 | Zkouška těsnosti vnitnřího vodovodu | kpl | 1 |  |  | 0 | 21 | 0 | 0
77 | K | 72100000R11 | Proplach a desinfekce vnitřního vodovodu | kpl | 1 |  |  | 0 | 21 | 0 | 0
78 | K | 72100000R12 | Zkouška těsnosti vnitřní kanalizace | kpl | 1 |  |  | 0 | 21 | 0 | 0
79 | K | 72100000R13 | Zařízení staveniště | kpl | 1 |  |  | 0 | 21 | 0 | 0
80 | K | 72100000R14 | Kompletační a spojovací materiál | kpl | 1 |  |  | 0 | 21 | 0 | 0
81 | K | 72100000R15 | Adresace a napojení měřičů vody do facility systému | kpl | 1 |  |  | 0 | 21 | 0 | 0
82 | K | 72100000R16 | Přesun hmot | kpl | 1 |  |  | 0 | 21 | 0 | 0
83 | K | 72100000R17 | Předávací dokumentace | kpl | 1 |  |  | 0 | 21 | 0 | 0
84 | K | 72100000R18 | Projektová dokumentace skutečného provedení | kpl | 1 |  |  | 0 | 21 | 0 | 0
85 | K | 72100000R19 | Likvidace odpadů | kpl | 1 |  |  | 0 | 21 | 0 | 0
| D | 2.4.2 | VYTÁPĚNÍ, CHLAZENÍ |  |  |  |  | 0 |  | 0 | 0
| D | 1.1 | Zdroj Tepla |  |  |  |  | 0 |  | 0 | 0
1 | K | 732522002R1 | Tepelné čerpadlo A/W - vzduch/voda | kus | 1 |  |  | 0 | 21 | 0 | 0
| VV |  | D+M, Inverter, Split s vestavěným bivalentním zdrojem 7,5 kW
| VV |  | pro ohřev TV- zázemí sportoviště. Výkon 5-17 kW. Rozměr 1200x526x716 mm.Energ. třída A+++
| VV |  | 1 |  | 1
2 | K | 73251162R9 | Bivalentní zdroj ohřev TV | kus | 1 |  |  | 0 | 21 | 0 | 0
| VV |  | D+M, zázemí sportoviště. Příkon 7,5 kW.
| VV |  | 1 |  | 1
3 | K | 732520111R6 | Nepřímonatápěnný zásobník teplé vody | kus | 2 |  |  | 0 | 21 | 0 | 0
| VV |  | D+M, objem 750 l vč. tepelné izolace s teplosměnnou plochou pro přenos výkonu až 17 kW (vstup 50°C). Vnitřní smalt, ochranná anoda
| VV |  | TUV zásobník 750 l
| VV |  | 2 |  | 2
4 | K | 732331117R | Expanzní nádoba o objemu 35 l | kus | 1 |  |  | 0 | 21 | 0 | 0
| VV |  | D+M, vysokoteplotní okruh
| VV |  | Expanzní nádoba 35 EN DSHl
| VV |  | 1 |  | 1
5 | K | 73211112R16 | Kanálová jednotka | kus | 2 |  |  | 0 | 21 | 0 | 0
| VV |  | D+M, 2 trubková, 3 řadá. Topný výkon 9,8 kW, rozměr: 1161 x 241 x 522 mm.
| VV |  | Kanalová jednotka 2
| VV |  | 2 |  | 2
5a | K | 73251162R7 | Kulový kohout DN20 | kus | 2 |  |  | 0 | 21 | 0 | 0
| VV |  | D+M, s dvobodovým servopohonem - uzavírání topné vody
| VV |  | KK - kazetová jednotka
| VV |  | 11 |  | 2
5b | K | 73251162R8 | Regulační šroubení DN20 | kus | 2 |  |  | 0 | 21 | 0 | 0
| VV |  | D+M, velké průtoky
| VV |  | RŠ - kazetová jednotka
| VV |  | 11 |  | 2
| D | 1.2 | Otopná tělesa |  |  |  |  | 0 |  | 0 | 0
6 | K | 735152579.KRD | Otopné těleso panelové VK dvoudeskové 2 přídavné přestupní plochy KORADO Radik VK typ 22 výška/délka 600/1200 mm | kus | 11 |  |  | 0 | 21 | 0 | 0
| VV |  | D+M, KORADO radiátor RADIK VK 22 6120
| VV |  | 11 |  | 11
7 | K | 73515270R2 | Připojovací rohová armatura | sada | 11 |  |  | 0 | 21 | 0 | 0
| VV |  | D+M, pro napojení tělesa s regulačním šroubením a ventilem a připojovacími svěrnými koncovkami vč. termostatické hlavice
| VV |  | 11 |  | 11
| D | 1.3 | Velkoplošné systémy, podlahové a stěnové vytápění |  |  |  |  | 0 |  | 0 | 0
8 | K | 735511007.RHU | Podlahové vytápění - rozvodné potrubí 17x2,0 mm Pex | m | 546 |  |  | 0 | 21 | 0 | 0
| VV |  | D+M, Potrubí 17x2 - PDL
| VV |  | 546 |  | 546
9 | K | 735511061R | Separační folie | m2 | 23 |  |  | 0 | 21 | 0 | 0
| VV |  | D+M, folie - PDL
| VV |  | 23 |  | 23
10 | K | 735511063.RHU | Podlahové vytápění - ochranná trubka potrubí podlahového topení | m | 15 |  |  | 0 | 21 | 0 | 0
| VV |  | D+M, Ochranná trubka 16/17 , krytí podl. trubky
| VV |  | 15 |  | 15
11 | K | 73551106R1 | Dilatační profil - do dveří | m | 15 |  |  | 0 | 21 | 0 | 0
| VV |  | D+M, dil . profil PDL
| VV |  | 15 |  | 15
12 | K | 735511062.RHU | Podlahové vytápění - obvodový dilatační pás samolepící s folií RAUTHERM SPEED | m | 113 |  |  | 0 | 21 | 0 | 0
| VV |  | D+M, Okrajová dilatační páska PE s fólií 8/150mm
| VV |  | 113 |  | 113
13 | K | 73551106R2 | Upevňovací příchytka Tacker | kus | 34 |  |  | 0 | 21 | 0 | 0
| VV |  | D+M, příchytka PDL
| VV |  | 34 |  | 34
14 | K | 73551106R3 | Lišty na upínání PDL trubky - Raufix | m | 25 |  |  | 0 | 21 | 0 | 0
| VV |  | D+M, lišta PDL
| VV |  | 25 |  | 25
15 | K | 73551106R4 | Držák oblouku pro přehod z rozdělovače do podlahy | kus | 5 |  |  | 0 | 21 | 0 | 0
| VV |  | D+M, držák oblouku
| VV |  | 5 |  | 5
16 | K | 73551106R5 | Připojovací šroubení k rozdělovači pro potrubí 17 x2 | kus | 5 |  |  | 0 | 21 | 0 | 0
| VV |  | D+M, - šroubení PDL
| VV |  | 5 |  | 5
17 | K | 735511081R | Rozdělovač a sběrač 2 topné okruhy SET | kus | 1 |  |  | 0 | 21 | 0 | 0
18 | K | 735511082R | Rozdělovač a sběrač 3 topné okruhy SET | kus | 1 |  |  | 0 | 21 | 0 | 0
19 | K | 735511102.RHU | Podlahové vytápění - skříň podomítková UP 550 pro rozdělovač s 2-5 okruhy | kus | 2 |  |  | 0 | 21 | 0 | 0
20 | K | 73551114R1 | TH pro rozdělovač 230V NO | kus | 5 |  |  | 0 | 21 | 0 | 0
| VV |  | D+M, Termoelektrická hlavice
| VV |  | 5 |  | 5
21 | K | 73551114R2 | Čidlo řízení podlahového vytápění / chlazení | kus | 1 |  |  | 0 | 21 | 0 | 0
| VV |  | D+M, Dle specifikace MaR, doávka MaR
| VV |  | 1 |  | 1
| D | 1.4 | Potrubí, rozvody a příslušenství |  |  |  |  | 0 |  | 0 | 0
22 | K | 733322302R | Potrubí plastové vícevrstvé PE-X spojované lisováním D 18x2 | m | 13 |  |  | 0 | 21 | 0 | 0
| VV |  | D+M, lisovací spoje vč. tvarovek
| VV |  | 13 |  | 13
23 | K | 733322303R | Potrubí plastové vícevrstvé PE-X spojované lisováním D 26x3 | m | 17 |  |  | 0 | 21 | 0 | 0
| VV |  | D+M, lisovací spoje vč. tvarovek
| VV |  | 17 |  | 17
24 | K | 733322304 | Potrubí plastové vícevrstvé PE-X spojované lisováním D 32x3 | m | 90 |  |  | 0 | 21 | 0 | 0
| VV |  | D+M, lisovací spoje vč. tvarovek
| VV |  | 90 |  | 90
25 | K | 733322305 | Potrubí plastové vícevrstvé PE-X spojované lisováním D 40x3,5 | m | 71 |  |  | 0 | 21 | 0 | 0
| VV |  | D+M, lisovací spoje vč. tvarovek
| VV |  | 71 |  | 71
26 | K | 733811251R1 | Návleková izolace 18x20 | m | 13 |  |  | 0 | 21 | 0 | 0
27 | K | 733811252R6 | Návleková izolace 28x20 | m | 17 |  |  | 0 | 21 | 0 | 0
28 | K | 733811252R1 | Návleková izolace 32x25 | m | 90 |  |  | 0 | 21 | 0 | 0
29 | K | 733811252R2 | Návleková izolace 40x30 | m | 71 |  |  | 0 | 21 | 0 | 0
30 | K | 73322110R3 | Cu trubka pro chladivo 22 mm | m | 10 |  |  | 0 | 21 | 0 | 0
31 | K | 73322110R5 | Cu trubka pro chladivo 12 mm | m | 10 |  |  | 0 | 21 | 0 | 0
32 | K | 733811251R7 | Návleková izolace 22x20 | m | 10 |  |  | 0 | 21 | 0 | 0
33 | K | 733811252R8 | Návleková izolace 12x15 | m | 10 |  |  | 0 | 21 | 0 | 0
34 | K | 73100000R1 | Závěsný systém potrubí | kpl | 1 |  |  | 0 | 21 | 0 | 0
35 | K | 73100000R2 | Spojovací materiál | kpl | 1 |  |  | 0 | 21 | 0 | 0
36 | K | 73100000R3 | Těsnící materiál | kpl | 1 |  |  | 0 | 21 | 0 | 0
| D | 1.5 | Nemateriálové položky a položky spojené |  |  |  |  | 0 |  | 0 | 0
37 | K | 73100000R6 | úprava , čištění, vakuování, plnění - okruh chladiva | kpl | 1 |  |  | 0 | 21 | 0 | 0
38 | K | 73100000R13 | Tlaková zkouška topného systému | kpl | 1 |  |  | 0 | 21 | 0 | 0
39 | K | 73100000R14 | Tlaková zkouška zdroje tepla | kpl | 1 |  |  | 0 | 21 | 0 | 0
40 | K | 73100000R15 | Dilatační zátopová zkouška podlahové vytápění | kpl | 1 |  |  | 0 | 21 | 0 | 0
41 | K | 73100000R16 | Topná zkouška | kpl | 1 |  |  | 0 | 21 | 0 | 0
42 | K | 73100000R17 | Elektrorevize podružná | kpl | 1 |  |  | 0 | 21 | 0 | 0
43 | K | 73100000R18 | Hydraulická regulace podlah., strop., stěnového vytápění, radiátorů a těles | kpl | 1 |  |  | 0 | 21 | 0 | 0
44 | K | 73100000R19 | spuštění TČ autorizovaným technikem | kpl | 1 |  |  | 0 | 21 | 0 | 0
45 | K | 73100000R20 | Dokumentace skutečného provedení | kpl | 1 |  |  | 0 | 21 | 0 | 0
46 | K | 73100000R21 | Předávací dokumentace a protokoly | kpl | 1 |  |  | 0 | 21 | 0 | 0
47 | K | 73100000R22 | Spouštění zaškolení, obsluhy | kpl | 1 |  |  | 0 | 21 | 0 | 0
48 | K | 73100000R23 | Likvidace odpadu | kpl | 1 |  |  | 0 | 21 | 0 | 0
49 | K | 73100000R24 | úklid | kpl | 1 |  |  | 0 | 21 | 0 | 0
50 | K | 73100000R25 | Zařízení staveniště | kpl | 1 |  |  | 0 | 21 | 0 | 0
51 | K | 73100000R26 | Přesun hmot po staveništi | kpl | 1 |  |  | 0 | 21 | 0 | 0
52 | K | 73100000R27 | Doprava, koordinace, režie | kpl | 1 |  |  | 0 | 21 | 0 | 0
| D | 2.4.3 | VZDUCHOTECHNIKA |  |  |  |  | 0 |  | 0 | 0
| D | 02.1 | Zařízení systému VZT - ventilátor potrubní - kruhové |  |  |  |  | 0 |  | 0 | 0
1 | K | 75111101R15 | Potrubní ventilátor - odvodní | kus | 1 |  |  | 0 | 21 | 0 | 0
| VV |  | D+M, vzduchový průtok: 300 m3/h, dispoziční tlak: 250 Pa
| VV |  | V.27
| VV |  | 1 |  | 1
| D | 01.4 | Zařízení systému VZT - regulátory variabilního průtoku se servopohonem - kruhové |  |  |  |  | 0 |  | 0 | 0
2 | K | 75139809R1 | Regulátor variabilního průtoku kruhový - D125 | kus | 2 |  |  | 0 | 21 | 0 | 0
| VV |  | D+M, servo 24 V, řízení 0-10 V, průměr 125
| VV |  | 2 |  | 2
3 | K | 75139809R2 | Regulátor variabilního průtoku kruhový - D160 | kus | 2 |  |  | 0 | 21 | 0 | 0
| VV |  | D+M, servo 24 V, řízení 0-10 V, průměr 160
| VV |  | 2 |  | 2
4 | K | 75139809R3 | Regulátor variabilního průtoku kruhový - D200 | kus | 5 |  |  | 0 | 21 | 0 | 0
| VV |  | D+M, servo 24 V, řízení 0-10 V, průměr 200
| VV |  | 5 |  | 5
5 | K | 75139809R5 | Regulátor variabilního průtoku kruhový - D250 | kus | 2 |  |  | 0 | 21 | 0 | 0
| VV |  | D+M, servo 24 V, řízení 0-10 V, průměr 250
| VV |  | 2 |  | 2
| D | 01.6 | Zařízení systému VZT - regulátory konstantního průtoku - kruhové |  |  |  |  | 0 |  | 0 | 0
6 | K | 75139809R9 | Regulátor konstantního průtoku kruhový - D125 | kus | 1 |  |  | 0 | 21 | 0 | 0
| VV |  | D+M, průměr 125
| VV |  | 1 |  | 1
7 | K | 75139809R10 | Regulátor konstantního průtoku kruhový - D160 | kus | 1 |  |  | 0 | 21 | 0 | 0
| VV |  | D+M, průměr 160
| VV |  | 1 |  | 1
| D | 01.9 | Zařízení systému VZT - regulační klapka těsná se servopohonem - kruhová |  |  |  |  | 0 |  | 0 | 0
8 | K | 75139804R9 | Regulační klapka těsná kruhová - D200 | kus | 1 |  |  | 0 | 21 | 0 | 0
| VV |  | D+M, servo 230 V, průměr 200
| VV |  | 1 |  | 1
| D | 01.11 | Zařízení systému VZT - mřížka do kruhového potrubí - odvodní |  |  |  |  | 0 |  | 0 | 0
9 | K | 75139801R5 | Mřížka do kruhového potrubí - odvodní, 625 x 85 mm | kus | 2 |  |  | 0 | 21 | 0 | 0
| VV |  | D+M, jednořadá s regulací, 625 x 85
| VV |  | 2 |  | 2
| D | 01.13 | Zařízení systému VZT - mřížka do kruhového potrubí - přívodní |  |  |  |  | 0 |  | 0 | 0
10 | K | 75139801R11 | Mřížka do kruhového potrubí -přívodní, 625 x 85 mm | kus | 2 |  |  | 0 | 21 | 0 | 0
| VV |  | D+M, dvouřadá s regulací , 625 x 85
| VV |  | 2 |  | 2
| D | 01.16 | Zařízení systému VZT - anemostat - přívodní |  |  |  |  | 0 |  | 0 | 0
11 | K | 75132211R1 | Vířivý anemostat - přívodní, 400 mm | kus | 6 |  |  | 0 | 21 | 0 | 0
| VV |  | D+M, s plenum boxem se stranovým připojením, rozměr 400 mm
| VV |  | 6 |  | 6
12 | K | 75132211R2 | Vířivý anemostat - přívodní, 500 mm | kus | 2 |  |  | 0 | 21 | 0 | 0
| VV |  | D+M, s plenum boxem se stranovým připojením, rozměr 500 mm
| VV |  | 2 |  | 2
| D | 01.17 | Zařízení systému VZT - anemostat - odvodní |  |  |  |  | 0 |  | 0 | 0
13 | K | 75132211R4 | Vířivý anemostat - odvodní, 400 mm | kus | 4 |  |  | 0 | 21 | 0 | 0
| VV |  | D+M, s plenum boxem se stranovým připojením, rozměr 400 mm
| VV |  | 4 |  | 4
| D | 01.18 | Zařízení systému VZT - talířový ventil - odvodní |  |  |  |  | 0 |  | 0 | 0
14 | K | 75132201R1 | Talířový ventil - odvodní, 125 mm | kus | 8 |  |  | 0 | 21 | 0 | 0
| VV |  | D+M, rozměr 125 mm
| VV |  | 8 |  | 8
15 | K | 75132201R2 | Talířový ventil - odvodní, 160 mm | kus | 1 |  |  | 0 | 21 | 0 | 0
| VV |  | D+M, rozměr 160 mm
| VV |  | 1 |  | 1
16 | K | 75132201R3 | Talířový ventil - odvodní, 200 mm | kus | 9 |  |  | 0 | 21 | 0 | 0
| VV |  | D+M, rozměr 200 mm
| VV |  | 9 |  | 9
| D | 01.19 | Zařízení systému VZT - talířový ventil - přívodní |  |  |  |  | 0 |  | 0 | 0
17 | K | 75132201R4 | Talířový ventil - přívodní, 125 mm | kus | 4 |  |  | 0 | 21 | 0 | 0
| VV |  | D+M, rozměr 125 mm
| VV |  | 4 |  | 4
| D | 01.20 | Zařízení systému VZT - protidešťová žaluzie |  |  |  |  | 0 |  | 0 | 0
18 | K | 75139807R9 | Protidešťová žaluzie, 1020 x 425 mm | kus | 2 |  |  | 0 | 21 | 0 | 0
| VV |  | D+M, RAL 1035, 1020 x 425
| VV |  | 2 |  | 2
19 | K | 75139807R10 | Protidešťová žaluzie, 280 x 280 mm | kus | 1 |  |  | 0 | 21 | 0 | 0
| VV |  | D+M, RAL 1035, 280 x 280
| VV |  | 1 |  | 1
| D | 01.27 | Zařízení systému VZT - vzduchotechnická jednotka |  |  |  |  | 0 |  | 0 | 0
20 | K | 75161111R16 | VZT 9 - podstropní VZT jednotka - TECHNICKÁ MÍSTNOST | kus | 1 |  |  | 0 | 21 | 0 | 0
| VV |  | D+M, ventilátory, filtry, deskový rekuperátor
| VV |  | vzduchový průtok: Qv = 1 945 m3/h
| VV |  | 1 |  | 1
21 | K | 75161111R17 | Externí předehřev pro VZT 9 | kus | 1 |  |  | 0 | 21 | 0 | 0
| VV |  | D+M, příkon: 6 kW
| VV |  | 1 |  | 1
| D | 01.28 | Zařízení systému VZT - vzduchotechnické potrubí - spirálně vinuté |  |  |  |  | 0 |  | 0 | 0
22 | K | 751510042 | Vzduchotechnické potrubí spirálně vinuté D přes 100 do 200 mm 30% tvarovek | m | 42 |  |  | 0 | 21 | 0 | 0
23 | K | 751510043 | Vzduchotechnické potrubí spirálně vinuté D přes 200 do 300 mm 30% tvarovek | m | 72 |  |  | 0 | 21 | 0 | 0
| D | 01.29 | Zařízení systému VZT - vzduchotechnické potrubí - ocelové hranaté potrubí |  |  |  |  | 0 |  | 0 | 0
24 | K | 75210001R2 | Ocelové hranaté potrubí do obvodu 1050 mm | m2 | 10 |  |  | 0 | 21 | 0 | 0
| VV |  | D+M, vč. 45 % tvarovek
| VV |  | 10 |  | 10
25 | K | 75210001R3 | Ocelové hranaté potrubí do obvodu 1500 mm | m2 | 70 |  |  | 0 | 21 | 0 | 0
| VV |  | D+M, vč. 15 % tvarovek
| VV |  | 70 |  | 70
26 | K | 75210001R4 | Ocelové hranaté potrubí do obvodu 1890 mm | m2 | 25 |  |  | 0 | 21 | 0 | 0
| VV |  | D+M, vč. 10 % tvarovek
| VV |  | 25 |  | 25
27 | K | 75210001R5 | Ocelové hranaté potrubí do obvodu 2630 mm | m2 | 25 |  |  | 0 | 21 | 0 | 0
| VV |  | D+M, vč. 45 % tvarovek
| VV |  | 25 |  | 25
28 | K | 75210001R6 | Ocelové hranaté potrubí do obvodu 3500 mm | m2 | 10 |  |  | 0 | 21 | 0 | 0
| VV |  | D+M, vč. 40 % tvarovek
| VV |  | 10 |  | 10
| D | 01.30 | Zařízení systému VZT - potrubní izolace, oplechování |  |  |  |  | 0 |  | 0 | 0
29 | K | 75158111R2 | Tepelná izolace | m2 | 15 |  |  | 0 | 21 | 0 | 0
| VV |  | D+M, minerální s vnějším hliníkovým kašírováním, tl. 40 mm
| VV |  | 15 |  | 15
| D | 01.31 | Zařízení systému VZT - flexibilní potrubí |  |  |  |  | 0 |  | 0 | 0
30 | K | 75152509R1 | Flexibilní potrubí DN 125 | m | 10 |  |  | 0 | 21 | 0 | 0
| VV |  | D+M, Sonoflex, tl. Izolace 25 mm
| VV |  | 10 |  | 10
31 | K | 75152509R2 | Flexibilní potrubí DN 160 | m | 30 |  |  | 0 | 21 | 0 | 0
| VV |  | D+M, Sonoflex, tl. Izolace 25 mm
| VV |  | 30 |  | 30
32 | K | 75152509R3 | Flexibilní potrubí DN 200 | m | 10 |  |  | 0 | 21 | 0 | 0
| VV |  | D+M, Sonoflex, tl. Izolace 25 mm
| VV |  | 10 |  | 10
| D | 01.33 | Zařízení systému VZT - ostatní materiál |  |  |  |  | 0 |  | 0 | 0
33 | K | 75100000R1 | Drobný instalační materiál | kpl | 1 |  |  | 0 | 21 | 0 | 0
| D | 01.34 | Nemateriálové položky a položky spojené |  |  |  |  | 0 |  | 0 | 0
34 | K | 75100000R2 | Závěsný systém potrubí | kpl | 1 |  |  | 0 | 21 | 0 | 0
35 | K | 75100000R3 | Spojovací materiál | kpl | 1 |  |  | 0 | 21 | 0 | 0
36 | K | 75100000R4 | Těsnící materiál | kpl | 1 |  |  | 0 | 21 | 0 | 0
37 | K | 75100000R5 | Předávací dokumentace | kpl | 1 |  |  | 0 | 21 | 0 | 0
38 | K | 75100000R6 | Dokumentace dílenská - zadání tvarovek obd. potrubí | kpl | 1 |  |  | 0 | 21 | 0 | 0
39 | K | 75100000R7 | Dokumentace skutečného provedení | kpl | 1 |  |  | 0 | 21 | 0 | 0
40 | K | 75100000R8 | Spustění VZT zařízení | kpl | 1 |  |  | 0 | 21 | 0 | 0
41 | K | 75100000R9 | Zaškolení obsluhy | kpl | 1 |  |  | 0 | 21 | 0 | 0
42 | K | 75100000R10 | Elektrorevize | kpl | 1 |  |  | 0 | 21 | 0 | 0
43 | K | 75100000R11 | Akustické zkoušky VZT | kpl | 1 |  |  | 0 | 21 | 0 | 0
44 | K | 75100000R12 | Zkouška těsnosti potrubí | kpl | 1 |  |  | 0 | 21 | 0 | 0
45 | K | 75100000R13 | Podružné elektrické revize zařízení a rozvaděčů | kpl | 1 |  |  | 0 | 21 | 0 | 0
46 | K | 75100000R14 | zaregulování VZT soustavy, koncových elementů | kpl | 1 |  |  | 0 | 21 | 0 | 0
47 | K | 75100000R16 | Přesun hmot | kpl | 1 |  |  | 0 | 21 | 0 | 0
48 | K | 75100000R17 | Zařízení staveniště | kpl | 1 |  |  | 0 | 21 | 0 | 0
49 | K | 75100000R18 | Likvidace odpadů | kpl | 1 |  |  | 0 | 21 | 0 | 0
50 | K | 75100000R19 | Úklid | kpl | 1 |  |  | 0 | 21 | 0 | 0
51 | K | 75100000R20 | Doprava, koordinace, režie | kpl | 1 |  |  | 0 | 21 | 0 | 0

## SO02_EL
|  | SVAZKOVÁ ŠKOLA CHÝNĚ - HOSTIVICE |  |  |  | rev01_230606
| 2. ETAPA | SO 02: TECHNIKA PROSTŘEDÍ STAVEB
Poř. | Kód | Popis | MJ | Výměra | Jedn. cena | Cena | Sazba DPH | DPH | Cena s DPH
| 2.4.4 | ELEKTROINSTALACE - SILNOPROUD |  |  |  | 0 |  | 0 | 0
| 2.4.4.1 | Svítidla |  |  |  | 0 |  | 0 | 0
1 | 2.4.4.1.01 | B - Svítidlo, LED, 35W/230V, IP40, DALI předřadník, zapuštěné, 4000K, Ra>80, 4000lm, rozměr: 1452x77x82mm | kus | 4 |  | 0 | 21 | 0 | 0
2 | 2.4.4.1.02 | C1 - Svítidlo, LED, 15W/230V, IP54, DALI předřadník, zapuštěné, 4000K, Ra>90, 1500lm, rozměr: Ø120mm | kus | 22 |  | 0 | 21 | 0 | 0
3 | 2.4.4.1.03 | D1 - Svítidlo, LED, 15W/230V, IP44, DALI předřadník, zapuštěné, 4000K, Ra>80, 2100lm, rozměr: Ø160, výška 53mm | kus | 30 |  | 0 | 21 | 0 | 0
4 | 2.4.4.1.04 | D2 - Svítidlo, LED, 25W/230V, IP44, DALI předřadník, zapuštěné, 4000K, Ra>80, 3600lm, rozměr: Ø215, výška 53mm | kus | 49 |  | 0 | 21 | 0 | 0
5 | 2.4.4.1.05 | Z - Svítidlo, LED, 53W/230V, IP65, DALI předřadník, přisazené, 4000K, Ra>80, 7000lm, rozměr: 1280x170x95 mm | kus | 2 |  | 0 | 21 | 0 | 0
6 | 2.4.4.1.06 | EO1 - Svítidlo, LED, 20W/230V, IP44, DALI předřadník, přisazené, 4000K, Ra>80, 2400lm, rozměr: Ø200 | kus | 1 |  | 0 | 21 | 0 | 0
7 | 2.4.4.1.07 | NA1 - Svítidlo nouzové, LED, 5W/230V, IP44, AREA, přisazené, 261lm, rozměr: 137x137x33mm, kompatibilní s adresným CBS | kus | 2 |  | 0 | 21 | 0 | 0
8 | 2.4.4.1.08 | NB1 - Svítidlo nouzové, LED, 3W/230V, IP44, AREA, přisazené, 240lm, rozměr: 254x47x52mm, kompatibilní s adresným CBS | kus | 15 |  | 0 | 21 | 0 | 0
9 | 2.4.4.1.09 | NB2 - Svítidlo nouzové, LED, 3W/230V, IP44, CORRIDOR, přisazené, 240lm, rozměr: 254x47x52mm, kompatibilní s adresným CBS | kus | 3 |  | 0 | 21 | 0 | 0
10 | 2.4.4.1.10 | N1 - Svítidlo nouzové, LED, 5W/230V, IP65, PIKTOGRAM, přisazené, rozměr: 375x152x63mm, kompatibilní s adresným CBS | kus | 19 |  | 0 | 21 | 0 | 0
11 | 2.4.4.1.11 | NP - Svítidlo nouzové, LED, 5W/230V, IP44, POŽÁRNÍ ZAŘÍZENÍ, přisazené, rozměr: 375x152x63mm, kompatibilní s adresným CBS | kus | 3 |  | 0 | 21 | 0 | 0
12 | 2.4.4.1.12 | NV - Svítidlo nouzové, LED, 5W/230V, IP44, venkovní, přisazené, rozměr: 375x152x63mm, kompatibilní s adresným CBS | kus | 2 |  | 0 | 21 | 0 | 0
13 | 2.4.4.1.13 | AA - Svítidlo, LED, 1250W/230V, stožár v. 10m, bez výložníku, DALI předřadník, kompatibilní s adresným CBS - stožár je vykázaný samostatně. | kus | 8 |  | 0 | 21 | 0 | 0
14 | 2.4.4.1.14 | AA - Svítidlo, LED, 1250W/230V, stožár v. 10m, bez výložníku, DALI předřadník, kompatibilní s adresným CBS - stožár je vykázaný samostatně. | kus | 4 |  | 0 | 21 | 0 | 0
15 | 2.4.4.1.15 | Stožár v. 10m, bez výložníku | kus | 4 |  | 0 | 21 | 0 | 0
| 2.4.4.2 | Přístroje |  |  |  | 0 |  | 0 | 0
1 | 2.4.4.2.01 | Zásuvka jednoduchá 16A/230V, pod omítku, IP44 | kus | 17 |  | 0 | 21 | 0 | 0
2 | 2.4.4.2.02 | Zásuvka jednoduchá 16A/230V, pod omítku, IP20 | kus | 7 |  | 0 | 21 | 0 | 0
3 | 2.4.4.2.03 | KNX ovladač tlačítkový, 2 násobný, pod omítku, IP20 | kus | 1 |  | 0 | 21 | 0 | 0
4 | 2.4.4.2.04 | Převodník KNX/DI, pod omítku, IP20 | kus | 10 |  | 0 | 21 | 0 | 0
5 | 2.4.4.2.05 | Pohybové čidlo stropní, KNX, IP20 | kus | 18 |  | 0 | 21 | 0 | 0
6 | 2.4.4.2.06 | Požární tlačítko na povrch, pod sklem | kus | 1 |  | 0 | 21 | 0 | 0
7 | 2.4.4.2.07 | Zásuvka jednoduchá 16A/230V, svodič přepětí, pod omítku, IP20 | kus | 4 |  | 0 | 21 | 0 | 0
8 | 2.4.4.2.08 | Zásuvka jednoduchá 16A/230V, pro PC, pod omítku, IP20 | kus | 12 |  | 0 | 21 | 0 | 0
9 | 2.4.4.2.09 | Tlačítko 10A/250V, pod omítku, IP44 | kus | 10 |  | 0 | 21 | 0 | 0
10 | 2.4.4.2.10 | Vypínač jednopólový 10A/250V, pod omítku, IP44 | kus | 1 |  | 0 | 21 | 0 | 0
| 2.4.4.3 | Instalační materiál |  |  |  | 0 |  | 0 | 0
1 | 2.4.4.3.01 | Krabice přístrojová | kus | 81 |  | 0 | 21 | 0 | 0
2 | 2.4.4.3.02 | Krabice odbočná | kus | 41 |  | 0 | 21 | 0 | 0
3 | 2.4.4.3.03 | Krabice univerzální | kus | 25 |  | 0 | 21 | 0 | 0
4 | 2.4.4.3.04 | Trubka do betonu, pr. 25 | m | 568 |  | 0 | 21 | 0 | 0
5 | 2.4.4.3.05 | Trubka do betonu, pr. 32 | m | 412 |  | 0 | 21 | 0 | 0
6 | 2.4.4.3.06 | Trubka do betonu, pr. 40 | m | 155 |  | 0 | 21 | 0 | 0
7 | 2.4.4.3.07 | Kabelová lávka 200x100, včetně příchytek, odboček, oblouků a kotvení | m | 10 |  | 0 | 21 | 0 | 0
8 | 2.4.4.3.08 | Kabelový žlab 200x100, včetně příchytek, odboček, oblouků a kotvení | m | 104 |  | 0 | 21 | 0 | 0
9 | 2.4.4.3.09 | Svorka WAGO | kus | 127 |  | 0 | 21 | 0 | 0
10 | 2.4.4.3.10 | Ekvipotenciální přípojnice | kus | 1 |  | 0 | 21 | 0 | 0
11 | 2.4.4.3.11 | Kabelová chránička, pr. 63 | m | 247 |  | 0 | 21 | 0 | 0
| 2.4.4.4 | Kabely |  |  |  | 0 |  | 0 | 0
1 | 2.4.4.4.01 | 1-CXKH-R (B2cas1d0) 1x4 | m | 50 |  | 0 | 21 | 0 | 0
2 | 2.4.4.4.02 | 1-CXKH-R (B2cas1d0) 1x25 | m | 20 |  | 0 | 21 | 0 | 0
3 | 2.4.4.4.03 | 1-CXKH-R (B2cas1d0) 3x1,5 | m | 70 |  | 0 | 21 | 0 | 0
4 | 2.4.4.4.04 | 1-CXKH-R (B2cas1d0) 3x2,5 | m | 1540 |  | 0 | 21 | 0 | 0
5 | 2.4.4.4.05 | 1-CXKH-R (B2cas1d0) 5x16 | m | 10 |  | 0 | 21 | 0 | 0
6 | 2.4.4.4.06 | 1-CXKH-R (B2cas1d0) 5x2,5 | m | 840 |  | 0 | 21 | 0 | 0
7 | 2.4.4.4.07 | 1-CXKH-R (B2cas1d0) 5x25 | m | 10 |  | 0 | 21 | 0 | 0
8 | 2.4.4.4.08 | 1-CXKH-V (B2cas1d0) 3x2,5 | m | 810 |  | 0 | 21 | 0 | 0
9 | 2.4.4.4.09 | 1-CYKY 5x16 | m | 520 |  | 0 | 21 | 0 | 0
10 | 2.4.4.4.10 | 1-CYKY 3x2,5 | m | 620 |  | 0 | 21 | 0 | 0
11 | 2.4.4.4.11 | 1-FLEX-SOL 1x6 | m | 420 |  | 0 | 21 | 0 | 0
12 | 2.4.4.4.12 | JXFE-R (B2cas1d0) 2x2x0,8 | m | 400 |  | 0 | 21 | 0 | 0
13 | 2.4.4.4.13 | 1-CYKY 5x120 | m | 180 |  | 0 | 21 | 0 | 0
14 | 2.4.4.4.14 | 1-CYKY 5x35 | m | 180 |  | 0 | 21 | 0 | 0
15 | 2.4.4.4.15 | 1-CYKY 3x1,5 | m | 100 |  | 0 | 21 | 0 | 0
| 2.4.4.5 | Rozvaděče |  |  |  | 0 |  | 0 | 0
1 | 2.4.4.5.01 | RF2 - Nástěnný oceloplechový rozváděč, rozměry (ŠxVxH): 600x600x300 mm, krytí IP40, 3+PE+N 230/400V, TN-C-S, Ik" = 10 kA, In = 40 A, přístrojová výzbroj dle výkresové dokumentace | kus | 1 |  | 0 | 21 | 0 | 0
2 | 2.4.4.5.02 | R7 - Skříňový oceloplechový rozváděč, rozměry (ŠxVxH): 2x (600x2000x300) mm, krytí IP40, 3+PE+N 230/400V, TN-C-S, Ik" = 10 kA, In = 100 A, přístrojová výzbroj dle výkresové dokumentace | kus | 1 |  | 0 | 21 | 0 | 0
| 2.4.4.6 | Fotovoltaika |  |  |  | 0 |  | 0 | 0
1 | 2.4.4.6.01 | M3 - Měnič DC/AC, 400 V, 20 kVA, IP66, rozměry (ŠxVxH): 725 x 510 x 225 mm | kus | 1 |  | 0 | 21 | 0 | 0
2 | 2.4.4.6.02 | FP - Fotovoltaický panel, 410 Wp, rozměry (ŠxVxH): 1134x1724x30 mm, včetně kovové nosné konstrukce | kus | 52 |  | 0 | 21 | 0 | 0
| 2.4.4.7 | Bleskosvod a uzemnění |  |  |  | 0 |  | 0 | 0
1 | 2.4.4.7.01 | JS.01 - Jímací stožár izolovaný (1x podpůrná trubka 3,2m, 1x stojan, 1x připojovací sada pro vysokonapěťové vodiče, 1x jímací tyč 2,5m, 4x konektor pro vysokonapěťové vodiče) | kus | 2 |  | 0 | 21 | 0 | 0
2 | 2.4.4.7.02 | JS.02 - Jímací stožár izolovaný (1x podpůrná trubka 3,2m, 2x držák podpůrné trubky do stěny, 1x připojovací sada pro vysokonapěťové vodiče, 1x jímací tyč 2,5m, 4x konektor pro vysokonapěťové vodiče) | kus | 7 |  | 0 | 21 | 0 | 0
3 | 2.4.4.7.03 | VO.01 - Vysokonapěťový izolovaný vodič (vysokonapěťová izolace pro s = 0,75 m), včetně podpěr 1ks/m | m | 135 |  | 0 | 21 | 0 | 0
4 | 2.4.4.7.04 | VO.02 - Vodič FeZn pr. 10 včetně podpěr a antikorozní ochrany | m | 102 |  | 0 | 21 | 0 | 0
5 | 2.4.4.7.05 | VO.03 - Základový zemnící pásek FeZn 30/4 včetně betonového krytí 5 cm | m | 421 |  | 0 | 21 | 0 | 0
6 | 2.4.4.7.06 | VO.04 - Vodič Cu 1x6 UV odolný pro pospojení PA svorek, včetně podpěr | m | 211 |  | 0 | 21 | 0 | 0
7 | 2.4.4.7.07 | SZ.01 - Svorka zkušební včetně litinové zemní krabice | kus | 9 |  | 0 | 21 | 0 | 0
8 | 2.4.4.7.08 | SV.01 - Spoj provedený svárem | kus | 127 |  | 0 | 21 | 0 | 0
| 2.4.4.8 | Zemní práce |  |  |  | 0 |  | 0 | 0
1 | 2.4.4.8.01 | Výkop kabelové rýhy (ŠxH) 60x45 cm, pískové lože 2x8 cm, pásek FeZn 30/4, ochranná fólie, betonová deska, zához, zaměření trasy | m | 160 |  | 0 | 21 | 0 | 0
2 | 2.4.4.8.02 | Výkop kabelové rýhy (ŠxH) 60x80 cm, pískové lože 2x8 cm, pásek FeZn 30/4, ochranná fólie, zához, zaměření trasy | m | 150 |  | 0 | 21 | 0 | 0
3 | 2.4.4.8.03 | Výkop kabelové rýhy (ŠxH) 60x120 cm, betonové lože 2x8 cm, kabelová chránička, pásek FeZn 30/4, ochranná fólie, zához, zaměření trasy | m | 20 |  | 0 | 21 | 0 | 0
4 | 2.4.4.8.04 | Betonový základ pro stožár osvětlení - 80 x 80 x 130 cm, včetně 2x chráničky DN 100, desky pod stožár | kus | 4 |  | 0 | 21 | 0 | 0
| 2.4.4.9 | Inženýrská činnost |  |  |  | 0 |  | 0 | 0
1 | 2.4.4.9.01 | Realizační, výrobní a dílenská dokumentace zhotovitele stavby | kpl | 1 |  | 0 | 21 | 0 | 0
2 | 2.4.4.9.02 | Dokumentace skutečného provedení | kpl | 1 |  | 0 | 21 | 0 | 0
3 | 2.4.4.9.03 | Revize | kpl | 1 |  | 0 | 21 | 0 | 0
4 | 2.4.4.9.04 | Měření umělého osvětlení | kpl | 1 |  | 0 | 21 | 0 | 0
5 | 2.4.4.9.05 | Zajištění stanoviska TIČR | kpl | 1 |  | 0 | 21 | 0 | 0
| 2.4.4.10 | Ostatní |  |  |  | 0 |  | 0 | 0
1 | 2.4.4.10.01 | Drobný montážní materiál | kpl | 1 |  | 0 | 21 | 0 | 0
2 | 2.4.4.10.02 | Prostupy a požární ucpávky | kpl | 1 |  | 0 | 21 | 0 | 0
3 | 2.4.4.10.03 | Naprogramování a oživení řídícího systému KNX/DALI | kpl | 1 |  | 0 | 21 | 0 | 0

## SO02_SLP
|  | SVAZKOVÁ ŠKOLA CHÝNĚ - HOSTIVICE |  |  |  | rev01_230606
| 2. ETAPA | SO 02: TECHNIKA PROSTŘEDÍ STAVEB
Poř. | Kód | Popis | MJ | Výměra | Jedn. cena | Cena | Sazba DPH | DPH | Cena s DPH
| 2.4.5 | ELEKTROINSTALACE - SLABOPROUD |  |  |  | 0 |  | 0 | 0
|  | D.2.4.5.21: SK - Strukturovaná kabeláž - SO02 |  |  |  | 0 |  | 0 | 0
|  | D01: technologie - dodávka |  |  |  | 0 |  | 0 | 0
|  | D01.01: Datové rozvaděče |  |  |  | 0 |  | 0 | 0
1 | 1040076401 | stojanový rozvaděč 47U, 800X800, dveře sklo dělené 1000KG | kus | 1 |  | 0 | 21 | 0 | 0
2 | 1000308262 | VENTILAČNÍ JEDNOTKA 4X VENT.+ TERMOSTAT STROPNÍ | kus | 1 |  | 0 | 21 | 0 | 0
3 | 1668970 | HORIZONTALNI ORGANIZER KOV. | kus | 10 |  | 0 | 21 | 0 | 0
4 | 1040076417 | VERTIKÁLNÍ ORGANIZER HD1 S VÍKEM 47U 2KS | kus | 1 |  | 0 | 21 | 0 | 0
5 | 1040076449 | MONTÁŽNÍ SADA 50KS | kus | 1 |  | 0 | 21 | 0 | 0
6 | 1521560 | PDU-NAPAJ. BLOK 9X 230V | kus | 2 |  | 0 | 21 | 0 | 0
|  | D01.02: Patch panely |  |  |  | 0 |  | 0 | 0
7 | 1858536 | modulátní panel 24XRJ45 | kus | 6 |  | 0 | 21 | 0 | 0
8 | 632906 | SADA 24KS KEYSTONE S BEZNÁSTROJOVÝM PŘIPOJENÍM CAT.6A UTP | kus | 6 |  | 0 | 21 | 0 | 0
9 | 32166 | OPTICKÁ VANA 24 VL SC-APC SM KOMPLET | kus | 1 |  | 0 | 21 | 0 | 0
10 | 32240 | PIGTAIL SC-APC OS2 1M | kus | 24 |  | 0 | 21 | 0 | 0
11 | 32744 | TRUBIČKY NA OCHRANU SVÁRU 50KS | kus | 1 |  | 0 | 21 | 0 | 0
12 | 34123140 | patchcord optický duplex délka 2m | kus | 12 |  | 0 | 21 | 0 | 0
13 | 632878 | PATCH KABEL CAT.6A UTP 1M ŽLUTÝ | kus | 10 |  | 0 | 21 | 0 | 0
14 | 632879 | PATCH KABEL CAT.6A UTP 2M ŽLUTÝ | kus | 10 |  | 0 | 21 | 0 | 0
15 | 632880 | PATCH KABEL CAT.6A UTP 3M ŽLUTÝ | kus | 10 |  | 0 | 21 | 0 | 0
16 | 632881 | PATCH KABEL CAT.6A UTP 5M ŽLUTÝ | kus | 10 |  | 0 | 21 | 0 | 0
|  | D01.03.1: pod omítku |  |  |  | 0 |  | 0 | 0
17 | 75C7UB2 | DATOVÁ ZÁSUVKY 2XRJ45 C6A UTP BÍLÁ VČETNĚ BEZNÁSTROJOVÝ KEYSTONE | kus | 6 |  | 0 | 21 | 0 | 0
18 | 754001 | RÁMEČEK 1PŘÍSTROJ BÍLÁ | kus | 6 |  | 0 | 21 | 0 | 0
|  | D01.03.2: na povrch |  |  |  | 0 |  | 0 | 0
19 | 632779 | NÁSTĚNNÝ BOX 2X RJ45 | kus | 4 |  | 0 | 21 | 0 | 0
20 | 632906 | SADA 24KS KEYSTONE S BEZNÁSTROJOVÝM PŘIPOJENÍM CAT.6A UTP | kus | 1 |  | 0 | 21 | 0 | 0
|  | D01.04: Ostatní |  |  |  | 0 |  | 0 | 0
21 | ADI.0051327.URS | Nestíněný konektor RJ45 CAT6 UTP 8p8c pro drát, kulatý kabel, s vložkou | kus | 10 |  | 0 | 21 | 0 | 0
22 | ADI.0051505.URS | Ochrana kabelového konektoru RJ45 šedá, balení 10ks | kus | 1 |  | 0 | 21 | 0 | 0
23 | ADI.0033001.URS | Kombinovaná hrubá/jemná přep. ochrana, CAT6 s napájením POE ST1+2+3 | kus | 15 |  | 0 | 21 | 0 | 0
24 | 1195836 | Lišta DIN TS35 D1.0 XX, holá, děrovaná, délka 1M | kus | 10 |  | 0 | 21 | 0 | 0
|  | D02: technologie - montáž |  |  |  | 0 |  | 0 | 0
|  | D02.: technologie - montáž |  |  |  | 0 |  | 0 | 0
25 | 742330005 | Montáž rozvaděče stojanového přes 30U | kus | 1 |  | 0 | 21 | 0 | 0
26 | 742330022 | Montáž napájecího panelu do rozvaděče | kus | 2 |  | 0 | 21 | 0 | 0
27 | 742330023 | Montáž vyvazovacího panelu 1U | kus | 10 |  | 0 | 21 | 0 | 0
28 | 742330024 | Montáž patch panelu 24 portů | kus | 6 |  | 0 | 21 | 0 | 0
29 | 742330027 | Montáž panelu pro 24 x optický konektor | kus | 1 |  | 0 | 21 | 0 | 0
30 | 742330036 | Montáž optické vany - sestavení | kus | 1 |  | 0 | 21 | 0 | 0
31 | 742123001 | Montáž přepěťové ochrany pro slaboproudá zařízení | kus | 15 |  | 0 | 21 | 0 | 0
32 | 742124013 | Montáž kabelů datových optických pro vnitřní rozvody ukončení vlákna optického kabelu pigtailem včetně svaru optického vlákna | kus | 24 |  | 0 | 21 | 0 | 0
33 | 742124014 | Provedení svaru optického vlákna | kus | 24 |  | 0 | 21 | 0 | 0
34 | 742330031 | Teplem smrštitelná ochrana sváru | kus | 24 |  | 0 | 21 | 0 | 0
35 | 742330042 | Montáž datové zásuvky 1 až 6 pozic | kus | 12 |  | 0 | 21 | 0 | 0
36 | 742330051 | Popis portu datové zásuvky | kus | 12 |  | 0 | 21 | 0 | 0
37 | 742330052 | Popis portů patchpanelu | kus | 5 |  | 0 | 21 | 0 | 0
38 | 742330101 | Měření metalického segmentu s vyhotovením protokolu | kus | 48 |  | 0 | 21 | 0 | 0
39 | 742330102 | Měření optického segmentu, měření útlumu, 2 okna | kus | 24 |  | 0 | 21 | 0 | 0
|  | D03: kabeláž, instalační materiál - dodávka a montáž |  |  |  | 0 |  | 0 | 0
|  | D03.: kabeláž, instalační materiál - dodávka a montáž |  |  |  | 0 |  | 0 | 0
40 | 341212760R | kabel datový bezhalogenový s nestíněnými páry, třída reakce na oheň B2cas1d1a1 jádro Cu plné (U/UTP) kategorie 6A | m | 2000 |  | 0 | 21 | 0 | 0
41 | 742121001 | Montáž kabelů sdělovacích pro vnitřní rozvody do 15 žil | m | 2000 |  | 0 | 21 | 0 | 0
42 | 34113150 | kabel ovládací průmyslový stíněný laminovanou Al fólií s příložným Cu drátem jádro Cu plné izolace PVC plášť PVC 250V (JYTY) 4x1,00mm2 | m | 500 |  | 0 | 21 | 0 | 0
43 | 742121001 | Montáž kabelů sdělovacích pro vnitřní rozvody do 15 žil | m | 500 |  | 0 | 21 | 0 | 0
44 | 34121267 | kabel datový venkovní celkově stíněný Al fólií jádro Cu plné plášť PE (F/UTP) kategorie 6 | m | 200 |  | 0 | 21 | 0 | 0
45 | 742121001 | Montáž kabelů sdělovacích pro vnitřní rozvody do 15 žil | m | 200 |  | 0 | 21 | 0 | 0
46 | 34123033 | kabel datový optický OS zafukovací MICRO 24 vláken 9/125 plášť HDPE | m | 300 |  | 0 | 21 | 0 | 0
47 | 742124012 | Montáž kabelů datových optických pro vnitřní rozvody do trubky zafouknutím | m | 300 |  | 0 | 21 | 0 | 0
48 | sk.3001 | mikrotrubička HDPE MT 12/10, včetně koncovek a spojek | m | 100 |  | 0 | 21 | 0 | 0
49 | 742110013 | Montáž trubek pro slaboproud plastových tuhých pro vnitřní rozvody pro optická vlákna | m | 100 |  | 0 | 21 | 0 | 0
50 | 34141029 | vodič propojovací flexibilní jádro Cu lanované izolace PVC 450/750V (H07V-K) 1x16mm2 | m | 50 |  | 0 | 21 | 0 | 0
51 | 741120001.1 | Montáž vodič Cu izolovaný plný a laněný žíla 0,35-6 mm2 pod omítku (např. CY) | m | 50 |  | 0 | 21 | 0 | 0
52 | 34571072 | trubka elektroinstalační ohebná z PVC (EN) 2320 | m | 200 |  | 0 | 21 | 0 | 0
53 | 742110002 | Montáž trubek pro slaboproud plastových ohebných uložených pod omítku | m | 200 |  | 0 | 21 | 0 | 0
54 | 34571073 | trubka elektroinstalační ohebná z PVC (EN) 2325 | m | 200 |  | 0 | 21 | 0 | 0
55 | 742110002 | Montáž trubek pro slaboproud plastových ohebných uložených pod omítku | m | 200 |  | 0 | 21 | 0 | 0
56 | 34571075 | trubka elektroinstalační ohebná z PVC (EN) 2340 | m | 200 |  | 0 | 21 | 0 | 0
57 | 742110002 | Montáž trubek pro slaboproud plastových ohebných uložených pod omítku | m | 200 |  | 0 | 21 | 0 | 0
58 | 34571451 | krabice pod omítku PVC přístrojová kruhová D 70mm hluboká | kus | 20 |  | 0 | 21 | 0 | 0
59 | 741112001 | Montáž krabice zapuštěná plastová kruhová | kus | 20 |  | 0 | 21 | 0 | 0
60 | 34571524 | krabice pod omítku PVC odbočná čtvercová 125x125mm s víčkem | kus | 5 |  | 0 | 21 | 0 | 0
61 | 741112003 | Montáž krabice zapuštěná plastová čtyřhranná | kus | 5 |  | 0 | 21 | 0 | 0
62 | 34571473 | krabice do dutých stěn PVC přístrojová obdélníková 250x200mm s víčkem | kus | 5 |  | 0 | 21 | 0 | 0
63 | 741112003 | Montáž krabice zapuštěná plastová čtyřhranná | kus | 5 |  | 0 | 21 | 0 | 0
|  | D04: ostatní |  |  |  | 0 |  | 0 | 0
|  | D04.: ostatní |  |  |  | 0 |  | 0 | 0
64 | 468081312 | Vybourání otvorů pro elektroinstalace ve zdivu cihelném pl do 0,0225 m2 tl přes 15 do 30 cm | kus | 10 |  | 0 | 21 | 0 | 0
65 | 741128002 | Ostatní práce při montáži vodičů a kabelů - označení dalším štítkem | kus | 30 |  | 0 | 21 | 0 | 0
66 | 998742102 | Přesun hmot tonážní pro slaboproud v objektech v do 12 m | t | 0.2 |  | 0 | 21 | 0 | 0
67 | HZS4212 | Hodinová zúčtovací sazba revizní technik specialista | hod | 40 |  | 0 | 21 | 0 | 0
68 | HZS4232 | Hodinová zúčtovací sazba technik odborný | hod | 40 |  | 0 | 21 | 0 | 0
69 | sk.4001 | POZNÁMKA: Hlavní kabelové trasy slaboproudých instalací SK jsou společné pro všechny systémy SK, CCTV, INTERKOM - TEXTOVÁ POLOŽKA - NEOCEŇOVAT |  |  |  | 0 | 21 | 0 | 0
|  | D.2.4.5.22: ACS - systém elektronické kontroly vstupu - SO02 |  |  |  | 0 |  | 0 | 0
|  | D01: technologie - dodávka |  |  |  | 0 |  | 0 | 0
|  | D1: interkom a čtečka |  |  |  | 0 |  | 0 | 0
1 | 916115 | čtečka Bluetooth & RFID, úzká, se čtečkou (125kHz, 13.56 MHz, NFC), provedení v samostatném úzkém těle na povrch, připojení Ethernet, rozměry 132x50x27mm, napájení PoE (802.3af) nebo 12 Vss, pracovní teplota -40-60 °C, krytí IP55 | kus | 10 |  | 0 | 21 | 0 | 0
2 | 1692372 | bezpečnostní relé | kus | 10 |  | 0 | 21 | 0 | 0
|  | D3: příslušenství systému elektronické kontroly vstupu |  |  |  | 0 |  | 0 | 0
3 | ADI.0035029.URS | Elektromechanický hluboký samozamykací panikový zámek | kus | 10 |  | 0 | 21 | 0 | 0
4 | ADI.0035060.URS | 10m propojovací kabel s konektorem pro el. zámky | kus | 10 |  | 0 | 21 | 0 | 0
5 | ADI.0035062.URS | Kabelová zadlabavací průchodka (260x18x16mm) | kus | 10 |  | 0 | 21 | 0 | 0
6 | ADI.0035081.URS | Dělený čtyřhran s přechodem z 9mm na 8mm | kus | 10 |  | 0 | 21 | 0 | 0
7 | ADI.0035046.URS | Bezpečnostní kování, nerez/mat, klika/klika, dělený čtyřhran | kus | 10 |  | 0 | 21 | 0 | 0
8 | 40466003 | box se systémovým zdrojem 10A/12V a spínaným zdrojem 150W/15VDC | kus | 1 |  | 0 | 21 | 0 | 0
9 | 34621008 | akumulátor VRLA, 12 V, pól 12x12x2, kapacita 17 Ah | kus | 2 |  | 0 | 21 | 0 | 0
18 | Pol70 | kabelové trasy jsou součástí části strukturované kabeláže - TEXTOVÁ POLOŽKA - NEOCEŇOVAT |  |  |  | 0 | 21 | 0 | 0
|  | D02: technologie - montáž |  |  |  | 0 |  | 0 | 0
|  | D02.: technologie - montáž |  |  |  | 0 |  | 0 | 0
10 | 742220071 | Montáž dveřního modulu pro připojení čteček v krytu | kus | 10 |  | 0 | 21 | 0 | 0
11 | 742220081 | Montáž čtečky bezkontaktních karet bez PIN | kus | 10 |  | 0 | 21 | 0 | 0
12 | 742240005 | Montáž řídící jednotky pro připojení čteček k elektronické kontrole vstupu | kus | 10 |  | 0 | 21 | 0 | 0
13 | 742240007 | Montáž ovládacího scriptu k elektronické kontrole vstupu | kus | 10 |  | 0 | 21 | 0 | 0
14 | 742320012 | Montáž elektromechanického zámku včetně trasy dveřmi a přechodové krabice | kus | 10 |  | 0 | 21 | 0 | 0
15 | 742320033 | Montáž lišty nerezové k elektrickému zámku | kus | 10 |  | 0 | 21 | 0 | 0
16 | 742220211 | Montáž zálohového napájecího zdroje s dobíječem a akumulátorem | kus | 1 |  | 0 | 21 | 0 | 0
17 | 742220161 | Montáž akumulátoru 12V | kus | 2 |  | 0 | 21 | 0 | 0
|  | D03_00: ostatní |  |  |  | 0 |  | 0 | 0
|  | D3: příslušenství systému elektronické kontroly vstupu |  |  |  | 0 |  | 0 | 0
19 | 998742102 | Přesun hmot tonážní pro slaboproud v objektech v do 12 m | t | 0.1 |  | 0 | 21 | 0 | 0
20 | HZS4212 | Hodinová zúčtovací sazba revizní technik specialista | hod | 40 |  | 0 | 21 | 0 | 0
21 | HZS4232 | Hodinová zúčtovací sazba technik odborný | hod | 40 |  | 0 | 21 | 0 | 0
|  | D.2.4.5.23: CCTV – kamerový systém - SO02 |  |  |  | 0 |  | 0 | 0
|  | D01: technologie - dodávka |  |  |  | 0 |  | 0 | 0
|  | D01.01: Datové rozvaděče |  |  |  | 0 |  | 0 | 0
1 | ABS.0105352080 | venkovní IP kamera CCTV, 5MP Bullet, 2.8mm, IR 20m, microSD, H.265, WDR 120dB, LDC, IP66, IK10, PoE | kus | 6 |  | 0 | 21 | 0 | 0
2 | ADI.0051327.URS | Nestíněný konektor RJ45 CAT6 UTP 8p8c pro drát, kulatý kabel, s vložkou | kus | 10 |  | 0 | 21 | 0 | 0
3 | ADI.0051505.URS | Ochrana kabelového konektoru RJ45 šedá, balení 10ks | kus | 1 |  | 0 | 21 | 0 | 0
4 | ADI.0033001.URS | Kombinovaná hrubá/jemná přep. ochrana, CAT6 s napájením POE ST1+2+3 | kus | 6 |  | 0 | 21 | 0 | 0
5 | 1195836 | LISTA DIN TS35 D1.0 XX HOLA /1M/ | kus | 2 |  | 0 | 21 | 0 | 0
|  | D02: technologie - montáž |  |  |  | 0 |  | 0 | 0
|  | D02.: technologie - montáž |  |  |  | 0 |  | 0 | 0
6 | 742123001 | Montáž přepěťové ochrany pro slaboproudá zařízení | kus | 6 |  | 0 | 21 | 0 | 0
7 | 742230003 | Montáž venkovní kamery | kus | 6 |  | 0 | 21 | 0 | 0
8 | 742230009 | Montáž samolepky "Střeženo kamerovým systémem" | kus | 20 |  | 0 | 21 | 0 | 0
9 | 742230101 | Licence k připojení jedné kamery k SW | kus | 6 |  | 0 | 21 | 0 | 0
10 | 742230102 | Instalace a nastavení SW pro sledování kamer | kus | 6 |  | 0 | 21 | 0 | 0
11 | 742230103 | Nastavení záběru podle přání uživatele | kus | 6 |  | 0 | 21 | 0 | 0
|  | D03: kabeláž, instalační materiál - dodávka a montáž |  |  |  | 0 |  | 0 | 0
|  | D03.: kabeláž, instalační materiál - dodávka a montáž |  |  |  | 0 |  | 0 | 0
12 | cctv.3001 | kabelové trasy pro CCTV jsou součástí části strukturované kabeláže - TEXTOVÁ POLOŽKA - NEOCEŇOVAT |  |  |  | 0 | 21 | 0 | 0
13 | 34571524 | krabice pod omítku PVC odbočná čtvercová 125x125mm s víčkem | kus | 3 |  | 0 | 21 | 0 | 0
14 | 741112003 | Montáž krabice zapuštěná plastová čtyřhranná | kus | 3 |  | 0 | 21 | 0 | 0
15 | 34141029 | vodič propojovací flexibilní jádro Cu lanované izolace PVC 450/750V (H07V-K) 1x16mm2 | m | 200 |  | 0 | 21 | 0 | 0
16 | 741120001 | Montáž vodič Cu izolovaný plný a laněný žíla 0,35-6 mm2 pod omítku (např. CY) | m | 200 |  | 0 | 21 | 0 | 0
|  | D04: ostatní |  |  |  | 0 |  | 0 | 0
|  | D04.: ostatní |  |  |  | 0 |  | 0 | 0
17 | 468081312 | Vybourání otvorů pro elektroinstalace ve zdivu cihelném pl do 0,0225 m2 tl přes 15 do 30 cm | kus | 20 |  | 0 | 21 | 0 | 0
18 | 741128002 | Ostatní práce při montáži vodičů a kabelů - označení dalším štítkem | kus | 20 |  | 0 | 21 | 0 | 0
19 | 998742102 | Přesun hmot tonážní pro slaboproud v objektech v do 12 m | t | 0.05 |  | 0 | 21 | 0 | 0
20 | HZS4212 | Hodinová zúčtovací sazba revizní technik specialista | hod | 24 |  | 0 | 21 | 0 | 0
21 | HZS4232 | Hodinová zúčtovací sazba technik odborný | hod | 24 |  | 0 | 21 | 0 | 0
|  | D.2.4.5.24: JČ - Hodiny jednotného času - SO02 |  |  |  | 0 |  | 0 | 0
|  | *: Nezařazeno |  |  |  | 0 |  | 0 | 0
|  | **: Nezařazeno |  |  |  | 0 |  | 0 | 0
1 | 39444015 | Analogové nástěnné hodiny podružné kruhové ručičkové jednostranné samostavitelné pro PoE, průměr 300mm | kus | 1 |  | 0 | 21 | 0 | 0
2 | 742340002 | Montáž nástěnných hodin | kus | 1 |  | 0 | 21 | 0 | 0
|  | D.2.4.5.25: AKT - Aktivní prvky počítačové sítě - SO02 |  |  |  | 0 |  | 0 | 0
|  | D01_00: aktivní prvky počítačové sítě, UPS - dodávka |  |  |  | 0 |  | 0 | 0
|  | Oddíl: |  |  |  | 0 |  | 0 | 0
1 | akt.1003 | Optický modul, SFP+, single-mode, 10Gbit, sada 2 kusů | kus | 2 |  | 0 | 21 | 0 | 0
2 | akt.1007 | Switch, 24x Gbit LAN, 2x SFP+ port, 400W, PoE++, 802.3at/bt, dotykový displej | kus | 2 |  | 0 | 21 | 0 | 0
3 | akt.1010 | Access point, Hotspot, 2,4GHz, 5GHz, 802.11ac Wave2, MU-MIMO 4x4, vnitřní/venkovní | kus | 4 |  | 0 | 21 | 0 | 0
4 | 310171 | UPS ZÁLOŽNÍ ZDROJ NAPÁJENÍ 2000VA/1800W | kus | 1 |  | 0 | 21 | 0 | 0
5 | 310938 | KOMUNIKAČNÍ SNMP KARTA, INTERNÍ | kus | 1 |  | 0 | 21 | 0 | 0
6 | 310952 | SADA PRO RACK MONTÁŽ PRO UPS | kus | 1 |  | 0 | 21 | 0 | 0
|  | D02_00: aktivní prvky počítačové sítě, UPS - montáž |  |  |  | 0 |  | 0 | 0
|  | Oddíl: |  |  |  | 0 |  | 0 | 0
7 | 742330012 | Montáž zařízení do rozvaděče (switch, UPS, DVR, server) bez nastavení | kus | 2 |  | 0 | 21 | 0 | 0
8 | 7595605140 | Montáž modulu SFP | kus | 4 |  | 0 | 21 | 0 | 0
9 | 7595605170 | Montáž routeru (směrovače), switche (přepínače) a huby (rozbočovače) instalace a konfigurace routeru upevněného expertní | kus | 2 |  | 0 | 21 | 0 | 0
10 | 7595605195 | Montáž routeru (směrovače), switche (přepínače) a huby (rozbočovače) instalace a konfigurace Wi-Fi AP | kus | 4 |  | 0 | 21 | 0 | 0
|  | D.2.4.5.26: PZTS - Poplachový zabezpečovací a tísňový systém - SO02 |  |  |  | 0 |  | 0 | 0
|  | D01: technologie - dodávka |  |  |  | 0 |  | 0 | 0
|  | D01.01: Datové rozvaděče |  |  |  | 0 |  | 0 | 0
1 | ADI.0033057.URS | Spínaný zdroj 13,8 Vss / 3,5A s vysokou účinností v kovovém krytu, AKU max. 17Ah | kus | 1 |  | 0 | 21 | 0 | 0
2 | 34621008 | akumulátor, 12 V, pól 12x12x2, kapacita 17 Ah | kus | 1 |  | 0 | 21 | 0 | 0
3 | ADI.0031690.URS | Rozšiřující deska dvou sběrnic RS-485 pro rozšíření o linky 3 a 4 | kus | 0 |  | 0 | 21 | 0 | 0
4 | 40466007 | komunikátor TCP/IP | kus | 0 |  | 0 | 21 | 0 | 0
5 | 40466009 | modul systémový GSM, kovový kryt | kus | 0 |  | 0 | 21 | 0 | 0
6 | 40466019 | koncentrátor v kovovém krytu | kus | 1 |  | 0 | 21 | 0 | 0
7 | 40467027 | klávesnice ústředny PZTS, grafická | kus | 2 |  | 0 | 21 | 0 | 0
8 | 40461026 | detektor pohybu, záclonová charakteristika, dosah 6m | kus | 6 |  | 0 | 21 | 0 | 0
9 | 40461036 | kontakt magnetický, plochý | kus | 20 |  | 0 | 21 | 0 | 0
10 | 40466067 | krabice plastová, propojovací | kus | 20 |  | 0 | 21 | 0 | 0
11 | pzts.0001 | volací tahové tlačítko nouzové signalizace | ks | 2 |  | 0 | 21 | 0 | 0
12 | pzts.0002 | vybavovací tlačítko nouzové signalizace | ks | 1 |  | 0 | 21 | 0 | 0
13 | pzts.0003 | signální lampa LED nouzové signalizace | ks | 1 |  | 0 | 21 | 0 | 0
|  | D02: technologie - montáž |  |  |  | 0 |  | 0 | 0
|  | D02.: technologie - montáž |  |  |  | 0 |  | 0 | 0
14 | 742220003 | Montáž ústředny PZTS přes 48 do 520 zón a 32 podsystémů s komunikátorem na PCO a zdrojem | kus | 0 |  | 0 | 21 | 0 | 0
15 | 742220031 | Montáž koncentrátoru nebo expanderu v krytu | kus | 2 |  | 0 | 21 | 0 | 0
16 | 742220053 | Montáž krabice propojovací pro magnetický kontakt | kus | 20 |  | 0 | 21 | 0 | 0
17 | 742220141 | Montáž ovládací klávesnice pro dodanou ústřednu | kus | 2 |  | 0 | 21 | 0 | 0
18 | 742220161 | Montáž akumulátoru 12V | kus | 1 |  | 0 | 21 | 0 | 0
19 | 742220172 | Montáž komunikátoru GSM do ústředny | kus | 0 |  | 0 | 21 | 0 | 0
20 | 742220201 | Montáž převodníku RS485/Ethernet se zdrojem | kus | 0 |  | 0 | 21 | 0 | 0
21 | 742220232 | Montáž detektoru na stěnu nebo na strop | kus | 6 |  | 0 | 21 | 0 | 0
22 | 742220236 | Montáž magnetického kontaktu závrtného čtyřdrátového | kus | 20 |  | 0 | 21 | 0 | 0
23 | 742220401 | Programování základních parametrů ústředny PZTS | kus | 30 |  | 0 | 21 | 0 | 0
24 | 742220402 | Programování systému na jeden detektor PZTS | kus | 30 |  | 0 | 21 | 0 | 0
25 | 742220411 | Oživení systému na jeden detektor PZTS | kus | 30 |  | 0 | 21 | 0 | 0
26 | 742220511 | Výchozí revize systému PZTS | kus | 1 |  | 0 | 21 | 0 | 0
27 | 742350001 | Montáž signalizačního světla s elektronikou a akustickou signalizací k zařízení pro ZTP | kus | 1 |  | 0 | 21 | 0 | 0
28 | 742350002 | Montáž potvrzovacího tlačítka k zařízení pro ZTP | kus | 1 |  | 0 | 21 | 0 | 0
29 | 742350003 | Montáž volacího tlačítka do výšky 900 mm a táhla do výšky 150 mm k zařízení pro ZTP | kus | 2 |  | 0 | 21 | 0 | 0
|  | D03: kabeláž, instalační materiál - dodávka a montáž |  |  |  | 0 |  | 0 | 0
|  | D03.: kabeláž, instalační materiál - dodávka a montáž |  |  |  | 0 |  | 0 | 0
30 | 34121270 | kabel datový bezhalogenový celkově stíněný Al fólií třída reakce na oheň B2cas1d1a1 jádro Cu plné (F/UTP) kategorie 5e | m | 100 |  | 0 | 21 | 0 | 0
31 | 742121001 | Montáž kabelů sdělovacích pro vnitřní rozvody do 15 žil | m | 100 |  | 0 | 21 | 0 | 0
32 | 34111116 | kabel silový oheň retardující bezhalogenový bez funkční schopnosti při požáru třída reakce na oheň B2cas1d1a1 jádro Cu 0,6/1kV (1-CXKH-R B2) 2x1,5mm2 | m | 100 |  | 0 | 21 | 0 | 0
33 | 741120301 | Montáž vodič Cu izolovaný plný a laněný s PVC pláštěm žíla 0,55-16 mm2 pevně (např. CY, CHAH-V) | m | 100 |  | 0 | 21 | 0 | 0
34 | 34121146 | kabel sdělovací oheň retardující bezhalogenový stíněný laminovanou Al fólií s příložným CuSn drátem bez funkčnosti při požáru reakce na oheň B2cas1d1a1 jádro Cu plné 100V (SHKFH-R) 2x2x0,8mm2 | m | 400 |  | 0 | 21 | 0 | 0
35 | 742121001 | Montáž kabelů sdělovacích pro vnitřní rozvody do 15 žil | m | 400 |  | 0 | 21 | 0 | 0
36 | 34121148 | kabel sdělovací oheň retardující bezhalogenový stíněný laminovanou Al fólií s příložným CuSn drátem bez funkčnosti při požáru reakce na oheň B2cas1d1a1 jádro Cu plné 100V (SHKFH-R) 3x2x0,8mm2 | m | 100 |  | 0 | 21 | 0 | 0
37 | 742121001 | Montáž kabelů sdělovacích pro vnitřní rozvody do 15 žil | m | 100 |  | 0 | 21 | 0 | 0
38 | 34571072 | trubka elektroinstalační ohebná z PVC (EN) 2320 | m | 200 |  | 0 | 21 | 0 | 0
39 | 742110002 | Montáž trubek pro slaboproud plastových ohebných uložených pod omítku | m | 200 |  | 0 | 21 | 0 | 0
40 | 34571074 | trubka elektroinstalační ohebná z PVC (EN) 2332 | m | 100 |  | 0 | 21 | 0 | 0
41 | 742110002 | Montáž trubek pro slaboproud plastových ohebných uložených pod omítku | m | 100 |  | 0 | 21 | 0 | 0
42 | 34571075 | trubka elektroinstalační ohebná z PVC (EN) 2340 | m | 100 |  | 0 | 21 | 0 | 0
43 | 742110002 | Montáž trubek pro slaboproud plastových ohebných uložených pod omítku | m | 100 |  | 0 | 21 | 0 | 0
44 | 34571451 | krabice pod omítku PVC přístrojová kruhová D 70mm hluboká | kus | 20 |  | 0 | 21 | 0 | 0
45 | 741112001 | Montáž krabice zapuštěná plastová kruhová | kus | 20 |  | 0 | 21 | 0 | 0
46 | 34571524 | krabice pod omítku PVC odbočná čtvercová 125x125mm s víčkem | kus | 1 |  | 0 | 21 | 0 | 0
47 | 741112003 | Montáž krabice zapuštěná plastová čtyřhranná | kus | 1 |  | 0 | 21 | 0 | 0
|  | D04: ostatní |  |  |  | 0 |  | 0 | 0
|  | D04.: ostatní |  |  |  | 0 |  | 0 | 0
48 | 468081312 | Vybourání otvorů pro elektroinstalace ve zdivu cihelném pl do 0,0225 m2 tl přes 15 do 30 cm | kus | 10 |  | 0 | 21 | 0 | 0
49 | 741128002 | Ostatní práce při montáži vodičů a kabelů - označení dalším štítkem | kus | 50 |  | 0 | 21 | 0 | 0
50 | 998742102 | Přesun hmot tonážní pro slaboproud v objektech v do 12 m | t | 0.05 |  | 0 | 21 | 0 | 0
51 | HZS4212 | Hodinová zúčtovací sazba revizní technik specialista | hod | 40 |  | 0 | 21 | 0 | 0
52 | HZS4232 | Hodinová zúčtovací sazba technik odborný | hod | 40 |  | 0 | 21 | 0 | 0
|  | D.2.4.5.27: areálové rozvody - SO02 |  |  |  | 0 |  | 0 | 0
|  | 46-M: Zemní práce při extr.mont.pracích |  |  |  | 0 |  | 0 | 0
|  | 46-M.: Zemní práce při extr.mont.pracích |  |  |  | 0 |  | 0 | 0
8 | 460161154 | Hloubení kabelových rýh ručně š 35 cm hl 60 cm v hornině tř II skupiny 5 | m | 130 |  | 0 | 21 | 0 | 0
9 | 460431164 | Zásyp kabelových rýh ručně se zhutněním š 35 cm hl 60 cm z horniny tř II skupiny 5 | m | 130 |  | 0 | 21 | 0 | 0
10 | 460661512 | Kabelové lože z písku pro kabely nn kryté plastovou fólií š lože přes 25 do 50 cm | m | 130 |  | 0 | 21 | 0 | 0
|  | D01_04: kabelové trasy pro areálové rozvody - dodávka |  |  |  | 0 |  | 0 | 0
|  | D01_04.: kabelové trasy pro areálové rozvody - dodávka |  |  |  | 0 |  | 0 | 0
1 | 7593501125 | Trasy kabelového vedení Chráničky optického kabelu HDPE 6040 průměr 40/33 mm | m | 300 |  | 0 | 21 | 0 | 0
2 | 742110003 | Montáž trubek pro slaboproud plastových ohebných uložených volně na příchytky | m | 300 |  | 0 | 21 | 0 | 0
|  | D02_03: kabelové trasy pro areálové rozvody - montáž |  |  |  | 0 |  | 0 | 0
|  | D02_03.: kabelové trasy pro areálové rozvody - montáž |  |  |  | 0 |  | 0 | 0
3 | 460791212 | Montáž trubek ochranných plastových uložených volně do rýhy ohebných přes 32 do 50 mm | m | 280 |  | 0 | 21 | 0 | 0
4 | 460671113 | Výstražná fólie pro krytí kabelů šířky 34 cm | m | 140 |  | 0 | 21 | 0 | 0
|  | D03: kabeláž, instalační materiál - dodávka a montáž |  |  |  | 0 |  | 0 | 0
|  | D03.: kabeláž, instalační materiál - dodávka a montáž |  |  |  | 0 |  | 0 | 0
5 | 34121103 | kabel sdělovací podélně vodotěsný stíněný laminovanou Al folií jádro Cu plné izolace foam-skin PE plášť PE 150V (TCEPKPFLE) 10x4x0,8mm2 | m | 200 |  | 0 | 21 | 0 | 0
6 | 742121002 | Montáž kabelů sdělovacích pro vnitřní rozvody přes 15 žil | m | 200 |  | 0 | 21 | 0 | 0
|  | D04: ostatní |  |  |  | 0 |  | 0 | 0
|  | D04.: ostatní |  |  |  | 0 |  | 0 | 0
7 | 012002000 | Geodetické práce | kus | 1 |  | 0 | 21 | 0 | 0
|  | D.2.4.5.28: ostatní - SO02 |  |  |  | 0 |  | 0 | 0
|  | D01_03: ostatní |  |  |  | 0 |  | 0 | 0
|  | Oddíl: |  |  |  | 0 |  | 0 | 0
1 | 468111121 | Frézování drážek pro vodiče ve stěnách z cihel včetně omítky do 3x3 cm | m | 100 |  | 0 | 21 | 0 | 0
2 | 468111122 | Frézování drážek pro vodiče ve stěnách z cihel včetně omítky do 5x5 cm | m | 100 |  | 0 | 21 | 0 | 0
3 | 468112121 | Frézování drážek pro vodiče ve stropech z cihel včetně omítky do 3x3 cm | m | 50 |  | 0 | 21 | 0 | 0
4 | 468113112 | Frézování drážek pro vodiče v podlahách z betonu do 5x5 cm | m | 50 |  | 0 | 21 | 0 | 0
5 | 59081026 | zátka protipožární kabelová pro max. průměr otvoru 107mm | kus | 5 |  | 0 | 21 | 0 | 0
6 | 44983222 | disk protipožární kabelový samolepící | kus | 20 |  | 0 | 21 | 0 | 0
7 | 741910513 | Montáž se zhotovením konstrukce pro upevnění přístrojů přes 10 do 50 kg | kus | 1 |  | 0 | 21 | 0 | 0
|  | D02_02: trubkování v monolitické konstrukci – železobetonu |  |  |  | 0 |  | 0 | 0
|  | Oddíl: |  |  |  | 0 |  | 0 | 0
8 | 10.057.783 | Krabice vysoká do betonu | kus | 10 |  | 0 | 21 | 0 | 0
9 | 10.057.784 | Víčko krabice do betonu | kus | 10 |  | 0 | 21 | 0 | 0
10 | 10.028.008 | Podpěra krabice do betonu | kus | 10 |  | 0 | 21 | 0 | 0
11 | 10.057.785 | Spodek krabice do betonu | kus | 10 |  | 0 | 21 | 0 | 0
12 | 1183477 | KONCOVKA PRO TRUBKY DO BETONU 32 | kus | 10 |  | 0 | 21 | 0 | 0
13 | eps.6001 | trubka elektroinstalační ohebná z PVC (EN) 2332 včetně instalace v bednění před betonáží | m | 20 |  | 0 | 21 | 0 | 0
14 | eps.6002 | montáž trubkování v monolitické konstrukci – železobetonu | kus | 10 |  | 0 | 21 | 0 | 0
|  | D03_01: koordinace, projektová dokumentace |  |  |  | 0 |  | 0 | 0
|  | Oddíl: |  |  |  | 0 |  | 0 | 0
15 | 013254000 | Dokumentace skutečného provedení stavby | hod | 40 |  | 0 | 21 | 0 | 0
16 | 013294000 | Dílenská dokumentace dodavatele stavby | hod | 80 |  | 0 | 21 | 0 | 0
17 | 092103001 | Náklady na zkušební provoz | hod | 40 |  | 0 | 21 | 0 | 0

## SO 02_MaR
SVAZKOVÁ ŠKOLA CHÝNĚ - HOSTIVICE
| 2. ETAPA | SO 02: TECHNIKA PROSTŘEDÍ STAVEB
Poř. | Kód | Popis | MJ | Výměra | Jedn. cena dodávka | Jedn. cena montáž | Cena | Sazba DPH | DPH | Cena s DPH
| 2.4.6 | MĚŘENÍ A REGULACE |  |  |  |  | 0 |  | 0 | 0
| 751.1 | Řídící systém |  |  |  |  | 0 |  | 0 | 0
1 | 751.1.01 | Řídící systém volně programovatelný, web server, zobrazovací panel, pro cca 100 datových bodů | kpl | 1 |  |  | 0 | 21 | 0 | 0
2 | 751.1.02 | Programové vybavení pro automatizační stanice | kpl | 1 |  |  | 0 | 21 | 0 | 0
3 | 751.1.03 | Programové vybavení pro cizí integraci modbus zařízení (cca 30 datových bodů) | kpl | 1 |  |  | 0 | 21 | 0 | 0
4 | 751.1.04 | switch 8 port | kus | 1 |  |  | 0 | 21 | 0 | 0
5 | 751.1.05 | Programové dovybavení vizualizace zařízení objketu SO02 (velín) | kpl | 1 |  |  | 0 | 21 | 0 | 0
| 751.2 | Rozvaděče |  |  |  |  | 0 |  | 0 | 0
1 | 751.2.01 | skříňový rozvaděč: 800x2000x400 (šxvxh), krytí: min. IP 44/20, vč. základní výbavy: hl.vypínač, přepěťové ochrany, jistící prvky, svorky řadové, servisní zásuvka, lokální zálohvaný zdroj pro řídicí systém - UPS 230V | kpl | 1 |  |  | 0 | 21 | 0 | 0
| 751.3 | Vytápění |  |  |  |  | 0 |  | 0 | 0
1 | 751.3.01 | snímač teploty do potrubí, vč. jímky, min. rozsah -10°C až 120°C, (PT, Ni, NTC) | kus | 2 |  |  | 0 | 21 | 0 | 0
2 | 751.3.02 | snímač teploty prostorový, min. rozsah -10°C až 70°C, (PT, Ni, NTC) | kus | 1 |  |  | 0 | 21 | 0 | 0
3 | 751.3.03 | snímač teploty kabelový, min. rozsah -10°C až 120°C, (PT, Ni, NTC) | kus | 1 |  |  | 0 | 21 | 0 | 0
4 | 751.3.04 | termostat do jímky, výstup rozpínací kontakt, vč. jímky | kus | 2 |  |  | 0 | 21 | 0 | 0
5 | 751.3.05 | elektroinstalační karbice na porvch, vč. svorek, IP54 | kus | 5 |  |  | 0 | 21 | 0 | 0
6 | 751.3.06 | uzavírací klapka/ventil včetně servopohonu dodávka cizí; MaR řěší: připojení napájení, ovládání | kus | 5 |  |  | 0 | 21 | 0 | 0
7 | 751.3.07 | elektroohřev zásobníku dodávka cizí; MaR řěší: připojení napájení, ovládání, monitoring | kus | 2 |  |  | 0 | 21 | 0 | 0
8 | 751.3.08 | teplené čerpadlo dodávka cizí; MaR řeší: napájení | kus | 2 |  |  | 0 | 21 | 0 | 0
| 751.4 | Vzuchotechnika |  |  |  |  | 0 |  | 0 | 0
1 | 751.4.01 | pohybové čidlo stropní 360°, 230V | kus | 6 |  |  | 0 | 21 | 0 | 0
2 | 751.4.02 | elektronický regulátor elektrikého výkonu do 6kW | kus | 1 |  |  | 0 | 21 | 0 | 0
3 | 751.4.03 | snímač teploty venkovní, min. rozsah -30°C až 50°C, (PT, Ni, NTC), min. IP 43 | kus | 1 |  |  | 0 | 21 | 0 | 0
4 | 751.4.04 | snímač teploty do VZT potrubí, vč. příslušenství, min. rozsah -10°C až 70°C, (PT, Ni, NTC) | kus | 4 |  |  | 0 | 21 | 0 | 0
5 | 751.4.05 | snímač tlakové diference, výstup kontakt, rozsah 500 Pa | kus | 5 |  |  | 0 | 21 | 0 | 0
6 | 751.4.06 | snímač tlakové diference, výstup 0-10V, rozsah 1000 Pa | kus | 2 |  |  | 0 | 21 | 0 | 0
7 | 751.4.07 | klapkový servopohon, 24VAC, ovládaní 0-10V, signalizace polohy | kus | 1 |  |  | 0 | 21 | 0 | 0
8 | 751.4.08 | klapkový servopohon, 24VAC, ovládání 2P, 10Nm, signalizace koncových poloh | kus | 2 |  |  | 0 | 21 | 0 | 0
9 | 751.4.09 | elektroinstalační karbice na porvch, vč. svorek, IP54 | kus | 4 |  |  | 0 | 21 | 0 | 0
10 | 751.4.10 | ventilátor dodávka cizí; MaR řěší: připojení napájení, ovládání, monitoring | kus | 1 |  |  | 0 | 21 | 0 | 0
11 | 751.4.11 | ventilátor s EC motorem dodávka cizí; MaR řěší: připojení napájení, ovládání, monitoring | kus | 2 |  |  | 0 | 21 | 0 | 0
12 | 751.4.12 | uzavírací klapka/ventil včetně servopohonu dodávka cizí; MaR řěší: připojení napájení, ovládání | kus | 1 |  |  | 0 | 21 | 0 | 0
13 | 751.4.13 | elektroohřev do VZT potrubí dodávka cizí; MaR řěší: připojení napájení, ovládání, monitoring | kus | 1 |  |  | 0 | 21 | 0 | 0
| 751.5 | Regulátory růtoku vzduchu |  |  |  |  | 0 |  | 0 | 0
1 | 751.5.01 | regulátor proměnného průtoku dodávka cizí; MaR řěší: připojení napájení, ovládání, monitoring | kus | 9 |  |  | 0 | 21 | 0 | 0
2 | 751.5.02 | elektroinstalační karbice na porvch, vč. svorek, IP54 | kus | 9 |  |  | 0 | 21 | 0 | 0
| 751.6 | Zdravotechnika |  |  |  |  | 0 |  | 0 | 0
1 | 751.6.01 | snímač teploty příložní, vč. příslušenství, min. rozsah -10°C až 90°C, (PT, Ni, NTC) | kus | 2 |  |  | 0 | 21 | 0 | 0
2 | 751.6.02 | čerpadlo dodávka cizí; MaR řěší: připojení napájení, ovládání, monitoring | kus | 1 |  |  | 0 | 21 | 0 | 0
| 751.7 | Elektro silnoproud, slaboproud |  |  |  |  | 0 |  | 0 | 0
1 | 751.7.01 | zařízení slaboproudu dodávka cizí; MaR řeší: monitoring | kus | 1 |  |  | 0 | 21 | 0 | 0
| 751.8 | Měření spotřeb - dálkový odečet |  |  |  |  | 0 |  | 0 | 0
1 | 751.8.01 | koncentrátor pro 120 prvků m-bus, vč. SW vybavení | kpl | 1 |  |  | 0 | 21 | 0 | 0
2 | 751.10.02 | montážní práce pro připojení a oživení prvků (měřidla m-bus) | kpl | 4 |  |  | 0 | 21 | 0 | 0
3 | 751.10.03 | třífázový elektroměr, přímé měření (do 100A); dálkový odečet M-bus | kus | 3 |  |  | 0 | 21 | 0 | 0
| 751.9 | Zónová regulace (IRC) |  |  |  |  | 0 |  | 0 | 0
1 | 751.9.01 | IRC regulátor s komunikací modbus/BACnet - 1 regulační zóna | kus | 2 |  |  | 0 | 21 | 0 | 0
2 | 751.9.02 | programové vybavení IRC regulátorů | kpl | 2 |  |  | 0 | 21 | 0 | 0
3 | 751.9.03 | krabice rozvodná pro IRC regulátor vč. základní výbavy, umístění do podhledu | kpl | 2 |  |  | 0 | 21 | 0 | 0
4 | 751.9.04 | ovládací jednotka v prostoru k IRC regulátoru vč. příslušenství | kus | 2 |  |  | 0 | 21 | 0 | 0
5 | 751.9.05 | snímač kvality vzduchu (CO2) prostorový, výstup 0-10V | kus | 2 |  |  | 0 | 21 | 0 | 0
6 | 751.9.06 | snímač teploty do VZT potrubí, Ni1000 | kus | 2 |  |  | 0 | 21 | 0 | 0
7 | 751.9.07 | FC jednotka dodávka cizí; MaR řeší: připojení ovládaní, monitoring | kus | 2 |  |  | 0 | 21 | 0 | 0
8 | 751.9.08 | ventil vč. pohonu dodávka cizí; MaR řeší: připojení napájení, ovládaní | kus | 2 |  |  | 0 | 21 | 0 | 0
9 | 751.9.09 | regulátor průtoku vzduchu dodávka cizí; MaR řěší: připojení napájení, ovládání, monitoring | kus | 8 |  |  | 0 | 21 | 0 | 0
| 751.10 | Kabely |  |  |  |  | 0 |  | 0 | 0
1 | 751.10.01 | kabel JXFE-R 1x2x0,8 | m | 755 |  |  | 0 | 21 | 0 | 0
2 | 751.10.02 | kabel JXFE-R 2x2x0,8 | m | 1538 |  |  | 0 | 21 | 0 | 0
3 | 751.10.03 | kabel JXFE-R 3x2x0,8 | m | 220 |  |  | 0 | 21 | 0 | 0
4 | 751.10.04 | kabel UTP cat6 | m | 59 |  |  | 0 | 21 | 0 | 0
5 | 751.10.05 | kabel 1-CXKH-R 3x1,5 | m | 180 |  |  | 0 | 21 | 0 | 0
6 | 751.10.06 | kabel 1-CXKH-R 5x1,5 | m | 323 |  |  | 0 | 21 | 0 | 0
7 | 751.10.07 | kabel 1-CXKH-R 5x2,5 | m | 35 |  |  | 0 | 21 | 0 | 0
8 | 751.10.08 | kabel 1-CXKH-R 5x4 | m | 68 |  |  | 0 | 21 | 0 | 0
| 751.11 | Montážní materiál |  |  |  |  | 0 |  | 0 | 0
1 | 751.11.01 | žlab 62x50, pozinkovaný plech (vč.víka,kolen,T-kusů,spojek,nosníků, závěsů) | m | 35 |  |  | 0 | 21 | 0 | 0
2 | 751.11.02 | žlab 125x50, pozinkovaný plech (vč.víka,kolen,T-kusů,spojek,nosníků, závěsů) | m | 35 |  |  | 0 | 21 | 0 | 0
3 | 751.11.03 | žlab 125x100, pozinkovaný plech (vč.víka,kolen,T-kusů,spojek,nosníků, závěsů) | m | 2 |  |  | 0 | 21 | 0 | 0
4 | 751.11.04 | elektroinstalační trubka tuhá, PVC, vnitřní průměr od 17mm vč.příchytek a příslušenství | m | 35 |  |  | 0 | 21 | 0 | 0
5 | 751.11.05 | elektroinstalační trubka ohebná vnitřní průměr od 10mm vč.příchytek a příslušenství | kus | 98 |  |  | 0 | 21 | 0 | 0
6 | 751.11.06 | elektroinstalační karbice na porvch, vč. svorek, IP54 | kus | 8 |  |  | 0 | 21 | 0 | 0
7 | 751.11.07 | Instalační materiál pro kabelové trasy (příchytky,nastřelování, svazková montáž) | kus | 35 |  |  | 0 | 21 | 0 | 0
| 751.12 | Ostatní |  |  |  |  | 0 |  | 0 | 0
1 | 751.12.01 | Dokumentace zhotovitele (dílenská dokumentace) | kpl | 1 |  |  | 0 | 21 | 0 | 0
2 | 751.12.02 | Dokumentace skutečného stavu | kpl | 1 |  |  | 0 | 21 | 0 | 0
3 | 751.12.03 | Koordinace s dodavatelem technologií | kpl | 1 |  |  | 0 | 21 | 0 | 0
4 | 751.12.04 | Odladění SW s technologií | kpl | 1 |  |  | 0 | 21 | 0 | 0
5 | 751.12.05 | Zaškolení obsluhy | kpl | 1 |  |  | 0 | 21 | 0 | 0
6 | 751.12.06 | Komplexní zkoušky (72 hod) | kpl | 1 |  |  | 0 | 21 | 0 | 0
7 | 751.12.07 | Revize | kpl | 1 |  |  | 0 | 21 | 0 | 0
8 | 751.12.08 | Doprava, zařízení staveniště | kpl | 1 |  |  | 0 | 21 | 0 | 0

## VN_ON
SVAZKOVÁ ŠKOLA CHÝNĚ - HOSTIVICE
| 2. ETAPA | VN_ON: VEDLEŠÍ A OSTATNÍ NÁKLADY
Poř. | Kód | Popis | MJ | Výměra | Jedn. cena | Cena | Sazba DPH | DPH | Cena s DPH
|  | VN_ON: VEDLEJŠÍ A OSTATNÍ NÁKLADY |  |  |  | 0 |  | 0 | 0
|  | VN 01: STAVENIŠTNÍ NÁKLADY |  |  |  | 0 |  | 0 | 0
1 | SN 01 | Vybudování zařízení staveniště - pro výkon činnosti zhotovitele a jeho subdodavatelů | kpl | 1 |  | 0 | 21 | 0 | 0
2 | SN 02 | Provozní náklady zařízení staveniště | kpl | 1 |  | 0 | 21 | 0 | 0
3 | SN 03 | Likvidace zařízení staveniště | kpl | 1 |  | 0 | 21 | 0 | 0
4 | SN 05 | Dopravně inženýrská opatření a rozhodnutí, dopravní opatření po dobu výstavby - včetně projektu a projednání s DOSS | kpl | 1 |  | 0 | 21 | 0 | 0
5 | SN 06 | Koordinační činnost - v rozsahu nezbytném pro provedení stavby | kpl | 1 |  | 0 | 21 | 0 | 0
6 | SN 07 | Geodetické práce | kpl | 1 |  | 0 | 21 | 0 | 0
|  | VN 02: OSTATNÍ NÁKLADY |  |  |  | 0 |  | 0 | 0
1 | ON 01 | Náklady spojené s předkládáním požadovaných vzorků | kpl | 1 |  | 0 | 21 | 0 | 0
2 | ON 02 | Vypracování dílenské dokumentace dle požadavku uvedeném v PD a samostatně neuvedené v soupisu prací - náklady zhotovitele stavby | kpl | 1 |  | 0 | 21 | 0 | 0
3 | ON 03 | Dokumentace skutečného provedení stavby (ke kolaudaci) - v investorem požadovaném formátu a počtu vyhotovení | kpl | 1 |  | 0 | 21 | 0 | 0