## List1
Položkový rozpočet na stavbu
ODBĚRATEL | DODAVATEL
Domov pro seniory Hortenzie
Výměna střešní krytiny, tepelné izolace a klempířských prvků-Spodní část cca 700 m2
Krytina mPVC 1,6 mm s celoplošnou protiskluzovou úpravou a mPVC 1,5mm pod dlažbu klempířské prvky FeZn RAL 9006
Dodávka + Montáž | Množství | M.j | Cena | Cena celkem | Poznámky
Penetrace asfaltová | 1 | kpl
Parozábrana - Asfaltový pás 4 mm 7,5m2/ role | 800 | m2
Polystyrén rovinný EPS 100S 200mm | 140 | m3
Polystyren spádový EPS 100 S | 70 | m3 |  |  | Upraví se dle kladečského plánu a skutečnosti na střeše
Geotextílie 300g/m2 | 860 | m2
Krytina mPVC 1,6 mm s celoplošnou protiskluzovou úpravou | 915 | m2 |  |  | Životnost 40 let
Krytina mPVC 1,5 mm určená pod dlažbu | 100 | m2
Okapnice poplastovaná r.š.: 250 mm | 76 | bm
Atiková okapnice poplastovaná r.š.: 250 mm | 28 | bm
Koutová lišta vnitřní poplastovaná 50x50 mm | 100 | bm
Koutová lišta vnější poplastovaná 50x50 mm | 100 | bm
Závěsná závětrná lišta r.š.: 250 mm | 36 | bm
Lemování a přechodové plechy | 46 | bm
Ukončovací profil poplastovaný | 40 | bm
Krycí lišta detailu FeZn RAL r.š.: 120 mm | 40 | bm
Prostup PVC - DN 110 mm sanační | 4 | ks
Střešní vtok bitumen- 1. úroveň- vyhřívaná systémová | 6 | ks
Střešní vtok PVC 110mm systémový | 6 | ks
Spojovací materiál, pěny, tmely, lepidla, správkové barvy | 1 | kpl
Prostup PVC včetně nerezové objímky | 10 | ks
Viplanyl hranatý žlab | 14 | bm |  |  | Zakázková výroba
Tvarovky PVC | 40 | ks
Voděodolná překližka 21 bříza 1250x2500 F/F | 22 | m2 |  |  | Včetně spojovacího materiálu,spádování a dopravy
Doprava materiálu | 1 | kpl
Celkem
Demontáže a další vedlejší rozpočtové náklady | Množství | M.j | Cena | Cena celkem | Poznámky
Demontáž krytiny PVC | 815 | m2
Demontáž geotextílie | 815 | m2
Demontáž EPS včetně kotev | 700 | m2
Demontáž klempířských prvků | 240 | bm
Demontáž oplechování a izolací komínů | 12 | ks
Demontáž střešní vtok- 2x | 6 | ks
Demontáž ostatních prvků | 1 | kpl
Očištění střechy | 700 | m2
Očištění dlažby wapkou | 1 | kpl
Demontáž a zpětná montáž dlažby | 1 | kpl
Demontáž a zpětná montáž VZT a MaR | 1 | kpl
Ekologická Likvidace odpadu | 1 | kpl |  |  | Odhad ceny- Upraví se dle skutečnosti
Pronájem lešení a stavebního výtahu | 1 | kpl
Demontáž a dodávka nového hromosvodového drátu+ Drobné úpravy | 1 | kpl
Zajištění stavby | 1 | kpl
Autojeřáb ( 2 x ) | 1 | kpl
Přesuny hmot | 1 | kpl
Doprava | 1 | kpl
Celkem práce
Celkem materiál + práce bez DPH |  |  |  | 0
CN na materiál je platná do
Odběratel zajistí prostor pro složení materiálu a zázemí stavby + Přístup k elektrice