## Krycí list
KRYCÍ LIST ROZPOČTU
| Název stavby |  |  | Stavební úpravy mostu M1 přes Rzavý potok (U kravína) | [8 empty] | JKSO
| Kód stavby |  |  | 3-19
| Název objektu |  |  | C 201 - Most M1 | [8 empty] | EČO
| Kód objektu |  |  | 1
| Název části | [11 empty] | Místo | Pržno
Kód části
Název podčásti
Kód podčásti
[13 empty] | IČ | DIČ
| Objednatel |  |  | Obec Pržno
| Projektant |  |  | Ing. Zdeněk Peřík
Zhotovitel
|  |  |  | Rozpočet číslo | Zpracoval | [7 empty] | Dne
[5 empty] | Onderka | [7 empty] | 22.3.2019
Měrné a účelové jednotky
Počet |  |  |  | Náklady / 1 m.j. | Počet |  |  | Náklady / 1 m.j. |  | Počet |  |  |  | Náklady / 1 m.j.
|  |  | 0 | 0 |  |  | 0 | 0 |  |  |  |  | 0 |  |  | 0
|  |  |  | Rozpočtové náklady v |  |  |  | CZK
A |  | Základní rozp. náklady |  |  | B |  | Doplňkové náklady |  |  | C |  | Vedlejší rozpočtové náklady
1 | HSV |  | Dodávky | 0 | 8 | Práce přesčas |  | 0 |  | 13 | Zařízení staveniště |  |  | 21 | % | 0
2 |  |  | Montáž | 0 | 9 | Bez pevné podl. |  | 0 |  | 14 | Projektové práce |  |  | 21 | % | 0
3 | PSV |  | Dodávky | 0 | 10 | Kulturní památka |  | 0 |  | 15 | Územní vlivy |  |  | 21 | % | 0
4 |  |  | Montáž | 0 | 11 |  |  | 0 |  | 16 | Provozní vlivy |  |  | 21 | % | 0
5 | "M" |  | Dodávky | 0 | [5 empty] | 17 | Ostatní |  |  | 21 | % | 0
6 |  |  | Montáž | 0 | [5 empty] | 18 | VRN z rozpočtu |  |  |  |  | 0
7 | ZRN (ř. 1-6) |  |  | 0 | 12 | DN (ř. 8-11) |  | 0 |  | 19 | VRN (ř. 13-18) |  |  |  |  | 0
20 | HZS |  |  | 0 | 21 | Kompl. činnost |  | 0 | 21 | 22 | Ostatní náklady |  |  |  |  | 0
Projektant | [9 empty] | D |  | Celkové náklady
[10 empty] | 23 | Součet 7, 12, 19-22 |  |  |  |  | 0 | 0
Datum a podpis |  |  |  |  | Razítko |  |  |  |  | 24 | 15 | % | 0 | DPH |  | 0 | 0
Objednatel | [9 empty] | 25 | 21 | % | 0 | DPH |  | 0 | 0
[10 empty] | 26 | Cena s DPH (ř. 23-25) |  |  |  |  | 0
Datum a podpis |  |  |  |  | Razítko |  |  |  |  | E |  | Přípočty a odpočty
Zhotovitel | [9 empty] | 27 | Dodávky objednatele |  |  |  |  | 0
[10 empty] | 28 | Klouzavá doložka |  |  |  |  | 0
Datum a podpis |  |  |  |  | Razítko |  |  |  |  | 29 | Zvýhodnění + - |  |  |  |  | 0

## Rekapitulace
REKAPITULACE ROZPOČTU
Stavba: | Stavební úpravy mostu M1 přes Rzavý potok (U kravína)
Objekt: | C 201 - Most M1
Část:
JKSO:
Objednatel: | Obec Pržno
Zhotovitel:
Datum: | 11.02.2019
Kód | Popis | Cena celkem | Hmotnost celkem | Suť celkem
1 | 2 | 3 | 4 | 5
HSV | Práce a dodávky HSV | 0 | 285.0709 | 153.5664
1 | Zemní práce | 0 | 177.7608 | 61.336
2 | Zakládání | 0 | 53.9498 | 0
3 | Svislé a kompletní konstrukce | 0 | 1.3801 | 0
4 | Vodorovné konstrukce | 0 | 28.2441 | 0
5 | Komunikace pozemní | 0 | 1.9737 | 0
6 | Úpravy povrchů, podlahy a osazování výplní | 0 | 10.3712 | 0
9 | Ostatní konstrukce a práce, bourání | 0 | 11.3911 | 92.2304
997 | Přesun sutě | 0 | 0 | 0
998 | Přesun hmot | 0 | 0 | 0
PSV | Práce a dodávky PSV | 0 | 0.25823 | 1.6162
711 | Izolace proti vodě, vlhkosti a plynům | 0 | 0.25823 | 0
762 | Konstrukce tesařské | 0 | 0 | 0.704
767 | Konstrukce zámečnické | 0 | 0 | 0.91224
783 | Dokončovací práce - nátěry | 0 | 0 | 0
VRN | Vedlejší rozpočtové náklady | 0 | 0 | 0
VRN1 | Průzkumné, geodetické a projektové práce | 0 | 0 | 0
VRN2 | Příprava staveniště | 0 | 0 | 0
VRN3 | Zařízení staveniště | 0 | 0 | 0
VRN4 | Inženýrská činnost | 0 | 0 | 0
VRN7 | Provozní vlivy | 0 | 0 | 0
| Celkem | 0 | 285.3291 | 155.1826

## Rozpocet
ROZPOČET
Stavba: |  | Stavební úpravy mostu M1 přes Rzavý potok (U kravína)
Objekt: |  | C 201 - Most M1
Část:
JKSO:
Objednatel: |  | Obec Pržno
Zhotovitel:
Datum: |  | 11.02.2019
P.Č. | TV | KCN | Kód položky | Popis | MJ | Množství celkem | Cena jednotková | Cena celkem | Hmotnost | Hmotnost celkem | Hmotnost sutě | Hmotnost sutě celkem | Sazba DPH | Typ položky | Úroveň |  |  |  | Dodavatel
1 | 2 | 3 | 4 | 5 | 6 | 7 | 8 | 9 |  |  |  |  | 10 | 11 | 12 |  |  |  | 11
| D |  | HSV | Práce a dodávky HSV |  |  |  | 0 |  | 285.0709 |  | 153.5664 |  |  | 0
| D |  | 1 | Zemní práce |  |  |  | 0 |  | 177.7608 |  | 61.336 |  |  | 1
1 | K | 221 | 113107145 | Odstranění podkladu pl do 50 m2 živičných tl 250 mm | m2 | 44 | 0 | 0 | 0 | 0 | 0.582 | 25.608 | 21 | 4 | 2
|  |  |  | 4,40*10,00 |  | 44 | [8 empty] | 2 | 0 | -1 | 1
2 | K | 221 | 113107146 | Odstranění podkladu pl do 50 m2 živičných tl 300 mm | m2 | 44 | 0 | 0 | 0 | 0 | 0.709 | 31.196 | 21 | 4 | 2
|  |  |  | 4,40*10,00 |  | 44 | [8 empty] | 2 | 0 | -1 | 1
3 | K | 221 | 113154122 | Frézování živičného krytu tl 40 mm pruh š 1 m pl do 500 m2 bez překážek v trase | m2 | 44 | 0 | 0 | 4e-05 | 0.00176 | 0.103 | 4.532 | 21 | 4 | 2
|  |  |  | 4,40*10,00 |  | 44 | [8 empty] | 2 | 0 | -1 | 1
4 | K | 001 | 115001105 | Převedení vody potrubím DN do 600 | m | 15 | 0 | 0 | 0.01797 | 0.26955 | 0 | 0 | 21 | 4 | 2
5 | K | 001 | 115101201 | Čerpání vody na dopravní výšku do 10 m průměrný přítok do 500 l/min | hod | 300 | 0 | 0 | 0 | 0 | 0 | 0 | 21 | 4 | 2
6 | K | 001 | 115101301 | Pohotovost čerpací soupravy pro dopravní výšku do 10 m přítok do 500 l/min | den | 30 | 0 | 0 | 0 | 0 | 0 | 0 | 21 | 4 | 2
7 | K | 001 | 120001101 | Příplatek za ztížení vykopávky v blízkosti podzemního vedení | m3 | 58.88 | 0 | 0 | 0 | 0 | 0 | 0 | 21 | 4 | 2
|  |  |  | 6,40*6,40*0,50+2,00*3,00*3,20*2 |  | 58.88 | [8 empty] | 2 | 0 | -1 | 1
8 | K | 001 | 121101101 | Sejmutí ornice s přemístěním na vzdálenost do 50 m | m3 | 4.8 | 0 | 0 | 0 | 0 | 0 | 0 | 21 | 4 | 2
|  |  |  | 4,00*2,00*0,15*4 |  | 4.8 | [8 empty] | 2 | 0 | -1 | 1
9 | K | 001 | 131103102 | Hloubení jam ručním nebo pneum nářadím v nesoudržných horninách tř. 1 a 2 | m3 | 58.88 | 0 | 0 | 0 | 0 | 0 | 0 | 21 | 4 | 2
|  |  |  | ruční výkop v ochranném pásmu IS |  | 0 | [8 empty] | 2 | 0 | -1 | 0
|  |  |  | výkop pro podsyp |  | 0 | [8 empty] | 2 | 0 | -1 | 0
|  |  |  | 6,40*6,40*0,50 |  | 20.48 | [8 empty] | 2 | 0 | -1 | 0
|  |  |  | výkop za opěrami |  | 0 | [8 empty] | 2 | 0 | -1 | 0
|  |  |  | 3,20*2,00*3,00*2 |  | 38.4 | [8 empty] | 2 | 0 | -1 | 0
|  |  |  | Součet |  | 58.88 | [8 empty] | 2 | 0 | -1 | 1
10 | K | 001 | 131301101 | Hloubení jam nezapažených v hornině tř. 4 objemu do 100 m3 | m3 | 82.255 | 0 | 0 | 0 | 0 | 0 | 0 | 21 | 4 | 2
|  |  |  | výkop v korytě |  | 0 | [8 empty] | 2 | 0 | -1 | 0
|  |  |  | 9,00*2,50*0,50 |  | 11.25 | [8 empty] | 2 | 0 | -1 | 0
|  |  |  | 7,70*1,30*0,50 |  | 5.005 | [8 empty] | 2 | 0 | -1 | 0
|  |  |  | výkop za opěrami |  | 0 | [8 empty] | 2 | 0 | -1 | 0
|  |  |  | 5,50*2,00*3,00*2 |  | 66 | [8 empty] | 2 | 0 | -1 | 0
|  |  |  | Součet |  | 82.255 | [8 empty] | 2 | 0 | -1 | 1
11 | K | 001 | 131301201 | Hloubení jam zapažených v hornině tř. 4 objemu do 100 m3 | m3 | 48 | 0 | 0 | 0 | 0 | 0 | 0 | 21 | 4 | 2
|  |  |  | 4,00*2,00*3,00*2 |  | 48 | [8 empty] | 2 | 0 | -1 | 1
12 | K | 001 | 131301209 | Příplatek za lepivost u hloubení jam zapažených v hornině tř. 4 | m3 | 48 | 0 | 0 | 0 | 0 | 0 | 0 | 21 | 4 | 2
13 | K | 002 | 153191121 | Zřízení těsnění hradicích stěn pytlovaný písek těsněný jílem | m3 | 16 | 0 | 0 | 0 | 0 | 0 | 0 | 21 | 4 | 2
|  |  |  | 10,00*0,80*2 |  | 16 | [8 empty] | 2 | 0 | -1 | 1
14 | M | MAT | 1-3 | Materiál těsnících hrázek vč. dovozu a naložení | m3 | 16 | 0 | 0 | 0 | 0 | 0 | 0 | 21 | 8 | 2
15 | K | 002 | 153191131 | Odstranění těsnění hradicích stěn vč. odvozu | m3 | 16 | 0 | 0 | 0 | 0 | 0 | 0 | 21 | 4 | 2
16 | K | 001 | 162701105 | Vodorovné přemístění do 10000 m výkopku/sypaniny z horniny tř. 1 až 4 | m3 | 189.135 | 0 | 0 | 0 | 0 | 0 | 0 | 21 | 4 | 2
|  |  |  | 58,88+48,00+82,255 |  | 189.135 | [8 empty] | 2 | 0 | -1 | 1
17 | K | 001 | 162701109 | Příplatek k vodorovnému přemístění výkopku/sypaniny z horniny tř. 1 až 4 ZKD 1000 m přes 10000 m | m3 | 945.675 | 0 | 0 | 0 | 0 | 0 | 0 | 21 | 4 | 2
|  |  |  | 189,135*5 |  | 945.675 | [8 empty] | 2 | 0 | -1 | 1
18 | K | 001 | 171201201 | Uložení sypaniny na skládky | m3 | 189.135 | 0 | 0 | 0 | 0 | 0 | 0 | 21 | 4 | 2
|  |  |  | 189,135 |  | 189.135 | [8 empty] | 2 | 0 | -1 | 1
19 | K | 001 | 171201211 | Poplatek za uložení odpadu ze sypaniny na skládce (skládkovné) | t | 302.616 | 0 | 0 | 0 | 0 | 0 | 0 | 21 | 4 | 2
|  |  |  | 189,135*1,6 |  | 302.616 | [8 empty] | 2 | 0 | -1 | 1
20 | K | 001 | 174101101 | Zásyp jam, šachet rýh nebo kolem objektů sypaninou se zhutněním | m3 | 67.947 | 0 | 0 | 0 | 0 | 0 | 0 | 21 | 4 | 2
|  |  |  | po těsnící vrstvu před opěrami |  | 0 | [8 empty] | 2 | 0 | -1 | 0
|  |  |  | 8,70*1,40*2,00*2 |  | 48.72 | [8 empty] | 2 | 0 | -1 | 0
|  |  |  | 8,70*1,30*0,85*2 |  | 19.227 | [8 empty] | 2 | 0 | -1 | 0
|  |  |  | Součet |  | 67.947 | [8 empty] | 2 | 0 | -1 | 1
21 | K | 001 | 174101101-1 | Zásyp jam, šachet rýh nebo kolem objektů sypaninou se zhutněním - od těsnící folie nahoru | m3 | 17.4 | 0 | 0 | 0 | 0 | 0 | 0 | 21 | 4 | 2
|  |  |  | od těsnící folie nahoru |  | 0 | [8 empty] | 2 | 0 | -1 | 0
|  |  |  | 8,70*2,00*0,50*2 |  | 17.4 | [8 empty] | 2 | 0 | -1 | 1
22 | M | MAT | 583441990 | štěrkodrť | t | 34.8 | 0 | 0 | 1 | 34.8 | 0 | 0 | 21 | 8 | 2
23 | M | MAT | 583336790 | kamenivo těžené | t | 142.689 | 0 | 0 | 1 | 142.689 | 0 | 0 | 21 | 8 | 2
|  |  |  | 67,947 |  | 67.947 | [8 empty] | 2 | 0 | -1 | 1
24 | K | 001 | 181301102 | Rozprostření ornice tl vrstvy do 150 mm pl do 500 m2 v rovině nebo ve svahu do 1:5 | m2 | 32 | 0 | 0 | 0 | 0 | 0 | 0 | 21 | 4 | 2
|  |  |  | 4,00*2,00*4 |  | 32 | [8 empty] | 2 | 0 | -1 | 1
25 | K | 231 | 181411131 | Založení lučního trávníku výsevem plochy do 1000 m2 v rovině a ve svahu do 1:5 | m2 | 32 | 0 | 0 | 0 | 0 | 0 | 0 | 21 | 4 | 2
26 | M | MAT | 005724100 | osivo směs travní | kg | 0.48 | 0 | 0 | 0.001 | 0.00048 | 0 | 0 | 21 | 8 | 2
27 | K | 001 | 181951101 | Úprava pláně v hornině tř. 1 až 4 bez zhutnění - panelová plocha, osetá plocha | m2 | 72 | 0 | 0 | 0 | 0 | 0 | 0 | 21 | 4 | 2
|  |  |  | 32,00+40,00 |  | 72 | [8 empty] | 2 | 0 | -1 | 1
28 | K | 001 | 181951102 | Úprava pláně v hornině tř. 1 až 4 se zhutněním - pod podsypem | m2 | 40.96 | 0 | 0 | 0 | 0 | 0 | 0 | 21 | 4 | 2
|  |  |  | 6,40*6,40 |  | 40.96 | [8 empty] | 2 | 0 | -1 | 1
| D |  | 2 | Zakládání |  |  |  | 0 |  | 53.9498 |  | 0 |  |  | 1
29 | K | PK | 2-1 | Drenážní polymerní beton | m3 | 0.011 | 0 | 0 | 0 | 0 | 0 | 0 | 21 | 4 | 2
|  |  |  | nosná konstrukce |  | 0 | [8 empty] | 2 | 0 | -1 | 0
|  |  |  | 3,76*0,15*0,05 |  | 0.028 | [8 empty] | 2 | 0 | -1 | 0
|  |  |  | 0,45*0,40*0,06 |  | 0.011 | [8 empty] | 2 | 0 | -1 | 1
30 | K | 002 | 212312111 | Lože pro trativody z betonu prostého C12/15 X0 | m3 | 0.66 | 0 | 0 | 0 | 0 | 0 | 0 | 21 | 4 | 2
|  |  |  | 5,50*0,30*0,20*2 |  | 0.66 | [8 empty] | 2 | 0 | -1 | 1
31 | K | 271 | 212752213 | Trativod z drenážních trubek plastových flexibilních D do 160 mm včetně lože otevřený výkop | m | 13.2 | 0 | 0 | 0.23058 | 3.0437 | 0 | 0 | 21 | 4 | 2
|  |  |  | (6,00+0,60)*2 |  | 13.2 | [8 empty] | 2 | 0 | -1 | 1
32 | K | 211 | 212972113 | Opláštění drenážních trub filtrační textilií DN 150 | m | 13.2 | 0 | 0 | 0.00016 | 0.002112 | 0 | 0 | 21 | 4 | 2
|  |  |  | (6,00+0,60)*2 |  | 13.2 | [8 empty] | 2 | 0 | -1 | 1
33 | K | 002 | 224511114-1 | Vrty maloprofilové D do 300 mm úklon do 45° hl do 25 m hor. III a IV - kotvení sloupků pažení | m | 15 | 0 | 0 | 0.00058 | 0.0087 | 0 | 0 | 21 | 4 | 2
|  |  |  | 1,50*6 |  | 9 | [8 empty] | 2 | 0 | -1 | 0
|  |  |  | 0,50*12 |  | 6 | [8 empty] | 2 | 0 | -1 | 0
|  |  |  | Součet |  | 15 | [8 empty] | 2 | 0 | -1 | 1
34 | K | PK | 2-3 | Uložení drenáže - fabion z cementové malty MC10 | m | 11 | 0 | 0 | 0 | 0 | 0 | 0 | 21 | 4 | 2
|  |  |  | 5,50*2 |  | 11 | [8 empty] | 2 | 0 | -1 | 1
35 | K | PK | 2-4 | Fabion z cementové malty - rub | m | 11 | 0 | 0 | 0 | 0 | 0 | 0 | 21 | 4 | 2
|  |  |  | 5,50*2 |  | 11 | [8 empty] | 2 | 0 | -1 | 1
36 | K | 011 | 271572211 | Podsyp pod základové konstrukce se zhutněním štěrkový | m3 | 20.48 | 0 | 0 | 1.98 | 40.5504 | 0 | 0 | 21 | 16 | 2
|  |  |  | 6,40*6,40*0,50 |  | 20.48 | [8 empty] | 2 | 0 | -1 | 1
37 | K | 011 | 271572211-1 | Podsyp pod drenáž se zhutněním z netříděného štěrkopísku | m3 | 3.432 | 0 | 0 | 1.98 | 6.7954 | 0 | 0 | 21 | 4 | 2
|  |  |  | pod drenáží mimo opěry |  | 0 | [8 empty] | 2 | 0 | -1 | 0
|  |  |  | 1,10*0,30*0,20*2 |  | 0.132 | [8 empty] | 2 | 0 | -1 | 0
|  |  |  | pod a nad těsnící fólií |  | 0 | [8 empty] | 2 | 0 | -1 | 0
|  |  |  | 5,50*2,00*0,15*2 |  | 3.3 | [8 empty] | 2 | 0 | -1 | 0
|  |  |  | Součet |  | 3.432 | [8 empty] | 2 | 0 | -1 | 1
38 | K | 211 | 274321117 | Základové pasy, prahy, věnce a ostruhy ze ŽB C 25/30 XA1 | m3 | 15.4 | 0 | 0 | 0 | 0 | 0 | 0 | 21 | 4 | 2
|  |  |  | 5,50*2,00*0,70*2 |  | 15.4 | [8 empty] | 2 | 0 | -1 | 1
39 | K | 211 | 274354111 | Bednění základových pasů - zřízení | m2 | 21 | 0 | 0 | 0.00144 | 0.03024 | 0 | 0 | 21 | 4 | 2
|  |  |  | (5,50+2,00)*0,70*4 |  | 21 | [8 empty] | 2 | 0 | -1 | 1
40 | K | 211 | 274354211 | Bednění základových pasů - odstranění | m2 | 21 | 0 | 0 | 4e-05 | 0.00084 | 0 | 0 | 21 | 4 | 2
41 | K | 211 | 274361116 | Výztuž základových pasů, prahů, věnců a ostruh z betonářské oceli B500B | t | 3.389 | 0 | 0 | 1.0382 | 3.5185 | 0 | 0 | 21 | 4 | 2
|  |  |  | opěra 1 |  | 0 | [8 empty] | 2 | 0 | -1 | 0
|  |  |  | 1673,80*0,001 |  | 1.674 | [8 empty] | 2 | 0 | -1 | 0
|  |  |  | opěra 2 |  | 0 | [8 empty] | 2 | 0 | -1 | 0
|  |  |  | 1715,40*0,001 |  | 1.715 | [8 empty] | 2 | 0 | -1 | 0
|  |  |  | Součet |  | 3.389 | [8 empty] | 2 | 0 | -1 | 1
42 | K | 211 | 275311125 | Základové patky a bloky z betonu prostého C 16/20 - patky pažení | m3 | 1.024 | 0 | 0 | 0 | 0 | 0 | 0 | 21 | 4 | 2
|  |  |  | 3,14*0,15*0,15*(1,50*6+0,50*11) |  | 1.024 | [8 empty] | 2 | 0 | -1 | 1
| D |  | 3 | Svislé a kompletní konstrukce |  |  |  | 0 |  | 1.3801 |  | 0 |  |  | 1
43 | K | 211 | 317171126 | Kotvení monolitického betonu římsy do mostovky kotvou do vývrtu | kus | 10 | 0 | 0 | 0.0007 | 0.007 | 0 | 0 | 21 | 4 | 2
44 | M | MAT | 548792020 | kotva římsy do vývrtu Pz tl. 70 mm - Z1 | kus | 10 | 0 | 0 | 0.00487 | 0.0487 | 0 | 0 | 21 | 8 | 2
45 | K | 211 | 317321118 | Mostní římsy ze ŽB C 30/37 XF4 | m3 | 2.746 | 0 | 0 | 0 | 0 | 0 | 0 | 21 | 4 | 2
|  |  |  | 4,16*(0,50*0,30+0,60*0,30)*2 |  | 2.746 | [8 empty] | 2 | 0 | -1 | 1
46 | K | 211 | 317353121 | Bednění mostních říms všech tvarů - zřízení | m2 | 11.904 | 0 | 0 | 0.04174 | 0.49687 | 0 | 0 | 21 | 4 | 2
|  |  |  | 4,16*(0,30+0,60+0,30)*2 |  | 9.984 | [8 empty] | 2 | 0 | -1 | 0
|  |  |  | 0,60*0,80*4 |  | 1.92 | [8 empty] | 2 | 0 | -1 | 0
|  |  |  | Součet |  | 11.904 | [8 empty] | 2 | 0 | -1 | 1
47 | K | 211 | 317353221 | Bednění mostních říms všech tvarů - odstranění | m2 | 11.904 | 0 | 0 | 2e-05 | 0.00023808 | 0 | 0 | 21 | 4 | 2
48 | K | 211 | 317361116 | Výztuž mostních říms z betonářské oceli 10 505 | t | 0.374 | 0 | 0 | 1.0488 | 0.39224 | 0 | 0 | 21 | 4 | 2
|  |  |  | 373,90*0,001 |  | 0.374 | [8 empty] | 2 | 0 | -1 | 1
49 | K | 211 | 334323118 | Mostní opěry a úložné prahy ze ŽB C 30/37 XF3 | m3 | 18.7 | 0 | 0 | 0 | 0 | 0 | 0 | 21 | 4 | 2
|  |  |  | OP2 |  | 0 | [8 empty] | 2 | 0 | -1 | 0
|  |  |  | 5,50*2,15*0,80 |  | 9.46 | [8 empty] | 2 | 0 | -1 | 0
|  |  |  | OP1 |  | 0 | [8 empty] | 2 | 0 | -1 | 0
|  |  |  | 5,50*2,10*0,80 |  | 9.24 | [8 empty] | 2 | 0 | -1 | 0
|  |  |  | Součet |  | 18.7 | [8 empty] | 2 | 0 | -1 | 1
50 | K | 211 | 334351112 | Bednění systémové mostních opěr, dříků, úložných prahů z překližek pro ŽB - zřízení | m2 | 54.984 | 0 | 0 | 0.00182 | 0.10007 | 0 | 0 | 21 | 4 | 2
|  |  |  | (5,50+0,82)*2,20*2 |  | 27.808 | [8 empty] | 2 | 0 | -1 | 0
|  |  |  | (5,50+0,82)*2,15*2 |  | 27.176 | [8 empty] | 2 | 0 | -1 | 0
|  |  |  | Součet |  | 54.984 | [8 empty] | 2 | 0 | -1 | 1
51 | K | 211 | 334351211 | Bednění systémové mostních opěr, dříků, úložných prahů z překližek - odstranění | m2 | 54.984 | 0 | 0 | 4e-05 | 0.0021994 | 0 | 0 | 21 | 4 | 2
52 | K | 211 | 348171111-1 | Osazení mostního ocelového zábradlí nesnímatelného do betonu říms - lepené kotvy 24 ks šr. M12*dl.160+lepící tmel, průměr vrtu 14 mm, dl. 115 mm | m | 8.4 | 0 | 0 | 0.00033 | 0.002772 | 0 | 0 | 21 | 4 | 2
53 | M | MAT | 3-1 | Ocelové mostní zábradlí metalizace Zn- ocel S235 | kg | 330 | 0 | 0 | 0.001 | 0.33 | 0 | 0 | 21 | 8 | 2
| D |  | 4 | Vodorovné konstrukce |  |  |  | 0 |  | 28.2441 |  | 0 |  |  | 1
54 | K | 211 | 421321128 | Mostní nosné konstrukce deskové ze ŽB C 30/37 XF3 | m3 | 8.018 | 0 | 0 | 0 | 0 | 0 | 0 | 21 | 4 | 2
|  |  |  | 4,65*4,16*0,35 |  | 6.77 | [8 empty] | 2 | 0 | -1 | 0
|  |  |  | 4,16*0,75*0,40 |  | 1.248 | [8 empty] | 2 | 0 | -1 | 0
|  |  |  | Součet |  | 8.018 | [8 empty] | 2 | 0 | -1 | 1
55 | K | 211 | 421351111 | Bednění mostovky - zřízení | m2 | 22.464 | 0 | 0 | 0.0076 | 0.17073 | 0 | 0 | 21 | 4 | 2
|  |  |  | 5,40*4,16 |  | 22.464 | [8 empty] | 2 | 0 | -1 | 1
56 | K | 211 | 421351131 | Bednění boční stěny konstrukcí mostů - zřízení | m2 | 10.641 | 0 | 0 | 0.01787 | 0.19015 | 0 | 0 | 21 | 4 | 2
|  |  |  | 5,50*0,35*(5,50+2*4,16)*0,40 |  | 10.641 | [8 empty] | 2 | 0 | -1 | 1
57 | K | 211 | 421351211 | Bednění mostovky - odstranění | m2 | 22.464 | 0 | 0 | 0 | 0 | 0 | 0 | 21 | 4 | 2
|  |  |  | 5,40*4,16 |  | 22.464 | [8 empty] | 2 | 0 | -1 | 1
58 | K | 211 | 421351231 | Bednění stěny boční konstrukcí - odstranění | m2 | 10.641 | 0 | 0 | 0 | 0 | 0 | 0 | 21 | 4 | 2
|  |  |  | 5,50*0,35*(5,50+2*4,16)*0,40 |  | 10.641 | [8 empty] | 2 | 0 | -1 | 1
59 | K | 211 | 421361226 | Výztuž ŽB nosné konstrukce mostu z betonářské oceli B500B | t | 2.257 | 0 | 0 | 1.0491 | 2.3678 | 0 | 0 | 21 | 4 | 2
|  |  |  | 2257,40*0,001 |  | 2.257 | [8 empty] | 2 | 0 | -1 | 1
60 | K | 321 | 451311521 | Podklad pro dlažbu z betonu prostého C25/30 XF2 vrstva tl 150 mm | m2 | 3.2 | 0 | 0 | 0 | 0 | 0 | 0 | 21 | 4 | 2
|  |  |  | 1,00*0,80*4 |  | 3.2 | [8 empty] | 2 | 0 | -1 | 1
61 | K | 271 | 452311141 | Obetonování drenáže - mezerovitý beton MCB-10 | m3 | 0.99 | 0 | 0 | 0 | 0 | 0 | 0 | 21 | 4 | 2
|  |  |  | 5,50*0,30*0,30*2 |  | 0.99 | [8 empty] | 2 | 0 | -1 | 1
62 | K | 271 | 452323161 | Vyústění drenáže z betonu tř. C 25/30 XF3 | m3 | 0.36 | 0 | 0 | 0 | 0 | 0 | 0 | 21 | 4 | 2
|  |  |  | 0,60*0,60*0,50*2 |  | 0.36 | [8 empty] | 2 | 0 | -1 | 1
63 | K | 211 | 458311121-1 | Výplňové klíny za opěrou z betonu prostého mezerovitého MCB-10 | m3 | 7.92 | 0 | 0 | 0 | 0 | 0 | 0 | 21 | 4 | 2
|  |  |  | (0,30+0,60)*0,5*4,40*2,00*2 |  | 7.92 | [8 empty] | 2 | 0 | -1 | 1
64 | K | 211 | 458501111 | Ochranný obsyp rubu opěr z kameniva těženého hutněného po vrstvách (šp fr 0/63) | m3 | 4.62 | 0 | 0 | 2.09 | 9.6558 | 0 | 0 | 21 | 4 | 2
|  |  |  | 5,50*0,70*0,60*2 |  | 4.62 | [8 empty] | 2 | 0 | -1 | 1
65 | K | 312 | 463211153 | Rovnanina objemu nad 3 m3 z lomového kamene záhozového hmotnosti přes 200 kg s urovnáním líce | m3 | 7.295 | 0 | 0 | 1.848 | 13.4812 | 0 | 0 | 21 | 4 | 2
|  |  |  | 0,50*0,50*5,50*2 |  | 2.75 | [8 empty] | 2 | 0 | -1 | 0
|  |  |  | 1,50*1,30*0,50*2 |  | 1.95 | [8 empty] | 2 | 0 | -1 | 0
|  |  |  | 0,50*0,50*2,70 |  | 0.675 | [8 empty] | 2 | 0 | -1 | 0
|  |  |  | 1,60*2,40*0,50 |  | 1.92 | [8 empty] | 2 | 0 | -1 | 0
|  |  |  | Součet |  | 7.295 | [8 empty] | 2 | 0 | -1 | 1
66 | K | 321 | 465513127 | Dlažba z lomového kamene na cementovou maltu s vyspárováním tl 200 mm | m2 | 3.2 | 0 | 0 | 0.74327 | 2.3785 | 0 | 0 | 21 | 4 | 2
|  |  |  | 0,80*1,00*4 |  | 3.2 | [8 empty] | 2 | 0 | -1 | 1
| D |  | 5 | Komunikace pozemní |  |  |  | 0 |  | 1.9737 |  | 0 |  |  | 1
67 | K | 221 | 564851111 | Podklad ze štěrkodrtě ŠD tl 150 mm | m2 | 50 | 0 | 0 | 0 | 0 | 0 | 0 | 21 | 4 | 2
|  |  |  | (13,00+12,00)*2 |  | 50 | [8 empty] | 2 | 0 | -1 | 1
68 | K | 221 | 569851111 | Zpevnění krajnic štěrkodrtí tl 150 mm | m2 | 7.1 | 0 | 0 | 0.27799 | 1.9737 | 0 | 0 | 21 | 4 | 2
|  |  |  | (1,60+1,50+1,80+2,20)*0,50*2 |  | 7.1 | [8 empty] | 2 | 0 | -1 | 1
69 | K | 221 | 569903311 | Zřízení zemních krajnic se zhutněním | m3 | 1.065 | 0 | 0 | 0 | 0 | 0 | 0 | 21 | 4 | 2
|  |  |  | (1,60+1,50+1,80+2,20)*0,50*0,30 |  | 1.065 | [8 empty] | 2 | 0 | -1 | 1
70 | K | 221 | 573111112 | Postřik živičný infiltrační s posypem z asfaltu množství 0,8 kg/m2, kamenivo fr. 2/4 3,0 kg/m2 | m2 | 25 | 0 | 0 | 0 | 0 | 0 | 0 | 21 | 4 | 2
|  |  |  | 13,00+12,00 |  | 25 | [8 empty] | 2 | 0 | -1 | 1
71 | K | 221 | 573231107 | Postřik živičný spojovací ze silniční emulze v množství 0,40 kg/m2 | m2 | 61.608 | 0 | 0 | 0 | 0 | 0 | 0 | 21 | 4 | 2
|  |  |  | 4,40*4,16*2 |  | 36.608 | [8 empty] | 2 | 0 | -1 | 0
|  |  |  | 12,00+13,00 |  | 25 | [8 empty] | 2 | 0 | -1 | 0
|  |  |  | Součet |  | 61.608 | [8 empty] | 2 | 0 | -1 | 1
72 | K | 221 | 577134141 | Asfaltový beton vrstva obrusná ACO 11+50/70 tl 40 mm š přes 3 m z modifikovaného asfaltu | m2 | 43.304 | 0 | 0 | 0 | 0 | 0 | 0 | 21 | 4 | 2
|  |  |  | 4,40*4,16 |  | 18.304 | [8 empty] | 2 | 0 | -1 | 0
|  |  |  | 13,00+12,00 |  | 25 | [8 empty] | 2 | 0 | -1 | 0
|  |  |  | Součet |  | 43.304 | [8 empty] | 2 | 0 | -1 | 1
73 | K | 221 | 577155142 | Asfaltový beton vrstva ložní ACL 16+ 50/70 tl 60 mm š přes 3 m z modifikovaného asfaltu | m2 | 45.304 | 0 | 0 | 0 | 0 | 0 | 0 | 21 | 4 | 2
|  |  |  | 4,40*4,16 |  | 18.304 | [8 empty] | 2 | 0 | -1 | 0
|  |  |  | 12,00+15,00 |  | 27 | [8 empty] | 2 | 0 | -1 | 0
|  |  |  | Součet |  | 45.304 | [8 empty] | 2 | 0 | -1 | 1
| D |  | 6 | Úpravy povrchů, podlahy a osazování výplní |  |  |  | 0 |  | 10.3712 |  | 0 |  |  | 1
74 | K | 211 | 628611101-1 | Penetrační nátěr římsy na styku s vozovkou, pro zvýšení přilnavosti vozovkových vrstev | m2 | 1.165 | 0 | 0 | 0.00042 | 0.0004893 | 0 | 0 | 21 | 4 | 2
|  |  |  | 4,16*0,14*2 |  | 1.165 | [8 empty] | 2 | 0 | -1 | 1
75 | K | 211 | 628611102 | Ochranný nátěr typ S4 na řimsách - impregnace+nátěr dle ČSN EN 1504-2 | m2 | 15.392 | 0 | 0 | 0.00082 | 0.012621 | 0 | 0 | 21 | 4 | 2
|  |  |  | (0,15+0,80+0,60+0,30)*4,16*2 |  | 15.392 | [8 empty] | 2 | 0 | -1 | 1
76 | K | 211 | 628611111 | Ochranný nátěr typ S2 na styku nosné konstr. říms | m2 | 5.45 | 0 | 0 | 6e-05 | 0.000327 | 0 | 0 | 21 | 4 | 2
|  |  |  | (0,35+0,28)*4,16+(0,40+0,28)*4,16 |  | 5.45 | [8 empty] | 2 | 0 | -1 | 1
77 | K | 211 | 628611131 | Pružný nátěr betonu mostu typ S9 - pracovní spáry opěr | m2 | 5.68 | 0 | 0 | 0.00052 | 0.0029536 | 0 | 0 | 21 | 4 | 2
|  |  |  | (5,50+2*0,80)*0,40*2 |  | 5.68 | [8 empty] | 2 | 0 | -1 | 1
78 | K | 011 | 631311133 | Mazanina tl do 240 mm z betonu prostého tř. C 12/15 X0 - podkladní beton pod základy | m3 | 3.795 | 0 | 0 | 2.2563 | 8.5628 | 0 | 0 | 21 | 4 | 2
|  |  |  | 2,30*5,50*0,15*2 |  | 3.795 | [8 empty] | 2 | 0 | -1 | 1
79 | K | 011 | 632621134 | Litý asfalt MA 11 IV o tl vrstvy do 40 mm rozprostřený ručně | m2 | 18.304 | 0 | 0 | 0.0979 | 1.792 | 0 | 0 | 21 | 4 | 2
|  |  |  | 4,40*4,16 |  | 18.304 | [8 empty] | 2 | 0 | -1 | 1
80 | K | PK | 6-6 | Uložení kotvení zábradlí na plastmaltu | m2 | 0.375 | 0 | 0 | 0 | 0 | 0 | 0 | 21 | 4 | 2
|  |  |  | 0,25*0,25*3*2 |  | 0.375 | [8 empty] | 2 | 0 | -1 | 1
| D |  | 9 | Ostatní konstrukce a práce, bourání |  |  |  | 0 |  | 11.3911 |  | 92.2304 |  |  | 1
81 | K | 211 | 914112111 | Tabulka s označením evidenčního čísla mostu | kus | 2 | 0 | 0 | 0.08542 | 0.17084 | 0 | 0 | 21 | 4 | 2
82 | K | 221 | 916131213 | Osazení silničního obrubníku betonového stojatého s boční opěrou do lože z betonu prostého C20/25n XF3 | m | 4 | 0 | 0 | 0.1554 | 0.6216 | 0 | 0 | 21 | 4 | 2
|  |  |  | 1,00*4 |  | 4 | [8 empty] | 2 | 0 | -1 | 1
83 | M | MAT | 592174650 | obrubník betonový silniční 100x15x25 cm | kus | 4 | 0 | 0 | 0.0821 | 0.3284 | 0 | 0 | 21 | 8 | 2
84 | K | 221 | 916231213-1 | Osazení chodníkového obrubníku betonového stojatého s boční opěrou do lože z betonu prostého C20/25n XF3 | m | 8 | 0 | 0 | 0.1295 | 1.036 | 0 | 0 | 21 | 4 | 2
|  |  |  | 2*4 |  | 8 | [8 empty] | 2 | 0 | -1 | 1
85 | M | MAT | 592174100 | obrubník betonový chodníkový 100/10/25 II nat 100x10x25 cm | kus | 8 | 0 | 0 | 0.058 | 0.464 | 0 | 0 | 21 | 8 | 2
86 | K | 221 | 919112111 | Řezání dilatačních spár š 5 mm hl do 40 mm příčných nebo podélných v živičném krytu | m | 8.8 | 0 | 0 | 0 | 0 | 0 | 0 | 21 | 4 | 2
|  |  |  | 4,40*2 |  | 8.8 | [8 empty] | 2 | 0 | -1 | 1
87 | K | 221 | 919112114-1 | Řezání dilatačních spár š 5 mm hl do 150 mm příčných nebo podélných v živičném krytu | m | 8.8 | 0 | 0 | 1e-05 | 8.8e-05 | 0 | 0 | 21 | 4 | 2
|  |  |  | 4,40*2 |  | 8.8 | [8 empty] | 2 | 0 | -1 | 1
88 | K | 221 | 919121132 | Těsnění spár podél obruby zálivkou za studena pro komůrky š 20 mm hl 40 mm s těsnicím profilem | m | 16.64 | 0 | 0 | 0.00034 | 0.0056576 | 0 | 0 | 21 | 4 | 2
|  |  |  | 4,16*2*2 |  | 16.64 | [8 empty] | 2 | 0 | -1 | 1
89 | K | 221 | 919121233 | Těsnění spár zálivkou modifik. elastickou pro komůrky š 5 mm hl 40 mm bez těsnicího profilu | m | 8.8 | 0 | 0 | 0.00088 | 0.007744 | 0 | 0 | 21 | 4 | 2
|  |  |  | 4,40*2 |  | 8.8 | [8 empty] | 2 | 0 | -1 | 1
90 | K | 221 | 919735111 | Řezání stávajícího živičného krytu hl do 50 mm | m | 8 | 0 | 0 | 0 | 0 | 0 | 0 | 21 | 4 | 2
|  |  |  | 4,00*2 |  | 8 | [8 empty] | 2 | 0 | -1 | 1
91 | K | PK | 9-3 | Dod+osazení tabulky ev. č. mostu | ks | 2 | 0 | 0 | 0 | 0 | 0 | 0 | 21 | 4 | 2
92 | K | 211 | 931992121 | Výplň dilatačních spár z extrudovaného polystyrénu tl 20 mm | m2 | 2.16 | 0 | 0 | 0.00063 | 0.0013608 | 0 | 0 | 21 | 4 | 2
|  |  |  | 0,60*1,80*2 |  | 2.16 | [8 empty] | 2 | 0 | -1 | 1
93 | K | 015 | 936173114 | Osazování ocelových konstrukcí na zdi a valy hmotnosti do 500 kg - sloupky pažení | kus | 18 | 0 | 0 | 0.02771 | 0.49878 | 0 | 0 | 21 | 4 | 2
94 | M | MAT | 9-5 | Nosníky HEA 160 dl. 2,5 m 12 ks - sloupky pažení | kg | 1977 | 0 | 0 | 0.001 | 1.977 | 0 | 0 | 21 | 8 | 2
95 | K | 211 | 936942211 | Zhotovení tabulky s letopočtem opravy mostu vložením šablony do bednění | kus | 1 | 0 | 0 | 0.00649 | 0.00649 | 0 | 0 | 21 | 4 | 2
96 | K | 211 | 931994171 | Těsnění pracovní spáry betonové konstrukce asfaltovým izolačním pásem š do 500 mm | m | 14.2 | 0 | 0 | 0.00287 | 0.040754 | 0 | 0 | 21 | 4 | 2
|  |  |  | dřík - základ (přechod mezi dříkem a základem) |  | 0 | [8 empty] | 2 | 0 | -1 | 0
|  |  |  | (5,50+0,80+0,80)*2 |  | 14.2 | [8 empty] | 2 | 0 | -1 | 1
97 | K | 211 | 936941111-1 | Osazení trubičky odvodnění izolace mostovky | kus | 1 | 0 | 0 | 0.00192 | 0.00192 | 0 | 0 | 21 | 4 | 2
98 | M | MAT | 9-6 | Odvodňovací trubička DN 40 mm vč. kruhového vtoku DN 200 tl. 1 mm vč. děrovaného plechu 150*150 tl. 1 mm - měď | ks | 1 | 0 | 0 | 0 | 0 | 0 | 0 | 21 | 8 | 2
99 | K | 003 | 949101111 | Lešení pomocné pracovní v. do 1,90 m | m2 | 15 | 0 | 0 | 0.00013 | 0.00195 | 0 | 0 | 21 | 4 | 2
|  |  |  | 5,00*1,50*2 |  | 15 | [8 empty] | 2 | 0 | -1 | 1
100 | K | 321 | 931976111 | Lepenka NAIP v místě uložení nosné konstrukce | m2 | 8.8 | 0 | 0 | 0.0059 | 0.05192 | 0 | 0 | 21 | 4 | 2
|  |  |  | 5,50*0,80*2 |  | 8.8 | [8 empty] | 2 | 0 | -1 | 1
101 | K | 011 | 953943123 | Osazování výrobků do 15 kg/kus do betonu bez jejich dodání | kus | 1 | 0 | 0 | 0.00025 | 0.00025 | 0 | 0 | 21 | 4 | 2
102 | M | MAT | 2861020-1 | Trubka PVC DN 100 - chránička | m | 7.986 | 0 | 0 | 0 | 0 | 0 | 0 | 21 | 8 | 2
103 | K | 211 | 962041211 | Bourání mostních zdí a pilířů z betonu prostého | m3 | 32.71 | 0 | 0 | 0.12 | 3.9252 | 2.2 | 71.962 | 21 | 4 | 2
|  |  |  | základy |  | 0 | [8 empty] | 2 | 0 | -1 | 0
|  |  |  | 1,40*0,80*5,50*2 |  | 12.32 | [8 empty] | 2 | 0 | -1 | 0
|  |  |  | dřík+úložný práh |  | 0 | [8 empty] | 2 | 0 | -1 | 0
|  |  |  | 0,80*2,00*5,50*2 |  | 17.6 | [8 empty] | 2 | 0 | -1 | 0
|  |  |  | závěrná zídka |  | 0 | [8 empty] | 2 | 0 | -1 | 0
|  |  |  | 0,30*0,40*5,50*2 |  | 1.32 | [8 empty] | 2 | 0 | -1 | 0
|  |  |  | křídla |  | 0 | [8 empty] | 2 | 0 | -1 | 0
|  |  |  | 1,00*0,50*1,50+0,60*0,80*1,50 |  | 1.47 | [8 empty] | 2 | 0 | -1 | 0
|  |  |  | Součet |  | 32.71 | [8 empty] | 2 | 0 | -1 | 1
104 | K | 211 | 963051111 | Bourání mostní nosné konstrukce z ŽB | m3 | 6.825 | 0 | 0 | 0.12171 | 0.83067 | 2.4 | 16.38 | 21 | 4 | 2
|  |  |  | deska NK |  | 0 | [8 empty] | 2 | 0 | -1 | 0
|  |  |  | 4,20*5,50*0,25 |  | 5.775 | [8 empty] | 2 | 0 | -1 | 0
|  |  |  | římsa |  | 0 | [8 empty] | 2 | 0 | -1 | 0
|  |  |  | 4,20*0,50*0,25*2 |  | 1.05 | [8 empty] | 2 | 0 | -1 | 0
|  |  |  | Součet |  | 6.825 | [8 empty] | 2 | 0 | -1 | 1
105 | K | 211 | 963071112 | Demontáž ocelových prvků mostů šroubovaných nebo svařovaných přes 100 kg | kg | 912.24 | 0 | 0 | 0 | 0 | 0.001 | 0.91224 | 21 | 4 | 2
|  |  |  | profily I 240 |  | 0 | [8 empty] | 2 | 0 | -1 | 0
|  |  |  | 4,20*36,20*6 |  | 912.24 | [8 empty] | 2 | 0 | -1 | 1
106 | K | 211 | 966075212 | Demontáž částí ocelového zábradlí mostů přes 50 kg | kg | 62.918 | 0 | 0 | 0 | 0 | 0.001 | 0.062918 | 21 | 4 | 2
|  |  |  | (3,40*4+0,95*6)*3,26 |  | 62.918 | [8 empty] | 2 | 0 | -1 | 1
107 | K | 211 | 966077131 | Odstranění různých doplňkových ocelových konstrukcí hmotnosti do 100 kg - chránička | 1 | 1 | 0 | 0 | 0.00029 | 0.00029 | 0.375 | 0.375 | 21 | 4 | 2
|  |  |  | 1,00 |  | 1 | [8 empty] | 2 | 0 | -1 | 1
108 | K | PK | 9-7 | Těsnění spáry v uložení NK Al folie š. 2*100 mm, izol. asfalt modifik. pás š. 500 mm okrajově přitavený, těsnící tmel 20*20 mm | m | 11 | 0 | 0 | 0 | 0 | 0 | 0 | 21 | 4 | 2
|  |  |  | 5,50*2 |  | 11 | [8 empty] | 2 | 0 | -1 | 1
109 | K | PK | 9-8 | Demontáž a zpětná montáž zařízení pro monitoring průtoku vody | soub | 1 | 0 | 0 | 0 | 0 | 0 | 0 | 21 | 4 | 2
110 | K | 005 | 985112113 | Odsekání degradovaného betonu stěn tl do 50 mm | m2 | 10.34 | 0 | 0 | 0 | 0 | 0.11 | 1.1374 | 21 | 4 | 2
|  |  |  | 2,20*(1,70+0,50)+2,50*(1,70+0,50) |  | 10.34 | [8 empty] | 2 | 0 | -1 | 1
111 | K | 005 | 985121101 | Tryskání degradovaného betonu stěn a rubu kleneb sušeným pískem | m2 | 10.34 | 0 | 0 | 0.065 | 0.6721 | 0.13 | 1.3442 | 21 | 4 | 2
112 | K | 005 | 985311113 | Reprofilace stěn cementovými sanačními maltami tl 30 mm - hrubá reprofilace | m2 | 10.34 | 0 | 0 | 0.05828 | 0.60262 | 0 | 0 | 21 | 4 | 2
113 | K | 005 | 985312114 | Stěrka k vyrovnání betonových ploch stěn tl. 5 mm - jemná reprofilace | m2 | 10.34 | 0 | 0 | 0.0089 | 0.092026 | 0 | 0 | 21 | 4 | 2
114 | K | 005 | 985323111 | Spojovací můstek reprofilovaného betonu na cementové bázi tl 1 mm | m2 | 10.34 | 0 | 0 | 0.00158 | 0.016337 | 0 | 0 | 21 | 4 | 2
115 | K | 005 | 985323111-1 | Povrstvení výztuže spojovacím můstkem s inhibitorem koroze | m2 | 1.034 | 0 | 0 | 0.00158 | 0.0016337 | 0 | 0 | 21 | 4 | 2
|  |  |  | 10,34*0,1 |  | 1.034 | [8 empty] | 2 | 0 | -1 | 1
116 | K | 005 | 985324111-1 | Sjednocující nátěr | m2 | 10.34 | 0 | 0 | 0.0005 | 0.00517 | 0 | 0 | 21 | 4 | 2
117 | K | 005 | 985331214-1 | Vrty do betonu, lepené kotvy-šr. M12*110/128 do chemické malty - zábradlí | ks | 24 | 0 | 0 | 0.0004 | 0.0096 | 0.001 | 0.024 | 21 | 4 | 2
|  |  |  | 4*6 |  | 24 | [8 empty] | 2 | 0 | -1 | 1
118 | K | 005 | 985331219 | Dodatečné vlepování betonářské výztuže D 25 mm ocel B500B do chemické malty včetně vyvrtání otvoru D 32 mm, hl. 350 mm | m | 6.3 | 0 | 0 | 0.00104 | 0.006552 | 0.002 | 0.0126 | 21 | 4 | 2
|  |  |  | smykové trny NK |  | 0 | [8 empty] | 2 | 0 | -1 | 0
|  |  |  | 0,35*18 |  | 6.3 | [8 empty] | 2 | 0 | -1 | 1
119 | K | 005 | 985331221-1 | Vrty do betonu pro lepené kotvy průměr 28 mm, hl. 205 mm pro zámeč. položku Z1 | ks | 10 | 0 | 0 | 0.00142 | 0.0142 | 0.002 | 0.02 | 21 | 4 | 2
|  |  |  | 5*2 |  | 10 | [8 empty] | 2 | 0 | -1 | 1
120 | K | PK | 9-9 | Dod+Mont trubky PVC D50/1,8 mm s přírubou dl. 550 mm - odvodnění izolace | soub | 1 | 0 | 0 | 0 | 0 | 0 | 0 | 21 | 4 | 2
| D |  | 997 | Přesun sutě |  |  |  | 0 |  | 0 |  | 0 |  |  | 1
121 | K | 013 | 997013801 | Poplatek za uložení stavebního betonového + kamenného odpadu na skládce (skládkovné) | t | 74.482 | 0 | 0 | 0 | 0 | 0 | 0 | 21 | 4 | 2
122 | K | 013 | 997013802 | Poplatek za uložení stavebního železobetonového odpadu na skládce (skládkovné) | t | 16.38 | 0 | 0 | 0 | 0 | 0 | 0 | 21 | 4 | 2
|  |  |  | 16,38 |  | 16.38 | [8 empty] | 2 | 0 | -1 | 1
123 | K | 013 | 997013811 | Poplatek za uložení stavebního dřevěného odpadu na skládce (skládkovné) | t | 0.704 | 0 | 0 | 0 | 0 | 0 | 0 | 21 | 4 | 2
124 | K | 013 | 997013814 | Poplatek za uložení stavebního odpadu z izolačních hmot (asfalt) na skládce (skládkovné) | t | 61.336 | 0 | 0 | 0 | 0 | 0 | 0 | 21 | 4 | 2
125 | K | 211 | 997211511 | Vodorovná doprava suti po suchu na vzdálenost do 1 km | t | 155.183 | 0 | 0 | 0 | 0 | 0 | 0 | 21 | 4 | 2
126 | K | 211 | 997211519 | Příplatek ZKD 1 km u vodorovné dopravy suti | t | 2172.562 | 0 | 0 | 0 | 0 | 0 | 0 | 21 | 4 | 2
|  |  |  | 155,183*14 |  | 2172.562 | [8 empty] | 2 | 0 | -1 | 1
| D |  | 998 | Přesun hmot |  |  |  | 0 |  | 0 |  | 0 |  |  | 1
127 | K | 211 | 998212111 | Přesun hmot pro mosty zděné, monolitické betonové nebo ocelové v do 20 m | t | 244.52 | 0 | 0 | 0 | 0 | 0 | 0 | 21 | 4 | 2
| D |  | PSV | Práce a dodávky PSV |  |  |  | 0 |  | 0.25823 |  | 1.6162 |  |  | 0
| D |  | 711 | Izolace proti vodě, vlhkosti a plynům |  |  |  | 0 |  | 0.25823 |  | 0 |  |  | 1
128 | K | PK | 711-1 | Pečetící vrstva | m2 | 22.464 | 0 | 0 | 0 | 0 | 0 | 0 | 21 | 16 | 2
|  |  |  | 5,40*4,16 |  | 22.464 | [8 empty] | 2 | 0 | -1 | 1
129 | K | 711 | 711112001 | Provedení izolace proti zemní vlhkosti za studena nátěrem penetračním | m2 | 68.225 | 0 | 0 | 0 | 0 | 0 | 0 | 21 | 16 | 2
|  |  |  | OP1 |  | 0 | [8 empty] | 2 | 0 | -1 | 0
|  |  |  | (2,10+0,60+0,70+0,60+0,70+0,35)*5,50 |  | 27.775 | [8 empty] | 2 | 0 | -1 | 0
|  |  |  | (2,00*0,70+0,80*2,10)*2,00 |  | 6.16 | [8 empty] | 2 | 0 | -1 | 0
|  |  |  | OP2 |  | 0 | [8 empty] | 2 | 0 | -1 | 0
|  |  |  | (2,15+0,60+0,70+0,60+0,70+0,35)*5,50 |  | 28.05 | [8 empty] | 2 | 0 | -1 | 0
|  |  |  | (2,00*0,70+0,80*2,15)*2,00 |  | 6.24 | [8 empty] | 2 | 0 | -1 | 0
|  |  |  | Součet |  | 68.225 | [8 empty] | 2 | 0 | -1 | 1
130 | M | MAT | 111631500 | lak asfaltový ALP/9 bal 9 kg | t | 0.024 | 0 | 0 | 1 | 0.024 | 0 | 0 | 21 | 32 | 2
131 | K | 711 | 711112002 | Provedení izolace proti zemní vlhkosti za studena lakem asfaltovým | m2 | 136.45 | 0 | 0 | 0 | 0 | 0 | 0 | 21 | 16 | 2
|  |  |  | (33,935+34,29)*2 |  | 136.45 | [8 empty] | 2 | 0 | -1 | 1
132 | M | MAT | 111631520 | lak asfaltový ALN bal. 160 kg | t | 0.061 | 0 | 0 | 1 | 0.061 | 0 | 0 | 21 | 32 | 2
133 | K | 711 | 711141559 | Provedení izolace proti zemní vlhkosti pásy přitavením NAIP | m2 | 37.864 | 0 | 0 | 0.0004 | 0.015146 | 0 | 0 | 21 | 16 | 2
|  |  |  | 5,40*4,16 |  | 22.464 | [8 empty] | 2 | 0 | -1 | 0
|  |  |  | 1,40*5,50*2 |  | 15.4 | [8 empty] | 2 | 0 | -1 | 0
|  |  |  | Součet |  | 37.864 | [8 empty] | 2 | 0 | -1 | 1
134 | M | MAT | 628-1 | Asfaltový pás tl. 5 mm | m2 | 43.544 | 0 | 0 | 0 | 0 | 0 | 0 | 21 | 32 | 2
135 | K | 711 | 711141559-1 | Provedení izolace proti zemní vlhkosti pásy přitavením NAIP - pod římsou | m2 | 5.408 | 0 | 0 | 0.0004 | 0.0021632 | 0 | 0 | 21 | 16 | 2
|  |  |  | 4,16*0,65*2 |  | 5.408 | [8 empty] | 2 | 0 | -1 | 1
136 | M | MAT | 628361100 | pás těžký asfalt. s Al vložkou | m2 | 7.03 | 0 | 0 | 0.0041 | 0.028823 | 0 | 0 | 21 | 32 | 2
137 | K | 711 | 711471051 | Provedení vodorovné izolace proti tlakové vodě termoplasty lepenou fólií PEHD | m2 | 14.3 | 0 | 0 | 3e-05 | 0.000429 | 0 | 0 | 21 | 16 | 2
|  |  |  | 1,30*5,50*2 |  | 14.3 | [8 empty] | 2 | 0 | -1 | 1
138 | M | MAT | 283220280 | fólie PEHD hydroizolační druh tl 1,5 mm pevnost v tahu min. 20 KN/m | m2 | 16.445 | 0 | 0 | 0.00191 | 0.03141 | 0 | 0 | 21 | 32 | 2
139 | K | 711 | 711491171 | Provedení izolace proti tlakové vodě z textilií vrstva podkladní | m2 | 14.3 | 0 | 0 | 0 | 0 | 0 | 0 | 21 | 16 | 2
|  |  |  | 1,30*5,50*2 |  | 14.3 | [8 empty] | 2 | 0 | -1 | 1
140 | K | 711 | 711491172 | Provedení izolace proti tlakové vodě z textilií vrstva ochranná | m2 | 14.3 | 0 | 0 | 0 | 0 | 0 | 0 | 21 | 16 | 2
141 | M | MAT | 693111510 | textilie 600 g/m2 do š 6 m | m2 | 37.18 | 0 | 0 | 0.0006 | 0.022308 | 0 | 0 | 21 | 32 | 2
142 | K | 711 | 711491172-1 | Provedení izolace proti tlakové vodě vodorovné z textilií vrstva ochranná | m2 | 93.525 | 0 | 0 | 0 | 0 | 0 | 0 | 21 | 16 | 2
|  |  |  | 33,935+34,29 |  | 68.225 | [8 empty] | 2 | 0 | -1 | 0
|  |  |  | 2,30*5,50*2 |  | 25.3 | [8 empty] | 2 | 0 | -1 | 0
|  |  |  | Součet |  | 93.525 | [8 empty] | 2 | 0 | -1 | 1
143 | M | MAT | 693111510-1 | textilie 600 g/m2 do š 6 m | m2 | 121.583 | 0 | 0 | 0.0006 | 0.07295 | 0 | 0 | 21 | 32 | 2
144 | K | 711 | 998711201 | Přesun hmot procentní pro izolace proti vodě, vlhkosti a plynům v objektech v do 6 m | % | 735.221 | 0 | 0 | 0 | 0 | 0 | 0 | 21 | 16 | 2
| D |  | 762 | Konstrukce tesařské |  |  |  | 0 |  | 0 |  | 0.704 |  |  | 1
145 | K | 762 | 762111811 | Demontáž stěn z hraněného řeziva - pažení | m2 | 32 | 0 | 0 | 0 | 0 | 0.022 | 0.704 | 21 | 16 | 2
146 | K | 762 | 762133132 | Montáž bednění stěn z hrubých fošen na sraz - pažení | m2 | 32 | 0 | 0 | 0 | 0 | 0 | 0 | 21 | 16 | 2
|  |  |  | (2,00+2,00)*3,50 |  | 14 | [8 empty] | 2 | 0 | -1 | 0
|  |  |  | 10,00*1,80 |  | 18 | [8 empty] | 2 | 0 | -1 | 0
|  |  |  | Součet |  | 32 | [8 empty] | 2 | 0 | -1 | 1
147 | M | MAT | 762-1 | Hranoly dřevěné 160*160 | m3 | 5.12 | 0 | 0 | 0 | 0 | 0 | 0 | 21 | 32 | 2
148 | K | 762 | 998762201 | Přesun hmot procentní pro kce tesařské v objektech v do 6 m | % | 213.44 | 0 | 0 | 0 | 0 | 0 | 0 | 21 | 16 | 2
| D |  | 767 | Konstrukce zámečnické |  |  |  | 0 |  | 0 |  | 0.91224 |  |  | 1
149 | K | 767 | 767996704 | Demontáž atypických zámečnických konstrukcí řezáním hmotnosti jednotlivých dílů do 500 kg - sloupky pažení | kg | 912.24 | 0 | 0 | 0 | 0 | 0.001 | 0.91224 | 21 | 16 | 2
| D |  | 783 | Dokončovací práce - nátěry |  |  |  | 0 |  | 0 |  | 0 |  |  | 1
150 | K | PK | 783-1 | Nátěr zábradlí antikorozní pro korozní agresivitu prostředí C 3- zákl. nátěr epoxi pryskyřice 100 mikronů, vrchní nátěr PUR 100 mikronů | m2 | 9.4 | 0 | 0 | 0 | 0 | 0 | 0 | 21 | 16 | 2
|  |  |  | 9,40 |  | 9.4 | [8 empty] | 2 | 0 | -1 | 1
| D |  | VRN | Vedlejší rozpočtové náklady |  |  |  | 0 |  | 0 |  | 0 |  |  | 0
| D |  | VRN1 | Průzkumné, geodetické a projektové práce |  |  |  | 0 |  | 0 |  | 0 |  |  | 1
151 | K | 000 | 011103000 | Geotechnický průzkum bez rozlišení | soub | 1 | 0 | 0 | 0 | 0 | 0 | 0 | 21 | 1024 | 2
152 | K | 000 | 011503000 | Stavební průzkum bez rozlišení - fotodokumentace koryta a přilehlých pozemků před zahájením stavby | soub | 1 | 0 | 0 | 0 | 0 | 0 | 0 | 21 | 1024 | 2
153 | K | PK | 0121030001 | Provedení 1. hlavní prohlídky | soub | 1 | 0 | 0 | 0 | 0 | 0 | 0 | 21 | 1024 | 2
154 | K | PK | 0121030003 | Vypracování protipovodňového plánu | soub | 1 | 0 | 0 | 0 | 0 | 0 | 0 | 21 | 1024 | 2
155 | K | 000 | 0121030004 | Vypracování havarijního plánu | soub | 1 | 0 | 0 | 0 | 0 | 0 | 0 | 21 | 1024 | 2
156 | K | PK | 0121030005 | Vypracování mostního listu | soub | 1 | 0 | 0 | 0 | 0 | 0 | 0 | 21 | 1024 | 2
157 | K | 000 | 012203000 | Geodetické práce při provádění stavby - vytýčení stavby | soub | 1 | 0 | 0 | 0 | 0 | 0 | 0 | 21 | 1024 | 2
158 | K | 000 | 012303000 | Geodetické práce po výstavbě - geometrický plán | soub | 1 | 0 | 0 | 0 | 0 | 0 | 0 | 21 | 1024 | 2
159 | K | 000 | 013254000 | Dokumentace skutečného provedení stavby | soub | 1 | 0 | 0 | 0 | 0 | 0 | 0 | 21 | 1024 | 2
| D |  | VRN2 | Příprava staveniště |  |  |  | 0 |  | 0 |  | 0 |  |  | 1
160 | K | 000 | 021203000 | Stěhování přírodních hodnot - odlov a transfer ryb | soub | 1 | 0 | 0 | 0 | 0 | 0 | 0 | 21 | 1024 | 2
| D |  | VRN3 | Zařízení staveniště |  |  |  | 0 |  | 0 |  | 0 |  |  | 1
161 | K | 000 | 031203000 | Terénní úpravy pro zařízení staveniště - panelová plocha 20 m2 vč. odstranění | soub | 1 | 0 | 0 | 0 | 0 | 0 | 0 | 21 | 1024 | 2
162 | K | 000 | 032002000 | Vybavení staveniště - norné stěny dl. 4 m | soub | 1 | 0 | 0 | 0 | 0 | 0 | 0 | 21 | 1024 | 2
163 | K | 000 | 032103000 | Náklady na stavební buňky, mobilní WC, oplocení stavby | soub | 1 | 0 | 0 | 0 | 0 | 0 | 0 | 21 | 1024 | 2
164 | K | 000 | 034103000 | Energie pro zařízení staveniště, elektrocentrála | soub | 1 | 0 | 0 | 0 | 0 | 0 | 0 | 21 | 1024 | 2
165 | K | 000 | 034403000 | Dopravní značení na staveništi - provizorní | soub | 1 | 0 | 0 | 0 | 0 | 0 | 0 | 21 | 1024 | 2
166 | K | 000 | 034503000 | Informační tabule na staveništi | soub | 1 | 0 | 0 | 0 | 0 | 0 | 0 | 21 | 1024 | 2
| D |  | VRN4 | Inženýrská činnost |  |  |  | 0 |  | 0 |  | 0 |  |  | 1
167 | K | 000 | 043103000 | Zkoušky bez rozlišení - na hutnění | soub | 1 | 0 | 0 | 0 | 0 | 0 | 0 | 21 | 1024 | 2
168 | K | 000 | 049002000 | Ostatní inženýrská činnost - aktualizace vyjádření správců IS, vytyčení IS | soub | 1 | 0 | 0 | 0 | 0 | 0 | 0 | 21 | 1024 | 2
| D |  | VRN7 | Provozní vlivy |  |  |  | 0 |  | 0 |  | 0 |  |  | 1
169 | K | 000 | 071002000 | Provoz investora, třetích osob | soub | 1 | 0 | 0 | 0 | 0 | 0 | 0 | 21 | 1024 | 2
|  |  |  | Celkem |  |  |  | 0 |  | 285.3291 |  | 155.1826