## Krycí list
SLEPÝ ROZPOČET
Rozpočet |  | příloha | Novostavba zázemí SK Sokol Olbramice | JKSO
Objekt |  | Název objektu |  | SKP
163.1/2015 | SO01 | ZTI, vnitřní kanalizace, vnitřní vodovod |  | Měrná jednotka
Stavba |  | Název stavby |  | Počet jednotek
2014/10/02 |  | Novostavba zázemí SK Sokol Olbramice |  | Náklady na m.j. | 0
Projektant |  | Ing. Lukáš Krekaň, Hauerova 3, 746 01 Opava |  | Typ rozpočtu
Zpracovatel projektu |  | Ing. Lukáš Krekaň, Hauerova 3, 746 01 Opava
Objednatel |  | Obec Olramice, Prostorná 132, Olbramice 742 83
Dodavatel |  | Obec Olramice, Prostorná 132, Olbramice 742 83 |  | Zakázkové číslo
Rozpočtoval |  |  |  | Počet listů
ROZPOČTOVÉ NÁKLADY
Základní rozpočtové náklady |  |  | Ostatní rozpočtové náklady
| HSV celkem | 0 | Ztížené výrobní podmínky |  | 0
Z | PSV celkem | 0 | Oborová přirážka |  | 0
R | M práce celkem | 0 | Přesun stavebních kapacit |  | 0
N | M dodávky celkem | 0 | Mimostaveništní doprava |  | 0
ZRN celkem |  | 0 | Zařízení staveniště |  | 0
|  |  | Provoz investora |  | 0
HZS |  | 0 | Kompletační činnost (IČD) |  | 0
ZRN+HZS |  | 0 | Ostatní náklady neuvedené |  | 0
ZRN+ost.náklady+HZS |  | 0 | Ostatní náklady celkem |  | 0
Vypracoval |  |  | Za zhotovitele | Za objednatele
Jméno : |  |  | Jméno : | Jméno :
Datum : |  |  | Datum : | Datum :
Podpis : |  |  | Podpis: | Podpis:
Základ pro DPH |  | 21 | % | 0
DPH |  | 21 | % | 0
Základ pro DPH |  | 0 | % | 0
DPH |  | 0 | % | 0
CENA ZA OBJEKT CELKEM |  |  |  | 0
Poznámka :

## Rekapitulace
Stavba : |  | 2014/10/02 Novostavba zázemí SK Sokol Olbramice |  |  | Rozpočet : | 163.1/2015
Objekt : |  | 163.1/2015 ZTI, vnitřní kanalizace, vnitřní vodovod |  |  | Novostavba zázemí SK Sokol Olbramice
REKAPITULACE STAVEBNÍCH DÍLŮ
| Stavební díl |  | HSV | PSV | Dodávka | Montáž | HZS
1 | Zemní práce |  | 0 | 0 | 0 | 0 | 0
31 | Zdi podpěrné a volné |  | 0 | 0 | 0 | 0 | 0
45 | Podkladní a vedlejší konstrukce |  | 0 | 0 | 0 | 0 | 0
87 | Potrubí z trub z plastických hmot |  | 0 | 0 | 0 | 0 | 0
89 | Ostatní konstrukce na trubním vedení |  | 0 | 0 | 0 | 0 | 0
99 | Staveništní přesun hmot |  | 0 | 0 | 0 | 0 | 0
721 | Vnitřní kanalizace |  | 0 | 0 | 0 | 0 | 0
722 | Vnitřní vodovod |  | 0 | 0 | 0 | 0 | 0
725 | Zařizovací předměty |  | 0 | 0 | 0 | 0 | 0
726 | Instalační prefabrikáty |  | 0 | 0 | 0 | 0 | 0
731 | Kotelny |  | 0 | 0 | 0 | 0 | 0
734 | Armatury |  | 0 | 0 | 0 | 0 | 0
799 | Ostatní vedlejší náklady - VRN |  | 0 | 0 | 0 | 0 | 0
| CELKEM OBJEKT |  | 0 | 0 | 0 | 0 | 0
VEDLEJŠÍ ROZPOČTOVÉ NÁKLADY
Název VRN |  |  | Kč | % | Základna |  | Kč
Ztížené výrobní podmínky |  |  |  |  | 0 |  | 0 | 0
Oborová přirážka |  |  |  |  | 0 |  | 0 | 0
Přesun stavebních kapacit |  |  |  |  | 0 |  | 0 | 0
Mimostaveništní doprava |  |  |  |  | 0 |  | 0 | 0
Zařízení staveniště |  |  |  |  | 0 |  | 0 | 1
Provoz investora |  |  |  |  | 0 |  | 0 | 1
Kompletační činnost (IČD) |  |  |  |  | 0 |  | 0 | 2
Rezerva rozpočtu |  |  |  |  | 0 |  | 0 | 2
| CELKEM VRN |  |  |  |  | 0

## Položky
Slepý rozpočet
Stavba : |  | 2014/10/02 Novostavba zázemí SK Sokol Olbramice |  | Rozpočet: | 163.1/2015
Objekt : |  | 163.1/2015 ZTI, vnitřní kanalizace, vnitřní vodovod |  | Novostavba zázemí SK Sokol Olbramice
P.č. | Číslo položky | Název položky | MJ | množství | cena / MJ | celkem (Kč)
Díl: | 1 | Zemní práce | [5 empty] | 1
1 | 132201101 | Hloubení rýh šířky do 60 cm v hor.3 do 100 m3 | m3 | 24.48 | 0 | 0 |  | 2 | 1 | 1 | 1 | 1 | 0 | 0 | 0 | 0 | 0 | 1 | 1 | 0
|  | kanalizace pro venkovní šachtu: |  | 0 |  |  | kanalizace pro venkovní šachtu:
|  | (24,00+17,00+10,00)*0,60*0,80 |  | 24.48 |  |  | (24,00+17,00+10,00)*0,60*0,80
2 | 132201109 | Příplatek za lepivost - hloubení rýh 60 cm v hor.3 | m3 | 12.24 | 0 | 0 |  | 2 | 1 | 1 | 1 | 1 | 0 | 0 | 0 | 0 | 0 | 1 | 1 | 0
3 | 133201101 | Hloubení šachet v hor.3 do 100 m3 | m3 | 8.4823 | 0 | 0 |  | 2 | 1 | 1 | 1 | 1 | 0 | 0 | 0 | 0 | 0 | 1 | 1 | 0
|  | Hodnota:8,4823 |  | 0 |  |  | Hodnota:8,4823
|  | ;revizní šachta! |  | 0 |  |  | ;revizní šachta!
|  | ;Pi*1,50^2*1,20 |  | 8.4823 |  |  | ;Pi*1,50^2*1,20
4 | 133201109 | Příplatek za lepivost - hloubení šachet v hor.3 | m3 | 8.4823 | 0 | 0 |  | 2 | 1 | 1 | 1 | 1 | 0 | 0 | 0 | 0 | 0 | 1 | 1 | 0
|  | 8,4823 |  | 8.4823 |  |  | 84823
5 | 161101101 | Svislé přemístění výkopku z hor.1-4 do 2,5 m | m3 | 32.9623 | 0 | 0 |  | 2 | 1 | 1 | 1 | 1 | 0 | 0 | 0 | 0 | 0 | 1 | 1 | 0
|  | zemina na meziskládce: |  | 0 |  |  | zemina na meziskládce:
|  | 24,48 |  | 24.48 |  |  | 24,48
|  | 8,4823 |  | 8.4823 |  |  | 84823
6 | 162301102 | Vodorovné přemístění výkopku z hor.1-4 do 1000 m | m3 | 31.6556 | 0 | 0 |  | 2 | 1 | 1 | 1 | 1 | 0 | 0 | 0 | 0 | 0 | 1 | 1 | 0
|  | Hodnota:31,6556 |  | 0 |  |  | Hodnota:31,6556
|  | ;zemina na meziskládku! |  | 0 |  |  | ;zemina na meziskládku!
|  | ;24,48 |  | 24.48 |  |  | ;24,48
|  | ;zásyp potrubí! |  | 0 |  |  | ;zásyp potrubí!
|  | ;6,12 |  | 6.12 |  |  | ;6,12
|  | ;zásyp šachty! |  | 0 |  |  | ;zásyp šachty!
|  | ;(Pi*0,80^2*1,20)-(Pi*0,60^2*1,20) |  | 1.0556 |  |  | ;(Pi*0,80^2*1,20)-(Pi*0,60^2*1,20)
7 | 162607119 | Pripl zkd 1000m | m3 | 316.556 | 0 | 0 |  | 2 | 1 | 1 | 1 | 1 | 0 | 0 | 0 | 0 | 0 | 1 | 1 | 0
|  | 31,6556*10 |  | 316.556 |  |  | 31,6556*10
8 | 167101101 | Nakládání výkopku z hor.1-4 v množství do 100 m3 | m3 | 25.7867 | 0 | 0 |  | 2 | 1 | 1 | 1 | 1 | 0 | 0 | 0 | 0 | 0 | 1 | 1 | 0
|  | 24,48-6,12 |  | 18.36 |  |  | 24,48-6,12
|  | 8,4823-1,0556 |  | 7.4267 |  |  | 8,4823-1,0556
9 | 174101101 | Zásyp jam, rýh, šachet se zhutněním | m3 | 1.0556 | 0 | 0 |  | 2 | 1 | 1 | 1 | 1 | 0 | 0 | 0 | 0 | 0 | 1 | 1 | 0
|  | zásyp šachty: |  | 0 |  |  | zásyp šachty:
|  | 1,0556 |  | 1.0556 |  |  | 10556
10 | 175101101 | Obsyp potrubí bez prohození sypaniny | m3 | 6.12 | 0 | 0 |  | 2 | 1 | 1 | 1 | 1 | 0 | 0 | 0 | 0 | 0 | 1 | 1 | 0
|  | kanalizace: |  | 0 |  |  | kanalizace:
|  | (24,00+17,00+10,00)*0,60*0,20 |  | 6.12 |  |  | (24,00+17,00+10,00)*0,60*0,20
11 | 175101109 | Příplatek za prohození sypaniny pro obsyp potrubí | m3 | 6.12 | 0 | 0 |  | 2 | 1 | 1 | 1 | 1 | 0 | 0 | 0 | 0 | 0 | 1 | 1 | 0
12 | 199000002 | Poplatek za skládku horniny 1- 4 | m3 | 25.7873 | 0 | 0 |  | 2 | 1 | 1 | 1 | 1 | 0 | 0 | 0 | 0 | 0 | 1 | 1 | 0
|  | 24,48+8,4823 |  | 32.9623 |  |  | 24,48+8,4823
|  | -(6,12+1,055) |  | -7.175 |  |  | -(6,12+1,055)
13 | 1 PC-01 | Výstražná folie vč. signal. vodiče | m | 51 | 0 | 0 |  | 2 | 12 | 0 | 13 | 1 | 0 | 0 | 0 | 0 | 0 | 12 | 0 | 0
|  | 24,00+17,00+10,00 |  | 51 |  |  | 24,00+17,00+10,00
| Celkem za | 1 Zemní práce |  |  |  | 0 |  | 4 |  |  |  |  | 0 | 0 | 0 | 0 | 0
Díl: | 31 | Zdi podpěrné a volné | [5 empty] | 1
14 | 311101213 | Vytvoření prostupů pl. do 0,10 m2 v nosných zdech | m | 0.95 | 0 | 0 |  | 2 | 1 | 1 | 1 | 1 | 0 | 0 | 0 | 0 | 0 | 1 | 1 | 0
|  | 0,50+0,45 |  | 0.95 |  |  | 0,50+0,45
| Celkem za | 31 Zdi podpěrné a volné |  |  |  | 0 |  | 4 |  |  |  |  | 0 | 0 | 0 | 0 | 0
Díl: | 45 | Podkladní a vedlejší konstrukce | [5 empty] | 1
15 | 451573111 | Lože pod potrubí ze štěrkopísku do 63 mm | m3 | 4.59 | 0 | 0 |  | 2 | 1 | 1 | 1 | 1 | 0 | 0 | 0 | 0 | 0 | 1 | 1 | 0
|  | kanalizace: |  | 0 |  |  | kanalizace:
|  | (24,00+17,00+10,00)*0,60*0,15 |  | 4.59 |  |  | (24,00+17,00+10,00)*0,60*0,15
| Celkem za | 45 Podkladní a vedlejší konstrukce |  |  |  | 0 |  | 4 |  |  |  |  | 0 | 0 | 0 | 0 | 0
Díl: | 87 | Potrubí z trub z plastických hmot | [5 empty] | 1
16 | 871265221 | Potr.PVC-systém KG DN110 | m | 24 | 0 | 0 |  | 2 | 1 | 1 | 1 | 1 | 0 | 0 | 0 | 0 | 0 | 1 | 1 | 0
17 | 871275221 | Potr.PVC-systém KG DN125 | m | 17 | 0 | 0 |  | 2 | 1 | 1 | 1 | 1 | 0 | 0 | 0 | 0 | 0 | 1 | 1 | 0
18 | 871355221 | Potr.PVC-systém KG DN 160 | m | 10 | 0 | 0 |  | 2 | 1 | 1 | 1 | 1 | 0 | 0 | 0 | 0 | 0 | 1 | 1 | 0
19 | 28324850 | Chránička pro KG potrubí DN 200 | kus | 2 | 0 | 0 |  | 2 | 12 | 0 | 19 | 1 | 0 | 0 | 0 | 0 | 0 | 12 | 0 | 0
| Celkem za | 87 Potrubí z trub z plastických hmot |  |  |  | 0 |  | 4 |  |  |  |  | 0 | 0 | 0 | 0 | 0
Díl: | 89 | Ostatní konstrukce na trubním vedení | [5 empty] | 1
20 | 894912311 | Revizní šachta DN600 | kus | 1 | 0 | 0 |  | 2 | 12 | 0 | 20 | 1 | 0 | 0 | 0 | 0 | 0 | 12 | 0 | 0
| Celkem za | 89 Ostatní konstrukce na trubním vedení |  |  |  | 0 |  | 4 |  |  |  |  | 0 | 0 | 0 | 0 | 0
Díl: | 99 | Staveništní přesun hmot | [5 empty] | 1
21 | 998276101 | Přesun hmot, trubní vedení plastová, otevř. výkop | t | 8.85 | 0 | 0 |  | 2 | 1 | 1 | 1 | 1 | 0 | 0 | 0 | 0 | 0 | 1 | 1 | 0
| Celkem za | 99 Staveništní přesun hmot |  |  |  | 0 |  | 4 |  |  |  |  | 0 | 0 | 0 | 0 | 0
Díl: | 721 | Vnitřní kanalizace | [5 empty] | 1
22 | 721152218 | Čisticí kus D 110 | kus | 9 | 0 | 0 |  | 2 | 1 | 7 | 7 | 2 | 0 | 0 | 0 | 0 | 0 | 1 | 7 | 0
23 | 721176103 | Potrubí HT připojovací DN 50 x 1,8 mm | m | 6 | 0 | 0 |  | 2 | 1 | 7 | 7 | 2 | 0 | 0 | 0 | 0 | 0 | 1 | 7 | 0
24 | 721176114 | Potrubí HT odpadní svislé DN 75 x 1,9 mm | m | 10 | 0 | 0 |  | 2 | 1 | 7 | 7 | 2 | 0 | 0 | 0 | 0 | 0 | 1 | 7 | 0
25 | 721194107 | Vyvedení odpadních výpustek D 110 | kus | 8 | 0 | 0 |  | 2 | 1 | 7 | 7 | 2 | 0 | 0 | 0 | 0 | 0 | 1 | 7 | 0
26 | 721194109 | Vyvedení odpadních výpustek D 125 | kus | 8 | 0 | 0 |  | 2 | 1 | 7 | 7 | 2 | 0 | 0 | 0 | 0 | 0 | 1 | 7 | 0
27 | 721223425 | Vpusť podlahová se zápachovou uzávěrkou HL80.1 | kus | 4 | 0 | 0 |  | 2 | 1 | 7 | 7 | 2 | 0 | 0 | 0 | 0 | 0 | 1 | 7 | 0
28 | 721223430 | Vpusť podlahová s uzávěrem proti vzduté vodě HL 70 vztlakový ventil, 3 x DN40/50 x DN 75 | kus | 2 | 0 | 0 |  | 2 | 1 | 7 | 7 | 2 | 0 | 0 | 0 | 0 | 0 | 1 | 7 | 0
29 | 721226511 | Zápach uzávěr pračka+myčka DN 40 | kus | 1 | 0 | 0 |  | 2 | 1 | 7 | 7 | 2 | 0 | 0 | 0 | 0 | 0 | 1 | 7 | 0
30 | 721273150 | Hlavice ventilační přivětrávací HL900 přivzdušňovací ventil HL900, DN 50/70/100 | kus | 3 | 0 | 0 |  | 2 | 1 | 7 | 7 | 2 | 0 | 0 | 0 | 0 | 0 | 1 | 7 | 0
31 | 721273153 | Hlavice ventilační PP DN 110 | kus | 4 | 0 | 0 |  | 2 | 1 | 7 | 7 | 2 | 0 | 0 | 0 | 0 | 0 | 1 | 7 | 0
32 | 721290111 | Zkouška těsnosti kanalizace vodou | m | 102 | 0 | 0 |  | 2 | 1 | 7 | 7 | 2 | 0 | 0 | 0 | 0 | 0 | 1 | 7 | 0
|  | 6,00+10,00+35,00+24,00+17,00+10,00 |  | 102 |  |  | 6,00+10,00+35,00+24,00+17,00+10,00
33 | 727212115 | Koleno 45° PVC (šedé) | kus | 2 | 0 | 0 |  | 2 | 1 | 0 | 0 | 2 | 0 | 0 | 0 | 0 | 0 | 1 | 0 | 0
34 | 998721201 | Přesun hmot pro vnitřní kanalizaci, výšky do 6 m | % |  | 0 | 0 |  | 2 | 7 | 1002 | 5 | 2 | 0 | 0 | 0 | 0 | 0 | 7 | 1002 | 0
| Celkem za | 721 Vnitřní kanalizace |  |  |  | 0 |  | 4 |  |  |  |  | 0 | 0 | 0 | 0 | 0
Díl: | 722 | Vnitřní vodovod | [5 empty] | 1
35 | 722172312 | Potrubí z PPR, studená, D 20/3,4 mm | m | 35 | 0 | 0 |  | 2 | 1 | 7 | 7 | 2 | 0 | 0 | 0 | 0 | 0 | 1 | 7 | 0
36 | 722172313 | Potrubí z PPR, studená, D 25/4,2 mm | m | 28 | 0 | 0 |  | 2 | 1 | 7 | 7 | 2 | 0 | 0 | 0 | 0 | 0 | 1 | 7 | 0
37 | 722172314 | Potrubí z PPR, studená, D 32/5,4 mm | m | 25 | 0 | 0 |  | 2 | 1 | 7 | 7 | 2 | 0 | 0 | 0 | 0 | 0 | 1 | 7 | 0
38 | 722172331 | Potrubí z PPR, teplá, D 20/3,4 mm | m | 15 | 0 | 0 |  | 2 | 1 | 7 | 7 | 2 | 0 | 0 | 0 | 0 | 0 | 1 | 7 | 0
39 | 722172332 | Potrubí z PPR, teplá, D 25/4,2 mm | m | 19 | 0 | 0 |  | 2 | 1 | 7 | 7 | 2 | 0 | 0 | 0 | 0 | 0 | 1 | 7 | 0
40 | 722172334 | Potrubí z PPR, cirkulace, D 20/3,4 mm | m | 20 | 0 | 0 |  | 2 | 1 | 7 | 7 | 2 | 0 | 0 | 0 | 0 | 0 | 1 | 7 | 0
41 | 722172335 | Potrubí z PPR, cirkulace, D 25/4,2 mm | m | 8 | 0 | 0 |  | 2 | 1 | 7 | 7 | 2 | 0 | 0 | 0 | 0 | 0 | 1 | 7 | 0
42 | 722181242 | Izolace návleková tl. stěny 9 mm | m | 88 | 0 | 0 |  | 2 | 1 | 7 | 7 | 2 | 0 | 0 | 0 | 0 | 0 | 1 | 7 | 0
|  | 35,00+28,00+25,00 |  | 88 |  |  | 35,00+28,00+25,00
43 | 722181244 | Izolace návleková tl. stěny 20 mm | m | 34 | 0 | 0 |  | 2 | 1 | 7 | 7 | 2 | 0 | 0 | 0 | 0 | 0 | 1 | 7 | 0
|  | 15,00+19,00 |  | 34 |  |  | 15,00+19,00
44 | 722191112 | Hadice flexibilní k baterii,DN 15 x M10,délka 0,5m | soubor | 1 | 0 | 0 |  | 2 | 1 | 7 | 7 | 2 | 0 | 0 | 0 | 0 | 0 | 1 | 7 | 0
45 | 722220121 | Nástěnka K 247, pro baterii G 1/2 | pár | 11 | 0 | 0 |  | 2 | 1 | 7 | 7 | 2 | 0 | 0 | 0 | 0 | 0 | 1 | 7 | 0
|  | 8 |  | 8 |  |  | 8
|  | 3 |  | 3 |  |  | 3
46 | 722232045 | Kohout kulový přímý G 1 PN 20 do 185°C vnitřní závit | kus | 6 | 0 | 0 |  | 2 | 1 | 0 | 0 | 2 | 0 | 0 | 0 | 0 | 0 | 1 | 0 | 0
47 | 722268615 | Zabezpečovací sestava s pojistným ventilem | kus | 1 | 0 | 0 |  | 2 | 1 | 7 | 7 | 2 | 0 | 0 | 0 | 0 | 0 | 1 | 7 | 0
48 | 722290226 | Zkouška tlaku potrubí závitového DN 50 | m | 122 | 0 | 0 |  | 2 | 1 | 7 | 7 | 2 | 0 | 0 | 0 | 0 | 0 | 1 | 7 | 0
|  | 35,00+28,00+25,00 |  | 88 |  |  | 35,00+28,00+25,00
|  | 15,00+19,00 |  | 34 |  |  | 15,00+19,00
49 | 722290234 | Proplach a dezinfekce vodovod.potrubí DN 80 | m | 122 | 0 | 0 |  | 2 | 1 | 7 | 7 | 2 | 0 | 0 | 0 | 0 | 0 | 1 | 7 | 0
|  | 35,00+28,00+25,00 |  | 88 |  |  | 35,00+28,00+25,00
|  | 15,00+19,00 |  | 34 |  |  | 15,00+19,00
50 | 998722201 | Přesun hmot pro vnitřní vodovod, výšky do 6 m | % |  | 0 | 0 |  | 2 | 7 | 1002 | 5 | 2 | 0 | 0 | 0 | 0 | 0 | 7 | 1002 | 0
| Celkem za | 722 Vnitřní vodovod |  |  |  | 0 |  | 4 |  |  |  |  | 0 | 0 | 0 | 0 | 0
Díl: | 725 | Zařizovací předměty | [5 empty] | 1
51 | 725219401 | Montáž umyvadel na šrouby do zdiva | soubor | 8 | 0 | 0 |  | 2 | 1 | 7 | 7 | 2 | 0 | 0 | 0 | 0 | 0 | 1 | 7 | 0
|  | 1.NP:6 |  | 6 |  |  | 1.NP:6
|  | 2.NP:2 |  | 2 |  |  | 2.NP:2
52 | 725319101 | Montáž dřezů jednoduchých | soubor | 1 | 0 | 0 |  | 2 | 1 | 7 | 7 | 2 | 0 | 0 | 0 | 0 | 0 | 1 | 7 | 0
|  | 2.NP:1 |  | 1 |  |  | 2.NP:1
53 | 725329101 | Montáž dřezů dvojitých | soubor | 1 | 0 | 0 |  | 2 | 1 | 7 | 7 | 2 | 0 | 0 | 0 | 0 | 0 | 1 | 7 | 0
|  | 1.NP:1 |  | 1 |  |  | 1.NP:1
54 | 725334301 | Nálevka se sifonem PP HL21, DN 32 | kus | 13 | 0 | 0 |  | 2 | 1 | 7 | 7 | 2 | 0 | 0 | 0 | 0 | 0 | 1 | 7 | 0
|  | 1.NP:6+1+1+2 |  | 10 |  |  | 1.NP:6+1+1+2
|  | 2.NP:2+1 |  | 3 |  |  | 2.NP:2+1
55 | 725814102 | Ventil rohový 3/8 | soubor | 6 | 0 | 0 |  | 2 | 1 | 7 | 7 | 2 | 0 | 0 | 0 | 0 | 0 | 1 | 7 | 0
|  | 1.NP:4 |  | 4 |  |  | 1.NP:4
|  | 2.NP:2 |  | 2 |  |  | 2.NP:2
56 | 725829202 | Montáž baterie umyv.a dřezové nástěnné | kus | 11 | 0 | 0 |  | 2 | 1 | 7 | 7 | 2 | 0 | 0 | 0 | 0 | 0 | 1 | 7 | 0
|  | 1.NP:6+1+1 |  | 8 |  |  | 1.NP:6+1+1
|  | 2.NP:2+1 |  | 3 |  |  | 2.NP:2+1
57 | 725829301 | Montáž baterie umyv.a dřezové stojánkové | kus | 3 | 0 | 0 |  | 2 | 1 | 7 | 7 | 2 | 0 | 0 | 0 | 0 | 0 | 1 | 7 | 0
|  | 1.NP:2 |  | 2 |  |  | 1.NP:2
|  | 2.NP:1 |  | 1 |  |  | 2.NP:1
58 | 725849200 | Montáž baterií sprchových, nastavitelná výška | kus | 6 | 0 | 0 |  | 2 | 1 | 7 | 7 | 2 | 0 | 0 | 0 | 0 | 0 | 1 | 7 | 0
|  | 1.NP:6 |  | 6 |  |  | 1.NP:6
59 | 725849302 | Montáž držáku sprchy | kus | 6 | 0 | 0 |  | 2 | 1 | 7 | 7 | 2 | 0 | 0 | 0 | 0 | 0 | 1 | 7 | 0
60 | 725860165 | Zápachová uzávěrka HL21 na úkap ze zabezpeč. sestavou | kus | 5 | 0 | 0 |  | 2 | 1 | 7 | 7 | 2 | 0 | 0 | 0 | 0 | 0 | 1 | 7 | 0
61 | 725860180 | Sifon pračkový HL400, DN 40/50 nerezový podomítková uzávěrka, krycí deska nerez 160x110 mm | kus | 1 | 0 | 0 |  | 2 | 1 | 7 | 7 | 2 | 0 | 0 | 0 | 0 | 0 | 1 | 7 | 0
62 | 725869214 | Montáž uzávěrek zápach.dřez.dvojitý D 40 | kus | 1 | 0 | 0 |  | 2 | 1 | 7 | 7 | 2 | 0 | 0 | 0 | 0 | 0 | 1 | 7 | 0
|  | 1.NP:1 |  | 1 |  |  | 1.NP:1
63 | 725980123 | Dvířka 30/30 | kus | 5 | 0 | 0 |  | 2 | 1 | 7 | 7 | 2 | 0 | 0 | 0 | 0 | 0 | 1 | 7 | 0
64 | 55144134 | Baterie umyvadlová páková s prodlouženou pákou | kus | 1 | 0 | 0 |  | 2 | 12 | 0 | 64 | 2 | 0 | 0 | 0 | 0 | 0 | 12 | 0 | 0
|  | 1.NP:1 |  | 1 |  |  | 1.NP:1
65 | 725 PC-01 | D+M Klozet závěsný + sedátko, bílý včetně sedátka | soubor | 6 | 0 | 0 |  | 2 | 12 | 0 | 65 | 2 | 0 | 0 | 0 | 0 | 0 | 12 | 0 | 0
|  | 1.NP:4 |  | 4 |  |  | 1.NP:4
|  | 2.NP:2 |  | 2 |  |  | 2.NP:2
66 | 725 PC-02 | D+M Klozet závěsný ZTP + sedátko, bílý | soubor | 1 | 0 | 0 |  | 2 | 12 | 0 | 66 | 2 | 0 | 0 | 0 | 0 | 0 | 12 | 0 | 0
|  | 1.NP:1 |  | 1 |  |  | 1.NP:1
67 | 725 PC-03 | D+M Výlevka závěsná s plastovou mžížkou | soubor | 2 | 0 | 0 |  | 2 | 12 | 0 | 67 | 2 | 0 | 0 | 0 | 0 | 0 | 12 | 0 | 0
|  | 1.NP:1 |  | 1 |  |  | 1.NP:1
|  | 2.NP:1 |  | 1 |  |  | 2.NP:1
68 | 725 PC-04 | D+M Automatické pračky vč. připojovací hadičky | ks | 1 | 0 | 0 |  | 2 | 12 | 0 | 68 | 2 | 0 | 0 | 0 | 0 | 0 | 12 | 0 | 0
69 | 725 PC-05 | D+M Závěsné bidety s radonovým senzorem | ks | 6 | 0 | 0 |  | 2 | 12 | 0 | 69 | 2 | 0 | 0 | 0 | 0 | 0 | 12 | 0 | 0
|  | 1.NP:3 |  | 3 |  |  | 1.NP:3
|  | 2.NP:3 |  | 3 |  |  | 2.NP:3
70 | 725 PC-06 | Dodávka - Baterie umyvadlová stěnová, páková | kus | 2 | 0 | 0 |  | 2 | 12 | 0 | 70 | 2 | 0 | 0 | 0 | 0 | 0 | 12 | 0 | 0
|  | 1.NP:1 |  | 1 |  |  | 1.NP:1
|  | 2.NP:1 |  | 1 |  |  | 2.NP:1
71 | 725 PC-07 | Dodávka - Baterie umyvadlová nástěnná, páková | kus | 8 | 0 | 0 |  | 2 | 12 | 0 | 71 | 2 | 0 | 0 | 0 | 0 | 0 | 12 | 0 | 0
|  | 1.NP:6 |  | 6 |  |  | 1.NP:6
|  | 2.NP:2 |  | 2 |  |  | 2.NP:2
72 | 725 PC-08 | Sprchová sada | kus | 6 | 0 | 0 |  | 2 | 12 | 0 | 72 | 2 | 0 | 0 | 0 | 0 | 0 | 12 | 0 | 0
73 | 725 PC-09 | Dodávka - Baterie dřez. směšov stojánk s vytahov | kus | 3 | 0 | 0 |  | 2 | 12 | 0 | 73 | 2 | 0 | 0 | 0 | 0 | 0 | 12 | 0 | 0
|  | 1.NP:2 |  | 2 |  |  | 1.NP:2
|  | 2.NP:1 |  | 1 |  |  | 2.NP:1
74 | 725 PC-10 | Dodávka - Baterie sprchová | kus | 6 | 0 | 0 |  | 2 | 12 | 0 | 74 | 2 | 0 | 0 | 0 | 0 | 0 | 12 | 0 | 0
75 | 725 PC-11 | Tyč sprchová 90 cm | kus | 6 | 0 | 0 |  | 2 | 12 | 0 | 75 | 2 | 0 | 0 | 0 | 0 | 0 | 12 | 0 | 0
76 | 725 PC-12 | Dodávka - Dvoudřez nerez | kus | 1 | 0 | 0 |  | 2 | 12 | 0 | 76 | 2 | 0 | 0 | 0 | 0 | 0 | 12 | 0 | 0
77 | 725 PC-13 | Dodávka - Dřez jednoduchý, nerezový | kus | 1 | 0 | 0 |  | 2 | 12 | 0 | 77 | 2 | 0 | 0 | 0 | 0 | 0 | 12 | 0 | 0
78 | 725 PC-14 | Umyvadlo bílé 65x48cm s otvor pro řetízek | kus | 8 | 0 | 0 |  | 2 | 12 | 0 | 78 | 2 | 0 | 0 | 0 | 0 | 0 | 12 | 0 | 0
|  | 1.NP:6 |  | 6 |  |  | 1.NP:6
|  | 2.NP:2 |  | 2 |  |  | 2.NP:2
79 | 725 PC-15 | Umyvadlo zdrav. 64x55 cm otv. pro bat. bílé | kus | 1 | 0 | 0 |  | 2 | 12 | 0 | 79 | 2 | 0 | 0 | 0 | 0 | 0 | 12 | 0 | 0
|  | 1.NP:1 |  | 1 |  |  | 1.NP:1
80 | 998725201 | Přesun hmot pro zařizovací předměty, výšky do 6 m | % |  | 0 | 0 |  | 2 | 7 | 1002 | 5 | 2 | 0 | 0 | 0 | 0 | 0 | 7 | 1002 | 0
| Celkem za | 725 Zařizovací předměty |  |  |  | 0 |  | 4 |  |  |  |  | 0 | 0 | 0 | 0 | 0
Díl: | 726 | Instalační prefabrikáty | [5 empty] | 1
81 | 726211325 | Modul-WC Duofix, UP200, h 98 cm | soubor | 6 | 0 | 0 |  | 2 | 1 | 0 | 0 | 2 | 0 | 0 | 0 | 0 | 0 | 1 | 0 | 0
|  | 1.NP:4 |  | 4 |  |  | 1.NP:4
|  | 2.NP:2 |  | 2 |  |  | 2.NP:2
82 | 726211332 | Modul-WC Duofix Special, UP320, ZTP, h 112 cm s bočním splachováním | soubor | 1 | 0 | 0 |  | 2 | 1 | 7 | 7 | 2 | 0 | 0 | 0 | 0 | 0 | 1 | 7 | 0
|  | 1.NP:1 |  | 1 |  |  | 1.NP:1
83 | 726211367 | Modul-výlevka Duofix, h 130 cm | soubor | 2 | 0 | 0 |  | 2 | 1 | 7 | 7 | 2 | 0 | 0 | 0 | 0 | 0 | 1 | 7 | 0
|  | 1.NP:1 |  | 1 |  |  | 1.NP:1
|  | 2.NP:1 |  | 1 |  |  | 2.NP:1
84 | 998726121 | Přesun hmot pro předstěnové systémy, výšky do 6 m | t | 0.1 | 0 | 0 |  | 2 | 1 | 7 | 7 | 2 | 0 | 0 | 0 | 0 | 0 | 1 | 7 | 0
| Celkem za | 726 Instalační prefabrikáty |  |  |  | 0 |  | 4 |  |  |  |  | 0 | 0 | 0 | 0 | 0
Díl: | 731 | Kotelny | [5 empty] | 1
85 | 731 PC-01 | D+M Bojler UBVT 400SC | ks | 1 | 0 | 0 |  | 2 | 12 | 0 | 85 | 2 | 0 | 0 | 0 | 0 | 0 | 12 | 0 | 0
86 | 731 PC-02 | D+M Expanzní nádoba Refix o objemu 33l na přívodu | ks | 1 | 0 | 0 |  | 2 | 12 | 0 | 86 | 2 | 0 | 0 | 0 | 0 | 0 | 12 | 0 | 0
87 | 731 PC-03 | D+M Cirkulační čerpadlo TV Grundfos UPR 25-40 | ks | 1 | 0 | 0 |  | 2 | 12 | 0 | 87 | 2 | 0 | 0 | 0 | 0 | 0 | 12 | 0 | 0
88 | 731 PC-04 | D+M Tlakoměru | ks | 1 | 0 | 0 |  | 2 | 12 | 0 | 88 | 2 | 0 | 0 | 0 | 0 | 0 | 12 | 0 | 0
89 | 731 PC-05 | D+M Tlakový pojistný ventiul rohový, pružinový DN | ks | 1 | 0 | 0 |  | 2 | 12 | 0 | 89 | 2 | 0 | 0 | 0 | 0 | 0 | 12 | 0 | 0
90 | 731 PC-06 | D+M Zpětný ventil | ks | 1 | 0 | 0 |  | 2 | 12 | 0 | 90 | 2 | 0 | 0 | 0 | 0 | 0 | 12 | 0 | 0
91 | 731 PC-07 | D+M Uzavírací armatura | ks | 1 | 0 | 0 |  | 2 | 12 | 0 | 91 | 2 | 0 | 0 | 0 | 0 | 0 | 12 | 0 | 0
92 | 731 PC-08 | D+M Filtru | ks | 1 | 0 | 0 |  | 2 | 12 | 0 | 92 | 2 | 0 | 0 | 0 | 0 | 0 | 12 | 0 | 0
93 | 731 PC-09 | D+M Zpětná klapka | ks | 1 | 0 | 0 |  | 2 | 12 | 0 | 93 | 2 | 0 | 0 | 0 | 0 | 0 | 12 | 0 | 0
| Celkem za | 731 Kotelny |  |  |  | 0 |  | 4 |  |  |  |  | 0 | 0 | 0 | 0 | 0
Díl: | 734 | Armatury | [5 empty] | 1
94 | 734295383 | Kohout kulový výtokový DN 20 | soubor | 10 | 0 | 0 |  | 2 | 1 | 7 | 7 | 2 | 0 | 0 | 0 | 0 | 0 | 1 | 7 | 0
95 | 734295384 | Kohout kulový výtokový DN 25 | soubor | 6 | 0 | 0 |  | 2 | 1 | 0 | 0 | 2 | 0 | 0 | 0 | 0 | 0 | 1 | 0 | 0
96 | 734295385 | Kohout kulový výtokový DN 32 | soubor | 1 | 0 | 0 |  | 2 | 1 | 7 | 7 | 2 | 0 | 0 | 0 | 0 | 0 | 1 | 7 | 0
97 | 998734201 | Přesun hmot pro armatury, výšky do 6 m | % |  | 0 | 0 |  | 2 | 7 | 1002 | 5 | 2 | 0 | 0 | 0 | 0 | 0 | 7 | 1002 | 0
| Celkem za | 734 Armatury |  |  |  | 0 |  | 4 |  |  |  |  | 0 | 0 | 0 | 0 | 0
Díl: | 799 | Ostatní vedlejší náklady - VRN | [5 empty] | 1
98 | 79903 | Zednická výpomoc - drážky a průrazy pro potrubí | soubor | 1 | 0 | 0 |  | 2 | 12 | 0 | 98 | 2 | 0 | 0 | 0 | 0 | 0 | 12 | 0 | 0
| Celkem za | 799 Ostatní vedlejší náklady - VRN |  |  |  | 0 |  | 4 |  |  |  |  | 0 | 0 | 0 | 0 | 0