## Odvoz.soupr.s 3osým návěsem
Příloha smlouvy č. 1 - Podrobné technické parametry a výbava vozidla - část 2
Odvozní souprava s nástavbou, HNJ a tříosým návěsem pro přepravu dřeva
Motor a hlavní komponenty vozidla | Název parametru | Požadovaný parametr | Sjednaná hodnota odpovídající nabídce prodávajícího
| Výkon motoru | min. 480 hp / 2500 Nm | Vyplní dodavatel (viz čl. 4. ZD)
| Motorová brzda nebo podobný systém o výkonu | min. 500 hp | Vyplní dodavatel (viz čl. 4. ZD)
| Hydraulický retarder | Ano | Vyplní dodavatel (viz čl. 4. ZD)
| Úroveň emisí dle EURO 6 | Ano | Vyplní dodavatel (viz čl. 4. ZD)
| Úroveň vnějšího hluku max. 80 DB | Ano | Vyplní dodavatel (viz čl. 4. ZD)
| Konfigurace podvozku 6x4 (6 kol, z nichž 4 jsou hnaná) | Ano | Vyplní dodavatel (viz čl. 4. ZD)
| Zdvojená náprava (2 hnané) se vzduchovým odpružením | Ano | Vyplní dodavatel (viz čl. 4. ZD)
| Automatická převodovka s možností manuálního řazení | Ano | Vyplní dodavatel (viz čl. 4. ZD)
| Počet stupňů automatické převodovky | min. 14 st. | Vyplní dodavatel (viz čl. 4. ZD)
| Rozvor | min. 3 900 mm | Vyplní dodavatel (viz čl. 4. ZD)
| Zdvojená zadní náprava s redukcí pro GVW 23 t, GCW 70 t | Ano | Vyplní dodavatel (viz čl. 4. ZD)
| Všechny nápravy pevné | Ano | Vyplní dodavatel (viz čl. 4. ZD)
| Všechny nápravy se vzduchovým odpružením | Ano | Vyplní dodavatel (viz čl. 4. ZD)
| Zatížení přední nápravy - min. 9.0 t | Ano | Vyplní dodavatel (viz čl. 4. ZD)
| Přední stabilizátor normální tuhost | Ano | Vyplní dodavatel (viz čl. 4. ZD)
| Zatížení zadní nápravy - min. 23 t | Ano | Vyplní dodavatel (viz čl. 4. ZD)
| Zadní stabilizátor normální tuhost | Ano | Vyplní dodavatel (viz čl. 4. ZD)
| Výška podvozku - měřeno k horní úrovni rámu | min. 980 mm | Vyplní dodavatel (viz čl. 4. ZD)
| Elektronický systém řízení výšky rámu nad zadní nápravou | Ano | Vyplní dodavatel (viz čl. 4. ZD)
| Celková technická hmotnost soupravy | min. 60 t | Vyplní dodavatel (viz čl. 4. ZD)
| Nastavitelný volant | Ano | Vyplní dodavatel (viz čl. 4. ZD)
| Posilovač řízení pro těžký provoz | Ano | Vyplní dodavatel (viz čl. 4. ZD)
| Šířka vozidla | max. 2 600 mm | Vyplní dodavatel (viz čl. 4. ZD)
| Elektronicky regulovaný systém provozních brzd (ABS / EBS - či obdobný systém dle názvu výrobce) | Ano | Vyplní dodavatel (viz čl. 4. ZD)
| Kotoučové brzdy na všech nápravách | Ano | Vyplní dodavatel (viz čl. 4. ZD)
| Elektronický stabilizační systém | Ano | Vyplní dodavatel (viz čl. 4. ZD)
| Síla materiálu rámu | min. 8 mm | Vyplní dodavatel (viz čl. 4. ZD)
| Vnitřní výztuha rámu od začátku dvojnápravy po konec dvojnápravy | Ano | Vyplní dodavatel (viz čl. 4. ZD)
| Profil rámu | min. 300 mm | Vyplní dodavatel (viz čl. 4. ZD)
| Odpojovač baterií na rámu vozidla | Ano | Vyplní dodavatel (viz čl. 4. ZD)
| Objem palivové ocelové nádrže | min. 400 l | Vyplní dodavatel (viz čl. 4. ZD)
| Zařízení proti krádeži paliva v hrdlu nádrže | Ano | Vyplní dodavatel (viz čl. 4. ZD)
| Palivový filtr vyhřívaný recirkulací paliva | Ano | Vyplní dodavatel (viz čl. 4. ZD)
| Uzamykatelné víčko palivové nádrže | Ano | Vyplní dodavatel (viz čl. 4. ZD)
| Ad Blue nádrž - objem min. 60 l | Ano | Vyplní dodavatel (viz čl. 4. ZD)
| Horizontální tlumič výfuku pod vozidlo | Ano | Vyplní dodavatel (viz čl. 4. ZD)
| Tepelný ochranný štít výfuku | Ano | Vyplní dodavatel (viz čl. 4. ZD)
| Dva zakládací klíny umístěné v přední části vozidla | Ano | Vyplní dodavatel (viz čl. 4. ZD)
| Zadní ukončovací příčka | Ano | Vyplní dodavatel (viz čl. 4. ZD)
| ANTISPRAY zástěrky blatníků přední nápravy | Ano | Vyplní dodavatel (viz čl. 4. ZD)
| Tažný / vyprošťovací čep vpředu | Ano | Vyplní dodavatel (viz čl. 4. ZD)
Kola a pneumatiky | Disky kol - ocel | Ano | Vyplní dodavatel (viz čl. 4. ZD)
| Pneu přední náprava 385 / 65 R 22,5" | Ano | Vyplní dodavatel (viz čl. 4. ZD)
| Pneu zadních náprav 315 / 80 R 22,5" | Ano | Vyplní dodavatel (viz čl. 4. ZD)
| Rezervní kolo stejné jako hnací kolo | Ano | Vyplní dodavatel (viz čl. 4. ZD)
Komponenty hnacího ústrojí | Dvouválcový kompresor s průtokem - min. 900 l / min. | Ano | Vyplní dodavatel (viz čl. 4. ZD)
| Sání vzduchu minimálně v polovině výšky kabiny vozidla | Ano | Vyplní dodavatel (viz čl. 4. ZD)
| Jednostupňový čistič vzduchu | Ano | Vyplní dodavatel (viz čl. 4. ZD)
| Ocelové vzduchojemy - 2 ks | Ano | Vyplní dodavatel (viz čl. 4. ZD)
| Alternátor 24V (120A) | Ano | Vyplní dodavatel (viz čl. 4. ZD)
| Schránka na akumulátory na levé straně vozidla | Ano | Vyplní dodavatel (viz čl. 4. ZD)
| Dva akumulátory s celkovou kapacitou | min. 2 x 210 Ah | Vyplní dodavatel (viz čl. 4. ZD)
| Pomocné startovací zařízení - žhavení | Ano | Vyplní dodavatel (viz čl. 4. ZD)
| Pomocný náhon pro HNJ | Ano | Vyplní dodavatel (viz čl. 4. ZD)
| Ocelová olejová vana | Ano | Vyplní dodavatel (viz čl. 4. ZD)
Interiér kabiny | Interiér a sedačky v provedení textil | Ano | Vyplní dodavatel (viz čl. 4. ZD)
| Dlouhá, spací kabina | Ano | Vyplní dodavatel (viz čl. 4. ZD)
| Lůžko s lampičkou na čtení | Ano | Vyplní dodavatel (viz čl. 4. ZD)
| Komfortní sedadlo řidiče, odpružené, bezpečnostní pás součástí sedačky | Ano | Vyplní dodavatel (viz čl. 4. ZD)
| Standartní odpružené sedadlo spolujezdce s opěrkou | Ano | Vyplní dodavatel (viz čl. 4. ZD)
| Rádio + 6 x reproduktory, zásuvka USB - 1ks, ovládání na volantu | Ano | Vyplní dodavatel (viz čl. 4. ZD)
| Kompresorová lednice | Ano | Vyplní dodavatel (viz čl. 4. ZD)
| Tempomat | Ano | Vyplní dodavatel (viz čl. 4. ZD)
| Imobilizér | Ano | Vyplní dodavatel (viz čl. 4. ZD)
| Automatická klimatizace | Ano | Vyplní dodavatel (viz čl. 4. ZD)
| Nezávislé teplovzdušné topení | Ano | Vyplní dodavatel (viz čl. 4. ZD)
| Tónovaná skla oken kabiny | Ano | Vyplní dodavatel (viz čl. 4. ZD)
| Boční sluneční clona u řidiče | Ano | Vyplní dodavatel (viz čl. 4. ZD)
| Elektrické stahování oken | Ano | Vyplní dodavatel (viz čl. 4. ZD)
| Zamknutí dveří spolujezdce z místa řidiče | Ano | Vyplní dodavatel (viz čl. 4. ZD)
| 12 V zásuvka v palubní desce | Ano | Vyplní dodavatel (viz čl. 4. ZD)
| Zvuková signalizace zpátečky | Ano | Vyplní dodavatel (viz čl. 4. ZD)
| Výstražná vesta | Ano | Vyplní dodavatel (viz čl. 4. ZD)
| Výstražný trojúhelník | Ano | Vyplní dodavatel (viz čl. 4. ZD)
| Sada rezervních žárovek/pojistek | Ano | Vyplní dodavatel (viz čl. 4. ZD)
| Digitální tachograf (certifikát EC) | Ano | Vyplní dodavatel (viz čl. 4. ZD)
| Omezovač rychlosti na max.90 km/h | Ano | Vyplní dodavatel (viz čl. 4. ZD)
| Palubní počítač, displej - veškeré údaje v češtině | Ano | Vyplní dodavatel (viz čl. 4. ZD)
| Palubní počítač s displejem zobrazujícím přehled o stavu vozidla | Ano | Vyplní dodavatel (viz čl. 4. ZD)
| Systém vážení vozidla, včetně komunikace s přípojným vozidlem | Ano | Vyplní dodavatel (viz čl. 4. ZD)
| Vysílačka | Ano | Vyplní dodavatel (viz čl. 4. ZD)
| Zvedák 20 t | Ano | Vyplní dodavatel (viz čl. 4. ZD)
| Kompletní sada nářadí | Ano | Vyplní dodavatel (viz čl. 4. ZD)
| Hadice pro huštění pneumatik | Ano | Vyplní dodavatel (viz čl. 4. ZD)
| Gumové rohožky | Ano | Vyplní dodavatel (viz čl. 4. ZD)
| Handsfree | Ano | Vyplní dodavatel (viz čl. 4. ZD)
Exteriér kabiny | Ocelový nárazník bez spojleru | Ano | Vyplní dodavatel (viz čl. 4. ZD)
| Ochranná výztuha olejové vany motoru | Ano | Vyplní dodavatel (viz čl. 4. ZD)
| Ochrana chladiče proti náletu hmyzu a větších nečistot | Ano | Vyplní dodavatel (viz čl. 4. ZD)
| Manuální sklápění kabiny | Ano | Vyplní dodavatel (viz čl. 4. ZD)
| Mechanicky odpružená kabina | Ano | Vyplní dodavatel (viz čl. 4. ZD)
| Elektricky ovládaná a vyhřívaná zpětná zrcátka | Ano | Vyplní dodavatel (viz čl. 4. ZD)
| Sluneční clona nad čelním sklem | Ano | Vyplní dodavatel (viz čl. 4. ZD)
| Střešní rampa s přídavnými světlomety | Ano | Vyplní dodavatel (viz čl. 4. ZD)
| Varovná světla, oranžová, na střešní rampě s ochranným rámem - min. 2ks | Ano | Vyplní dodavatel (viz čl. 4. ZD)
| Pneumatická houkačka za maskou chladiče | Ano | Vyplní dodavatel (viz čl. 4. ZD)
| Barva kabiny | Zelená tmavá | Vyplní dodavatel (viz čl. 4. ZD)
| Přídavné zrcátko nad předním sklem | Ano | Vyplní dodavatel (viz čl. 4. ZD)
| Přídavná světla na zadním okraji kabiny v provedení LED - min. 2 ks | Ano | Vyplní dodavatel (viz čl. 4. ZD)
Nástavba | Sedlová točnice | Ano | Vyplní dodavatel (viz čl. 4. ZD)
| Rozvody elektriky a vzduchu pro návěs na rampě za HNJ | Ano | Vyplní dodavatel (viz čl. 4. ZD)
| Zakrytí rámu vozidla AL plechem | Ano | Vyplní dodavatel (viz čl. 4. ZD)
| Schránka na nářadí z AL materiálu | Ano | Vyplní dodavatel (viz čl. 4. ZD)
| Výstup na nástavbu z levé i pravé strany | Ano | Vyplní dodavatel (viz čl. 4. ZD)
| Olejová nádrž za kabinou vozidla | Ano | Vyplní dodavatel (viz čl. 4. ZD)
| Zakrytí palivové nádrže AL plechem a ochrana palivové nádrže trubkovou konstrukcí | Ano | Vyplní dodavatel (viz čl. 4. ZD)
| Plastové 1/4 blatníky s lapači nečistot, překryté PVC plachtou | Ano | Vyplní dodavatel (viz čl. 4. ZD)
| Pomocný rám po celé délce vozidla | Ano | Vyplní dodavatel (viz čl. 4. ZD)
| Pomocným rám pro HNJ | Ano | Vyplní dodavatel (viz čl. 4. ZD)
| Zadní zábrana proti podjetí v integrovaném provedení s povinným osvětlením, osvětlení SPZ a dvěma pracovními světlomety | Ano | Vyplní dodavatel (viz čl. 4. ZD)
| Boční pracovní osvětlení v provedení LED | min. 2 ks | Vyplní dodavatel (viz čl. 4. ZD)
| Schránka na hydraulické hadice, držák sněhových řetězů | Ano | Vyplní dodavatel (viz čl. 4. ZD)
Hydraulický nakládací jeřáb | HNJ typu Z skládaná za kabinu | Ano | Vyplní dodavatel (viz čl. 4. ZD)
| Střecha nad sedačkou obsluhy v originálním provedení dodavatele HNJ | Ano | Vyplní dodavatel (viz čl. 4. ZD)
| Opěrka kmenů 1 ks | Ano | Vyplní dodavatel (viz čl. 4. ZD)
| Dvě hydraulické opěry s prodloužením | Ano | Vyplní dodavatel (viz čl. 4. ZD)
| Návod k obsluze a údržbě v českém jazyce | Ano | Vyplní dodavatel (viz čl. 4. ZD)
| Zdvihový moment | min. 150 kNm | Vyplní dodavatel (viz čl. 4. ZD)
| Dosah NHJ | min. 9,60 m | Vyplní dodavatel (viz čl. 4. ZD)
| Otoč spodní dvojitá, hřebenová tyč protiběžná | Ano | Vyplní dodavatel (viz čl. 4. ZD)
| Moment otoče | min. 32 kNm | Vyplní dodavatel (viz čl. 4. ZD)
| Největší výška jeřábu v přepravní poloze na automobilu | max. 4 000 mm | Vyplní dodavatel (viz čl. 4. ZD)
| Rozsah otáčení | min 425º | Vyplní dodavatel (viz čl. 4. ZD)
| Pracovní tlak | min. 260 bar | Vyplní dodavatel (viz čl. 4. ZD)
| Volná hydraulická sekce | Ano | Vyplní dodavatel (viz čl. 4. ZD)
| Čerpadlo | min. 2 x 53 l | Vyplní dodavatel (viz čl. 4. ZD)
| Šířka v transportní poloze (mm) | max. 2 550 mm | Vyplní dodavatel (viz čl. 4. ZD)
| Hmotnost HNJ s drapákem a rotátorem včetně integrovaného nosníku opěr | max. 3 300 kg | Vyplní dodavatel (viz čl. 4. ZD)
| Zdvihová síla v 9 m | min. 1 620 kg | Vyplní dodavatel (viz čl. 4. ZD)
| Vyhřívaná sedačka | Ano | Vyplní dodavatel (viz čl. 4. ZD)
| 4 - sponový závěs s hadicemi vnitřkem závěsu + integrovaný rotátor nekonečný | Ano | Vyplní dodavatel (viz čl. 4. ZD)
| Centrální mazání pákového systému mechanické | Ano | Vyplní dodavatel (viz čl. 4. ZD)
| Kontrola transportní polohy hlavního ramene se signalizací pro řidiče | Ano | Vyplní dodavatel (viz čl. 4. ZD)
| Signalizace transportní polohy výložníků podpěr se signalizací pro řidiče | Ano | Vyplní dodavatel (viz čl. 4. ZD)
| Počítadlo provozních hodin s indikací servisních intervalů | Ano | Vyplní dodavatel (viz čl. 4. ZD)
| Biologicky odbouratelný olej | Ano | Vyplní dodavatel (viz čl. 4. ZD)
| Opěry samostatně vysouvatelné do stran - min.4,7 m | Ano | Vyplní dodavatel (viz čl. 4. ZD)
| Ovládání opěr ze sedačky | Ano | Vyplní dodavatel (viz čl. 4. ZD)
| Odblokovatelné zpětné ventily na opěrných válcích - včetně vyrovnání | Ano | Vyplní dodavatel (viz čl. 4. ZD)
| Veškeré hydraulické válce dvoučinné | Ano | Vyplní dodavatel (viz čl. 4. ZD)
| Zajišťovací ventil proti poklesu břemene a prasknutí hydraulického vedení na zvedacím válci, na válci sklopeného ramene a na válci výsuvného ramene | Ano | Vyplní dodavatel (viz čl. 4. ZD)
| Veškeré hydraulické válce s jištěním proti přetížení | Ano | Vyplní dodavatel (viz čl. 4. ZD)
| Nouzové vypínání HNJ ze sedačky | Ano | Vyplní dodavatel (viz čl. 4. ZD)
| Nastavení otáček NA ze sedačky | Ano | Vyplní dodavatel (viz čl. 4. ZD)
| Zablokování funce vzduchového odpružení vozidla při vysunutí hydraulických opěr | Ano | Vyplní dodavatel (viz čl. 4. ZD)
| Zesílené ochranné zakrytí pístnic | Ano | Vyplní dodavatel (viz čl. 4. ZD)
| Chladič hydraulického oleje s automatickou regulací teploty oleje | Ano | Vyplní dodavatel (viz čl. 4. ZD)
| Minimální výkon chladiče | 10 kW | Vyplní dodavatel (viz čl. 4. ZD)
| Vedení hydraulických hadic uvnitř hydraulického ramene lomení | Ano | Vyplní dodavatel (viz čl. 4. ZD)
| Pracovní světlomety na zlamovacím rameni v provedení LED | 2 ks | Vyplní dodavatel (viz čl. 4. ZD)
| Pracovní světlomety u sedačky v provedení LED | 2 ks | Vyplní dodavatel (viz čl. 4. ZD)
| Hydraulické filtry na vysokotlakém vedení | 2 ks | Vyplní dodavatel (viz čl. 4. ZD)
| Zatížení drapáku | min.5 000 kg | Vyplní dodavatel (viz čl. 4. ZD)
| Plocha drapáku 0,5 m² | Ano | Vyplní dodavatel (viz čl. 4. ZD)
Návěs | Třínápravový, hydraulicky roztažitelný návěs s jednou centrální pístnicí | Ano | Vyplní dodavatel (viz čl. 4. ZD)
| Ovládání roztahování návěsu z pozice obsluhy HNJ, bez mechanického zajištění | Ano | Vyplní dodavatel (viz čl. 4. ZD)
| Vedení roztahovacího rámu bez kluzných desek | Ano | Vyplní dodavatel (viz čl. 4. ZD)
| Klanice - 20 ks, do celkové výšky ložení 4 m v AL provedení, minimální nosnost 8,8 t, s atestem certifikované zkušebny. | Ano | Vyplní dodavatel (viz čl. 4. ZD)
| Nosníky (opleny) - 10 ks, minimální nosnost 8,8 t, 1. a 3. ocelové, vevařené do rámu návěsu, 2. oplen mechanicky posuvný, 7 ks celohliníkových, minimální nosnost 8,8 t, s atestem certifikované zkušebny. Oplen 9. a10. na pístnici, hydraulický posuv, min. 800 mm. | Ano | Vyplní dodavatel (viz čl. 4. ZD)
| Posuv klanic mechanický, příčníky spřaženy kotevními řetězy | Ano | Vyplní dodavatel (viz čl. 4. ZD)
| Technické zatížení náprav | min. 3 x 9 000 kg | Vyplní dodavatel (viz čl. 4. ZD)
| Rozvor náprav | min. 2 x 1 400 mm | Vyplní dodavatel (viz čl. 4. ZD)
| 1. a 3. náprava zvedací | Ano | Vyplní dodavatel (viz čl. 4. ZD)
| Měření zatížení náprav, váhy soupravy elektronické pro komunikaci s palubním počítačem vozidla | Ano | Vyplní dodavatel (viz čl. 4. ZD)
| Signalizace přetížení soupravy na HNJ | Ano | Vyplní dodavatel (viz čl. 4. ZD)
| Bubnové brzdy | Ano | Vyplní dodavatel (viz čl. 4. ZD)
| Brzdový systém EBS a nebo jiný podobný | Ano | Vyplní dodavatel (viz čl. 4. ZD)
| Vzduchové pérování | Ano | Vyplní dodavatel (viz čl. 4. ZD)
| Pohotovostní hmotnost - max. 6 450 kg | Ano | Vyplní dodavatel (viz čl. 4. ZD)
| Pneumatiky 385 / 65 R 22,5" | Ano | Vyplní dodavatel (viz čl. 4. ZD)
| Členění pro přepravu 5 x 2, 4 x 3, 3 x 4, 2 x 5, 2 x 6 | Ano | Vyplní dodavatel (viz čl. 4. ZD)
| Držák rezervy s mechanickým navijákem | Ano | Vyplní dodavatel (viz čl. 4. ZD)
| Rezervní kolo | Ano | Vyplní dodavatel (viz čl. 4. ZD)
| Skříňka na nářadí | Ano | Vyplní dodavatel (viz čl. 4. ZD)
| Maják na konci návěsu | Ano | Vyplní dodavatel (viz čl. 4. ZD)
| Zakrytování rámu návěsu AL plechem | Ano | Vyplní dodavatel (viz čl. 4. ZD)
| Dvoustupňové mechanicky výsuvné podpěrné nohy s obsluhou z jedné strany | Ano | Vyplní dodavatel (viz čl. 4. ZD)
Dodací podmínky | Návod k obsluze v češtině a tištěné podobě | ANO | Vyplní dodavatel (viz čl. 4. ZD)
| Zaškolení obsluhy v českém jazyce | ANO | Vyplní dodavatel (viz čl. 4. ZD)
| Termín dodání do | 5 měsíců | Vyplní dodavatel (viz čl. 4. ZD)
| Doprava do místa plnění | ANO | Vyplní dodavatel (viz čl. 4. ZD)
| Schválení technické způsobilosti k provozu na pozemních komunikacích | ANO | Vyplní dodavatel (viz čl. 4. ZD)
| Velký technický průkaz | ANO | Vyplní dodavatel (viz čl. 4. ZD)
| Záruka 24 měsíců/120 000 km, dle stavu, který nastane dříve | ANO | Vyplní dodavatel (viz čl. 4. ZD)