## List2
Příloha č. 1 k výzvě č. N006/18/V00011263
Příloha č. 1 ke kupní smlouvě 18292/2018-ZE
Technická specifikace zboží a kalkulace kupní ceny
Poř. č. | Zboží: | MJ | Počet MJ | Kupní cena za jednotku bez DPH (CZK) | Kupní cena celkem bez DPH (CZK) | DPH (%) | Kupní cena celkem s DPH (CZK) | Obchodní označení zboží (výrobce a výrobní označení):
1. | Přístroj HRV - měřič stresového faktoru Max Pulse Medicore. Požadované parametry: Měření variability tepové frekvence a kvantitativní hodnocení autonomního nervového systému. Je změřena: aktuální míra psychické zátěže, emocionálního stresu, schopnost bránit se stresu, riziko oslabení psychické výkonnosti a emoční stability, proces opotřebení a stárnutí cév v důsledku stravování a životního stylu. Poskytuje výsledné hodnoty - HRV tachogram, tepovou frekvenci, spektrální analýzu variability srdeční frekvence, vyváženost autonomního nervového systému, výkonovou spektrální hustotu, úroveň stresového zatížení, stresové skóre, indexy z APG křivky, krevní cirkulaci a stav cév. 100-240VAC, 0.4A, 56-60Hz, Heart rate measurement range 30-300 bpm, input signal +-0.05-5M peak. Příslušenství přístroje: 1ks Síťový kabel 230V s adaptérem 1ks Kabel USB RS-232 1ks Redukce - kabel 1ks Prstová sonda 1ks Instalační DVD Rozměry přístroje a jeho max.hmotnost: Rozměry dxšxv: 150x130x35mm Hmotnost: 650g Výkon min./max.: 100-240V, 0,4A, 50-60Hz | ks | 2
2. | SW - program pro statistické vyhodnocení dat k přístroji Max Pulse Medicore. | ks | 2
3. | Školení související s provozem: požaduji seznámení s ovládáním software a se způsobem práce s daty přenesenými z přístroje do aplikačního softwarového prostředí. Seznámení se zvláštnostmi použití.
KUPNÍ cena celkem (CZK)