## Rekapitulace stavby
Export VZ |  | List obsahuje: |  |  |  |  | 1) Rekapitulace stavby |  |  | 2) Rekapitulace objektů stavby a soupisů prací | [16 empty] | 3.0 | [5 empty] | False | False | {74F2377D-5536-4D13-BB78-265274DB999F}
[18 empty] | >> skryté sloupce << | [13 empty] | 0,01 | 21
[32 empty] | 0,01 | 15
|  | REKAPITULACE STAVBY | [16 empty] | v --- níže se nacházejí doplnkové a pomocné údaje k sestavám --- v | [11 empty] | Návod na vyplnění | 0,001
|  | Kód: |  |  |  |  | 4306 | [23 empty] | Měnit lze pouze buňky se žlutým podbarvením! 1) v Rekapitulaci stavby vyplňte údaje o Uchazeči (přenesou se do ostatních sestav i v jiných listech) 2) na vybraných listech vyplňte v sestavě Soupis prací ceny u položek Podrobnosti k vyplnění naleznete na poslední záložce s Pokyny pro vyplnění | 0,01
|  | Stavba: |  |  |  |  | Individuální výstavba Lom západ | [24 empty] | 0,1
|  | KSO: | [11 empty] | CC-CZ: | [17 empty] | 1
|  | Místo: | [11 empty] | Datum: |  | 17.12.2015 | [15 empty] | 10
0,01
|  | Zadavatel: | [11 empty] | IČ: | [17 empty] | 0,1
|  |  | Město Lom | [10 empty] | DIČ: | [17 empty] | 0,1
0,1
|  | Uchazeč: | [11 empty] | IČ: |  | Vyplň údaj | [15 empty] | 0,1
|  |  | Vyplň údaj | [10 empty] | DIČ: |  | Vyplň údaj | [15 empty] | 0,1
False
|  | Projektant: | [11 empty] | IČ: | [17 empty] | False
|  |  | Báňské projekty Teplice a.s. | [10 empty] | DIČ: | [17 empty] | True
0,01
|  | Poznámka: | [29 empty] | 0,1
|  |  | Soupis prací je sestaven za využití položek Cenové soustavy ÚRS. Cenové a technické podmínky položek Cenové soustavy ÚRS,které nejsou uvedeny v soupisu prací (tzv. úvodní části katalogů) jsou neomezeně dálkově k dispozici na www.cs-urs.cz. Položky soupisu prací,které nemají ve sloupci "Cenová soustava" uveden žádný údaj,nepochází z Cenové soustavy ÚRS. Je-li v kontrolním rozpočtu nebo v soupisu prací uvedena v kolonce ,,popis" obchodní značka jakéhokoliv materiálu, výrobku nebo technologie, má tento název pouze informativní charakter. Pro ocenění a následně pro realizaci je možné použít i jiný materiál, výrobek nebo technologií, se srovnatelnými nebo lepšími užitnými vlastnostmi ,které odpovídají požadavkům dokumentace. Výměry jednotlivých položek jsou převzaty z Projektové dokumentace. | [28 empty] | False
|  | Cena bez DPH | [11 empty] | 182431.07
[8 empty] | Sazba daně |  | Základ daně |  |  |  | Výše daně
|  | DPH |  | základní |  |  |  | 21% |  | 182431.07 |  |  |  | 38310.6
|  |  |  | snížená |  |  |  | 15% |  | 0 |  |  |  | 0
|  |  |  | zákl. přenesená |  |  |  | 21% |  | 0 |  |  |  | 0
|  |  |  | sníž. přenesená |  |  |  | 15% |  | 0 |  |  |  | 0
|  |  |  | nulová |  |  |  | 0% |  | 0 |  |  |  | 0
|  | Cena s DPH | [6 empty] | v |  | CZK |  |  | 220741.67
REKAPITULACE OBJEKTŮ STAVBY A SOUPISŮ PRACÍ
| Kód: | [6 empty] | 4306
| Stavba: | [6 empty] | Individuální výstavba Lom západ
| Místo: | [11 empty] | Datum: |  | 17.12.2015
| Zadavatel: | [6 empty] | Město Lom |  |  |  |  | Projektant: |  | Báňské projekty Teplice a.s. |  |  |  | Informatívní údaje z listů zakázek
Uchazeč:
| Kód |  |  |  | Objekt, Soupis prací | [6 empty] | Cena bez DPH [CZK] |  |  |  | Cena s DPH [CZK] | Typ |  | z toho Ostat. náklady [CZK] | DPH [CZK] | Normohodiny [h] | DPH základní [CZK] | DPH snížená [CZK] | DPH základní přenesená [CZK] | DPH snížená přenesená [CZK] | Základna DPH základní | Základna DPH snížená | Základna DPH zákl. přenesená | Základna DPH sníž. přenesená | Základna DPH nulová
| Náklady stavby celkem | [10 empty] | 182431.07 |  |  |  | 220741.67 |  |  | 0 | 38310.6 | 0 | 38310.6 | 0 | 0 | 0 | 182431.07 | 0 | 0 | 0 | 0 |  | D | 0 | ###NOIMPORT### | IMPORT | {74F2377D-5536-4D13-BB78-265274DB999F} | {00000000-0000-0000-0000-000000000000}
|  | 1 |  |  |  | SO 01 Propustek - Lomský potok | [5 empty] | 0 |  |  |  | 0 | STA |  | 0 | 0 | 0 | 0 | 0 | 0 | 0 | 0 | 0 | 0 | 0 | 0 |  | D | 1 | ###NOIMPORT### | IMPORT | {F5F828F4-CC55-43C0-8052-6E6B0AC6ADB5} | {74F2377D-5536-4D13-BB78-265274DB999F} | 821 19 | 2
/ |  |  | 1 |  |  |  | Propustek - Lomský potok |  |  |  |  | 0 |  |  |  | 0 | Soupis |  | 0 | 0 | 0 | 0 | 0 | 0 | 0 | 0 | 0 | 0 | 0 | 0 |  |  | 2 |  | IMPORT | {31186EEE-1800-4667-914B-2DAC0EDBB3EB} | {F5F828F4-CC55-43C0-8052-6E6B0AC6ADB5} | 821 19
/ |  |  | 2 |  |  |  | Vedlejší náklady |  |  |  |  | 0 |  |  |  | 0 | Soupis |  | 0 | 0 | 0 | 0 | 0 | 0 | 0 | 0 | 0 | 0 | 0 | 0 |  |  | 2 |  | IMPORT | {206EE8B1-ECC3-43BD-A16B-FB23B6BD73A9} | {F5F828F4-CC55-43C0-8052-6E6B0AC6ADB5}
|  | 1a |  |  |  | SO 01a - Úprava koryta potoka | [5 empty] | 0 |  |  |  | 0 | STA |  | 0 | 0 | 0 | 0 | 0 | 0 | 0 | 0 | 0 | 0 | 0 | 0 |  | D | 1 | ###NOIMPORT### | IMPORT | {26DAFDA7-7C93-4F4C-A2CC-BD07FE50D97D} | {74F2377D-5536-4D13-BB78-265274DB999F} | 833 21 | 2
/ |  |  | 1 |  |  |  | Úprava koryta potoka |  |  |  |  | 0 |  |  |  | 0 | Soupis |  | 0 | 0 | 0 | 0 | 0 | 0 | 0 | 0 | 0 | 0 | 0 | 0 |  |  | 2 |  | IMPORT | {42782B61-E262-4C6C-9852-D3A0D0B440EF} | {26DAFDA7-7C93-4F4C-A2CC-BD07FE50D97D} | 833 21
/ |  |  | 2 |  |  |  | Vedlejší náklady |  |  |  |  | 0 |  |  |  | 0 | Soupis |  | 0 | 0 | 0 | 0 | 0 | 0 | 0 | 0 | 0 | 0 | 0 | 0 |  |  | 2 |  | IMPORT | {AD9A02B5-B66B-4259-8D37-08D3FC4E91A4} | {26DAFDA7-7C93-4F4C-A2CC-BD07FE50D97D} | 833 21
|  | 2 |  |  |  | SO 02 - Příjezdová komunikace | [5 empty] | 0 |  |  |  | 0 | STA |  | 0 | 0 | 0 | 0 | 0 | 0 | 0 | 0 | 0 | 0 | 0 | 0 |  | D | 1 | ###NOIMPORT### | IMPORT | {04E683BA-CB09-43BA-8DF0-5982579E6099} | {74F2377D-5536-4D13-BB78-265274DB999F} | 822 26 | 2
/ |  |  | 1 |  |  |  | Příjezdová komunikace |  |  |  |  | 0 |  |  |  | 0 | Soupis |  | 0 | 0 | 0 | 0 | 0 | 0 | 0 | 0 | 0 | 0 | 0 | 0 |  |  | 2 |  | IMPORT | {846EBDDB-D6CE-4D8E-BA49-718A7384409D} | {04E683BA-CB09-43BA-8DF0-5982579E6099} | 822 26
/ |  |  | 2 |  |  |  | Vedlejší náklady |  |  |  |  | 0 |  |  |  | 0 | Soupis |  | 0 | 0 | 0 | 0 | 0 | 0 | 0 | 0 | 0 | 0 | 0 | 0 |  |  | 2 |  | IMPORT | {96E6E5EB-AEB8-42FB-8135-57A87F435F6F} | {04E683BA-CB09-43BA-8DF0-5982579E6099} | 822 26
|  | 3 |  |  |  | SO 03 - Chodníky | [5 empty] | 0 |  |  |  | 0 | STA |  | 0 | 0 | 0 | 0 | 0 | 0 | 0 | 0 | 0 | 0 | 0 | 0 |  | D | 1 | ###NOIMPORT### | IMPORT | {E758D6DC-7D98-481D-AAE0-47910C408565} | {74F2377D-5536-4D13-BB78-265274DB999F} | 822 29 | 2
/ |  |  | 1 |  |  |  | Chodníky |  |  |  |  | 0 |  |  |  | 0 | Soupis |  | 0 | 0 | 0 | 0 | 0 | 0 | 0 | 0 | 0 | 0 | 0 | 0 |  |  | 2 |  | IMPORT | {835887F5-30DE-4EDD-A898-0060F099EDD2} | {E758D6DC-7D98-481D-AAE0-47910C408565} | 822 29
/ |  |  | 2 |  |  |  | Vedlejší náklady |  |  |  |  | 0 |  |  |  | 0 | Soupis |  | 0 | 0 | 0 | 0 | 0 | 0 | 0 | 0 | 0 | 0 | 0 | 0 |  |  | 2 |  | IMPORT | {C9ECB867-AC98-40FB-9424-058F3E931527} | {E758D6DC-7D98-481D-AAE0-47910C408565} | 822 29
|  | 4 |  |  |  | SO 04 - Dešťová kanalizace a přeložka vodovodu | [5 empty] | 0 |  |  |  | 0 | STA |  | 0 | 0 | 0 | 0 | 0 | 0 | 0 | 0 | 0 | 0 | 0 | 0 |  | D | 1 | ###NOIMPORT### | IMPORT | {48709244-8195-44B9-A433-CDC36715DD4A} | {74F2377D-5536-4D13-BB78-265274DB999F} |  | 2
/ |  |  | 1 |  |  |  | Dešťová kanalizace |  |  |  |  | 0 |  |  |  | 0 | Soupis |  | 0 | 0 | 0 | 0 | 0 | 0 | 0 | 0 | 0 | 0 | 0 | 0 |  |  | 2 |  | IMPORT | {F3953315-0194-4796-A022-0FF24F0D08C6} | {48709244-8195-44B9-A433-CDC36715DD4A} | 827 21
/ |  |  | 2 |  |  |  | Přeložka vodovodu DN 100 |  |  |  |  | 0 |  |  |  | 0 | Soupis |  | 0 | 0 | 0 | 0 | 0 | 0 | 0 | 0 | 0 | 0 | 0 | 0 |  |  | 2 |  | IMPORT | {A6FC09A2-EC90-41A8-AD24-C237183471BB} | {48709244-8195-44B9-A433-CDC36715DD4A} | 827 11
/ |  |  | 3 |  |  |  | Přeložka vodovodu DN 150 |  |  |  |  | 0 |  |  |  | 0 | Soupis |  | 0 | 0 | 0 | 0 | 0 | 0 | 0 | 0 | 0 | 0 | 0 | 0 |  |  | 2 |  | IMPORT | {7FD28245-44C3-4107-8D14-E089AF579E0A} | {48709244-8195-44B9-A433-CDC36715DD4A} | 827 11
/ |  |  | 4 |  |  |  | Vedlejší náklady |  |  |  |  | 0 |  |  |  | 0 | Soupis |  | 0 | 0 | 0 | 0 | 0 | 0 | 0 | 0 | 0 | 0 | 0 | 0 |  |  | 2 |  | IMPORT | {7950943A-D638-4A4E-9984-15A7DA919493} | {48709244-8195-44B9-A433-CDC36715DD4A}
|  | 5 |  |  |  | SO 05 - Terénní úpravy vč. demolic | [5 empty] | 0 |  |  |  | 0 | STA |  | 0 | 0 | 0 | 0 | 0 | 0 | 0 | 0 | 0 | 0 | 0 | 0 |  | D | 1 | ###NOIMPORT### | IMPORT | {861A775C-6537-49B7-88F8-DE8148E7A8E3} | {74F2377D-5536-4D13-BB78-265274DB999F} | 823 21 | 2
/ |  |  | 1 |  |  |  | Terénní úpravy vč. demolic |  |  |  |  | 0 |  |  |  | 0 | Soupis |  | 0 | 0 | 0 | 0 | 0 | 0 | 0 | 0 | 0 | 0 | 0 | 0 |  |  | 2 |  | IMPORT | {FF515ABF-7E79-423E-8B7A-0A1B2F61801E} | {861A775C-6537-49B7-88F8-DE8148E7A8E3} | 823 21
/ |  |  | 2 |  |  |  | Vedlejší náklady |  |  |  |  | 0 |  |  |  | 0 | Soupis |  | 0 | 0 | 0 | 0 | 0 | 0 | 0 | 0 | 0 | 0 | 0 | 0 |  |  | 2 |  | IMPORT | {3DF53310-1863-48CD-817E-71F2B4F349E9} | {861A775C-6537-49B7-88F8-DE8148E7A8E3} | 823 21
|  | 6 |  |  |  | SO 06 - Zelený pás | [5 empty] | 0 |  |  |  | 0 | STA |  | 0 | 0 | 0 | 0 | 0 | 0 | 0 | 0 | 0 | 0 | 0 | 0 |  | D | 1 | ###NOIMPORT### | IMPORT | {C843C476-7423-47B0-8E0E-6B8D559322A7} | {74F2377D-5536-4D13-BB78-265274DB999F} | 823 27 | 2
/ |  |  | 0 |  |  |  | 0.rok |  |  |  |  | 0 |  |  |  | 0 | Soupis |  | 0 | 0 | 0 | 0 | 0 | 0 | 0 | 0 | 0 | 0 | 0 | 0 |  |  | 2 |  | IMPORT | {AA6B35D7-1179-45E2-8C88-42555B9C4AC9} | {C843C476-7423-47B0-8E0E-6B8D559322A7}
/ |  |  | 1 |  |  |  | 1.rok |  |  |  |  | 0 |  |  |  | 0 | Soupis |  | 0 | 0 | 0 | 0 | 0 | 0 | 0 | 0 | 0 | 0 | 0 | 0 |  |  | 2 |  | IMPORT | {953FA103-6216-47C9-9AEC-58BA7BD0E205} | {C843C476-7423-47B0-8E0E-6B8D559322A7}
/ |  |  | 2 |  |  |  | 2.rok |  |  |  |  | 0 |  |  |  | 0 | Soupis |  | 0 | 0 | 0 | 0 | 0 | 0 | 0 | 0 | 0 | 0 | 0 | 0 |  |  | 2 |  | IMPORT | {F9B28AC2-DFEC-4026-A26E-B436B2D765E0} | {C843C476-7423-47B0-8E0E-6B8D559322A7}
/ |  |  | 3 |  |  |  | 3.rok |  |  |  |  | 0 |  |  |  | 0 | Soupis |  | 0 | 0 | 0 | 0 | 0 | 0 | 0 | 0 | 0 | 0 | 0 | 0 |  |  | 2 |  | IMPORT | {7F0CF6FE-CD6B-43C9-A393-57B99A556D50} | {C843C476-7423-47B0-8E0E-6B8D559322A7}
/ |  |  | 4 |  |  |  | Vedlejší náklady |  |  |  |  | 0 |  |  |  | 0 | Soupis |  | 0 | 0 | 0 | 0 | 0 | 0 | 0 | 0 | 0 | 0 | 0 | 0 |  |  | 2 |  | IMPORT | {5FD103F6-D866-4811-AC33-D3CF44282A28} | {C843C476-7423-47B0-8E0E-6B8D559322A7} | 823 27
|  | 7a |  |  |  | SO 07 Venkovní osvětlení | [5 empty] | 0 |  |  |  | 0 | STA |  | 0 | 0 | 0 | 0 | 0 | 0 | 0 | 0 | 0 | 0 | 0 | 0 |  | D | 1 | ###NOIMPORT### | IMPORT | {882B8BFD-C76C-40B6-BD11-4D560B3B647E} | {74F2377D-5536-4D13-BB78-265274DB999F} |  | 2
/ |  |  | 1 |  |  |  | Venkovní osvětlení |  |  |  |  | 0 |  |  |  | 0 | Soupis |  | 0 | 0 | 0 | 0 | 0 | 0 | 0 | 0 | 0 | 0 | 0 | 0 |  |  | 2 |  | IMPORT | {93F14E25-0E7C-4109-BF98-E4F2A8912B59} | {882B8BFD-C76C-40B6-BD11-4D560B3B647E}
/ |  |  | 2 |  |  |  | Vedlejší náklady |  |  |  |  | 0 |  |  |  | 0 | Soupis |  | 0 | 0 | 0 | 0 | 0 | 0 | 0 | 0 | 0 | 0 | 0 | 0 |  |  | 2 |  | IMPORT | {8735A910-E91A-4B5E-9B9E-B4C882835225} | {882B8BFD-C76C-40B6-BD11-4D560B3B647E} | 838 9
|  | 7b |  |  |  | SO 07 Přeložka telefonního kabelu | [5 empty] | 182431.07 |  |  |  | 220741.67 | STA |  | 0 | 38310.6 | 0 | 38310.6 | 0 | 0 | 0 | 182431.07 | 0 | 0 | 0 | 0 |  | D | 1 | ###NOIMPORT### | IMPORT | {6521F71F-82EF-43C6-835B-691CEBF57AB6} | {74F2377D-5536-4D13-BB78-265274DB999F} |  | 2
/ |  |  | 1 |  |  |  | Přeložka telefonního kabelu |  |  |  |  | 182431.07 |  |  |  | 220741.67 | Soupis |  | 0 | 38310.6 | 0 | 38310.6 | 0 | 0 | 0 | 182431.07 | 0 | 0 | 0 | 0 |  |  | 2 |  | IMPORT | {AE01FA1E-E4F9-4136-BC52-8BFD5F829F41} | {6521F71F-82EF-43C6-835B-691CEBF57AB6}
/ |  | 8 |  |  |  | Ostatní náklady | [5 empty] | 0 |  |  |  | 0 | OST |  | 0 | 0 | 0 | 0 | 0 | 0 | 0 | 0 | 0 | 0 | 0 | 0 |  |  | 1 |  | IMPORT | {56A9933B-2309-4E55-A3C7-0C5F041593ED} | {74F2377D-5536-4D13-BB78-265274DB999F} |  | 2

## 1 - Propustek - Lomský p...
| List obsahuje: |  | 1) Krycí list soupisu | 2) Rekapitulace |  |  | 3) Soupis prací | Zpět na list: | Rekapitulace stavby
[9 empty] | >> skryté sloupce << | [9 empty] | {31186EEE-1800-4667-914B-2DAC0EDBB3EB}
2
| KRYCÍ LIST SOUPISU | [8 empty] | v --- níže se nacházejí doplnkové a pomocné údaje k sestavám --- v | [8 empty] | False
Stavba:
Individuální výstavba Lom západ
Objekt:
1 - SO 01 Propustek - Lomský potok
Soupis:
1 - Propustek - Lomský potok
| KSO: |  | 821 19 |  |  | CC-CZ:
| Místo: |  |  |  |  | Datum: | 17.12.2015
| Zadavatel: |  |  |  |  | IČ:
|  | Město Lom |  |  |  | DIČ:
| Uchazeč: |  |  |  |  | IČ:
DIČ:
| Projektant: |  |  |  |  | IČ:
|  | Báňské projekty Teplice a.s. |  |  |  | DIČ:
Poznámka:
| Cena bez DPH | [5 empty] | 0
|  |  | Základ daně |  |  | Sazba daně | Výše daně
| DPH | základní | 0 |  |  | 21% | 0
|  | snížená | 0 |  |  | 15% | 0
|  | zákl. přenesená | 0 |  |  | 21% | 0
|  | sníž. přenesená | 0 |  |  | 15% | 0
|  | nulová | 0 |  |  | 0% | 0
| Cena s DPH |  |  | v | CZK |  | 0
REKAPITULACE ČLENĚNÍ SOUPISU PRACÍ
Stavba:
Individuální výstavba Lom západ
Objekt:
1 - SO 01 Propustek - Lomský potok
Soupis:
1 - Propustek - Lomský potok
Místo: | [5 empty] | Datum: | 17.12.2015
Zadavatel: |  |  | Město Lom |  |  | Projektant: | Báňské projekty Teplice a.s.
Uchazeč:
Kód dílu - Popis | [6 empty] | Cena celkem [CZK]
Náklady soupisu celkem | [6 empty] | 0 | [12 empty] | -1
| D3 - 001.: Zemní práce | [5 empty] | 0
| D4 - 002.: Základy | [5 empty] | 0
| D5 - 003.: Svislé konstrukce | [5 empty] | 0
| D6 - 004.: Vodorovné konstrukce | [5 empty] | 0
| D7 - 005.: Komunikace | [5 empty] | 0
| D8 - 0062: Úprava povrchů vnější | [5 empty] | 0
| D9 - 0063: Podlahy a podlahové konstrukce | [5 empty] | 0
| D10 - 009.: Ostatní konstrukce a práce | [5 empty] | 0
| D11 - 0096: Bourací práce | [5 empty] | 0
| D12 - 021.: Silnoproud | [5 empty] | 0
| D13 - 099.: Přesun hmot HSV | [5 empty] | 0
| D14 - 711.: Izolace proti vodě | [5 empty] | 0
SOUPIS PRACÍ
Stavba:
Individuální výstavba Lom západ
Objekt:
1 - SO 01 Propustek - Lomský potok
Soupis:
1 - Propustek - Lomský potok
Místo: | [5 empty] | Datum: | 17.12.2015
Zadavatel: |  |  | Město Lom |  |  | Projektant: | Báňské projekty Teplice a.s.
Uchazeč:
PČ | Typ | Kód | Popis | MJ | Množství | J.cena [CZK] | Cena celkem [CZK] | Cenová soustava |  | Poznámka | DPH | J. Nh [h] | Nh celkem [h] | J. hmotnost [t] | Hmotnost celkem [t] | J. suť [t] | Suť Celkem [t]
Náklady soupisu celkem | [6 empty] | 0 | [5 empty] | 0 |  | 401.7589 |  | 118.695 |  | D | -1 | [10 empty] | 0
| D | D3 | 001.: Zemní práce |  |  |  | 0 | [5 empty] | 0 |  | 0.00024 |  | 0 | 1 | D | 0 |  |  |  | ROZPOCET | [6 empty] | 0
1 | K | 11500110X | Převedení vody ocelovým potrubím DN do 1000mm - vč.pomocné nosné konstrukce | m | 15 |  | 0 |  |  |  | základní |  | 0 | 0 | 0 | 0 | 0 | 4 | K | 1 |  |  |  | ROZPOCET | 0 | 0 | 0 | 0 | 0 | 1 | 0 | 4 | 4
| PP |  | Převedení vody ocelovým potrubím DN do 1000mm - vč.pomocné nosné konstrukce | [15 empty] | PP | 1
| VV |  | "Položka C.5.;" 15,0 |  | 15 | [13 empty] | VV | 1 | 2 | -1 | 0 | ROZPOCET
| VV |  | Součet |  | 15 | [13 empty] | VV | 1 | 4 | -1 | 1 | ROZPOCET
2 | K | 115101201 | Čerpání vody na dopravní výšku do 10 m průměrný přítok do 500 l/min | hod | 90 |  | 0 | CS ÚRS 2015 01 |  |  | základní |  | 0 | 0 | 0 | 0 | 0 | 4 | K | 1 |  |  |  | ROZPOCET | 0 | 0 | 0 | 0 | 0 | 1 | 0 | 4 | 5
| PP |  | Čerpání vody na dopravní výšku do 10 m s uvažovaným průměrným přítokem do 500 l/min | [15 empty] | PP | 1
| VV |  | "Položka C.5. - eliminace event.průsaků do pracovního prostoru (odhad 3hod/den/1měsíc);" 3*30 |  | 90 | [13 empty] | VV | 1 | 2 | -1 | 0 | ROZPOCET
| VV |  | Součet |  | 90 | [13 empty] | VV | 1 | 4 | -1 | 1 | ROZPOCET
3 | K | 115101301 | Pohotovost čerpací soupravy pro dopravní výšku do 10 m přítok do 500 l/min | den | 30 |  | 0 | CS ÚRS 2015 01 |  |  | základní |  | 0 | 0 | 0 | 0 | 0 | 4 | K | 1 |  |  |  | ROZPOCET | 0 | 0 | 0 | 0 | 0 | 1 | 0 | 4 | 6
| PP |  | Pohotovost záložní čerpací soupravy pro dopravní výšku do 10 m s uvažovaným průměrným přítokem do 500 l/min | [15 empty] | PP | 1
| VV |  | "Položka C.5. - eliminace event.průsaků do pracovního prostoru (odhad 3hod/den/1měsíc);" 30 |  | 30 | [13 empty] | VV | 1 | 2 | -1 | 0 | ROZPOCET
| VV |  | Součet |  | 30 | [13 empty] | VV | 1 | 4 | -1 | 1 | ROZPOCET
4 | K | 120001101 | Příplatek za ztížení vykopávky v blízkosti podzemního vedení | m3 | 22.5 |  | 0 | CS ÚRS 2015 01 |  |  | základní |  | 0 | 0 | 0 | 0 | 0 | 4 | K | 1 |  |  |  | ROZPOCET | 0 | 0 | 0 | 0 | 0 | 1 | 0 | 4 | 7
| PP |  | Příplatek k cenám vykopávek za ztížení vykopávky v blízkosti podzemního vedení nebo výbušnin v horninách jakékoliv třídy | [15 empty] | PP | 1
5 | K | 131201202 | Hloubení jam zapažených v hornině tř. 3 objemu do 1000 m3 | m3 | 127.5 |  | 0 | CS ÚRS 2015 01 |  |  | základní |  | 0 | 0 | 0 | 0 | 0 | 4 | K | 1 |  |  |  | ROZPOCET | 0 | 0 | 0 | 0 | 0 | 1 | 0 | 4 | 8
| PP |  | Hloubení zapažených jam a zářezů s urovnáním dna do předepsaného profilu a spádu v hornině tř. 3 přes 100 do 1 000 m3 | [15 empty] | PP | 1
| P |  | Poznámka k položce: Součástí tohoto výkazu výměr NEJSOU náklady na pažení pomocí beraněných výpažnic (PD detailně neřeší). Tyto náklady budou vyčísleny dodavatelem stavby v závislosti na použitou technologii zemních prací !!! | [15 empty] | P | 1
| VV |  | "Položka C.6. - výkop stavební jámy (85% strojní výkop);" 150,0*0,85 |  | 127.5 | [13 empty] | VV | 1 | 2 | -1 | 1 | ROZPOCET
6 | K | 131201209 | Příplatek za lepivost u hloubení jam zapažených v hornině tř. 3 | m3 | 127.5 |  | 0 | CS ÚRS 2015 01 |  |  | základní |  | 0 | 0 | 0 | 0 | 0 | 4 | K | 1 |  |  |  | ROZPOCET | 0 | 0 | 0 | 0 | 0 | 1 | 0 | 4 | 9
| PP |  | Hloubení zapažených jam a zářezů s urovnáním dna do předepsaného profilu a spádu Příplatek k cenám za lepivost horniny tř. 3 | [15 empty] | PP | 1
7 | K | 131203101 | Hloubení jam ručním nebo pneum nářadím v soudržných horninách tř. 3 | m3 | 22.5 |  | 0 | CS ÚRS 2015 01 |  |  | základní |  | 0 | 0 | 0 | 0 | 0 | 4 | K | 1 |  |  |  | ROZPOCET | 0 | 0 | 0 | 0 | 0 | 1 | 0 | 4 | 10
| PP |  | Hloubení zapažených i nezapažených jam ručním nebo pneumatickým nářadím s urovnáním dna do předepsaného profilu a spádu v horninách tř. 3 soudržných | [15 empty] | PP | 1
| VV |  | "Položka C.6. - výkop stavební jámy (15% ruční dokopávky a výkop v bízkosti IS);" 150,0*0,15 |  | 22.5 | [13 empty] | VV | 1 | 2 | -1 | 0 | ROZPOCET
| VV |  | Součet |  | 22.5 | [13 empty] | VV | 1 | 4 | -1 | 1 | ROZPOCET
8 | K | 131203109 | Příplatek za lepivost u hloubení jam ručním nebo pneum nářadím v hornině tř. 3 | m3 | 22.5 |  | 0 | CS ÚRS 2015 01 |  |  | základní |  | 0 | 0 | 0 | 0 | 0 | 4 | K | 1 |  |  |  | ROZPOCET | 0 | 0 | 0 | 0 | 0 | 1 | 0 | 4 | 11
| PP |  | Hloubení zapažených i nezapažených jam ručním nebo pneumatickým nářadím s urovnáním dna do předepsaného profilu a spádu v horninách tř. 3 Příplatek k cenám za lepivost horniny tř. 3 | [15 empty] | PP | 1
9 | K | 162201102 | Vodorovné přemístění do 50 m výkopku/sypaniny z horniny tř. 1 až 4 | m3 | 288 |  | 0 | CS ÚRS 2015 01 |  |  | základní |  | 0 | 0 | 0 | 0 | 0 | 4 | K | 1 |  |  |  | ROZPOCET | 0 | 0 | 0 | 0 | 0 | 1 | 0 | 4 | 12
| PP |  | Vodorovné přemístění výkopku nebo sypaniny po suchu na obvyklém dopravním prostředku, bez naložení výkopku, avšak se složením bez rozhrnutí z horniny tř. 1 až 4 na vzdálenost přes 20 do 50 m | [15 empty] | PP | 1
| VV |  | "Odvoz výkopku na mezideponii;" 150,0 |  | 150 | [13 empty] | VV | 1 | 2 | -1 | 0 | ROZPOCET
| VV |  | "Dovoz výkopku pro obsypy a násypy;" 138,0 |  | 138 | [13 empty] | VV | 1 | 2 | -1 | 0 | ROZPOCET
| VV |  | Součet |  | 288 | [13 empty] | VV | 1 | 4 | -1 | 1 | ROZPOCET
10 | K | 167101102 | Nakládání výkopku z hornin tř. 1 až 4 přes 100 m3 | m3 | 138 |  | 0 | CS ÚRS 2015 01 |  |  | základní |  | 0 | 0 | 0 | 0 | 0 | 4 | K | 1 |  |  |  | ROZPOCET | 0 | 0 | 0 | 0 | 0 | 1 | 0 | 4 | 13
| PP |  | Nakládání, skládání a překládání neulehlého výkopku nebo sypaniny nakládání, množství přes 100 m3, z hornin tř. 1 až 4 | [15 empty] | PP | 1
| VV |  | "Nakládání výkopku na mezideponii;" 138,0 |  | 138 | [13 empty] | VV | 1 | 2 | -1 | 0 | ROZPOCET
| VV |  | Součet |  | 138 | [13 empty] | VV | 1 | 4 | -1 | 1 | ROZPOCET
11 | K | 171151101 | Hutnění boků násypů pro jakýkoliv sklon a míru zhutnění svahu | m2 | 20 |  | 0 | CS ÚRS 2015 01 |  |  | základní |  | 0 | 0 | 0 | 0 | 0 | 4 | K | 1 |  |  |  | ROZPOCET | 0 | 0 | 0 | 0 | 0 | 1 | 0 | 4 | 14
| PP |  | Hutnění boků násypů z hornin soudržných a sypkých pro jakýkoliv sklon, délku a míru zhutnění svahu | [15 empty] | PP | 1
| VV |  | "Položka C.8.;" 20,0 |  | 20 | [13 empty] | VV | 1 | 2 | -1 | 0 | ROZPOCET
| VV |  | Součet |  | 20 | [13 empty] | VV | 1 | 4 | -1 | 1 | ROZPOCET
12 | K | 171203111 | Uložení a hrubé rozhrnutí výkopku bez zhutnění v rovině a ve svahu do 1:5 | m3 | 12 |  | 0 | CS ÚRS 2015 01 |  |  | základní |  | 0 | 0 | 0 | 0 | 0 | 4 | K | 1 |  |  |  | ROZPOCET | 0 | 0 | 0 | 0 | 0 | 1 | 0 | 4 | 15
| PP |  | Uložení výkopku bez zhutnění s hrubým rozhrnutím v rovině nebo na svahu do 1:5 | [15 empty] | PP | 1
| VV |  | "Rozhrnutí přebytečného objemu výkopku na mezideponii;" 150,0-138,0 |  | 12 | [13 empty] | VV | 1 | 2 | -1 | 0 | ROZPOCET
| VV |  | Součet |  | 12 | [13 empty] | VV | 1 | 4 | -1 | 1 | ROZPOCET
13 | K | 175101201 | Obsypání objektů bez prohození sypaniny z hornin tř. 1 až 4 uloženým do 30 m od kraje objektu | m3 | 138 |  | 0 | CS ÚRS 2015 01 |  |  | základní |  | 0 | 0 | 0 | 0 | 0 | 4 | K | 1 |  |  |  | ROZPOCET | 0 | 0 | 0 | 0 | 0 | 1 | 0 | 4 | 16
| PP |  | Obsypání objektů sypaninou z vhodných hornin 1 až 4 nebo materiálem uloženým ve vzdálenosti do 30 m od vnějšího kraje objektu pro jakoukoliv míru zhutnění bez prohození sypaniny | [15 empty] | PP | 1
| VV |  | "Položka C.8. - zásypy/násypy za rubem opěr a křídel z prohozeného výkopku;" 70,0 |  | 70 | [13 empty] | VV | 1 | 2 | -1 | 0 | ROZPOCET
| VV |  | "Položka C.8. - zásypy/násypy před lícem opěr z prohozeného výkopku;" 60,0 |  | 60 | [13 empty] | VV | 1 | 2 | -1 | 0 | ROZPOCET
| VV |  | "Položka C.8. - svahovaný násyp kolem křídel mostu z prohozeného výkopku;" 8,0 |  | 8 | [13 empty] | VV | 1 | 2 | -1 | 0 | ROZPOCET
| VV |  | Součet |  | 138 | [13 empty] | VV | 1 | 4 | -1 | 1 | ROZPOCET
14 | K | 175101209 | Příplatek k obsypání objektu sypaninou uloženou do 30 m od kraje objektu za prohození sypaniny | m3 | 138 |  | 0 | CS ÚRS 2015 01 |  |  | základní |  | 0 | 0 | 0 | 0 | 0 | 4 | K | 1 |  |  |  | ROZPOCET | 0 | 0 | 0 | 0 | 0 | 1 | 0 | 4 | 17
| PP |  | Obsypání objektů sypaninou z vhodných hornin 1 až 4 nebo materiálem uloženým ve vzdálenosti do 30 m od vnějšího kraje objektu pro jakoukoliv míru zhutnění Příplatek k ceně za prohození sypaniny | [15 empty] | PP | 1
15 | K | 181411123 | Založení lučního trávníku výsevem plochy do 1000 m2 ve svahu do 1:1 | m2 | 20 |  | 0 | CS ÚRS 2015 01 |  |  | základní |  | 0 | 0 | 0 | 0 | 0 | 4 | K | 1 |  |  |  | ROZPOCET | 0 | 0 | 0 | 0 | 0 | 1 | 0 | 4 | 18
| PP |  | Založení trávníku na půdě předem připravené plochy do 1000 m2 výsevem včetně utažení lučního na svahu přes 1:2 do 1:1 | [15 empty] | PP | 1
| VV |  | "Položka C.8.;" 20,0 |  | 20 | [13 empty] | VV | 1 | 2 | -1 | 0 | ROZPOCET
| VV |  | Součet |  | 20 | [13 empty] | VV | 1 | 4 | -1 | 1 | ROZPOCET
16 | K | 181102302 | Úprava pláně v zářezech se zhutněním | m2 | 56 |  | 0 | CS ÚRS 2015 01 |  |  | základní |  | 0 | 0 | 0 | 0 | 0 | 4 | K | 1 |  |  |  | ROZPOCET | 0 | 0 | 0 | 0 | 0 | 1 | 0 | 4 | 19
| PP |  | Úprava pláně na stavbách dálnic v zářezech mimo skalních se zhutněním | [15 empty] | PP | 1
17 | K | 182201101 | Svahování násypů | m2 | 20 |  | 0 | CS ÚRS 2015 01 |  |  | základní |  | 0 | 0 | 0 | 0 | 0 | 4 | K | 1 |  |  |  | ROZPOCET | 0 | 0 | 0 | 0 | 0 | 1 | 0 | 4 | 20
| PP |  | Svahování trvalých svahů do projektovaných profilů s potřebným přemístěním výkopku při svahování násypů v jakékoliv hornině | [15 empty] | PP | 1
| VV |  | "Položka C.8.;" 20,0 |  | 20 | [13 empty] | VV | 1 | 2 | -1 | 0 | ROZPOCET
| VV |  | Součet |  | 20 | [13 empty] | VV | 1 | 4 | -1 | 1 | ROZPOCET
18 | K | 182301121 | Rozprostření ornice pl do 500 m2 ve svahu přes 1:5 tl vrstvy do 100 mm | m2 | 20 |  | 0 | CS ÚRS 2015 01 |  |  | základní |  | 0 | 0 | 0 | 0 | 0 | 4 | K | 1 |  |  |  | ROZPOCET | 0 | 0 | 0 | 0 | 0 | 1 | 0 | 4 | 21
| PP |  | Rozprostření a urovnání ornice ve svahu sklonu přes 1 : 5 při souvislé ploše do 500 m2, tl. vrstvy do 100 mm | [15 empty] | PP | 1
| VV |  | "Položka C.8.;" 20,0 |  | 20 | [13 empty] | VV | 1 | 2 | -1 | 0 | ROZPOCET
| VV |  | Součet |  | 20 | [13 empty] | VV | 1 | 4 | -1 | 1 | ROZPOCET
19 | K | Agr.C.201/001-1 | Provizorní těsnící hrázky provedené pískovými pytli - zřízení a odstranění | m3 | 5 |  | 0 |  |  |  | základní |  | 0 | 0 | 0 | 0 | 0 | 4 | K | 1 |  |  |  | ROZPOCET | 0 | 0 | 0 | 0 | 0 | 1 | 0 | 4 | 22
| PP |  | Provizorní těsnící hrázky provedené pískovými pytli - zřízení a odstranění | [15 empty] | PP | 1
| VV |  | "Položka C.5, - nátoková hrázka do potrubí DN1000;" (3,5*2+1,0)*1,25*0,50 |  | 5 | [13 empty] | VV | 1 | 2 | -1 | 0 | ROZPOCET
| VV |  | Součet |  | 5 | [13 empty] | VV | 1 | 4 | -1 | 1 | ROZPOCET
20 | M | 005724100 | osivo směs travní parková rekreační | kg | 0.24 |  | 0 | CS ÚRS 2014 01 |  |  | základní |  | 0 | 0.001 | 0.00024 | 0 | 0 | 8 | M | 1 |  |  |  | ROZPOCET | 0 | 0 | 0 | 0 | 0 | 1 | 0 | 4 | 23
| PP |  | osiva pícnin směsi travní balení obvykle 25 kg parková | [15 empty] | PP | 1
| VV |  | 20,0*120,0/10000 |  | 0.24 | [13 empty] | VV | 1 | 2 | -1 | 0 | ROZPOCET
| VV |  | Součet |  | 0.24 | [13 empty] | VV | 1 | 4 | -1 | 1 | ROZPOCET
| D | D4 | 002.: Základy |  |  |  | 0 | [5 empty] | 0 |  | 22.7371 |  | 0 | 1 | D | 0 |  |  |  | ROZPOCET | [6 empty] | 0
21 | K | 212341111 | Obetonování drenážních trub mezerovitým betonem | m3 | 7 |  | 0 | CS ÚRS 2015 01 |  |  | základní |  | 0 | 1.922 | 13.4539 | 0 | 0 | 4 | K | 1 |  |  |  | ROZPOCET | 0 | 0 | 0 | 0 | 0 | 1 | 0 | 4 | 24
| PP |  | Obetonování drenážních trub mezerovitým betonem | [15 empty] | PP | 1
| VV |  | "Položka C.11.2..;" 7,0 |  | 7 | [13 empty] | VV | 1 | 2 | -1 | 0 | ROZPOCET
| VV |  | Součet |  | 7 | [13 empty] | VV | 1 | 4 | -1 | 1 | ROZPOCET
22 | K | 212755216 | Trativody z drenážních trubek plastových flexibilních D 160 mm bez lože | m | 20 |  | 0 | CS ÚRS 2015 01 |  |  | základní |  | 0 | 0.0011628 | 0.023256 | 0 | 0 | 4 | K | 1 |  |  |  | ROZPOCET | 0 | 0 | 0 | 0 | 0 | 1 | 0 | 4 | 25
| PP |  | Trativody bez lože z drenážních trubek plastových flexibilních D 160 mm | [15 empty] | PP | 1
| VV |  | "Položka C.11.2.;" 20,0 |  | 20 | [13 empty] | VV | 1 | 2 | -1 | 0 | ROZPOCET
| VV |  | Součet |  | 20 | [13 empty] | VV | 1 | 4 | -1 | 1 | ROZPOCET
23 | K | 273313511 | Základové desky z betonu tř. C 12/15 | m3 | 4.104 |  | 0 | CS ÚRS 2015 01 |  |  | základní |  | 0 | 2.2563 | 9.26 | 0 | 0 | 4 | K | 1 |  |  |  | ROZPOCET | 0 | 0 | 0 | 0 | 0 | 1 | 0 | 4 | 26
| PP |  | Základ z betonu prostého (2) kleneb, (3) desek, (4) pásů, (5) patek a bloků Konkretizace: Základové desky z betonu tř. C 12/15 | [15 empty] | PP | 1
| VV |  | "Položka C.9. - podkladní betony;" 8,55*2,40*0,10*2 |  | 4.104 | [13 empty] | VV | 1 | 2 | -1 | 0 | ROZPOCET
| VV |  | Součet |  | 4.104 | [13 empty] | VV | 1 | 4 | -1 | 1 | ROZPOCET
| D | D5 | 003.: Svislé konstrukce |  |  |  | 0 | [5 empty] | 0 |  | 303.75 |  | 0 | 1 | D | 0 |  |  |  | ROZPOCET | [6 empty] | 0
24 | K | 317321118 | Mostní římsy ze ŽB C 30/37 | m3 | 18.78 |  | 0 | CS ÚRS 2015 01 |  |  | základní |  | 0 | 2.4779 | 46.5342 | 0 | 0 | 4 | K | 1 |  |  |  | ROZPOCET | 0 | 0 | 0 | 0 | 0 | 1 | 0 | 4 | 27
| PP |  | Římsy ze železového betonu C 30/37 | [15 empty] | PP | 1
| VV |  | "Položka C.10.3. . konstrukce římsy;" 12,0*(0,35*0,90+0,75*0,30) |  | 6.48 | [13 empty] | VV | 1 | 2 | -1 | 0 | ROZPOCET
| VV |  | "Položka C.10.3. - konstrukce chodníku;" 12,0*(0,35*1,0+2,25*0,30) |  | 12.3 | [13 empty] | VV | 1 | 2 | -1 | 0 | ROZPOCET
| VV |  | Součet |  | 18.78 | [13 empty] | VV | 1 | 4 | -1 | 1 | ROZPOCET
25 | K | 317353121 | Bednění mostních říms všech tvarů - zřízení | m2 | 38.4 |  | 0 | CS ÚRS 2015 01 |  |  | základní |  | 0 | 0.041744 | 1.603 | 0 | 0 | 4 | K | 1 |  |  |  | ROZPOCET | 0 | 0 | 0 | 0 | 0 | 1 | 0 | 4 | 28
| PP |  | Bednění mostní římsy zřízení všech tvarů | [15 empty] | PP | 1
| VV |  | "Položka C.10.3. . konstrukce římsy;" 12,0*(0,35+0,90+0,30) |  | 18.6 | [13 empty] | VV | 1 | 2 | -1 | 0 | ROZPOCET
| VV |  | "Položka C.10.3. - konstrukce chodníku;" 12,0*(0,35+1,0+0,30) |  | 19.8 | [13 empty] | VV | 1 | 2 | -1 | 0 | ROZPOCET
| VV |  | Součet |  | 38.4 | [13 empty] | VV | 1 | 4 | -1 | 1 | ROZPOCET
26 | K | 317353221 | Bednění mostních říms všech tvarů - odstranění | m2 | 38.4 |  | 0 | CS ÚRS 2015 01 |  |  | základní |  | 0 | 1.5e-05 | 0.000576 | 0 | 0 | 4 | K | 1 |  |  |  | ROZPOCET | 0 | 0 | 0 | 0 | 0 | 1 | 0 | 4 | 29
| PP |  | Bednění mostní římsy odstranění všech tvarů | [15 empty] | PP | 1
27 | K | 317361116 | Výztuž mostních říms z betonářské oceli 10 505 | t | 3.387 |  | 0 | CS ÚRS 2015 01 |  |  | základní |  | 0 | 1.0488 | 3.5522 | 0 | 0 | 4 | K | 1 |  |  |  | ROZPOCET | 0 | 0 | 0 | 0 | 0 | 1 | 0 | 4 | 30
| PP |  | Výztuž mostních železobetonových říms z betonářské oceli 10 505 (R) nebo BSt 500 | [15 empty] | PP | 1
| VV |  | "Položka C10.3. - výztuž římsy a chodníku dle schematu výztuže (140kg/m3);" 24,19*140/1000 |  | 3.387 | [13 empty] | VV | 1 | 2 | -1 | 0 | ROZPOCET
| VV |  | Součet |  | 3.387 | [13 empty] | VV | 1 | 4 | -1 | 1 | ROZPOCET
28 | K | 334323117 | Mostní opěry a úložné prahy ze ŽB C 25/30 | m3 | 54.099 |  | 0 | CS ÚRS 2015 01 |  |  | základní |  | 0 | 2.4535 | 132.7324 | 0 | 0 | 4 | K | 1 |  |  |  | ROZPOCET | 0 | 0 | 0 | 0 | 0 | 1 | 0 | 4 | 31
| PP |  | Mostní opěry a úložné prahy z betonu (2) železového, (3) předpjatého C 25/30 | [15 empty] | PP | 1
| VV |  | "Položka C10.1. - konstrukce mostní opěry dle pohledu P2;" 8,6*(2,20*0,80+(2,197+2,38)/2*0,60) |  | 26.945 | [13 empty] | VV | 1 | 2 | -1 | 0 | ROZPOCET
| VV |  | "Položka C10.1. - konstrukce mostní opěry dle pohledu P4;" 8,6*(2,20*0,80+(2,238+2,42)/2*0,60) |  | 27.154 | [13 empty] | VV | 1 | 2 | -1 | 0 | ROZPOCET
| VV |  | Součet |  | 54.099 | [13 empty] | VV | 1 | 4 | -1 | 1 | ROZPOCET
29 | K | 334323118 | Mostní opěry a úložné prahy ze ŽB C 30/37 | m3 | 3.888 |  | 0 | CS ÚRS 2015 01 |  |  | základní |  | 0 | 2.4535 | 9.5392 | 0 | 0 | 4 | K | 1 |  |  |  | ROZPOCET | 0 | 0 | 0 | 0 | 0 | 1 | 0 | 4 | 32
| PP |  | Mostní opěry a úložné prahy z betonu (2) železového, (3) předpjatého C 30/37 | [15 empty] | PP | 1
| VV |  | "Položka C10.1. - konstrukce úložných prahů;" 8,1*2*0,60*0,40 |  | 3.888 | [13 empty] | VV | 1 | 2 | -1 | 0 | ROZPOCET
| VV |  | Součet |  | 3.888 | [13 empty] | VV | 1 | 4 | -1 | 1 | ROZPOCET
30 | K | 334323217 | Mostní křídla a závěrné zídky ze ŽB C 25/30 | m3 | 17.628 |  | 0 | CS ÚRS 2015 01 |  |  | základní |  | 0 | 2.4535 | 43.2505 | 0 | 0 | 4 | K | 1 |  |  |  | ROZPOCET | 0 | 0 | 0 | 0 | 0 | 1 | 0 | 4 | 33
| PP |  | Mostní křídla a závěrné zídky z betonu (2) železového, (3) předpjatého C 25/30 | [15 empty] | PP | 1
| VV |  | "Položka C10.1. - konstrukce pravého křídla dle pohledu P1;" (2,34*0,8+1,489*0,983+(1,489+3,447)/2*1,253+2,809*0,8)*0,50 |  | 4.338 | [13 empty] | VV | 1 | 2 | -1 | 0 | ROZPOCET
| VV |  | "Položka C10.1. - konstrukce levého křídla dle pohledu P1;" (2,34*0,8+1,489*1,067+(1,489+3,447)/2*1,253+2,809*0,8)*0,50 |  | 4.4 | [13 empty] | VV | 1 | 2 | -1 | 0 | ROZPOCET
| VV |  | "Položka C10.1. - konstrukce pravého křídla dle pohledu P3;" (2,34*0,8+1,489*1,169+(1,489+3,447)/2*1,253+2,809*0,8)*0,50 |  | 4.476 | [13 empty] | VV | 1 | 2 | -1 | 0 | ROZPOCET
| VV |  | "Položka C10.1. - konstrukce levého křídla dle pohledu P3;" (2,34*0,8+1,489*1,085+(1,489+3,447)/2*1,253+2,809*0,8)*0,50 |  | 4.414 | [13 empty] | VV | 1 | 2 | -1 | 0 | ROZPOCET
| VV |  | Součet |  | 17.628 | [13 empty] | VV | 1 | 4 | -1 | 1 | ROZPOCET
31 | K | 334351112 | Bednění systémové mostních opěr a úložných prahů z překližek pro ŽB - zřízení | m2 | 133.893 |  | 0 | CS ÚRS 2015 01 |  |  | základní |  | 0 | 0.0018247 | 0.24431 | 0 | 0 | 4 | K | 1 |  |  |  | ROZPOCET | 0 | 0 | 0 | 0 | 0 | 1 | 0 | 4 | 34
| PP |  | Bednění mostních opěr a úložných prahů ze systémového bednění zřízení z překližek, pro železobeton | [15 empty] | PP | 1
| VV |  | "Položka C10.1. - konstrukce mostní opěry dle pohledu P2;" 8,6*(0,80*2+(2,197+2,38)/2*2)+2,34*0,80*2+0,638*(2,197+2,38)/2*2 |  | 59.786 | [13 empty] | VV | 1 | 2 | -1 | 0 | ROZPOCET
| VV |  | "Položka C10.1. - konstrukce mostní opěry dle pohledu P4;" 8,6*(0,80*2+(2,238+2,42)/2*2)+2,34*0,80*2+0,638*(2,238+2,42)/2*2 |  | 60.535 | [13 empty] | VV | 1 | 2 | -1 | 0 | ROZPOCET
| VV |  | "Položka C10.1. - konstrukce úložných prahů;" 8,1*2*0,40*2+0,6*0,638*0,4*2*2 |  | 13.572 | [13 empty] | VV | 1 | 2 | -1 | 0 | ROZPOCET
| VV |  | Součet |  | 133.893 | [13 empty] | VV | 1 | 4 | -1 | 1 | ROZPOCET
32 | K | 334351211 | Bednění systémové mostních opěr a úložných prahů z překližek - odstranění | m2 | 133.893 |  | 0 | CS ÚRS 2015 01 |  |  | základní |  | 0 | 3.6e-05 | 0.0048201 | 0 | 0 | 4 | K | 1 |  |  |  | ROZPOCET | 0 | 0 | 0 | 0 | 0 | 1 | 0 | 4 | 35
| PP |  | Bednění mostních opěr a úložných prahů ze systémového bednění odstranění z překližek | [15 empty] | PP | 1
33 | K | 334352111 | Bednění mostních křídel a závěrných zídek ze systémového bednění s výplní z překližek - zřízení | m2 | 86.226 |  | 0 | CS ÚRS 2015 01 |  |  | základní |  | 0 | 0.0013214 | 0.11394 | 0 | 0 | 4 | K | 1 |  |  |  | ROZPOCET | 0 | 0 | 0 | 0 | 0 | 1 | 0 | 4 | 36
| PP |  | Bednění mostních křídel a závěrných zídek ze systémového bednění zřízení z překližek | [15 empty] | PP | 1
| VV |  | "Položka C10.1. - konstrukce pravého křídla dle pohledu P1;" (2,34*0,8+1,489*0,983+(1,489+3,447)/2*1,253+2,809*0,8)*2+3,836*0,50*2 |  | 21.187 | [13 empty] | VV | 1 | 2 | -1 | 0 | ROZPOCET
| VV |  | "Položka C10.1. - konstrukce levého křídla dle pohledu P1;" (2,34*0,8+1,489*1,067+(1,489+3,447)/2*1,253+2,809*0,8)*2+3,92*0,50*2 |  | 21.521 | [13 empty] | VV | 1 | 2 | -1 | 0 | ROZPOCET
| VV |  | "Položka C10.1. - konstrukce pravého křídla dle pohledu P3;" (2,34*0,8+1,489*1,169+(1,489+3,447)/2*1,253+2,809*0,8)*2+4,022*0,50*2 |  | 21.926 | [13 empty] | VV | 1 | 2 | -1 | 0 | ROZPOCET
| VV |  | "Položka C10.1. - konstrukce levého křídla dle pohledu P3;" (2,34*0,8+1,489*1,085+(1,489+3,447)/2*1,253+2,809*0,8)*2+3,938*0,50*2 |  | 21.592 | [13 empty] | VV | 1 | 2 | -1 | 0 | ROZPOCET
| VV |  | Součet |  | 86.226 | [13 empty] | VV | 1 | 4 | -1 | 1 | ROZPOCET
34 | K | 334352211 | Bednění mostních křídel a závěrných zídek ze systémového bednění s výplní z překližek - odstranění | m2 | 86.226 |  | 0 | CS ÚRS 2015 01 |  |  | základní |  | 0 | 3.6e-05 | 0.0031041 | 0 | 0 | 4 | K | 1 |  |  |  | ROZPOCET | 0 | 0 | 0 | 0 | 0 | 1 | 0 | 4 | 37
| PP |  | Bednění mostních křídel a závěrných zídek ze systémového bednění odstranění z překližek | [15 empty] | PP | 1
35 | K | 334361216 | Výztuž dříků opěr z betonářské oceli 10 505 | t | 5.41 |  | 0 | CS ÚRS 2015 01 |  |  | základní |  | 0 | 1.0383 | 5.6172 | 0 | 0 | 4 | K | 1 |  |  |  | ROZPOCET | 0 | 0 | 0 | 0 | 0 | 1 | 0 | 4 | 38
| PP |  | Výztuž betonářská mostních konstrukcí opěr, úložných prahů, křídel, závěrných zídek, bloků ložisek, pilířů a sloupů z oceli 10 505 (R) nebo BSt 500 dříků opěr | [15 empty] | PP | 1
| VV |  | "Položka C10.1. - výztuž opěr vč-úložných prahů dle schematu výztuže (100kg/m3);" 54,098*100/1000 |  | 5.41 | [13 empty] | VV | 1 | 2 | -1 | 0 | ROZPOCET
| VV |  | Součet |  | 5.41 | [13 empty] | VV | 1 | 4 | -1 | 1 | ROZPOCET
36 | K | 334361226 | Výztuž křídel, závěrných zdí z betonářské oceli 10 505 | t | 1.763 |  | 0 | CS ÚRS 2015 01 |  |  | základní |  | 0 | 1.0764 | 1.8976 | 0 | 0 | 4 | K | 1 |  |  |  | ROZPOCET | 0 | 0 | 0 | 0 | 0 | 1 | 0 | 4 | 39
| PP |  | Výztuž betonářská mostních konstrukcí opěr, úložných prahů, křídel, závěrných zídek, bloků ložisek, pilířů a sloupů z oceli 10 505 (R) nebo BSt 500 křídel, závěrných zdí | [15 empty] | PP | 1
| VV |  | "Položka C10.1. - výztuž křídel dle schematu výztuže (100kg/m3);" 17,628*100/1000 |  | 1.763 | [13 empty] | VV | 1 | 2 | -1 | 0 | ROZPOCET
| VV |  | Součet |  | 1.763 | [13 empty] | VV | 1 | 4 | -1 | 1 | ROZPOCET
37 | K | 377381112 | Výplň za rubem obezdívky tunelu z betonu prostého tř. C 8/10 | m3 | 26 |  | 0 | CS ÚRS 2015 01 |  |  | základní |  | 0 | 2.256 | 58.6569 | 0 | 0 | 4 | K | 1 |  |  |  | ROZPOCET | 0 | 0 | 0 | 0 | 0 | 1 | 0 | 4 | 40
| PP |  | Výplň za rubem obezdívky klenby nebo opěr z betonu prostého včetně bednění a odbednění čel a odstranění minérské výdřevy tř. C 8/10 | [15 empty] | PP | 1
| VV |  | "Položka C.11.1. - těsnící betony u opěr a křídel;" 26,0 |  | 26 | [13 empty] | VV | 1 | 2 | -1 | 0 | ROZPOCET
| VV |  | Součet |  | 26 | [13 empty] | VV | 1 | 4 | -1 | 1 | ROZPOCET
| D | D6 | 004.: Vodorovné konstrukce |  |  |  | 0 | [5 empty] | 0 |  | 59.0392 |  | 0 | 1 | D | 0 |  |  |  | ROZPOCET | [6 empty] | 0
38 | K | 421321128 | Mostní nosné konstrukce deskové ze ŽB C 30/37 | m3 | 21.982 |  | 0 | CS ÚRS 2015 01 |  |  | základní |  | 0 | 2.4779 | 54.4695 | 0 | 0 | 4 | K | 1 |  |  |  | ROZPOCET | 0 | 0 | 0 | 0 | 0 | 1 | 0 | 4 | 41
| PP |  | Mostní železobetonové nosné konstrukce deskové nebo klenbové, trámové, ostatní deskové, z betonu C 30/37 | [15 empty] | PP | 1
| VV |  | "Položka C10.2. - konstrukce mostovky;" 8,60*6,382*(0,36+0,441)/2 |  | 21.982 | [13 empty] | VV | 1 | 2 | -1 | 0 | ROZPOCET
| VV |  | Součet |  | 21.982 | [13 empty] | VV | 1 | 4 | -1 | 1 | ROZPOCET
39 | K | 421351111 | Bednění přesahu spřažené mostovky š do 600 mm - zřízení | m2 | 67.582 |  | 0 | CS ÚRS 2015 01 |  |  | základní |  | 0 | 0.0076033 | 0.51385 | 0 | 0 | 4 | K | 1 |  |  |  | ROZPOCET | 0 | 0 | 0 | 0 | 0 | 1 | 0 | 4 | 42
| PP |  | Bednění deskových konstrukcí mostů z betonu železového nebo předpjatého zřízení přesahu spřažené mostovky šíře do 600 mm | [15 empty] | PP | 1
| VV |  | "Položka C10.2. - konstrukce mostovky;" 8,60*6,382+8,60*0,441*2+6,382*(0,36+0,441)/2*2 |  | 67.582 | [13 empty] | VV | 1 | 2 | -1 | 0 | ROZPOCET
| VV |  | Součet |  | 67.582 | [13 empty] | VV | 1 | 4 | -1 | 1 | ROZPOCET
40 | K | 421351211 | Bednění přesahu spřažené mostovky š do 600 mm - odstranění | m2 | 67.582 |  | 0 | CS ÚRS 2015 01 |  |  | základní |  | 0 | 0 | 0 | 0 | 0 | 4 | K | 1 |  |  |  | ROZPOCET | 0 | 0 | 0 | 0 | 0 | 1 | 0 | 4 | 43
| PP |  | Bednění deskových konstrukcí mostů z betonu železového nebo předpjatého odstranění přesahu spřažené mostovky šíře do 600 mm | [15 empty] | PP | 1
41 | K | 421361226 | Výztuž ŽB deskového mostu z betonářské oceli 10 505 | t | 3.737 |  | 0 | CS ÚRS 2015 01 |  |  | základní |  | 0 | 1.0491 | 3.9204 | 0 | 0 | 4 | K | 1 |  |  |  | ROZPOCET | 0 | 0 | 0 | 0 | 0 | 1 | 0 | 4 | 44
| PP |  | Výztuž deskových konstrukcí z betonářské oceli 10 505 (R) nebo BSt 500 deskového mostu | [15 empty] | PP | 1
| VV |  | "Položka C10.2. - výztuž mostovky dle schematu výztuže (170kg/m3);" 21,982*170/1000 |  | 3.737 | [13 empty] | VV | 1 | 2 | -1 | 0 | ROZPOCET
| VV |  | Součet |  | 3.737 | [13 empty] | VV | 1 | 4 | -1 | 1 | ROZPOCET
42 | K | 428381312 | Zřízení vrubového kloubu mostního rámu ze ŽB | m | 17.2 |  | 0 | CS ÚRS 2015 01 |  |  | základní |  | 0 | 0.00099655 | 0.017141 | 0 | 0 | 4 | K | 1 |  |  |  | ROZPOCET | 0 | 0 | 0 | 0 | 0 | 1 | 0 | 4 | 45
| PP |  | Vrubový a pérový kloub železobetonový zřízení vrubového kloubu mostního rámu | [15 empty] | PP | 1
| VV |  | "Položka C10.2.;" 8,6*2 |  | 17.2 | [13 empty] | VV | 1 | 2 | -1 | 0 | ROZPOCET
| VV |  | Součet |  | 17.2 | [13 empty] | VV | 1 | 4 | -1 | 1 | ROZPOCET
43 | K | 451477121 | Podkladní vrstva plastbetonová drenážní první vrstva tl 20 mm | m2 | 1.115 |  | 0 | CS ÚRS 2015 01 |  |  | základní |  | 0 | 0.05305 | 0.059151 | 0 | 0 | 4 | K | 1 |  |  |  | ROZPOCET | 0 | 0 | 0 | 0 | 0 | 1 | 0 | 4 | 46
| PP |  | Podkladní vrstva plastbetonová drenážní, tloušťky do 20 mm první vrstva | [15 empty] | PP | 1
| VV |  | "Položka C.11.4. - odvodnění povrchu izolace;" 8,65*0,10+0,50*0,50 |  | 1.115 | [13 empty] | VV | 1 | 2 | -1 | 0 | ROZPOCET
| VV |  | Součet |  | 1.115 | [13 empty] | VV | 1 | 4 | -1 | 1 | ROZPOCET
44 | K | 451477122 | Podkladní vrstva plastbetonová drenážní každá další vrstva tl 20 mm | m2 | 1.115 |  | 0 | CS ÚRS 2015 01 |  |  | základní |  | 0 | 0.05305 | 0.059151 | 0 | 0 | 4 | K | 1 |  |  |  | ROZPOCET | 0 | 0 | 0 | 0 | 0 | 1 | 0 | 4 | 47
| PP |  | Podkladní vrstva plastbetonová drenážní, tloušťky do 20 mm každá další vrstva | [15 empty] | PP | 1
| VV |  | "Položka C.11.4. - odvodnění povrchu izolace;" 8,65*0,10+0,50*0,50 |  | 1.115 | [13 empty] | VV | 1 | 2 | -1 | 0 | ROZPOCET
| VV |  | Součet |  | 1.115 | [13 empty] | VV | 1 | 4 | -1 | 1 | ROZPOCET
| D | D7 | 005.: Komunikace |  |  |  | 0 | [5 empty] | 0 |  | 15.9214 |  | 0 | 1 | D | 0 |  |  |  | ROZPOCET | [6 empty] | 0
45 | K | 573231111 | Postřik živičný spojovací ze silniční emulze v množství do 0,7 kg/m2 | m2 | 72 |  | 0 | CS ÚRS 2015 01 |  |  | základní |  | 0 | 0.00071 | 0.05112 | 0 | 0 | 4 | K | 1 |  |  |  | ROZPOCET | 0 | 0 | 0 | 0 | 0 | 1 | 0 | 4 | 48
| PP |  | Postřik živičný spojovací bez posypu kamenivem ze silniční emulze, v množství od 0,50 do 0,80 kg/m2 | [15 empty] | PP | 1
| VV |  | "Položka C.12. - vozovkové souvrství mostovky;" 12,0*6,0 |  | 72 | [13 empty] | VV | 1 | 2 | -1 | 0 | ROZPOCET
| VV |  | Součet |  | 72 | [13 empty] | VV | 1 | 4 | -1 | 1 | ROZPOCET
46 | K | 577124141 | Asfaltový beton vrstva obrusná ACO 11 (ABS) tř. I tl 35 mm š přes 3 m z modifikovaného asfaltu | m2 | 72 |  | 0 | CS ÚRS 2015 01 |  |  | základní |  | 0 | 0.09076 | 6.5347 | 0 | 0 | 4 | K | 1 |  |  |  | ROZPOCET | 0 | 0 | 0 | 0 | 0 | 1 | 0 | 4 | 49
| PP |  | Asfaltový beton vrstva obrusná ACO 11 (ABS) s rozprostřením a se zhutněním z modifikovaného asfaltu v pruhu šířky přes 3 m tl. 35 mm | [15 empty] | PP | 1
| VV |  | "Položka C.12. - vozovkové souvrství mostovky;" 12,0*6,0 |  | 72 | [13 empty] | VV | 1 | 2 | -1 | 0 | ROZPOCET
| VV |  | Součet |  | 72 | [13 empty] | VV | 1 | 4 | -1 | 1 | ROZPOCET
47 | K | 577144141 | Asfaltový beton vrstva obrusná ACO 11 (ABS) tř. I tl 50 mm š přes 3 m z modifikovaného asfaltu | m2 | 72 |  | 0 | CS ÚRS 2015 01 |  |  | základní |  | 0 | 0.12966 | 9.3355 | 0 | 0 | 4 | K | 1 |  |  |  | ROZPOCET | 0 | 0 | 0 | 0 | 0 | 1 | 0 | 4 | 50
| PP |  | Asfaltový beton vrstva obrusná ACO 11 (ABS) s rozprostřením a se zhutněním z modifikovaného asfaltu v pruhu šířky přes 3 m tl. 50 mm | [15 empty] | PP | 1
| VV |  | "Položka C.12. - vozovkové souvrství mostovky;" 12,0*6,0 |  | 72 | [13 empty] | VV | 1 | 2 | -1 | 0 | ROZPOCET
| VV |  | Součet |  | 72 | [13 empty] | VV | 1 | 4 | -1 | 1 | ROZPOCET
| D | D8 | 0062: Úprava povrchů vnější |  |  |  | 0 | [5 empty] | 0 |  | 0 |  | 0 | 1 | D | 0 |  |  |  | ROZPOCET | [6 empty] | 0
48 | K | 628641121 | Kamenické opracování lícních ploch zdí a valů broušením | m2 | 217 |  | 0 | CS ÚRS 2015 01 |  |  | základní |  | 0 | 0 | 0 | 0 | 0 | 4 | K | 1 |  |  |  | ROZPOCET | 0 | 0 | 0 | 0 | 0 | 1 | 0 | 4 | 51
| PP |  | Kamenické opracování omítnutých nebo neomítnutých lícních ploch zdí a valů bez provedení vlastní omítky a bez vypracování pásků podél hran broušením ploch | [15 empty] | PP | 1
| VV |  | "Položka C.10.4. - viditelné plochy mostních konstrukcí;" 217,0 |  | 217 | [13 empty] | VV | 1 | 2 | -1 | 0 | ROZPOCET
| VV |  | Součet |  | 217 | [13 empty] | VV | 1 | 4 | -1 | 1 | ROZPOCET
49 | K | Agr.C.201/062-1 | Ochranný nátěr monolitických konstrukcí na bázi modifikovaných cementů - 0,5kg/m2 | m2 | 217 |  | 0 |  |  |  | základní |  | 0 | 0 | 0 | 0 | 0 | 4 | K | 1 |  |  |  | ROZPOCET | 0 | 0 | 0 | 0 | 0 | 1 | 0 | 4 | 52
| PP |  | Ochranný nátěr monolitických konstrukcí na bázi modifikovaných cementů - 0,5kg/m2 | [15 empty] | PP | 1
| VV |  | "Položka C.10.4. - viditelné plochy mostních konstrukcí;" 217,0 |  | 217 | [13 empty] | VV | 1 | 2 | -1 | 0 | ROZPOCET
| VV |  | Součet |  | 217 | [13 empty] | VV | 1 | 4 | -1 | 1 | ROZPOCET
| D | D9 | 0063: Podlahy a podlahové konstrukce |  |  |  | 0 | [5 empty] | 0 |  | 0 |  | 0 | 1 | D | 0 |  |  |  | ROZPOCET | [6 empty] | 0
50 | K | Agr.C.01/0063-1 | Aplikace krycího souvrství mostovky na bázi pryskyřice DECSEAL typ Bridgemaster - vč.předúpravy povrchu | m2 | 32.16 |  | 0 |  |  |  | základní |  | 0 | 0 | 0 | 0 | 0 | 4 | K | 1 |  |  |  | ROZPOCET | 0 | 0 | 0 | 0 | 0 | 1 | 0 | 4 | 53
| PP |  | Aplikace krycího souvrství mostovky na bázi pryskyřice DECSEAL typ Bridgemaster - vč.předúpravy povrchu | [15 empty] | PP | 1
| VV |  | "Položka C.10.3. - finální povrchová úprava horního líce římsy;" 12,0*(0,085+0,04+0,70+0,04) |  | 10.38 | [13 empty] | VV | 1 | 2 | -1 | 0 | ROZPOCET
| VV |  | "Položka C.10.3. - finální povrchová úprava horního líce chodníku;" 12,0*(0,085+0,04+1,65+0,04) |  | 21.78 | [13 empty] | VV | 1 | 2 | -1 | 0 | ROZPOCET
| VV |  | Součet |  | 32.16 | [13 empty] | VV | 1 | 4 | -1 | 1 | ROZPOCET
| D | D10 | 009.: Ostatní konstrukce a práce |  |  |  | 0 | [5 empty] | 0 |  | 0.13034 |  | 0 | 1 | D | 0 |  |  |  | ROZPOCET | [6 empty] | 0
51 | K | 911121111 | Montáž zábradlí ocelového přichyceného vruty do betonového podkladu | m | 24 |  | 0 | CS ÚRS 2015 01 |  |  | základní |  | 0 | 0.000838 | 0.020112 | 0 | 0 | 4 | K | 1 |  |  |  | ROZPOCET | 0 | 0 | 0 | 0 | 0 | 1 | 0 | 4 | 54
| PP |  | Montáž zábradlí ocelového přichyceného vruty do betonového podkladu | [15 empty] | PP | 1
| VV |  | "Položka C.13.1.;" 12,0*2 |  | 24 | [13 empty] | VV | 1 | 2 | -1 | 0 | ROZPOCET
| VV |  | Součet |  | 24 | [13 empty] | VV | 1 | 4 | -1 | 1 | ROZPOCET
52 | K | 914112111 | Tabulka s označením evidenčního čísla mostu | kus | 1 |  | 0 | CS ÚRS 2015 01 |  |  | základní |  | 0 | 0.08542 | 0.08542 | 0 | 0 | 4 | K | 1 |  |  |  | ROZPOCET | 0 | 0 | 0 | 0 | 0 | 1 | 0 | 4 | 55
| PP |  | Tabulka s označením evidenčního čísla mostu na sloupek | [15 empty] | PP | 1
| VV |  | "Položka C.8.;" 1 |  | 1 | [13 empty] | VV | 1 | 2 | -1 | 0 | ROZPOCET
| VV |  | Součet |  | 1 | [13 empty] | VV | 1 | 4 | -1 | 1 | ROZPOCET
53 | K | 919122122 | Těsnění spár zálivkou za tepla pro komůrky š 15 mm hl 30 mm s těsnicím profilem | m | 24 |  | 0 | CS ÚRS 2015 01 |  |  | základní |  | 0 | 0.00017278 | 0.0041467 | 0 | 0 | 4 | K | 1 |  |  |  | ROZPOCET | 0 | 0 | 0 | 0 | 0 | 1 | 0 | 4 | 56
| PP |  | Utěsnění dilatačních spár zálivkou za tepla v cementobetonovém nebo živičném krytu včetně adhezního nátěru s těsnicím profilem pod zálivkou, pro komůrky šířky 15 mm, hloubky 30 mm | [15 empty] | PP | 1
| VV |  | "Těsnící zálivka AB souvrství mostovky při římse a chodníku;" 12,0*2 |  | 24 | [13 empty] | VV | 1 | 2 | -1 | 0 | ROZPOCET
| VV |  | Součet |  | 24 | [13 empty] | VV | 1 | 4 | -1 | 1 | ROZPOCET
54 | K | 931992111 | Výplň dilatačních spár z pěnového polystyrénu tl 20 mm | m2 | 3.645 |  | 0 | CS ÚRS 2015 01 |  |  | základní |  | 0 | 0.00063 | 0.0022963 | 0 | 0 | 4 | K | 1 |  |  |  | ROZPOCET | 0 | 0 | 0 | 0 | 0 | 1 | 0 | 4 | 57
| PP |  | Výplň dilatačních spár z polystyrenu pěnového, tloušťky 20 mm | [15 empty] | PP | 1
| VV |  | "Položka C.10.3. - dilatační spáry římsy;" (0,25*0,60+0,52*0,20)*5 |  | 1.27 | [13 empty] | VV | 1 | 2 | -1 | 0 | ROZPOCET
| VV |  | "Položka C.10.3. - dilatační spáry chodníku;" (0,25*0,70+1,5*0,20)*5 |  | 2.375 | [13 empty] | VV | 1 | 2 | -1 | 0 | ROZPOCET
| VV |  | Součet |  | 3.645 | [13 empty] | VV | 1 | 4 | -1 | 1 | ROZPOCET
55 | K | 931994142 | Těsnění dilatační spáry betonové konstrukce polyuretanovým tmelem do pl 4,0 cm2 | m | 23.55 |  | 0 | CS ÚRS 2015 01 |  |  | základní |  | 0 | 0.0001773 | 0.0041754 | 0 | 0 | 4 | K | 1 |  |  |  | ROZPOCET | 0 | 0 | 0 | 0 | 0 | 1 | 0 | 4 | 58
| PP |  | Těsnění spáry betonové konstrukce pásy, profily, tmely tmelem polyuretanovým spáry dilatační do 4,0 cm2 | [15 empty] | PP | 1
| VV |  | "Položka C.10.3. - dilatační spáry římsy;" (0,04*4+0,19+0,64+0,76+0,16)*5 |  | 9.55 | [13 empty] | VV | 1 | 2 | -1 | 0 | ROZPOCET
| VV |  | "Položka C.10.3. - dilatační spáry chodníku;" (0,04*4+0,19+0,64+1,65+0,16)*5 |  | 14 | [13 empty] | VV | 1 | 2 | -1 | 0 | ROZPOCET
| VV |  | Součet |  | 23.55 | [13 empty] | VV | 1 | 4 | -1 | 1 | ROZPOCET
56 | K | 931994151 | Těsnění spáry betonové konstrukce spárovým profilem průřezu 20/20 mm | m | 23.55 |  | 0 | CS ÚRS 2015 01 |  |  | základní |  | 0 | 8.8e-06 | 0.00020724 | 0 | 0 | 4 | K | 1 |  |  |  | ROZPOCET | 0 | 0 | 0 | 0 | 0 | 1 | 0 | 4 | 59
| PP |  | Těsnění spáry betonové konstrukce pásy, profily, tmely spárovým profilem průřezu 20/20 mm | [15 empty] | PP | 1
| VV |  | "Položka C.10.3. - dilatační spáry římsy;" (0,04*4+0,19+0,64+0,76+0,16)*5 |  | 9.55 | [13 empty] | VV | 1 | 2 | -1 | 0 | ROZPOCET
| VV |  | "Položka C.10.3. - dilatační spáry chodníku;" (0,04*4+0,19+0,64+1,65+0,16)*5 |  | 14 | [13 empty] | VV | 1 | 2 | -1 | 0 | ROZPOCET
| VV |  | Součet |  | 23.55 | [13 empty] | VV | 1 | 4 | -1 | 1 | ROZPOCET
57 | K | 936171121 | Osazení kovových doplňků mostního vybavení - svorníků a šroubů s matkou do otvorů | kus | 22 |  | 0 | CS ÚRS 2015 01 |  |  | základní |  | 0 | 0 | 0 | 0 | 0 | 4 | K | 1 |  |  |  | ROZPOCET | 0 | 0 | 0 | 0 | 0 | 1 | 0 | 4 | 60
| PP |  | Osazení kovových doplňků mostního vybavení jednotlivě svorníků a šroubů s matkou do otvorů | [15 empty] | PP | 1
| VV |  | "Položka C.10.3. - atypické kotvy římsy a chodníku;" 11*2 |  | 22 | [13 empty] | VV | 1 | 2 | -1 | 0 | ROZPOCET
| VV |  | Součet |  | 22 | [13 empty] | VV | 1 | 4 | -1 | 1 | ROZPOCET
58 | K | 936172124 | Osazení doplňkových konstrukcí mostního vybavení z oceli hmotnosti do 100 kg | kus | 4 |  | 0 | CS ÚRS 2015 01 |  |  | základní |  | 0 | 0.0002272 | 0.0009088 | 0 | 0 | 4 | K | 1 |  |  |  | ROZPOCET | 0 | 0 | 0 | 0 | 0 | 1 | 0 | 4 | 61
| PP |  | Osazení kovových doplňků mostního vybavení jednotlivě ocelové konstrukce do 100 kg | [15 empty] | PP | 1
| VV |  | "Položka C13.2. - konzoly pro vodovodní potrubí;" 4 |  | 4 | [13 empty] | VV | 1 | 2 | -1 | 0 | ROZPOCET
| VV |  | Součet |  | 4 | [13 empty] | VV | 1 | 4 | -1 | 1 | ROZPOCET
59 | K | 936941121 | Osazení nerezového odvodňovače mostovky do plastbetonu | kus | 1 |  | 0 | CS ÚRS 2015 01 |  |  | základní |  | 0 | 0.001872 | 0.001872 | 0 | 0 | 4 | K | 1 |  |  |  | ROZPOCET | 0 | 0 | 0 | 0 | 0 | 1 | 0 | 4 | 62
| PP |  | Odvodňovač izolace mostovky osazení do plastbetonu, odvodňovače nerezového | [15 empty] | PP | 1
| VV |  | "Položka C.11.4.;" 1 |  | 1 | [13 empty] | VV | 1 | 2 | -1 | 0 | ROZPOCET
| VV |  | Součet |  | 1 | [13 empty] | VV | 1 | 4 | -1 | 1 | ROZPOCET
60 | K | 936941131 | Chránička odvodňovače D 63 mm | m | 0.4 |  | 0 | CS ÚRS 2015 01 |  |  | základní |  | 0 | 0.00133 | 0.000532 | 0 | 0 | 4 | K | 1 |  |  |  | ROZPOCET | 0 | 0 | 0 | 0 | 0 | 1 | 0 | 4 | 63
| PP |  | Odvodňovač izolace mostovky chránička odvodňovače průměru 63 mm | [15 empty] | PP | 1
| VV |  | "Položka C.11.4.;" 0,40 |  | 0.4 | [13 empty] | VV | 1 | 2 | -1 | 0 | ROZPOCET
| VV |  | Součet |  | 0.4 | [13 empty] | VV | 1 | 4 | -1 | 1 | ROZPOCET
61 | K | 953961215 | Kotvy chemickou patronou M 20 hl 170 mm do betonu, ŽB nebo kamene s vyvrtáním otvoru | kus | 28 |  | 0 | CS ÚRS 2015 01 |  |  | základní |  | 0 | 6.0647e-05 | 0.0016981 | 0 | 0 | 4 | K | 1 |  |  |  | ROZPOCET | 0 | 0 | 0 | 0 | 0 | 1 | 0 | 4 | 64
| PP |  | Kotvy chemické s vyvrtáním otvoru do betonu, železobetonu nebo tvrdého kamene chemická patrona, velikost M 20, hloubka 170 mm | [15 empty] | PP | 1
| VV |  | "Položka C13.1. - kotvení patek zábradlí" 28 |  | 28 | [13 empty] | VV | 1 | 2 | -1 | 1 | ROZPOCET
62 | K | 953961218 | Kotvy chemickou patronou M 30 hl 270 mm do betonu, ŽB nebo kamene s vyvrtáním otvoru | kus | 8 |  | 0 | CS ÚRS 2015 01 |  |  | základní |  | 0 | 9.4e-05 | 0.000752 | 0 | 0 | 4 | K | 1 |  |  |  | ROZPOCET | 0 | 0 | 0 | 0 | 0 | 1 | 0 | 4 | 65
| PP |  | Kotvy chemické s vyvrtáním otvoru do betonu, železobetonu nebo tvrdého kamene chemická patrona, velikost M 30, hloubka 270 mm | [15 empty] | PP | 1
| VV |  | "Položka C13.2. - kotvení konzol pro vodovod (2ks/1ks kotvy);" 2*4 |  | 8 | [13 empty] | VV | 1 | 2 | -1 | 0 | ROZPOCET
| VV |  | Součet |  | 8 | [13 empty] | VV | 1 | 4 | -1 | 1 | ROZPOCET
63 | K | 953965141 | Kotevní šroub pro chemické kotvy M 20 dl 240 mm | kus | 14 |  | 0 | CS ÚRS 2015 01 |  |  | základní |  | 0 | 0.00033 | 0.00462 | 0 | 0 | 4 | K | 1 |  |  |  | ROZPOCET | 0 | 0 | 0 | 0 | 0 | 1 | 0 | 4 | 66
| PP |  | Kotvy chemické s vyvrtáním otvoru kotevní šrouby pro chemické kotvy, velikost M 20, délka 240 mm | [15 empty] | PP | 1
| VV |  | "Položka C13.1. - kotvení patek zábradlí (4ks/patku po 2m tj.celkem 14ks);" 14 |  | 14 | [13 empty] | VV | 1 | 2 | -1 | 0 | ROZPOCET
| VV |  | Součet |  | 14 | [13 empty] | VV | 1 | 4 | -1 | 1 | ROZPOCET
64 | K | 953965161 | Kotevní šroub pro chemické kotvy M 30 dl 380 mm | kus | 8 |  | 0 | CS ÚRS 2015 01 |  |  | základní |  | 0 | 0.00045 | 0.0036 | 0 | 0 | 4 | K | 1 |  |  |  | ROZPOCET | 0 | 0 | 0 | 0 | 0 | 1 | 0 | 4 | 67
| PP |  | Kotvy chemické s vyvrtáním otvoru kotevní šrouby pro chemické kotvy, velikost M 30, délka 380 mm | [15 empty] | PP | 1
| VV |  | "Položka C13.2. - kotvení konzol pro vodovod (2ks/1ks kotvy);" 2*4 |  | 8 | [13 empty] | VV | 1 | 2 | -1 | 0 | ROZPOCET
| VV |  | Součet |  | 8 | [13 empty] | VV | 1 | 4 | -1 | 1 | ROZPOCET
65 | K | Agr.C.01/009-01 | Aplikace atypické kotvy římy/chodníku M24-60 chemickým tmelem do připraveného vrtu - vč.příslušenství (podložky, spojka) | kus | 22 |  | 0 |  |  |  | základní |  | 0 | 0 | 0 | 0 | 0 | 4 | K | 1 |  |  |  | ROZPOCET | 0 | 0 | 0 | 0 | 0 | 1 | 0 | 4 | 68
| PP |  | Aplikace atypické kotvy římy/chodníku M24-60 chemickým tmelem do připraveného vrtu - vč.příslušenství (podložky, spojka) | [15 empty] | PP | 1
| VV |  | "Položka C.10.3. - atypické kotvy římsy a chodníku;" 11*2 |  | 22 | [13 empty] | VV | 1 | 2 | -1 | 0 | ROZPOCET
| VV |  | Součet |  | 22 | [13 empty] | VV | 1 | 4 | -1 | 1 | ROZPOCET
66 | M | MAT 01/009-01 | Mostní ocelové zábradlí bezsloupkové z ocelových profilů U č.100 s výplní pásky 40/10mm "Z2" - výška1030mm, dl.12000mm / vč.kotevního příslušenství a povrchové úpravy žárovým zinkováním + 3-vrstvým organickým nátěrem | kpl | 2 |  | 0 |  |  |  | základní |  | 0 | 0 | 0 | 0 | 0 | 8 | M | 1 |  |  |  | ROZPOCET | 0 | 0 | 0 | 0 | 0 | 1 | 0 | 4 | 69
| PP |  | Mostní ocelové zábradlí bezsloupkové z ocelových profilů U č.100 s výplní pásky 40/10mm "Z2" - výška1030mm, dl.12000mm / vč.kotevního příslušenství a povrchové úpravy žárovým zinkováním + 3-vrstvým organickým nátěrem | [15 empty] | PP | 1
| VV |  | "Položka C.13.1.;" 1+1 |  | 2 | [13 empty] | VV | 1 | 2 | -1 | 0 | ROZPOCET
| VV |  | Součet |  | 2 | [13 empty] | VV | 1 | 4 | -1 | 1 | ROZPOCET
67 | M | MAT 01/009-02 | Atypická konstrukce konzoly pro upevnění vodovodu - z profilů U 100 délky 450/450/350mm s předvrtanými otvory pro chemické kotvy (2ks) / vč.povrchové úpravy žárovým zinkováním + 3-vrstvým organickým nátěrem | kpl | 4 |  | 0 |  |  |  | základní |  | 0 | 0 | 0 | 0 | 0 | 8 | M | 1 |  |  |  | ROZPOCET | 0 | 0 | 0 | 0 | 0 | 1 | 0 | 4 | 70
| PP |  | Atypická konstrukce konzoly pro upevnění vodovodu - z profilů U 100 délky 450/450/350mm s předvrtanými otvory pro chemické kotvy (2ks) / vč.povrchové úpravy žárovým zinkováním + 3-vrstvým organickým nátěrem | [15 empty] | PP | 1
| VV |  | "Položka C.13.2.;" 4 |  | 4 | [13 empty] | VV | 1 | 2 | -1 | 0 | ROZPOCET
| VV |  | Součet |  | 4 | [13 empty] | VV | 1 | 4 | -1 | 1 | ROZPOCET
| D | D11 | 0096: Bourací práce |  |  |  | 0 | [5 empty] | 0 |  | 0 |  | 118.695 | 1 | D | 0 |  |  |  | ROZPOCET | [6 empty] | 0
68 | K | 966071131 | Demontáž ocelových kcí hmotnosti do 5 t z profilů hmotnosti přes 30 kg/m | t | 1.76 |  | 0 | CS ÚRS 2015 01 |  |  | základní |  | 0 | 0 | 0 | 1 | 1.76 | 4 | K | 1 |  |  |  | ROZPOCET | 0 | 0 | 0 | 0 | 0 | 1 | 0 | 4 | -2096285397
| PP |  | Demontáž ocelových konstrukcí profilů hmotnosti přes 30 kg/m, hmotnosti konstrukce do 5 t | [15 empty] | PP | 1
| VV |  | "demontáž stávajících ocelových nosníků - celkem 11ks po 160kg/ks" 11*160,0/1000 |  | 1.76 | [13 empty] | VV | 1 | 2 | -1 | 1 | ROZPOCET
69 | K | 767996702 | Demontáž atypických zámečnických konstrukcí řezáním hmotnosti jednotlivých dílů do 100 kg | kg | 75 |  | 0 | CS ÚRS 2015 01 |  |  | základní |  | 0 | 0 | 0 | 0.001 | 0.075 | 16 | K | 1 |  |  |  | ROZPOCET | 0 | 0 | 0 | 0 | 0 | 1 | 0 | 16 | -1846039881
| PP |  | Demontáž ostatních zámečnických konstrukcí o hmotnosti jednotlivých dílů řezáním přes 50 do 100 kg | [15 empty] | PP | 1
| VV |  | "odstranění stávající závory s předpokládanou hmotností 75kg" 75,0 |  | 75 | [13 empty] | VV | 1 | 2 | -1 | 0 | ROZPOCET
70 | K | 997013501 | Odvoz suti na skládku a vybouraných hmot nebo meziskládku do 1 km se složením | t | 118.66 |  | 0 | CS ÚRS 2015 01 |  |  | základní |  | 0 | 0 | 0 | 0 | 0 | 4 | K | 1 |  |  |  | ROZPOCET | 0 | 0 | 0 | 0 | 0 | 1 | 0 | 4 | 72
| PP |  | Odvoz suti a vybouraných hmot na skládku nebo meziskládku se složením, na vzdálenost do 1 km | [15 empty] | PP | 1
71 | K | 997013509 | Příplatek k odvozu suti a vybouraných hmot na skládku ZKD 1 km přes 1 km | t | 1067.94 |  | 0 | CS ÚRS 2015 01 |  |  | základní |  | 0 | 0 | 0 | 0 | 0 | 4 | K | 1 |  |  |  | ROZPOCET | 0 | 0 | 0 | 0 | 0 | 1 | 0 | 4 | 73
| PP |  | Odvoz suti a vybouraných hmot na skládku nebo meziskládku se složením, na vzdálenost Příplatek k ceně za každý další i započatý 1 km přes 1 km | [15 empty] | PP | 1
| VV |  | 118,66*9 |  | 1067.94 | [13 empty] | VV | 1 | 2 | -1 | 0 | ROZPOCET
| VV |  | Součet |  | 1067.94 | [13 empty] | VV | 1 | 4 | -1 | 1 | ROZPOCET
72 | K | 997013113 | Vnitrostaveništní doprava suti a vybouraných hmot pro budovy v do 12 m s použitím mechanizace | t | 118.66 |  | 0 | CS ÚRS 2015 01 |  |  | základní |  | 0 | 0 | 0 | 0 | 0 | 4 | K | 1 |  |  |  | ROZPOCET | 0 | 0 | 0 | 0 | 0 | 1 | 0 | 4 | 74
| PP |  | Vnitrostaveništní doprava suti a vybouraných hmot vodorovně do 50 m svisle s použitím mechanizace pro budovy výšky přes 9 do 12 m | [15 empty] | PP | 1
73 | K | 997013831 | Poplatek za uložení stavebního směsného odpadu na skládce (skládkovné) | t | 118.66 |  | 0 | CS ÚRS 2015 01 |  |  | základní |  | 0 | 0 | 0 | 0 | 0 | 4 | K | 1 |  |  |  | ROZPOCET | 0 | 0 | 0 | 0 | 0 | 1 | 0 | 4 | 75
| PP |  | Poplatek za uložení stavebního odpadu na skládce (skládkovné) směsného | [15 empty] | PP | 1
74 | K | 981513113 | Demolice konstrukcí objektů z betonu prostého nebo kamenného zdiva těžkou mechanizací | m3 | 41 |  | 0 | CS ÚRS 2015 01 |  |  | základní |  | 0 | 0 | 0 | 2.38 | 97.58 | 4 | K | 1 |  |  |  | ROZPOCET | 0 | 0 | 0 | 0 | 0 | 1 | 0 | 4 | 76
| PP |  | Demolice konstrukcí objektů těžkými mechanizačními prostředky zdiva na maltu cementovou z kamene nebo z betonu prostého | [15 empty] | PP | 1
| VV |  | "Položka C.7. - bourání kamenného zdiva (opěry mostu, základy);" 35,0 |  | 35 | [13 empty] | VV | 1 | 2 | -1 | 0 | ROZPOCET
| VV |  | "Položka C.7. - bourání kamenné dlažby koryta;" 6,0 |  | 6 | [13 empty] | VV | 1 | 2 | -1 | 0 | ROZPOCET
| VV |  | Součet |  | 41 | [13 empty] | VV | 1 | 4 | -1 | 1 | ROZPOCET
75 | K | 981513114 | Demolice konstrukcí objektů z betonu železového těžkou mechanizací | m3 | 8 |  | 0 | CS ÚRS 2015 01 |  |  | základní |  | 0 | 0 | 0 | 2.41 | 19.28 | 4 | K | 1 |  |  |  | ROZPOCET | 0 | 0 | 0 | 0 | 0 | 1 | 0 | 4 | 77
| PP |  | Demolice konstrukcí objektů těžkými mechanizačními prostředky konstrukcí ze železobetonu | [15 empty] | PP | 1
| VV |  | "Položka C.7. - bourání železobetonové mostovky;" 8,0 |  | 8 | [13 empty] | VV | 1 | 2 | -1 | 0 | ROZPOCET
| VV |  | Součet |  | 8 | [13 empty] | VV | 1 | 4 | -1 | 1 | ROZPOCET
| D | D12 | 021.: Silnoproud |  |  |  | 0 | [5 empty] | 0 |  | 0 |  | 0 | 1 | D | 0 |  |  |  | ROZPOCET | [6 empty] | 0
76 | K | 210010019 | Montáž trubek plastových ohebných D 48 mm uložených volně | m | 48 |  | 0 | CS ÚRS 2015 01 |  |  | základní |  | 0 | 0 | 0 | 0 | 0 | 4 | K | 1 |  |  |  | ROZPOCET | 0 | 0 | 0 | 0 | 0 | 1 | 0 | 4 | 78
| PP |  | Montáž trubek elektroinstalačních s nasunutím nebo našroubováním do krabic uložených volně plastových ohebných, průměru 48 mm | [15 empty] | PP | 1
| VV |  | "Položka C.10.3. - kabelové chráničky v římse a chodníku;" 12,0*2*2 |  | 48 | [13 empty] | VV | 1 | 2 | -1 | 0 | ROZPOCET
| VV |  | Součet |  | 48 | [13 empty] | VV | 1 | 4 | -1 | 1 | ROZPOCET
77 | M | MAT 01/021-01 | Trubka elektroinstalační PE ohebná SUPERFLEX - D=48mm | m | 52.8 |  | 0 |  |  |  | základní |  | 0 | 0 | 0 | 0 | 0 | 8 | M | 1 |  |  |  | ROZPOCET | 0 | 0 | 0 | 0 | 0 | 1 | 0 | 4 | 79
| PP |  | Trubka elektroinstalační PE ohebná SUPERFLEX - D=48mm | [15 empty] | PP | 1
| VV |  | 48,0*1,10 |  | 52.8 | [13 empty] | VV | 1 | 2 | -1 | 0 | ROZPOCET
| VV |  | Součet |  | 52.8 | [13 empty] | VV | 1 | 4 | -1 | 1 | ROZPOCET
| D | D13 | 099.: Přesun hmot HSV |  |  |  | 0 | [5 empty] | 0 |  | 0 |  | 0 | 1 | D | 0 |  |  |  | ROZPOCET | [6 empty] | 0
78 | K | 998212111 | Přesun hmot pro mosty zděné, monolitické betonové nebo ocelové v do 20 m | t | 37.229 |  | 0 | CS ÚRS 2015 01 |  |  | základní |  | 0 | 0 | 0 | 0 | 0 | 4 | K | 1 |  |  |  | ROZPOCET | 0 | 0 | 0 | 0 | 0 | 1 | 0 | 4 | 80
| PP |  | Přesun hmot pro mosty zděné, betonové monolitické, spřažené ocelobetonové nebo kovové vodorovná dopravní vzdálenost do 100 m výška mostu do 20 m | [15 empty] | PP | 1
| D | D14 | 711.: Izolace proti vodě |  |  |  | 0 | [5 empty] | 0 |  | 0.18064 |  | 0 | 1 | D | 0 |  |  |  | ROZPOCET | [6 empty] | 0
79 | K | 711112001 | Provedení izolace proti zemní vlhkosti svislé za studena nátěrem penetračním | m2 | 171.469 |  | 0 | CS ÚRS 2015 01 |  |  | základní |  | 0 | 0 | 0 | 0 | 0 | 4 | K | 1 |  |  |  | ROZPOCET | 0 | 0 | 0 | 0 | 0 | 1 | 0 | 4 | 81
| PP |  | Provedení izolace proti zemní vlhkosti natěradly a tmely za studena na ploše svislé S nátěrem penetračním | [15 empty] | PP | 1
| VV |  | "Položka C.11.3. - izolace rubů opěr;" 8,6*(0,80*2+0,851*2+(2,197+2,38)/2*2)+8,6*(0,80*2+0,851*2+(2,238+2,42)/2*2) |  | 136.215 | [13 empty] | VV | 1 | 2 | -1 | 0 | ROZPOCET
| VV |  | "Dtto - konstrukce pravého křídla dle pohledu P1;" (2,34*0,8+1,489*0,983+(1,489+3,447)/2*1,253+2,809*0,8) |  | 8.675 | [13 empty] | VV | 1 | 2 | -1 | 0 | ROZPOCET
| VV |  | "Dtto - konstrukce levého křídla dle pohledu P1;" (2,34*0,8+1,489*1,067+(1,489+3,447)/2*1,253+2,809*0,8) |  | 8.8 | [13 empty] | VV | 1 | 2 | -1 | 0 | ROZPOCET
| VV |  | "Dtto - konstrukce pravého křídla dle pohledu P3;" (2,34*0,8+1,489*1,169+(1,489+3,447)/2*1,253+2,809*0,8) |  | 8.952 | [13 empty] | VV | 1 | 2 | -1 | 0 | ROZPOCET
| VV |  | "Dtto - konstrukce levého křídla dle pohledu P3;" (2,34*0,8+1,489*1,085+(1,489+3,447)/2*1,253+2,809*0,8) |  | 8.827 | [13 empty] | VV | 1 | 2 | -1 | 0 | ROZPOCET
| VV |  | Součet |  | 171.469 | [13 empty] | VV | 1 | 4 | -1 | 1 | ROZPOCET
80 | K | 711112002 | Provedení izolace proti zemní vlhkosti svislé za studena lakem asfaltovým | m2 | 171.469 |  | 0 | CS ÚRS 2015 01 |  |  | základní |  | 0 | 0 | 0 | 0 | 0 | 4 | K | 1 |  |  |  | ROZPOCET | 0 | 0 | 0 | 0 | 0 | 1 | 0 | 4 | 82
| PP |  | Provedení izolace proti zemní vlhkosti natěradly a tmely za studena na ploše svislé S nátěrem lakem asfaltovým | [15 empty] | PP | 1
| VV |  | "Položka C.11.3. - izolace rubů opěr;" 8,6*(0,80*2+0,851*2+(2,197+2,38)/2*2)+8,6*(0,80*2+0,851*2+(2,238+2,42)/2*2) |  | 136.215 | [13 empty] | VV | 1 | 2 | -1 | 0 | ROZPOCET
| VV |  | "Dtto - konstrukce pravého křídla dle pohledu P1;" (2,34*0,8+1,489*0,983+(1,489+3,447)/2*1,253+2,809*0,8) |  | 8.675 | [13 empty] | VV | 1 | 2 | -1 | 0 | ROZPOCET
| VV |  | "Dtto - konstrukce levého křídla dle pohledu P1;" (2,34*0,8+1,489*1,067+(1,489+3,447)/2*1,253+2,809*0,8) |  | 8.8 | [13 empty] | VV | 1 | 2 | -1 | 0 | ROZPOCET
| VV |  | "Dtto - konstrukce pravého křídla dle pohledu P3;" (2,34*0,8+1,489*1,169+(1,489+3,447)/2*1,253+2,809*0,8) |  | 8.952 | [13 empty] | VV | 1 | 2 | -1 | 0 | ROZPOCET
| VV |  | "Dtto - konstrukce levého křídla dle pohledu P3;" (2,34*0,8+1,489*1,085+(1,489+3,447)/2*1,253+2,809*0,8) |  | 8.827 | [13 empty] | VV | 1 | 2 | -1 | 0 | ROZPOCET
| VV |  | Součet |  | 171.469 | [13 empty] | VV | 1 | 4 | -1 | 1 | ROZPOCET
81 | K | 711132230 | Izolace proti zemní vlhkosti na svislé ploše na sucho pásy TECHNODREN 2015 Z1 | m2 | 171.469 |  | 0 | CS ÚRS 2015 01 |  |  | základní |  | 0 | 0.0007865 | 0.13486 | 0 | 0 | 4 | K | 1 |  |  |  | ROZPOCET | 0 | 0 | 0 | 0 | 0 | 1 | 0 | 4 | 83
| PP |  | Izolace proti zemní vlhkosti a beztlakové podpovrchové vodě pásy na sucho na ploše svislé S TECHNODREN, typ 2015 Z1 | [15 empty] | PP | 1
| VV |  | "Položka C.11.3. - izolace rubů opěr;" 8,6*(0,80*2+0,851*2+(2,197+2,38)/2*2)+8,6*(0,80*2+0,851*2+(2,238+2,42)/2*2) |  | 136.215 | [13 empty] | VV | 1 | 2 | -1 | 0 | ROZPOCET
| VV |  | "Dtto - konstrukce pravého křídla dle pohledu P1;" (2,34*0,8+1,489*0,983+(1,489+3,447)/2*1,253+2,809*0,8) |  | 8.675 | [13 empty] | VV | 1 | 2 | -1 | 0 | ROZPOCET
| VV |  | "Dtto - konstrukce levého křídla dle pohledu P1;" (2,34*0,8+1,489*1,067+(1,489+3,447)/2*1,253+2,809*0,8) |  | 8.8 | [13 empty] | VV | 1 | 2 | -1 | 0 | ROZPOCET
| VV |  | "Dtto - konstrukce pravého křídla dle pohledu P3;" (2,34*0,8+1,489*1,169+(1,489+3,447)/2*1,253+2,809*0,8) |  | 8.952 | [13 empty] | VV | 1 | 2 | -1 | 0 | ROZPOCET
| VV |  | "Dtto - konstrukce levého křídla dle pohledu P3;" (2,34*0,8+1,489*1,085+(1,489+3,447)/2*1,253+2,809*0,8) |  | 8.827 | [13 empty] | VV | 1 | 2 | -1 | 0 | ROZPOCET
| VV |  | Součet |  | 171.469 | [13 empty] | VV | 1 | 4 | -1 | 1 | ROZPOCET
82 | K | 711341564 | Provedení hydroizolace mostovek pásy přitavením NAIP | m2 | 92.181 |  | 0 | CS ÚRS 2015 01 |  |  | základní |  | 0 | 0.0003753 | 0.034596 | 0 | 0 | 4 | K | 1 |  |  |  | ROZPOCET | 0 | 0 | 0 | 0 | 0 | 1 | 0 | 4 | 84
| PP |  | Provedení izolace mostovek pásy přitavením NAIP | [15 empty] | PP | 1
| VV |  | "Položka C.11.4. - izolace mostovky s přetažením na opěry (po vrubový kloub) a zesílením pod římsou a chodníkem;" (6,475+0,85*2)*(9,148+1,596+0,532) |  | 92.181 | [13 empty] | VV | 1 | 2 | -1 | 0 | ROZPOCET
| VV |  | Součet |  | 92.181 | [13 empty] | VV | 1 | 4 | -1 | 1 | ROZPOCET
83 | K | 711792710 | Izolace proti zemní vlhkosti připevnění folie TECHNODREN hřeby | kus | 860 |  | 0 | CS ÚRS 2015 01 |  |  | základní |  | 0 | 1.3e-05 | 0.01118 | 0 | 0 | 4 | K | 1 |  |  |  | ROZPOCET | 0 | 0 | 0 | 0 | 0 | 1 | 0 | 4 | 85
| PP |  | Izolace proti vodě a vlhkosti - ostatní TECHNODREN připevnění fólie hřeby pevnostními | [15 empty] | PP | 1
| VV |  | 172*5 |  | 860 | [13 empty] | VV | 1 | 2 | -1 | 0 | ROZPOCET
| VV |  | Součet |  | 860 | [13 empty] | VV | 1 | 4 | -1 | 1 | ROZPOCET
84 | K | 998711201 | Přesun hmot procentní pro izolace proti vodě, vlhkosti a plynům v objektech v do 6 m | % |  |  | 0 | CS ÚRS 2015 01 |  |  | základní |  | 0 | 0 | 0 | 0 | 0 | 4 | K | 1 |  |  |  | ROZPOCET | 0 | 0 | 0 | 0 | 0 | 1 | 0 | 4 | 86
| PP |  | Přesun hmot pro izolace proti vodě, vlhkosti a plynům stanovený procentní sazbou z ceny vodorovná dopravní vzdálenost do 50 m v objektech výšky do 6 m | [15 empty] | PP | 1
85 | M | MAT 201/711-01 | Asfaltový lak penetrační - PENETRAL ALP | kg | 51.441 |  | 0 |  |  |  | základní |  | 0 | 0 | 0 | 0 | 0 | 8 | M | 1 |  |  |  | ROZPOCET | 0 | 0 | 0 | 0 | 0 | 1 | 0 | 4 | 87
| PP |  | Asfaltový lak penetrační - PENETRAL ALP | [15 empty] | PP | 1
| VV |  | 171,47*0,30 |  | 51.441 | [13 empty] | VV | 1 | 2 | -1 | 0 | ROZPOCET
| VV |  | Součet |  | 51.441 | [13 empty] | VV | 1 | 4 | -1 | 1 | ROZPOCET
86 | M | MAT 201/711-02 | Asfaltový lak penetrační - RENOLAK ALN | kg | 102.882 |  | 0 |  |  |  | základní |  | 0 | 0 | 0 | 0 | 0 | 8 | M | 1 |  |  |  | ROZPOCET | 0 | 0 | 0 | 0 | 0 | 1 | 0 | 4 | 88
| PP |  | Asfaltový lak penetrační - RENOLAK ALN | [15 empty] | PP | 1
| VV |  | 171,47*0,30*2 |  | 102.882 | [13 empty] | VV | 1 | 2 | -1 | 0 | ROZPOCET
| VV |  | Součet |  | 102.882 | [13 empty] | VV | 1 | 4 | -1 | 1 | ROZPOCET
87 | M | MAT 201/711-03 | Asfaltový hydroizolační pás modifikovaný - tl.5mm | m2 | 106.008 |  | 0 |  |  |  | základní |  | 0 | 0 | 0 | 0 | 0 | 8 | M | 1 |  |  |  | ROZPOCET | 0 | 0 | 0 | 0 | 0 | 1 | 0 | 4 | 89
| PP |  | Asfaltový hydroizolační pás modifikovaný - tl.5mm | [15 empty] | PP | 1
| VV |  | 92,181*1,15 |  | 106.008 | [13 empty] | VV | 1 | 2 | -1 | 0 | ROZPOCET
| VV |  | Součet |  | 106.008 | [13 empty] | VV | 1 | 4 | -1 | 1 | ROZPOCET

## 2 - Vedlejší náklady
| List obsahuje: |  | 1) Krycí list soupisu | 2) Rekapitulace |  |  | 3) Soupis prací | Zpět na list: | Rekapitulace stavby
[9 empty] | >> skryté sloupce << | [9 empty] | {206EE8B1-ECC3-43BD-A16B-FB23B6BD73A9}
2
| KRYCÍ LIST SOUPISU | [8 empty] | v --- níže se nacházejí doplnkové a pomocné údaje k sestavám --- v | [8 empty] | False
Stavba:
Individuální výstavba Lom západ
Objekt:
1 - SO 01 Propustek - Lomský potok
Soupis:
2 - Vedlejší náklady
| KSO: |  |  |  |  | CC-CZ:
| Místo: |  |  |  |  | Datum: | 17.12.2015
| Zadavatel: |  |  |  |  | IČ:
|  | Město Lom |  |  |  | DIČ:
| Uchazeč: |  |  |  |  | IČ:
DIČ:
| Projektant: |  |  |  |  | IČ:
|  | Báňské projekty Teplice a.s. |  |  |  | DIČ:
Poznámka:
| Cena bez DPH | [5 empty] | 0
|  |  | Základ daně |  |  | Sazba daně | Výše daně
| DPH | základní | 0 |  |  | 21% | 0
|  | snížená | 0 |  |  | 15% | 0
|  | zákl. přenesená | 0 |  |  | 21% | 0
|  | sníž. přenesená | 0 |  |  | 15% | 0
|  | nulová | 0 |  |  | 0% | 0
| Cena s DPH |  |  | v | CZK |  | 0
REKAPITULACE ČLENĚNÍ SOUPISU PRACÍ
Stavba:
Individuální výstavba Lom západ
Objekt:
1 - SO 01 Propustek - Lomský potok
Soupis:
2 - Vedlejší náklady
Místo: | [5 empty] | Datum: | 17.12.2015
Zadavatel: |  |  | Město Lom |  |  | Projektant: | Báňské projekty Teplice a.s.
Uchazeč:
Kód dílu - Popis | [6 empty] | Cena celkem [CZK]
Náklady soupisu celkem | [6 empty] | 0 | [12 empty] | -1
SOUPIS PRACÍ
Stavba:
Individuální výstavba Lom západ
Objekt:
1 - SO 01 Propustek - Lomský potok
Soupis:
2 - Vedlejší náklady
Místo: | [5 empty] | Datum: | 17.12.2015
Zadavatel: |  |  | Město Lom |  |  | Projektant: | Báňské projekty Teplice a.s.
Uchazeč:
PČ | Typ | Kód | Popis | MJ | Množství | J.cena [CZK] | Cena celkem [CZK] | Cenová soustava |  | Poznámka | DPH | J. Nh [h] | Nh celkem [h] | J. hmotnost [t] | Hmotnost celkem [t] | J. suť [t] | Suť Celkem [t]
Náklady soupisu celkem | [6 empty] | 0 | [5 empty] | 0 |  | 0 |  | 0 |  | D | -1 | [10 empty] | 0
1 | K | 11110000 | Zařízení staveniště: stavební buňka,mobilní WC,oplocení,strážný,provoz staveniště,likvidace staveniště | kpl | 1 |  | 0 |  |  |  | základní |  | 0 | 0 | 0 | 0 | 0 | 1024 | K | 0 |  |  |  | ROZPOCET | 0 | 0 | 0 | 0 | 0 | 1 | 0 | 1024 | -1406839830
| PP |  | Zařízení staveniště: stavební buňka,mobilní WC,oplocení,strážný,provoz staveniště,likvidace staveniště | [15 empty] | PP | 0
2 | K | Agr.C.201/000-1 | Vypracování realizační projektové dokumentace - sazba dle ceníku UNIKA | hod | 120 |  | 0 |  |  |  | základní |  | 0 | 0 | 0 | 0 | 0 | 1024 | K | 0 |  |  |  | ROZPOCET | 0 | 0 | 0 | 0 | 0 | 1 | 0 | 1024 | 2055010445
| PP |  | Vypracování realizační projektové dokumentace - sazba dle ceníku UNIKA | [15 empty] | PP | 0
| VV |  | "Položka C.2.;" 120,0 |  | 120 | [13 empty] | VV | 0 | 2 | -1 | 0 | ROZPOCET
| VV |  | Součet |  | 120 | [13 empty] | VV | 0 | 4 | -1 | 1 | ROZPOCET
3 | K | Agr.C.201/000-2 | Výkon geotechnického dozoru - sazba dle ceníku UNIKA | hod | 40 |  | 0 |  |  |  | základní |  | 0 | 0 | 0 | 0 | 0 | 262144 | K | 0 |  |  |  | ROZPOCET | 0 | 0 | 0 | 0 | 0 | 1 | 0 | 262144 | -493594990
| PP |  | Výkon geotechnického dozoru - sazba dle ceníku UNIKA | [15 empty] | PP | 0
| VV |  | "Položka C.3.;" 40,0 |  | 40 | [13 empty] | VV | 0 | 2 | -1 | 0 | ROZPOCET
| VV |  | Součet |  | 40 | [13 empty] | VV | 0 | 4 | -1 | 1 | ROZPOCET
4 | K | Agr.C.201/000-3 | Identifikace, vyhledání a zabezpečení stávajících inženýrských sítí v průběhu realizace stavby | kpl | 1 |  | 0 |  |  |  | základní |  | 0 | 0 | 0 | 0 | 0 | 1024 | K | 0 |  |  |  | ROZPOCET | 0 | 0 | 0 | 0 | 0 | 1 | 0 | 1024 | 1351932510
| PP |  | Identifikace, vyhledání a zabezpečení stávajících inženýrských sítí v průběhu realizace stavby | [15 empty] | PP | 0
| VV |  | "Položka C.4.;" 1 |  | 1 | [13 empty] | VV | 0 | 2 | -1 | 0 | ROZPOCET
| VV |  | Součet |  | 1 | [13 empty] | VV | 0 | 4 | -1 | 1 | ROZPOCET

## 1 - Úprava koryta potoka
| List obsahuje: |  | 1) Krycí list soupisu | 2) Rekapitulace |  |  | 3) Soupis prací | Zpět na list: | Rekapitulace stavby
[9 empty] | >> skryté sloupce << | [9 empty] | {42782B61-E262-4C6C-9852-D3A0D0B440EF}
2
| KRYCÍ LIST SOUPISU | [8 empty] | v --- níže se nacházejí doplnkové a pomocné údaje k sestavám --- v | [8 empty] | False
Stavba:
Individuální výstavba Lom západ
Objekt:
1a - SO 01a - Úprava koryta potoka
Soupis:
1 - Úprava koryta potoka
| KSO: |  | 833 21 |  |  | CC-CZ:
| Místo: |  |  |  |  | Datum: | 17.12.2015
| Zadavatel: |  |  |  |  | IČ:
|  | Město Lom |  |  |  | DIČ:
| Uchazeč: |  |  |  |  | IČ:
DIČ:
| Projektant: |  |  |  |  | IČ:
|  | Báňské projekty Teplice a.s. |  |  |  | DIČ:
Poznámka:
| Cena bez DPH | [5 empty] | 0
|  |  | Základ daně |  |  | Sazba daně | Výše daně
| DPH | základní | 0 |  |  | 21% | 0
|  | snížená | 0 |  |  | 15% | 0
|  | zákl. přenesená | 0 |  |  | 21% | 0
|  | sníž. přenesená | 0 |  |  | 15% | 0
|  | nulová | 0 |  |  | 0% | 0
| Cena s DPH |  |  | v | CZK |  | 0
REKAPITULACE ČLENĚNÍ SOUPISU PRACÍ
Stavba:
Individuální výstavba Lom západ
Objekt:
1a - SO 01a - Úprava koryta potoka
Soupis:
1 - Úprava koryta potoka
Místo: | [5 empty] | Datum: | 17.12.2015
Zadavatel: |  |  | Město Lom |  |  | Projektant: | Báňské projekty Teplice a.s.
Uchazeč:
Kód dílu - Popis | [6 empty] | Cena celkem [CZK]
Náklady soupisu celkem | [6 empty] | 0 | [12 empty] | -1
| HSV - Práce a dodávky HSV | [5 empty] | 0
| 1 - Zemní práce | [5 empty] | 0
| 4 - Vodorovné konstrukce | [5 empty] | 0
| 998 - Přesun hmot | [5 empty] | 0
SOUPIS PRACÍ
Stavba:
Individuální výstavba Lom západ
Objekt:
1a - SO 01a - Úprava koryta potoka
Soupis:
1 - Úprava koryta potoka
Místo: | [5 empty] | Datum: | 17.12.2015
Zadavatel: |  |  | Město Lom |  |  | Projektant: | Báňské projekty Teplice a.s.
Uchazeč:
PČ | Typ | Kód | Popis | MJ | Množství | J.cena [CZK] | Cena celkem [CZK] | Cenová soustava |  | Poznámka | DPH | J. Nh [h] | Nh celkem [h] | J. hmotnost [t] | Hmotnost celkem [t] | J. suť [t] | Suť Celkem [t]
Náklady soupisu celkem | [6 empty] | 0 | [5 empty] | 0 |  | 267.7764 |  | 0 |  | D | -1 | [10 empty] | 0
| D | HSV | Práce a dodávky HSV |  |  |  | 0 | [5 empty] | 0 |  | 267.7764 |  | 0 | 1 | D | 0 |  |  |  | ROZPOCET | [6 empty] | 0
| D | 1 | Zemní práce |  |  |  | 0 | [5 empty] | 0 |  | 0.65823 |  | 0 | 1 | D | 1 |  |  |  | ROZPOCET | [6 empty] | 0
1 | K | 114203202 | Očištění lomového kamene nebo betonových tvárnic od malty | m3 | 60.2 |  | 0 | CS ÚRS 2015 01 |  |  | základní |  | 0 | 0 | 0 | 0 | 0 | 4 | K | 2 |  |  |  | ROZPOCET | 0 | 0 | 0 | 0 | 0 | 1 | 0 | 4 | -800981783
| PP |  | Očištění lomového kamene nebo betonových tvárnic získaných při rozebrání dlažeb, záhozů, rovnanin a soustřeďovacích staveb od malty | [15 empty] | PP | 2
| VV |  | "viz položka 5" 60,2 |  | 60.2 | [13 empty] | VV | 2 | 2 | -1 | 1 | ROZPOCET
2 | K | 115001105 | Převedení vody potrubím DN do 600 | m | 48 |  | 0 | CS ÚRS 2015 01 |  |  | základní |  | 0 | 0.013713 | 0.65823 | 0 | 0 | 4 | K | 2 |  |  |  | ROZPOCET | 0 | 0 | 0 | 0 | 0 | 1 | 0 | 4 | -1977927136
| PP |  | Převedení vody potrubím průměru DN přes 300 do 600 | [15 empty] | PP | 2
| VV |  | 48,0 "množství - program AutoDesk C3D" |  | 48 | [13 empty] | VV | 2 | 2 | -1 | 1 | ROZPOCET
3 | K | 124203101 | Vykopávky do 1000 m3 pro koryta vodotečí v hornině tř. 3 | m3 | 75.3 |  | 0 | CS ÚRS 2015 01 |  |  | základní |  | 0 | 0 | 0 | 0 | 0 | 4 | K | 2 |  |  |  | ROZPOCET | 0 | 0 | 0 | 0 | 0 | 1 | 0 | 4 | -2125475585
| PP |  | Vykopávky pro koryta vodotečí s přehozením výkopku na vzdálenost do 3 m nebo s naložením na dopravní prostředek v hornině tř. 3 do 1 000 m3 | [15 empty] | PP | 2
| VV |  | 75,3 "množství - program Autodesk C3D" |  | 75.3 | [13 empty] | VV | 2 | 2 | -1 | 1 | ROZPOCET
4 | K | 124203109 | Příplatek k vykopávkám pro koryta vodotečí v hornině tř. 3 za lepivost | m3 | 22.59 |  | 0 | CS ÚRS 2015 01 |  |  | základní |  | 0 | 0 | 0 | 0 | 0 | 4 | K | 2 |  |  |  | ROZPOCET | 0 | 0 | 0 | 0 | 0 | 1 | 0 | 4 | 2089359893
| PP |  | Vykopávky pro koryta vodotečí s přehozením výkopku na vzdálenost do 3 m nebo s naložením na dopravní prostředek v hornině tř. 3 Příplatek k cenám za lepivost horniny tř. 3 | [15 empty] | PP | 2
| VV |  | 75,3*0,3 'Přepočtené koeficientem množství |  | 22.59 | [13 empty] | VV | 2 | 2 | 0 | 1 | ROZPOCET
5 | K | 130901113 | Bourání kcí v hloubených vykopávkách ze zdiva kamenného na maltu cementovou ručně | m3 | 60.2 |  | 0 | CS ÚRS 2015 01 |  |  | základní |  | 0 | 0 | 0 | 0 | 0 | 4 | K | 2 |  |  |  | ROZPOCET | 0 | 0 | 0 | 0 | 0 | 1 | 0 | 4 | -1522694491
| PP |  | Bourání konstrukcí v hloubených vykopávkách - ručně ze zdiva kamenného, pro jakýkoliv druh kamene na maltu cementovou | [15 empty] | PP | 2
| VV |  | 150,5*0,4 "množství - program Autodesk C3D" |  | 60.2 | [13 empty] | VV | 2 | 2 | -1 | 1 | ROZPOCET
6 | K | 162701105 | Vodorovné přemístění do 10000 m výkopku/sypaniny z horniny tř. 1 až 4 | m3 | 75.3 |  | 0 | CS ÚRS 2015 01 |  |  | základní |  | 0 | 0 | 0 | 0 | 0 | 4 | K | 2 |  |  |  | ROZPOCET | 0 | 0 | 0 | 0 | 0 | 1 | 0 | 4 | -1404962814
| PP |  | Vodorovné přemístění výkopku nebo sypaniny po suchu na obvyklém dopravním prostředku, bez naložení výkopku, avšak se složením bez rozhrnutí z horniny tř. 1 až 4 na vzdálenost přes 9 000 do 10 000 m | [15 empty] | PP | 2
| VV |  | 75,3 "dle položky č.3" |  | 75.3 | [13 empty] | VV | 2 | 2 | -1 | 1 | ROZPOCET
7 | K | 171103101 | Zemní hrázky melioračních kanálů z horniny tř. 1 až 4 | m3 | 9.2 |  | 0 | CS ÚRS 2015 01 |  |  | základní |  | 0 | 0 | 0 | 0 | 0 | 4 | K | 2 |  |  |  | ROZPOCET | 0 | 0 | 0 | 0 | 0 | 1 | 0 | 4 | 540217211
| PP |  | Zemní hrázky přívodních a odpadních melioračních kanálů zhutňované po vrstvách tloušťky 200 mm, s přemístěním sypaniny do 20 m nebo s jejím přehozením do 3 m z hornin tř. 1 až 4 | [15 empty] | PP | 2
| VV |  | 4,6 "množství - program Autodesk C3D" |  | 4.6 | [13 empty] | VV | 2 | 2 | -1 | 1 | ROZPOCET
| VV |  | 4,6*2 'Přepočtené koeficientem množství |  | 9.2 | [13 empty] | VV | 2 | 2 | 0 | 1 | ROZPOCET
8 | K | 171201211 | Poplatek za uložení odpadu ze sypaniny na skládce (skládkovné) | t | 128.01 |  | 0 | CS ÚRS 2015 01 |  |  | základní |  | 0 | 0 | 0 | 0 | 0 | 4 | K | 2 |  |  |  | ROZPOCET | 0 | 0 | 0 | 0 | 0 | 1 | 0 | 4 | 621984101
| PP |  | Uložení sypaniny poplatek za uložení sypaniny na skládce (skládkovné) | [15 empty] | PP | 2
| VV |  | 75,3 "dle položky č. 6" |  | 75.3 | [13 empty] | VV | 2 | 2 | -1 | 1 | ROZPOCET
| VV |  | 75,3*1,7 'Přepočtené koeficientem množství |  | 128.01 | [13 empty] | VV | 2 | 2 | 0 | 1 | ROZPOCET
9 | K | 181951102 | Úprava pláně v hornině tř. 1 až 4 se zhutněním | m2 | 63.3 |  | 0 | CS ÚRS 2015 01 |  |  | základní |  | 0 | 0 | 0 | 0 | 0 | 4 | K | 2 |  |  |  | ROZPOCET | 0 | 0 | 0 | 0 | 0 | 1 | 0 | 4 | 618569969
| PP |  | Úprava pláně vyrovnáním výškových rozdílů v hornině tř. 1 až 4 se zhutněním | [15 empty] | PP | 2
| VV |  | 63,3 "množství - program AutoDesk C3D" |  | 63.3 | [13 empty] | VV | 2 | 2 | -1 | 1 | ROZPOCET
10 | K | 182101101 | Svahování v zářezech v hornině tř. 1 až 4 | m2 | 168.8 |  | 0 | CS ÚRS 2015 01 |  |  | základní |  | 0 | 0 | 0 | 0 | 0 | 4 | K | 2 |  |  |  | ROZPOCET | 0 | 0 | 0 | 0 | 0 | 1 | 0 | 4 | 2020501569
| PP |  | Svahování trvalých svahů do projektovaných profilů s potřebným přemístěním výkopku při svahování v zářezech v hornině tř. 1 až 4 | [15 empty] | PP | 2
| VV |  | 168,8 "množství - program AutoDesk C3D" |  | 168.8 | [13 empty] | VV | 2 | 2 | -1 | 1 | ROZPOCET
| D | 4 | Vodorovné konstrukce |  |  |  | 0 | [5 empty] | 0 |  | 267.1181 |  | 0 | 1 | D | 1 |  |  |  | ROZPOCET | [6 empty] | 0
11 | K | 451313531 | Podkladní vrstva z betonu prostého vodostavebného pod dlažbu tl do 200 mm | m2 | 231.6 |  | 0 | CS ÚRS 2015 01 |  |  | základní |  | 0 | 0.45127 | 104.5137 | 0 | 0 | 4 | K | 2 |  |  |  | ROZPOCET | 0 | 0 | 0 | 0 | 0 | 1 | 0 | 4 | 878766321
| PP |  | Podkladní vrstva z betonu prostého vodostavebného pod dlažbu tl. přes 150 do 200 mm | [15 empty] | PP | 2
| VV |  | 231,6 "množství - program AutoDesk C3D" |  | 231.6 | [13 empty] | VV | 2 | 2 | -1 | 1 | ROZPOCET
12 | K | 452318510 | Zajišťovací práh z betonu prostého | m3 | 5 |  | 0 | CS ÚRS 2015 01 |  |  | základní |  | 0 | 2.2936 | 11.4682 | 0 | 0 | 4 | K | 2 |  |  |  | ROZPOCET | 0 | 0 | 0 | 0 | 0 | 1 | 0 | 4 | -159316881
| PP |  | Zajišťovací práh z betonu prostého vodostavebného na dně a ve svahu melioračních kanálů s patkami nebo bez patek | [15 empty] | PP | 2
| VV |  | 2,5 "množství - program AutoDesk C3D" |  | 2.5 | [13 empty] | VV | 2 | 2 | -1 | 1 | ROZPOCET
| VV |  | 2,5*2 'Přepočtené koeficientem množství |  | 5 | [13 empty] | VV | 2 | 2 | 0 | 1 | ROZPOCET
13 | K | 465513428 | Dlažba z lomového kamene na cementovou maltu s vyspárováním tl 400 mm pro hráze | m2 | 244.8 |  | 0 | CS ÚRS 2015 01 |  |  | základní |  | 0 | 0.61739 | 151.1362 | 0 | 0 | 4 | K | 2 |  |  |  | ROZPOCET | 0 | 0 | 0 | 0 | 0 | 1 | 0 | 4 | -1946132185
| PP |  | Dlažba z lomového kamene lomařsky upraveného vodorovná nebo ve sklonu na cementovou maltu ze 400 kg cementu na m3 malty, s vyspárováním cementovou maltou MCs tl. 400 mm | [15 empty] | PP | 2
| VV |  | 244,8 "množství - program AutoDesk C3D" |  | 244.8 | [13 empty] | VV | 2 | 2 | -1 | 1 | ROZPOCET
| D | 998 | Přesun hmot |  |  |  | 0 | [5 empty] | 0 |  | 0 |  | 0 | 1 | D | 1 |  |  |  | ROZPOCET | [6 empty] | 0
14 | K | 998332011 | Přesun hmot pro úpravy vodních toků a kanály | t | 267.776 |  | 0 | CS ÚRS 2015 01 |  |  | základní |  | 0 | 0 | 0 | 0 | 0 | 4 | K | 2 |  |  |  | ROZPOCET | 0 | 0 | 0 | 0 | 0 | 1 | 0 | 4 | -710314296
| PP |  | Přesun hmot pro úpravy vodních toků a kanály, hráze rybníků apod. dopravní vzdálenost do 500 m | [15 empty] | PP | 2

## 2 - Vedlejší náklady_01
| List obsahuje: |  | 1) Krycí list soupisu | 2) Rekapitulace |  |  | 3) Soupis prací | Zpět na list: | Rekapitulace stavby
[9 empty] | >> skryté sloupce << | [9 empty] | {AD9A02B5-B66B-4259-8D37-08D3FC4E91A4}
2
| KRYCÍ LIST SOUPISU | [8 empty] | v --- níže se nacházejí doplnkové a pomocné údaje k sestavám --- v | [8 empty] | False
Stavba:
Individuální výstavba Lom západ
Objekt:
1a - SO 01a - Úprava koryta potoka
Soupis:
2 - Vedlejší náklady
| KSO: |  | 833 21 |  |  | CC-CZ:
| Místo: |  |  |  |  | Datum: | 17.12.2015
| Zadavatel: |  |  |  |  | IČ:
|  | Město Lom |  |  |  | DIČ:
| Uchazeč: |  |  |  |  | IČ:
DIČ:
| Projektant: |  |  |  |  | IČ:
|  | Báňské projekty Teplice a.s. |  |  |  | DIČ:
Poznámka:
| Cena bez DPH | [5 empty] | 0
|  |  | Základ daně |  |  | Sazba daně | Výše daně
| DPH | základní | 0 |  |  | 21% | 0
|  | snížená | 0 |  |  | 15% | 0
|  | zákl. přenesená | 0 |  |  | 21% | 0
|  | sníž. přenesená | 0 |  |  | 15% | 0
|  | nulová | 0 |  |  | 0% | 0
| Cena s DPH |  |  | v | CZK |  | 0
REKAPITULACE ČLENĚNÍ SOUPISU PRACÍ
Stavba:
Individuální výstavba Lom západ
Objekt:
1a - SO 01a - Úprava koryta potoka
Soupis:
2 - Vedlejší náklady
Místo: | [5 empty] | Datum: | 17.12.2015
Zadavatel: |  |  | Město Lom |  |  | Projektant: | Báňské projekty Teplice a.s.
Uchazeč:
Kód dílu - Popis | [6 empty] | Cena celkem [CZK]
Náklady soupisu celkem | [6 empty] | 0 | [12 empty] | -1
SOUPIS PRACÍ
Stavba:
Individuální výstavba Lom západ
Objekt:
1a - SO 01a - Úprava koryta potoka
Soupis:
2 - Vedlejší náklady
Místo: | [5 empty] | Datum: | 17.12.2015
Zadavatel: |  |  | Město Lom |  |  | Projektant: | Báňské projekty Teplice a.s.
Uchazeč:
PČ | Typ | Kód | Popis | MJ | Množství | J.cena [CZK] | Cena celkem [CZK] | Cenová soustava |  | Poznámka | DPH | J. Nh [h] | Nh celkem [h] | J. hmotnost [t] | Hmotnost celkem [t] | J. suť [t] | Suť Celkem [t]
Náklady soupisu celkem | [6 empty] | 0 | [5 empty] | 0 |  | 0 |  | 0 |  | D | -1 | [7 empty] | 0
1 | K | 11110000 | Zařízení staveniště: stavební buňka,mobilní WC,oplocení,strážný,provoz staveniště,likvidace staveniště | kpl | 1 |  | 0 |  |  |  | základní |  | 0 | 0 | 0 | 0 | 0 | 1024 | K | 0 | ROZPOCET | 0 | 0 | 0 | 0 | 0 | 1 | 0 | 1024 | 2043409640

## 1 - Příjezdová komunikace
| List obsahuje: |  | 1) Krycí list soupisu | 2) Rekapitulace |  |  | 3) Soupis prací | Zpět na list: | Rekapitulace stavby
[9 empty] | >> skryté sloupce << | [9 empty] | {846EBDDB-D6CE-4D8E-BA49-718A7384409D}
2
| KRYCÍ LIST SOUPISU | [8 empty] | v --- níže se nacházejí doplnkové a pomocné údaje k sestavám --- v | [8 empty] | False
Stavba:
Individuální výstavba Lom západ
Objekt:
2 - SO 02 - Příjezdová komunikace
Soupis:
1 - Příjezdová komunikace
| KSO: |  | 822 26 |  |  | CC-CZ:
| Místo: |  |  |  |  | Datum: | 17.12.2015
| Zadavatel: |  |  |  |  | IČ:
|  | Město Lom |  |  |  | DIČ:
| Uchazeč: |  |  |  |  | IČ:
DIČ:
| Projektant: |  |  |  |  | IČ:
|  | Báňské projekty Teplice a.s. |  |  |  | DIČ:
Poznámka:
| Cena bez DPH | [5 empty] | 0
|  |  | Základ daně |  |  | Sazba daně | Výše daně
| DPH | základní | 0 |  |  | 21% | 0
|  | snížená | 0 |  |  | 15% | 0
|  | zákl. přenesená | 0 |  |  | 21% | 0
|  | sníž. přenesená | 0 |  |  | 15% | 0
|  | nulová | 0 |  |  | 0% | 0
| Cena s DPH |  |  | v | CZK |  | 0
REKAPITULACE ČLENĚNÍ SOUPISU PRACÍ
Stavba:
Individuální výstavba Lom západ
Objekt:
2 - SO 02 - Příjezdová komunikace
Soupis:
1 - Příjezdová komunikace
Místo: | [5 empty] | Datum: | 17.12.2015
Zadavatel: |  |  | Město Lom |  |  | Projektant: | Báňské projekty Teplice a.s.
Uchazeč:
Kód dílu - Popis | [6 empty] | Cena celkem [CZK]
Náklady soupisu celkem | [6 empty] | 0 | [12 empty] | -1
| HSV - Práce a dodávky HSV | [5 empty] | 0
| 1 - Zemní práce | [5 empty] | 0
| 2 - Zakládání | [5 empty] | 0
| 5 - Komunikace | [5 empty] | 0
| 8 - Trubní vedení | [5 empty] | 0
| 9 - Ostatní konstrukce a práce-bourání | [5 empty] | 0
| 99 - Přesun hmot | [5 empty] | 0
SOUPIS PRACÍ
Stavba:
Individuální výstavba Lom západ
Objekt:
2 - SO 02 - Příjezdová komunikace
Soupis:
1 - Příjezdová komunikace
Místo: | [5 empty] | Datum: | 17.12.2015
Zadavatel: |  |  | Město Lom |  |  | Projektant: | Báňské projekty Teplice a.s.
Uchazeč:
PČ | Typ | Kód | Popis | MJ | Množství | J.cena [CZK] | Cena celkem [CZK] | Cenová soustava |  | Poznámka | DPH | J. Nh [h] | Nh celkem [h] | J. hmotnost [t] | Hmotnost celkem [t] | J. suť [t] | Suť Celkem [t]
Náklady soupisu celkem | [6 empty] | 0 | [5 empty] | 0 |  | 606.7999 |  | 0 |  | D | -1 | [10 empty] | 0
| D | HSV | Práce a dodávky HSV |  |  |  | 0 | [5 empty] | 0 |  | 606.7999 |  | 0 | 1 | D | 0 |  |  |  | ROZPOCET | [6 empty] | 0
| D | 1 | Zemní práce |  |  |  | 0 | [5 empty] | 0 |  | 0 |  | 0 | 1 | D | 1 |  |  |  | ROZPOCET | [6 empty] | 0
1 | K | 122302203 | Odkopávky a prokopávky nezapažené pro silnice objemu do 5000 m3 v hornině tř. 4 | m3 | 2622 |  | 0 | CS ÚRS 2015 01 |  |  | základní |  | 0 | 0 | 0 | 0 | 0 | 4 | K | 2 |  |  |  | ROZPOCET | 0 | 0 | 0 | 0 | 0 | 1 | 0 | 4 | -1514895420
| PP |  | Odkopávky a prokopávky nezapažené pro silnice s přemístěním výkopku v příčných profilech na vzdálenost do 15 m nebo s naložením na dopravní prostředek v hornině tř. 4 přes 1 000 do 5 000 m3 | [15 empty] | PP | 2
| VV |  | 1726,5+895,5 "vygenerováno programem RoadPac - viz vzor.příčné řezy" |  | 2622 | [13 empty] | VV | 2 | 2 | -1 | 1 | ROZPOCET
2 | K | 122302209 | Příplatek k odkopávkám a prokopávkám pro silnice v hornině tř. 4 za lepivost | m3 | 1311 |  | 0 | CS ÚRS 2015 01 |  |  | základní |  | 0 | 0 | 0 | 0 | 0 | 4 | K | 2 |  |  |  | ROZPOCET | 0 | 0 | 0 | 0 | 0 | 1 | 0 | 4 | -687759969
| PP |  | Odkopávky a prokopávky nezapažené pro silnice s přemístěním výkopku v příčných profilech na vzdálenost do 15 m nebo s naložením na dopravní prostředek v hornině tř. 4 Příplatek k cenám za lepivost horniny tř. 4 | [15 empty] | PP | 2
| VV |  | 2622*0,5 'Přepočtené koeficientem množství |  | 1311 | [13 empty] | VV | 2 | 2 | 0 | 1 | ROZPOCET
3 | K | 132301102 | Hloubení rýh š do 600 mm v hornině tř. 4 objemu přes 100 m3 | m3 | 194.51 |  | 0 | CS ÚRS 2015 01 |  |  | základní |  | 0 | 0 | 0 | 0 | 0 | 4 | K | 2 |  |  |  | ROZPOCET | 0 | 0 | 0 | 0 | 0 | 1 | 0 | 4 | -969683546
| PP |  | Hloubení zapažených i nezapažených rýh šířky do 600 mm s urovnáním dna do předepsaného profilu a spádu v hornině tř. 4 přes 100 m3 | [15 empty] | PP | 2
| VV |  | (696,56+81,48)*0,5*0,5 "drenáž - výkres - vzor.příčné řezy+situace" |  | 194.51 | [13 empty] | VV | 2 | 2 | -1 | 1 | ROZPOCET
4 | K | 132301109 | Příplatek za lepivost k hloubení rýh š do 600 mm v hornině tř. 4 | m3 | 97.255 |  | 0 | CS ÚRS 2015 01 |  |  | základní |  | 0 | 0 | 0 | 0 | 0 | 4 | K | 2 |  |  |  | ROZPOCET | 0 | 0 | 0 | 0 | 0 | 1 | 0 | 4 | -199383869
| PP |  | Hloubení zapažených i nezapažených rýh šířky do 600 mm s urovnáním dna do předepsaného profilu a spádu v hornině tř. 4 Příplatek k cenám za lepivost horniny tř. 4 | [15 empty] | PP | 2
| VV |  | 194,51*0,5 'Přepočtené koeficientem množství |  | 97.255 | [13 empty] | VV | 2 | 2 | 0 | 1 | ROZPOCET
5 | K | 132301201 | Hloubení rýh š do 2000 mm v hornině tř. 4 objemu do 100 m3 | m3 | 11 |  | 0 | CS ÚRS 2015 01 |  |  | základní |  | 0 | 0 | 0 | 0 | 0 | 4 | K | 2 |  |  |  | ROZPOCET | 0 | 0 | 0 | 0 | 0 | 1 | 0 | 4 | 239841447
| PP |  | Hloubení zapažených i nezapažených rýh šířky přes 600 do 2 000 mm s urovnáním dna do předepsaného profilu a spádu v hornině tř. 4 do 100 m3 | [15 empty] | PP | 2
6 | K | 162701105 | Vodorovné přemístění do 10000 m výkopku/sypaniny z horniny tř. 1 až 4 | m3 | 1916.31 |  | 0 | CS ÚRS 2015 01 |  |  | základní |  | 0 | 0 | 0 | 0 | 0 | 4 | K | 2 |  |  |  | ROZPOCET | 0 | 0 | 0 | 0 | 0 | 1 | 0 | 4 | 1888000353
| PP |  | Vodorovné přemístění výkopku nebo sypaniny po suchu na obvyklém dopravním prostředku, bez naložení výkopku, avšak se složením bez rozhrnutí z horniny tř. 1 až 4 na vzdálenost přes 9 000 do 10 000 m | [15 empty] | PP | 2
| VV |  | 1726,5-900,2+895,5+194,51 |  | 1916.31 | [13 empty] | VV | 2 | 2 | -1 | 1 | ROZPOCET
7 | K | 162701109 | Příplatek k vodorovnému přemístění výkopku/sypaniny z horniny tř. 1 až 4 ZKD 1000 m přes 10000 m | m3 | 28744.65 |  | 0 | CS ÚRS 2015 01 |  |  | základní |  | 0 | 0 | 0 | 0 | 0 | 4 | K | 2 |  |  |  | ROZPOCET | 0 | 0 | 0 | 0 | 0 | 1 | 0 | 4 | 1606017329
| PP |  | Vodorovné přemístění výkopku nebo sypaniny po suchu na obvyklém dopravním prostředku, bez naložení výkopku, avšak se složením bez rozhrnutí z horniny tř. 1 až 4 na vzdálenost Příplatek k ceně za každých dalších i započatých 1 000 m | [15 empty] | PP | 2
| VV |  | 1916,31*15 'Přepočtené koeficientem množství |  | 28744.65 | [13 empty] | VV | 2 | 2 | 0 | 1 | ROZPOCET
8 | K | 171101101 | Uložení sypaniny z hornin soudržných do násypů zhutněných na 95 % PS | m3 | 900.2 |  | 0 | CS ÚRS 2015 01 |  |  | základní |  | 0 | 0 | 0 | 0 | 0 | 4 | K | 2 |  |  |  | ROZPOCET | 0 | 0 | 0 | 0 | 0 | 1 | 0 | 4 | -550900695
| PP |  | Uložení sypaniny do násypů s rozprostřením sypaniny ve vrstvách a s hrubým urovnáním zhutněných s uzavřením povrchu násypu z hornin soudržných s předepsanou mírou zhutnění v procentech výsledků zkoušek Proctor-Standard (dále jen PS) na 95 % PS | [15 empty] | PP | 2
| VV |  | 900,2 "vygenerováno programem RoadPac - viz vzor.příčné řezy" |  | 900.2 | [13 empty] | VV | 2 | 2 | -1 | 1 | ROZPOCET
9 | K | 171201211 | Poplatek za uložení odpadu ze sypaniny na skládce (skládkovné) | t | 3257.727 |  | 0 | CS ÚRS 2015 01 |  |  | základní |  | 0 | 0 | 0 | 0 | 0 | 4 | K | 2 |  |  |  | ROZPOCET | 0 | 0 | 0 | 0 | 0 | 1 | 0 | 4 | 415000431
| PP |  | Uložení sypaniny poplatek za uložení sypaniny na skládce ( skládkovné ) | [15 empty] | PP | 2
| VV |  | 1916,31*1,7 'Přepočtené koeficientem množství |  | 3257.727 | [13 empty] | VV | 2 | 2 | 0 | 1 | ROZPOCET
10 | K | 174101101 | Zásyp jam, šachet rýh nebo kolem objektů sypaninou se zhutněním | m3 | 11 |  | 0 | CS ÚRS 2015 01 |  |  | základní |  | 0 | 0 | 0 | 0 | 0 | 4 | K | 2 |  |  |  | ROZPOCET | 0 | 0 | 0 | 0 | 0 | 1 | 0 | 4 | -1601470604
| PP |  | Zásyp sypaninou z jakékoliv horniny s uložením výkopku ve vrstvách se zhutněním jam, šachet, rýh nebo kolem objektů v těchto vykopávkách | [15 empty] | PP | 2
11 | K | 181951102 | Úprava pláně v hornině tř. 1 až 4 se zhutněním | m2 | 6516.7 |  | 0 | CS ÚRS 2015 01 |  |  | základní |  | 0 | 0 | 0 | 0 | 0 | 4 | K | 2 |  |  |  | ROZPOCET | 0 | 0 | 0 | 0 | 0 | 1 | 0 | 4 | 1051340765
| PP |  | Úprava pláně vyrovnáním výškových rozdílů v hornině tř. 1 až 4 se zhutněním | [15 empty] | PP | 2
| VV |  | 5229,8+1286,9 |  | 6516.7 | [13 empty] | VV | 2 | 2 | -1 | 1 | ROZPOCET
12 | K | 182101101 | Svahování v zářezech v hornině tř. 1 až 4 | m2 | 121.8 |  | 0 | CS ÚRS 2015 01 |  |  | základní |  | 0 | 0 | 0 | 0 | 0 | 4 | K | 2 |  |  |  | ROZPOCET | 0 | 0 | 0 | 0 | 0 | 1 | 0 | 4 | 2036687704
| PP |  | Svahování trvalých svahů do projektovaných profilů s potřebným přemístěním výkopku při svahování v zářezech v hornině tř. 1 až 4 | [15 empty] | PP | 2
| VV |  | 121,8 |  | 121.8 | [13 empty] | VV | 2 | 2 | -1 | 1 | ROZPOCET
13 | K | 182201101 | Svahování násypů | m2 | 991.704 |  | 0 | CS ÚRS 2015 01 |  |  | základní |  | 0 | 0 | 0 | 0 | 0 | 4 | K | 2 |  |  |  | ROZPOCET | 0 | 0 | 0 | 0 | 0 | 1 | 0 | 4 | 83705200
| PP |  | Svahování trvalých svahů do projektovaných profilů s potřebným přemístěním výkopku při svahování násypů v jakékoliv hornině | [15 empty] | PP | 2
| VV |  | 991,704 |  | 991.704 | [13 empty] | VV | 2 | 2 | -1 | 1 | ROZPOCET
| D | 2 | Zakládání |  |  |  | 0 | [5 empty] | 0 |  | 176.2802 |  | 0 | 1 | D | 1 |  |  |  | ROZPOCET | [6 empty] | 0
14 | K | 212752212 | Trativod z drenážních trubek plastových flexibilních D do 100 mm včetně lože otevřený výkop | m | 778.04 |  | 0 | CS ÚRS 2015 01 |  |  | základní |  | 0 | 0.22657 | 176.2802 | 0 | 0 | 4 | K | 2 |  |  |  | ROZPOCET | 0 | 0 | 0 | 0 | 0 | 1 | 0 | 4 | -426036741
| PP |  | Trativody z drenážních trubek se zřízením štěrkopískového lože pod trubky a s jejich obsypem v průměrném celkovém množství do 0,15 m3/m v otevřeném výkopu z trubek plastových flexibilních D přes 65 do 100 mm | [15 empty] | PP | 2
| VV |  | 778,04 "výkres - situace" |  | 778.04 | [13 empty] | VV | 2 | 2 | -1 | 1 | ROZPOCET
| D | 5 | Komunikace |  |  |  | 0 | [5 empty] | 0 |  | 39.8261 |  | 0 | 1 | D | 1 |  |  |  | ROZPOCET | [6 empty] | 0
15 | K | 561081121 | Zřízení podkladu ze zeminy upravené hydraulickými pojivy (Road Mix) tl do 500 mm plochy do 5000 m2 | m2 | 1286.9 |  | 0 | CS ÚRS 2015 01 |  |  | základní |  | 0 | 0 | 0 | 0 | 0 | 4 | K | 2 |  |  |  | ROZPOCET | 0 | 0 | 0 | 0 | 0 | 1 | 0 | 4 | 1130204483
| PP |  | Zřízení podkladu ze zeminy upravené hydraulickými pojivy (systém Road Mix) vápnem, cementem nebo směsnými pojivy (materiál ve specifikaci) s rozprostřením, promísením, vlhčením, zhutněním a ošetřením vodou plochy přes 1 000 do 5 000 m2, tloušťka po zhutnění přes 450 do 500 mm | [15 empty] | PP | 2
| VV |  | 1286,9 "viz TZ" |  | 1286.9 | [13 empty] | VV | 2 | 2 | -1 | 1 | ROZPOCET
16 | M | 585301600 | vápno CL 90 JM nehašené VL | t | 33.781 |  | 0 | CS ÚRS 2015 01 |  |  | základní |  | 0 | 1 | 33.781 | 0 | 0 | 8 | M | 2 |  |  |  | ROZPOCET | 0 | 0 | 0 | 0 | 0 | 1 | 0 | 4 | 1734963501
| PP |  | vápna pro stavební účely mleté ČSN EN 459-1 CL 90 JM nehašené VL | [15 empty] | PP | 2
| VV |  | 1286,9*0,5*1,75*0,03 |  | 33.781 | [13 empty] | VV | 2 | 2 | -1 | 1 | ROZPOCET
17 | K | 564831111 | Podklad ze štěrkodrtě ŠD tl 100 mm | m2 | 193.2 |  | 0 | CS ÚRS 2015 01 |  |  | základní |  | 0 | 0 | 0 | 0 | 0 | 4 | K | 2 |  |  |  | ROZPOCET | 0 | 0 | 0 | 0 | 0 | 1 | 0 | 4 | 85319509
| PP |  | Podklad ze štěrkodrti ŠD s rozprostřením a zhutněním, po zhutnění tl. 100 mm | [15 empty] | PP | 2
| VV |  | "štěrk.cesta - viz. vzor.příčné řezy" 193,2 |  | 193.2 | [13 empty] | VV | 2 | 2 | -1 | 1 | ROZPOCET
18 | K | 564861111 | Podklad ze štěrkodrtě ŠD tl 200 mm | m2 | 5287 |  | 0 | CS ÚRS 2015 01 |  |  | základní |  | 0 | 0 | 0 | 0 | 0 | 4 | K | 2 |  |  |  | ROZPOCET | 0 | 0 | 0 | 0 | 0 | 1 | 0 | 4 | 495922896
| PP |  | Podklad ze štěrkodrti ŠD s rozprostřením a zhutněním, po zhutnění tl. 200 mm | [15 empty] | PP | 2
| VV |  | 5287,0 "viz.vzor.příčné řezy" |  | 5287 | [13 empty] | VV | 2 | 2 | -1 | 1 | ROZPOCET
19 | K | 564861111R | Podklad ze štěrkodrtě ŠD 0-45 tl 200 mm (štěrk.cesta) | m2 | 193.2 |  | 0 |  |  |  | základní |  | 0 | 0 | 0 | 0 | 0 | 4 | K | 2 |  |  |  | ROZPOCET | 0 | 0 | 0 | 0 | 0 | 1 | 0 | 4 | 1276422448
| VV |  | "štěrk.cesta - viz vzor.příčné řezy" 193,2 |  | 193.2 | [13 empty] | VV | 2 | 2 | -1 | 1 | ROZPOCET
20 | K | 564952111 | Podklad z mechanicky zpevněného kameniva MZK tl 150 mm | m2 | 4955 |  | 0 | CS ÚRS 2015 01 |  |  | základní |  | 0 | 0 | 0 | 0 | 0 | 4 | K | 2 |  |  |  | ROZPOCET | 0 | 0 | 0 | 0 | 0 | 1 | 0 | 4 | 782827923
| PP |  | Podklad z mechanicky zpevněného kameniva MZK (minerální beton) s rozprostřením a s hutněním, po zhutnění tl. 150 mm | [15 empty] | PP | 2
| VV |  | 4955,0 |  | 4955 | [13 empty] | VV | 2 | 2 | -1 | 1 | ROZPOCET
21 | K | 565165121 | Asfaltový beton vrstva podkladní ACP 16 (obalované kamenivo OKS) tl 80 mm š přes 3 m | m2 | 4955 |  | 0 | CS ÚRS 2015 01 |  |  | základní |  | 0 | 0 | 0 | 0 | 0 | 4 | K | 2 |  |  |  | ROZPOCET | 0 | 0 | 0 | 0 | 0 | 1 | 0 | 4 | -2044692972
| PP |  | Asfaltový beton vrstva podkladní ACP 16 (obalované kamenivo střednězrnné - OKS) s rozprostřením a zhutněním v pruhu šířky přes 3 m, po zhutnění tl. 80 mm | [15 empty] | PP | 2
| VV |  | 4955,0 |  | 4955 | [13 empty] | VV | 2 | 2 | -1 | 1 | ROZPOCET
22 | K | 573211111 | Postřik živičný spojovací z asfaltu v množství do 0,70 kg/m2 | m2 | 9910 |  | 0 | CS ÚRS 2015 01 |  |  | základní |  | 0 | 0.00061 | 6.0451 | 0 | 0 | 4 | K | 2 |  |  |  | ROZPOCET | 0 | 0 | 0 | 0 | 0 | 1 | 0 | 4 | 378379264
| PP |  | Postřik živičný spojovací bez posypu kamenivem z asfaltu silničního, v množství od 0,50 do 0,70 kg/m2 | [15 empty] | PP | 2
| VV |  | 4955,0 |  | 4955 | [13 empty] | VV | 2 | 2 | -1 | 1 | ROZPOCET
| VV |  | 4955*2 'Přepočtené koeficientem množství |  | 9910 | [13 empty] | VV | 2 | 2 | 0 | 1 | ROZPOCET
23 | K | 577134221 | Asfaltový beton vrstva obrusná ACO 11 (ABS) tř. II tl 40 mm š přes 3 m z nemodifikovaného asfaltu | m2 | 4955 |  | 0 | CS ÚRS 2015 01 |  |  | základní |  | 0 | 0 | 0 | 0 | 0 | 4 | K | 2 |  |  |  | ROZPOCET | 0 | 0 | 0 | 0 | 0 | 1 | 0 | 4 | -1106638650
| PP |  | Asfaltový beton vrstva obrusná ACO 11 (ABS) s rozprostřením a se zhutněním z nemodifikovaného asfaltu v pruhu šířky přes 3 m tř. II, po zhutnění tl. 40 mm | [15 empty] | PP | 2
| VV |  | 4955,0 |  | 4955 | [13 empty] | VV | 2 | 2 | -1 | 1 | ROZPOCET
| D | 8 | Trubní vedení |  |  |  | 0 | [5 empty] | 0 |  | 14.6312 |  | 0 | 1 | D | 1 |  |  |  | ROZPOCET | [6 empty] | 0
24 | K | 895941111 | Zřízení vpusti kanalizační uliční z betonových dílců typ UV-50 normální | kus | 15 |  | 0 | CS ÚRS 2015 01 |  |  | základní |  | 0 | 0.3409 | 5.1135 | 0 | 0 | 4 | K | 2 |  |  |  | ROZPOCET | 0 | 0 | 0 | 0 | 0 | 1 | 0 | 4 | 1631557422
| PP |  | Zřízení vpusti kanalizační uliční z betonových dílců typ UV-50 normální | [15 empty] | PP | 2
| VV |  | 15 "viz situace" |  | 15 | [13 empty] | VV | 2 | 2 | -1 | 1 | ROZPOCET
25 | M | 592238500 | dno betonové pro uliční vpusť s výtokovým otvorem TBV-Q 450/330/1a 45x33x5 cm | kus | 15 |  | 0 | CS ÚRS 2015 01 |  |  | základní |  | 0 | 0.097 | 1.455 | 0 | 0 | 128 | M | 2 |  |  |  | ROZPOCET | 0 | 0 | 0 | 0 | 0 | 1 | 0 | 128 | 1136833850
| PP |  | prefabrikáty pro uliční vpusti dílce betonové pro uliční vpusti dno s výtokovým otvorem TBV-Q 450/330/1a 45 x 33 x 5 | [15 empty] | PP | 2
26 | M | 592238580 | skruž betonová pro uliční vpusť horní TBV-Q 450/555/5d, 45x55x5 cm | kus | 15 |  | 0 | CS ÚRS 2015 01 |  |  | základní |  | 0 | 0.111 | 1.665 | 0 | 0 | 128 | M | 2 |  |  |  | ROZPOCET | 0 | 0 | 0 | 0 | 0 | 1 | 0 | 128 | -828266468
| PP |  | prefabrikáty pro uliční vpusti dílce betonové pro uliční vpusti skruže horní TBV-Q 450/555/5d 45 x 57 x 5 | [15 empty] | PP | 2
27 | M | 592238640 | prstenec betonový pro uliční vpusť vyrovnávací TBV-Q 390/60/10a, 39x6x5 cm | kus | 15 |  | 0 | CS ÚRS 2015 01 |  |  | základní |  | 0 | 0.027 | 0.405 | 0 | 0 | 128 | M | 2 |  |  |  | ROZPOCET | 0 | 0 | 0 | 0 | 0 | 1 | 0 | 128 | 180820211
| PP |  | prefabrikáty pro uliční vpusti dílce betonové pro uliční vpusti prstenec vyrovnávací TBV-Q 390/60/10a 39 x 6 x 5 | [15 empty] | PP | 2
28 | M | 592238660 | skruž betonová pro uliční vpusť přechodová TBV-Q 450-270/325/11 45-27/32,5/11 cm | kus | 15 |  | 0 | CS ÚRS 2015 01 |  |  | základní |  | 0 | 0.061 | 0.915 | 0 | 0 | 128 | M | 2 |  |  |  | ROZPOCET | 0 | 0 | 0 | 0 | 0 | 1 | 0 | 128 | 573326481
| PP |  | prefabrikáty pro uliční vpusti dílce betonové pro uliční vpusti skruž přechodová TBV-Q 450-270/325/11 45-27/32,5/11 | [15 empty] | PP | 2
29 | M | 592238760 | rám zabetonovaný DIN 19583-9 500/500 mm | kus | 15 |  | 0 | CS ÚRS 2015 01 |  |  | základní |  | 0 | 0.06 | 0.9 | 0 | 0 | 128 | M | 2 |  |  |  | ROZPOCET | 0 | 0 | 0 | 0 | 0 | 1 | 0 | 128 | -2140810095
| PP |  | prefabrikáty pro uliční vpusti dílce betonové pro uliční vpusti vpusť dešťová uliční s rámem rám zabetonovaný DIN 19583-9, 500/500mm | [15 empty] | PP | 2
30 | M | 592238780 | mříž M1 D400 DIN 19583-13, 500/500 mm | kus | 15 |  | 0 | CS ÚRS 2015 01 |  |  | základní |  | 0 | 0.058 | 0.87 | 0 | 0 | 128 | M | 2 |  |  |  | ROZPOCET | 0 | 0 | 0 | 0 | 0 | 1 | 0 | 128 | 1348422459
| PP |  | prefabrikáty pro uliční vpusti dílce betonové pro uliční vpusti vpusť dešťová uliční s rámem mříž M1 D400 DIN 19583-13, 500/500mm | [15 empty] | PP | 2
31 | K | 899332111 | Výšková úprava uličního vstupu nebo vpusti do 200 mm snížením poklopu | kus | 2 |  | 0 | CS ÚRS 2015 01 |  |  | základní |  | 0 | 0.32974 | 0.65948 | 0 | 0 | 4 | K | 2 |  |  |  | ROZPOCET | 0 | 0 | 0 | 0 | 0 | 1 | 0 | 4 | 143887956
| PP |  | Výšková úprava uličního vstupu nebo vpusti do 200 mm snížením poklopu | [15 empty] | PP | 2
| VV |  | 2 "viz situace" |  | 2 | [13 empty] | VV | 2 | 2 | -1 | 1 | ROZPOCET
32 | K | 899623171 | Obetonování potrubí nebo zdiva stok betonem prostým tř. C 25/30 v otevřeném výkopu | m3 | 1.051 |  | 0 | CS ÚRS 2015 01 |  |  | základní |  | 0 | 2.4533 | 2.5784 | 0 | 0 | 4 | K | 2 |  |  |  | ROZPOCET | 0 | 0 | 0 | 0 | 0 | 1 | 0 | 4 | -1309142444
| PP |  | Obetonování potrubí nebo zdiva stok betonem prostým v otevřeném výkopu, beton tř. C 25/30 | [15 empty] | PP | 2
| VV |  | 10,509*0,1 |  | 1.0509 | [13 empty] | VV | 2 | 2 | -1 | 1 | ROZPOCET
33 | K | 230210012 | Ruč. opláštění - ergelitem | m2 | 13.2 |  | 0 | CS ÚRS 2015 01 |  |  | základní |  | 0 | 0.00079 | 0.010428 | 0 | 0 | 4 | K | 2 |  |  |  | ROZPOCET | 0 | 0 | 0 | 0 | 0 | 1 | 0 | 4 | -956555444
| PP |  | Montáž opláštění ruční | [15 empty] | PP | 2
34 | M | 628331580 | Izolační páska Band 03 ERGELIT | m2 | 13.2 |  | 0 | CS ÚRS 2015 01 |  |  | základní |  | 0 | 0.0045 | 0.0594 | 0 | 0 | 128 | M | 2 |  |  |  | ROZPOCET | 0 | 0 | 0 | 0 | 0 | 1 | 0 | 128 | -1823586265
| PP |  | Izolační páska Band 03 ERGELIT | [15 empty] | PP | 2
| D | 9 | Ostatní konstrukce a práce-bourání |  |  |  | 0 | [5 empty] | 0 |  | 376.0624 |  | 0 | 1 | D | 1 |  |  |  | ROZPOCET | [6 empty] | 0
35 | K | 914111111 | Montáž svislé dopravní značky do velikosti 1 m2 objímkami na sloupek nebo konzolu | kus | 13 |  | 0 | CS ÚRS 2015 01 |  |  | základní |  | 0 | 0.0007 | 0.0091 | 0 | 0 | 4 | K | 2 |  |  |  | ROZPOCET | 0 | 0 | 0 | 0 | 0 | 1 | 0 | 4 | 1476731041
| PP |  | Montáž svislé dopravní značky základní velikosti do 1 m2 objímkami na sloupky nebo konzoly | [15 empty] | PP | 2
| VV |  | 13 "viz situace" |  | 13 | [13 empty] | VV | 2 | 2 | -1 | 1 | ROZPOCET
36 | M | 404440140 | značka dopravní svislá reflexní výstražná AL 3M A1 - A30, P1,P4 900 mm | kus | 4 |  | 0 | CS ÚRS 2015 01 |  |  | základní |  | 0 | 0.0031 | 0.0124 | 0 | 0 | 8 | M | 2 |  |  |  | ROZPOCET | 0 | 0 | 0 | 0 | 0 | 1 | 0 | 4 | -1459031053
| PP |  | výrobky a tabule orientační pro návěstí a zabezpečovací zařízení silniční značky dopravní svislé FeZn plech FeZn AL plech Al NK, 3M povrchová úprava reflexní fólií tř.1 trojúhelníkové značky A1 - A30, P1,P4 rozměr 900 mm AL- 3M reflexní tř.1 | [15 empty] | PP | 2
37 | M | 404442320 | značka svislá reflexní AL- 3M 500 x 500 mm | kus | 3 |  | 0 | CS ÚRS 2015 01 |  |  | základní |  | 0 | 0.0031 | 0.0093 | 0 | 0 | 8 | M | 2 |  |  |  | ROZPOCET | 0 | 0 | 0 | 0 | 0 | 1 | 0 | 4 | -1867460226
| PP |  | výrobky a tabule orientační pro návěstí a zabezpečovací zařízení silniční značky dopravní svislé FeZn plech FeZn AL plech Al NK, 3M povrchová úprava reflexní fólií tř.1 čtvercové značky P2, P3, P8, IP1-7,IP10,E1,E2,E6,E9,E10,E12,IJ4 500 x 500 mm AL- 3M reflexní tř.1 | [15 empty] | PP | 2
| VV |  | 3 |  | 3 | [13 empty] | VV | 2 | 2 | -1 | 1 | ROZPOCET
38 | M | 404442380 | značka svislá reflexní AL- 3M 750 x 750 mm | kus | 6 |  | 0 | CS ÚRS 2015 01 |  |  | základní |  | 0 | 0.0031 | 0.0186 | 0 | 0 | 8 | M | 2 |  |  |  | ROZPOCET | 0 | 0 | 0 | 0 | 0 | 1 | 0 | 4 | 2047183769
| PP |  | výrobky a tabule orientační pro návěstí a zabezpečovací zařízení silniční značky dopravní svislé FeZn plech FeZn AL plech Al NK, 3M povrchová úprava reflexní fólií tř.1 čtvercové značky P2, P3, P8, IP1-7,IP10,E1,E2,E6,E9,E10,E12,IJ4 750 x 750 mm AL- 3M reflexní tř.1 | [15 empty] | PP | 2
| VV |  | 5+1 |  | 6 | [13 empty] | VV | 2 | 2 | -1 | 1 | ROZPOCET
39 | K | 914511112 | Montáž sloupku dopravních značek délky do 3,5 m s betonovým základem a patkou | kus | 10 |  | 0 | CS ÚRS 2015 01 |  |  | základní |  | 0 | 0.11241 | 1.124 | 0 | 0 | 4 | K | 2 |  |  |  | ROZPOCET | 0 | 0 | 0 | 0 | 0 | 1 | 0 | 4 | -1407517824
| PP |  | Montáž sloupku dopravních značek délky do 3,5 m do hliníkové patky | [15 empty] | PP | 2
40 | M | 404452300 | sloupek Zn 70 - 350 | kus | 10 |  | 0 | CS ÚRS 2015 01 |  |  | základní |  | 0 | 0.0065 | 0.065 | 0 | 0 | 8 | M | 2 |  |  |  | ROZPOCET | 0 | 0 | 0 | 0 | 0 | 1 | 0 | 4 | -685199521
| PP |  | výrobky a tabule orientační pro návěstí a zabezpečovací zařízení silniční značky dopravní svislé sloupky Zn 70 - 350 | [15 empty] | PP | 2
41 | K | 916131213 | Osazení silničního obrubníku betonového stojatého s boční opěrou do lože z betonu prostého | m | 1547.2 |  | 0 | CS ÚRS 2015 01 |  |  | základní |  | 0 | 0.1554 | 240.4341 | 0 | 0 | 4 | K | 2 |  |  |  | ROZPOCET | 0 | 0 | 0 | 0 | 0 | 1 | 0 | 4 | 1928319325
| PP |  | Osazení silničního obrubníku betonového se zřízením lože, s vyplněním a zatřením spár cementovou maltou stojatého s boční opěrou z betonu prostého tř. C 12/15, do lože z betonu prostého téže značky | [15 empty] | PP | 2
| VV |  | 1547,2 "viz situace" |  | 1547.2 | [13 empty] | VV | 2 | 2 | -1 | 1 | ROZPOCET
42 | M | 592175040 | obrubník BEST-MONO II, přírodní 100x15/12x25 cm | kus | 1562.672 |  | 0 | CS ÚRS 2015 01 |  |  | základní |  | 0 | 0.086 | 134.3898 | 0 | 0 | 8 | M | 2 |  |  |  | ROZPOCET | 0 | 0 | 0 | 0 | 0 | 1 | 0 | 4 | 2095441492
| PP |  | obrubníky betonové a železobetonové obrubníky BEST provedení: přírodní (d x š x v) MONO II 100 x 15/12 x 25 | [15 empty] | PP | 2
| VV |  | 1547,2*1,01 'Přepočtené koeficientem množství |  | 1562.672 | [13 empty] | VV | 2 | 2 | 0 | 1 | ROZPOCET
| D | 99 | Přesun hmot |  |  |  | 0 | [5 empty] | 0 |  | 0 |  | 0 | 1 | D | 2 |  |  |  | ROZPOCET | [6 empty] | 0
43 | K | 998225111 | Přesun hmot pro pozemní komunikace s krytem z kamene, monolitickým betonovým nebo živičným | t | 600.531 |  | 0 | CS ÚRS 2015 01 |  |  | základní |  | 0 | 0 | 0 | 0 | 0 | 4 | K | 3 |  |  |  | ROZPOCET | 0 | 0 | 0 | 0 | 0 | 1 | 0 | 4 | -1762441193
| PP |  | Přesun hmot pro komunikace s krytem z kameniva, monolitickým betonovým nebo živičným dopravní vzdálenost do 200 m jakékoliv délky objektu | [15 empty] | PP | 3

## 2 - Vedlejší náklady_02
| List obsahuje: |  | 1) Krycí list soupisu | 2) Rekapitulace |  |  | 3) Soupis prací | Zpět na list: | Rekapitulace stavby
[9 empty] | >> skryté sloupce << | [9 empty] | {96E6E5EB-AEB8-42FB-8135-57A87F435F6F}
2
| KRYCÍ LIST SOUPISU | [8 empty] | v --- níže se nacházejí doplnkové a pomocné údaje k sestavám --- v | [8 empty] | False
Stavba:
Individuální výstavba Lom západ
Objekt:
2 - SO 02 - Příjezdová komunikace
Soupis:
2 - Vedlejší náklady
| KSO: |  | 822 26 |  |  | CC-CZ:
| Místo: |  |  |  |  | Datum: | 17.12.2015
| Zadavatel: |  |  |  |  | IČ:
|  | Město Lom |  |  |  | DIČ:
| Uchazeč: |  |  |  |  | IČ:
DIČ:
| Projektant: |  |  |  |  | IČ:
|  | Báňské projekty Teplice a.s. |  |  |  | DIČ:
Poznámka:
| Cena bez DPH | [5 empty] | 0
|  |  | Základ daně |  |  | Sazba daně | Výše daně
| DPH | základní | 0 |  |  | 21% | 0
|  | snížená | 0 |  |  | 15% | 0
|  | zákl. přenesená | 0 |  |  | 21% | 0
|  | sníž. přenesená | 0 |  |  | 15% | 0
|  | nulová | 0 |  |  | 0% | 0
| Cena s DPH |  |  | v | CZK |  | 0
REKAPITULACE ČLENĚNÍ SOUPISU PRACÍ
Stavba:
Individuální výstavba Lom západ
Objekt:
2 - SO 02 - Příjezdová komunikace
Soupis:
2 - Vedlejší náklady
Místo: | [5 empty] | Datum: | 17.12.2015
Zadavatel: |  |  | Město Lom |  |  | Projektant: | Báňské projekty Teplice a.s.
Uchazeč:
Kód dílu - Popis | [6 empty] | Cena celkem [CZK]
Náklady soupisu celkem | [6 empty] | 0 | [12 empty] | -1
SOUPIS PRACÍ
Stavba:
Individuální výstavba Lom západ
Objekt:
2 - SO 02 - Příjezdová komunikace
Soupis:
2 - Vedlejší náklady
Místo: | [5 empty] | Datum: | 17.12.2015
Zadavatel: |  |  | Město Lom |  |  | Projektant: | Báňské projekty Teplice a.s.
Uchazeč:
PČ | Typ | Kód | Popis | MJ | Množství | J.cena [CZK] | Cena celkem [CZK] | Cenová soustava |  | Poznámka | DPH | J. Nh [h] | Nh celkem [h] | J. hmotnost [t] | Hmotnost celkem [t] | J. suť [t] | Suť Celkem [t]
Náklady soupisu celkem | [6 empty] | 0 | [5 empty] | 0 |  | 0 |  | 0 |  | D | -1 | [7 empty] | 0
1 | K | 11110000 | Zařízení staveniště: stavební buňka,mobilní WC,oplocení,strážný,provoz staveniště,likvidace staveniště | kpl | 1 |  | 0 |  |  |  | základní |  | 0 | 0 | 0 | 0 | 0 | 1024 | K | 0 | ROZPOCET | 0 | 0 | 0 | 0 | 0 | 1 | 0 | 1024 | -2054487295
| PP |  | Zařízení staveniště: stavební buňka,mobilní WC,oplocení,strážný,provoz staveniště,likvidace staveniště | [15 empty] | PP | 0

## 1 - Chodníky
| List obsahuje: |  | 1) Krycí list soupisu | 2) Rekapitulace |  |  | 3) Soupis prací | Zpět na list: | Rekapitulace stavby
[9 empty] | >> skryté sloupce << | [9 empty] | {835887F5-30DE-4EDD-A898-0060F099EDD2}
2
| KRYCÍ LIST SOUPISU | [8 empty] | v --- níže se nacházejí doplnkové a pomocné údaje k sestavám --- v | [8 empty] | False
Stavba:
Individuální výstavba Lom západ
Objekt:
3 - SO 03 - Chodníky
Soupis:
1 - Chodníky
| KSO: |  | 822 29 |  |  | CC-CZ:
| Místo: |  |  |  |  | Datum: | 17.12.2015
| Zadavatel: |  |  |  |  | IČ:
|  | Město Lom |  |  |  | DIČ:
| Uchazeč: |  |  |  |  | IČ:
DIČ:
| Projektant: |  |  |  |  | IČ:
|  | Báňské projekty Teplice a.s. |  |  |  | DIČ:
Poznámka:
| Cena bez DPH | [5 empty] | 0
|  |  | Základ daně |  |  | Sazba daně | Výše daně
| DPH | základní | 0 |  |  | 21% | 0
|  | snížená | 0 |  |  | 15% | 0
|  | zákl. přenesená | 0 |  |  | 21% | 0
|  | sníž. přenesená | 0 |  |  | 15% | 0
|  | nulová | 0 |  |  | 0% | 0
| Cena s DPH |  |  | v | CZK |  | 0
REKAPITULACE ČLENĚNÍ SOUPISU PRACÍ
Stavba:
Individuální výstavba Lom západ
Objekt:
3 - SO 03 - Chodníky
Soupis:
1 - Chodníky
Místo: | [5 empty] | Datum: | 17.12.2015
Zadavatel: |  |  | Město Lom |  |  | Projektant: | Báňské projekty Teplice a.s.
Uchazeč:
Kód dílu - Popis | [6 empty] | Cena celkem [CZK]
Náklady soupisu celkem | [6 empty] | 0 | [12 empty] | -1
| HSV - Práce a dodávky HSV | [5 empty] | 0
| 5 - Komunikace | [5 empty] | 0
| 9 - Ostatní konstrukce a práce-bourání | [5 empty] | 0
| 99 - Přesun hmot | [5 empty] | 0
SOUPIS PRACÍ
Stavba:
Individuální výstavba Lom západ
Objekt:
3 - SO 03 - Chodníky
Soupis:
1 - Chodníky
Místo: | [5 empty] | Datum: | 17.12.2015
Zadavatel: |  |  | Město Lom |  |  | Projektant: | Báňské projekty Teplice a.s.
Uchazeč:
PČ | Typ | Kód | Popis | MJ | Množství | J.cena [CZK] | Cena celkem [CZK] | Cenová soustava |  | Poznámka | DPH | J. Nh [h] | Nh celkem [h] | J. hmotnost [t] | Hmotnost celkem [t] | J. suť [t] | Suť Celkem [t]
Náklady soupisu celkem | [6 empty] | 0 | [5 empty] | 0 |  | 311.1962 |  | 0 |  | D | -1 | [10 empty] | 0
| D | HSV | Práce a dodávky HSV |  |  |  | 0 | [5 empty] | 0 |  | 311.1962 |  | 0 | 1 | D | 0 |  |  |  | ROZPOCET | [6 empty] | 0
| D | 5 | Komunikace |  |  |  | 0 | [5 empty] | 0 |  | 206.9052 |  | 0 | 1 | D | 1 |  |  |  | ROZPOCET | [6 empty] | 0
1 | K | 564851111 | Podklad ze štěrkodrtě ŠD tl 150 mm | m2 | 955.3 |  | 0 | CS ÚRS 2015 01 |  |  | základní |  | 0 | 0 | 0 | 0 | 0 | 4 | K | 2 |  |  |  | ROZPOCET | 0 | 0 | 0 | 0 | 0 | 1 | 0 | 4 | -787359870
| PP |  | Podklad ze štěrkodrti ŠD s rozprostřením a zhutněním, po zhutnění tl. 150 mm | [15 empty] | PP | 2
| VV |  | 945,6+9,7 "viz vzor.příčné řezy" |  | 955.3 | [13 empty] | VV | 2 | 2 | -1 | 1 | ROZPOCET
2 | K | 596211113 | Kladení zámkové dlažby komunikací pro pěší tl 60 mm skupiny A pl přes 300 m2 | m2 | 955.3 |  | 0 | CS ÚRS 2015 01 |  |  | základní |  | 0 | 0.08425 | 80.484 | 0 | 0 | 4 | K | 2 |  |  |  | ROZPOCET | 0 | 0 | 0 | 0 | 0 | 1 | 0 | 4 | 2014647230
| PP |  | Kladení dlažby z betonových zámkových dlaždic komunikací pro pěší s ložem z kameniva těženého nebo drceného tl. do 40 mm, s vyplněním spár s dvojitým hutněním, vibrováním a se smetením přebytečného materiálu na krajnici tl. 60 mm skupiny A, pro plochy přes 300 m2 | [15 empty] | PP | 2
| VV |  | 945,6+9,7 |  | 955.3 | [13 empty] | VV | 2 | 2 | -1 | 1 | ROZPOCET
3 | M | 592452680 | dlažba BEST-KLASIKO 20 x 10 x 6 cm barevná | m2 | 955.056 |  | 0 | CS ÚRS 2015 01 |  |  | základní |  | 0 | 0.131 | 125.1123 | 0 | 0 | 8 | M | 2 |  |  |  | ROZPOCET | 0 | 0 | 0 | 0 | 0 | 1 | 0 | 4 | -744843113
| PP |  | dlaždice betonové dlažba zámková (ČSN EN 1338) dlažba vibrolisovaná BEST standardní povrch (uzavřený hladký povrch) provedení: červená,hnědá,okrová,antracit tvarově jednoduchá dlažba KLASIKO 20 x 10 x 6 | [15 empty] | PP | 2
| VV |  | 945,6*1,01 'Přepočtené koeficientem množství |  | 955.056 | [13 empty] | VV | 2 | 2 | 0 | 1 | ROZPOCET
4 | M | 592452670 | dlažba BEST-KLASIKO pro nevidomé 20 x 10 x 6 cm barevná | m2 | 9.991 |  | 0 | CS ÚRS 2015 01 |  |  | základní |  | 0 | 0.131 | 1.3088 | 0 | 0 | 8 | M | 2 |  |  |  | ROZPOCET | 0 | 0 | 0 | 0 | 0 | 1 | 0 | 4 | 1147645446
| PP |  | dlaždice betonové dlažba zámková (ČSN EN 1338) dlažba vibrolisovaná BEST standardní povrch (uzavřený hladký povrch) provedení: červená,hnědá,okrová,antracit tvarově jednoduchá dlažba KLASIKO pro nevidomé 20 x 10 x 6 | [15 empty] | PP | 2
| VV |  | 9,7*1,03 'Přepočtené koeficientem množství |  | 9.991 | [13 empty] | VV | 2 | 2 | 0 | 1 | ROZPOCET
| D | 9 | Ostatní konstrukce a práce-bourání |  |  |  | 0 | [5 empty] | 0 |  | 104.291 |  | 0 | 1 | D | 1 |  |  |  | ROZPOCET | [6 empty] | 0
5 | K | 916231213 | Osazení chodníkového obrubníku betonového stojatého s boční opěrou do lože z betonu prostého | m | 692 |  | 0 | CS ÚRS 2015 01 |  |  | základní |  | 0 | 0.1295 | 89.6137 | 0 | 0 | 4 | K | 2 |  |  |  | ROZPOCET | 0 | 0 | 0 | 0 | 0 | 1 | 0 | 4 | -1483628911
| PP |  | Osazení chodníkového obrubníku betonového se zřízením lože, s vyplněním a zatřením spár cementovou maltou stojatého s boční opěrou z betonu prostého tř. C 12/15, do lože z betonu prostého téže značky | [15 empty] | PP | 2
| VV |  | 692,0 "viz vzor.příčné řezy a situace" |  | 692 | [13 empty] | VV | 2 | 2 | -1 | 1 | ROZPOCET
6 | M | 59217512 | obrubník betonový 100x5x20 cm přírodní | kus | 698.92 |  | 0 |  |  |  | základní |  | 0 | 0.021 | 14.6773 | 0 | 0 | 8 | M | 2 |  |  |  | ROZPOCET | 0 | 0 | 0 | 0 | 0 | 1 | 0 | 4 | -1357059552
| PP |  | obrubníky betonové a železobetonové obrubníky BEST provedení: přírodní (d x š x v) vnější poloměr r=200, d. vnějšího oblouku 78 obrubník betonový 100x5x20 cm přírodní | [15 empty] | PP | 2
| VV |  | 692*1,01 'Přepočtené koeficientem množství |  | 698.92 | [13 empty] | VV | 2 | 2 | 0 | 1 | ROZPOCET
| D | 99 | Přesun hmot |  |  |  | 0 | [5 empty] | 0 |  | 0 |  | 0 | 1 | D | 2 |  |  |  | ROZPOCET | [6 empty] | 0
7 | K | 998223011 | Přesun hmot pro pozemní komunikace s krytem dlážděným | t | 311.196 |  | 0 | CS ÚRS 2015 01 |  |  | základní |  | 0 | 0 | 0 | 0 | 0 | 4 | K | 3 |  |  |  | ROZPOCET | 0 | 0 | 0 | 0 | 0 | 1 | 0 | 4 | 1901475417
| PP |  | Přesun hmot pro pozemní komunikace s krytem dlážděným dopravní vzdálenost do 200 m jakékoliv délky objektu | [15 empty] | PP | 3

## 2 - Vedlejší náklady_03
| List obsahuje: |  | 1) Krycí list soupisu | 2) Rekapitulace |  |  | 3) Soupis prací | Zpět na list: | Rekapitulace stavby
[9 empty] | >> skryté sloupce << | [9 empty] | {C9ECB867-AC98-40FB-9424-058F3E931527}
2
| KRYCÍ LIST SOUPISU | [8 empty] | v --- níže se nacházejí doplnkové a pomocné údaje k sestavám --- v | [8 empty] | False
Stavba:
Individuální výstavba Lom západ
Objekt:
3 - SO 03 - Chodníky
Soupis:
2 - Vedlejší náklady
| KSO: |  | 822 29 |  |  | CC-CZ:
| Místo: |  |  |  |  | Datum: | 17.12.2015
| Zadavatel: |  |  |  |  | IČ:
|  | Město Lom |  |  |  | DIČ:
| Uchazeč: |  |  |  |  | IČ:
DIČ:
| Projektant: |  |  |  |  | IČ:
|  | Báňské projekty Teplice a.s. |  |  |  | DIČ:
Poznámka:
| Cena bez DPH | [5 empty] | 0
|  |  | Základ daně |  |  | Sazba daně | Výše daně
| DPH | základní | 0 |  |  | 21% | 0
|  | snížená | 0 |  |  | 15% | 0
|  | zákl. přenesená | 0 |  |  | 21% | 0
|  | sníž. přenesená | 0 |  |  | 15% | 0
|  | nulová | 0 |  |  | 0% | 0
| Cena s DPH |  |  | v | CZK |  | 0
REKAPITULACE ČLENĚNÍ SOUPISU PRACÍ
Stavba:
Individuální výstavba Lom západ
Objekt:
3 - SO 03 - Chodníky
Soupis:
2 - Vedlejší náklady
Místo: | [5 empty] | Datum: | 17.12.2015
Zadavatel: |  |  | Město Lom |  |  | Projektant: | Báňské projekty Teplice a.s.
Uchazeč:
Kód dílu - Popis | [6 empty] | Cena celkem [CZK]
Náklady soupisu celkem | [6 empty] | 0 | [12 empty] | -1
SOUPIS PRACÍ
Stavba:
Individuální výstavba Lom západ
Objekt:
3 - SO 03 - Chodníky
Soupis:
2 - Vedlejší náklady
Místo: | [5 empty] | Datum: | 17.12.2015
Zadavatel: |  |  | Město Lom |  |  | Projektant: | Báňské projekty Teplice a.s.
Uchazeč:
PČ | Typ | Kód | Popis | MJ | Množství | J.cena [CZK] | Cena celkem [CZK] | Cenová soustava |  | Poznámka | DPH | J. Nh [h] | Nh celkem [h] | J. hmotnost [t] | Hmotnost celkem [t] | J. suť [t] | Suť Celkem [t]
Náklady soupisu celkem | [6 empty] | 0 | [5 empty] | 0 |  | 0 |  | 0 |  | D | -1 | [7 empty] | 0
1 | K | 11110000 | Zařízení staveniště: stavební buňka,mobilní WC,oplocení,strážný,provoz staveniště,likvidace staveniště | kpl | 1 |  | 0 |  |  |  | základní |  | 0 | 0 | 0 | 0 | 0 | 1024 | K | 0 | ROZPOCET | 0 | 0 | 0 | 0 | 0 | 1 | 0 | 1024 | 1766107008
| PP |  | Zařízení staveniště: stavební buňka,mobilní WC,oplocení,strážný,provoz staveniště,likvidace staveniště | [15 empty] | PP | 0

## 1 - Dešťová kanalizace
| List obsahuje: |  | 1) Krycí list soupisu | 2) Rekapitulace |  |  | 3) Soupis prací | Zpět na list: | Rekapitulace stavby
[9 empty] | >> skryté sloupce << | [9 empty] | {F3953315-0194-4796-A022-0FF24F0D08C6}
2
| KRYCÍ LIST SOUPISU | [8 empty] | v --- níže se nacházejí doplnkové a pomocné údaje k sestavám --- v | [8 empty] | False
Stavba:
Individuální výstavba Lom západ
Objekt:
4 - SO 04 - Dešťová kanalizace a přeložka vodovodu
Soupis:
1 - Dešťová kanalizace
| KSO: |  | 827 21 |  |  | CC-CZ:
| Místo: |  |  |  |  | Datum: | 17.12.2015
| Zadavatel: |  |  |  |  | IČ:
|  | Město Lom |  |  |  | DIČ:
| Uchazeč: |  |  |  |  | IČ:
DIČ:
| Projektant: |  |  |  |  | IČ:
|  | Báňské projekty Teplice a.s. |  |  |  | DIČ:
Poznámka:
| Cena bez DPH | [5 empty] | 0
|  |  | Základ daně |  |  | Sazba daně | Výše daně
| DPH | základní | 0 |  |  | 21% | 0
|  | snížená | 0 |  |  | 15% | 0
|  | zákl. přenesená | 0 |  |  | 21% | 0
|  | sníž. přenesená | 0 |  |  | 15% | 0
|  | nulová | 0 |  |  | 0% | 0
| Cena s DPH |  |  | v | CZK |  | 0
REKAPITULACE ČLENĚNÍ SOUPISU PRACÍ
Stavba:
Individuální výstavba Lom západ
Objekt:
4 - SO 04 - Dešťová kanalizace a přeložka vodovodu
Soupis:
1 - Dešťová kanalizace
Místo: | [5 empty] | Datum: | 17.12.2015
Zadavatel: |  |  | Město Lom |  |  | Projektant: | Báňské projekty Teplice a.s.
Uchazeč:
Kód dílu - Popis | [6 empty] | Cena celkem [CZK]
Náklady soupisu celkem | [6 empty] | 0 | [12 empty] | -1
| HSV - Práce a dodávky HSV | [5 empty] | 0
| 1 - Zemní práce | [5 empty] | 0
| 4 - Vodorovné konstrukce | [5 empty] | 0
| 8 - Trubní vedení | [5 empty] | 0
| 9 - Ostatní konstrukce a práce-bourání | [5 empty] | 0
| 99 - Přesun hmot | [5 empty] | 0
SOUPIS PRACÍ
Stavba:
Individuální výstavba Lom západ
Objekt:
4 - SO 04 - Dešťová kanalizace a přeložka vodovodu
Soupis:
1 - Dešťová kanalizace
Místo: | [5 empty] | Datum: | 17.12.2015
Zadavatel: |  |  | Město Lom |  |  | Projektant: | Báňské projekty Teplice a.s.
Uchazeč:
PČ | Typ | Kód | Popis | MJ | Množství | J.cena [CZK] | Cena celkem [CZK] | Cenová soustava |  | Poznámka | DPH | J. Nh [h] | Nh celkem [h] | J. hmotnost [t] | Hmotnost celkem [t] | J. suť [t] | Suť Celkem [t]
Náklady soupisu celkem | [6 empty] | 0 | [5 empty] | 0 |  | 182.5227 |  | 0 |  | D | -1 | [10 empty] | 0
| D | HSV | Práce a dodávky HSV |  |  |  | 0 | [5 empty] | 0 |  | 182.5227 |  | 0 | 1 | D | 0 |  |  |  | ROZPOCET | [6 empty] | 0
| D | 1 | Zemní práce |  |  |  | 0 | [5 empty] | 0 |  | 5.2731 |  | 0 | 1 | D | 1 |  |  |  | ROZPOCET | [6 empty] | 0
1 | K | 132201203 | Hloubení rýh š do 2000 mm v hornině tř. 3 objemu do 5000 m3 | m3 | 4096 |  | 0 | CS ÚRS 2015 01 |  |  | základní |  | 0 | 0 | 0 | 0 | 0 | 4 | K | 2 |  |  |  | ROZPOCET | 0 | 0 | 0 | 0 | 0 | 1 | 0 | 4 | 1588354115
| PP |  | Hloubení zapažených i nezapažených rýh šířky přes 600 do 2 000 mm s urovnáním dna do předepsaného profilu a spádu v hornině tř. 3 přes 1 000 do 5 000 m3 | [15 empty] | PP | 2
| VV |  | "množství vygenerováno ve výstupu z programu ATLAS DMT verze 5" 4096,0 |  | 4096 | [13 empty] | VV | 2 | 2 | -1 | 1 | ROZPOCET
2 | K | 132201209 | Příplatek za lepivost k hloubení rýh š do 2000 mm v hornině tř. 3 | m3 | 1228.8 |  | 0 | CS ÚRS 2015 01 |  |  | základní |  | 0 | 0 | 0 | 0 | 0 | 4 | K | 2 |  |  |  | ROZPOCET | 0 | 0 | 0 | 0 | 0 | 1 | 0 | 4 | -877464190
| PP |  | Hloubení zapažených i nezapažených rýh šířky přes 600 do 2 000 mm s urovnáním dna do předepsaného profilu a spádu v hornině tř. 3 Příplatek k cenám za lepivost horniny tř. 3 | [15 empty] | PP | 2
| VV |  | "dle položky č.1" 4096,0 |  | 4096 | [13 empty] | VV | 2 | 2 | -1 | 1 | ROZPOCET
| VV |  | 4096*0,3 'Přepočtené koeficientem množství |  | 1228.8 | [13 empty] | VV | 2 | 2 | 0 | 1 | ROZPOCET
3 | K | 151101102 | Zřízení příložného pažení a rozepření stěn rýh hl do 4 m | m2 | 6194 |  | 0 | CS ÚRS 2015 01 |  |  | základní |  | 0 | 0.00085132 | 5.2731 | 0 | 0 | 4 | K | 2 |  |  |  | ROZPOCET | 0 | 0 | 0 | 0 | 0 | 1 | 0 | 4 | 686400933
| PP |  | Zřízení pažení a rozepření stěn rýh pro podzemní vedení pro všechny šířky rýhy příložné pro jakoukoliv mezerovitost, hloubky do 4 m | [15 empty] | PP | 2
| VV |  | "množství vygenerováno ve výstupu z programu ATLAS DMT verze 5" 6194,0 |  | 6194 | [13 empty] | VV | 2 | 2 | -1 | 1 | ROZPOCET
4 | K | 151101112 | Odstranění příložného pažení a rozepření stěn rýh hl do 4 m | m2 | 6194 |  | 0 | CS ÚRS 2015 01 |  |  | základní |  | 0 | 0 | 0 | 0 | 0 | 4 | K | 2 |  |  |  | ROZPOCET | 0 | 0 | 0 | 0 | 0 | 1 | 0 | 4 | 735370278
| PP |  | Odstranění pažení a rozepření stěn rýh pro podzemní vedení s uložením materiálu na vzdálenost do 3 m od kraje výkopu příložné, hloubky přes 2 do 4 m | [15 empty] | PP | 2
| VV |  | "množství vygenerováno ve výstupu z programu ATLAS DMT verze 5" 6194,0 |  | 6194 | [13 empty] | VV | 2 | 2 | -1 | 1 | ROZPOCET
5 | K | 161101102 | Svislé přemístění výkopku z horniny tř. 1 až 4 hl výkopu do 4 m | m3 | 4096 |  | 0 | CS ÚRS 2015 01 |  |  | základní |  | 0 | 0 | 0 | 0 | 0 | 4 | K | 2 |  |  |  | ROZPOCET | 0 | 0 | 0 | 0 | 0 | 1 | 0 | 4 | 1616269818
| PP |  | Svislé přemístění výkopku bez naložení do dopravní nádoby avšak s vyprázdněním dopravní nádoby na hromadu nebo do dopravního prostředku z horniny tř. 1 až 4, při hloubce výkopu přes 2,5 do 4 m | [15 empty] | PP | 2
| VV |  | "viz položka č. 1" 4096,0 |  | 4096 | [13 empty] | VV | 2 | 2 | -1 | 1 | ROZPOCET
6 | K | 162701105 | Vodorovné přemístění do 10000 m výkopku/sypaniny z horniny tř. 1 až 4 | m3 | 611.2 |  | 0 | CS ÚRS 2015 01 |  |  | základní |  | 0 | 0 | 0 | 0 | 0 | 4 | K | 2 |  |  |  | ROZPOCET | 0 | 0 | 0 | 0 | 0 | 1 | 0 | 4 | -1206074722
| PP |  | Vodorovné přemístění výkopku nebo sypaniny po suchu na obvyklém dopravním prostředku, bez naložení výkopku, avšak se složením bez rozhrnutí z horniny tř. 1 až 4 na vzdálenost přes 9 000 do 10 000 m | [15 empty] | PP | 2
| VV |  | 507,0+104,2 |  | 611.2 | [13 empty] | VV | 2 | 2 | -1 | 1 | ROZPOCET
7 | K | 171201211 | Poplatek za uložení odpadu ze sypaniny na skládce (skládkovné) | t | 1039.04 |  | 0 | CS ÚRS 2015 01 |  |  | základní |  | 0 | 0 | 0 | 0 | 0 | 4 | K | 2 |  |  |  | ROZPOCET | 0 | 0 | 0 | 0 | 0 | 1 | 0 | 4 | -506162675
| PP |  | Uložení sypaniny poplatek za uložení sypaniny na skládce ( skládkovné ) | [15 empty] | PP | 2
| VV |  | 611,2*1,7 'Přepočtené koeficientem množství |  | 1039.04 | [13 empty] | VV | 2 | 2 | 0 | 1 | ROZPOCET
8 | K | 174101101 | Zásyp jam, šachet rýh nebo kolem objektů sypaninou se zhutněním | m3 | 3484.8 |  | 0 | CS ÚRS 2015 01 |  |  | základní |  | 0 | 0 | 0 | 0 | 0 | 4 | K | 2 |  |  |  | ROZPOCET | 0 | 0 | 0 | 0 | 0 | 1 | 0 | 4 | 425489502
| PP |  | Zásyp sypaninou z jakékoliv horniny s uložením výkopku ve vrstvách se zhutněním jam, šachet, rýh nebo kolem objektů v těchto vykopávkách | [15 empty] | PP | 2
| VV |  | 4096,0-611,2 |  | 3484.8 | [13 empty] | VV | 2 | 2 | -1 | 1 | ROZPOCET
9 | K | 175151101 | Obsypání potrubí strojně sypaninou bez prohození, uloženou do 3 m | m3 | 507 |  | 0 | CS ÚRS 2015 01 |  |  | základní |  | 0 | 0 | 0 | 0 | 0 | 4 | K | 2 |  |  |  | ROZPOCET | 0 | 0 | 0 | 0 | 0 | 1 | 0 | 4 | 2115482300
| PP |  | Obsypání potrubí strojně sypaninou z vhodných hornin tř. 1 až 4 nebo materiálem připraveným podél výkopu ve vzdálenosti do 3 m od jeho kraje, pro jakoukoliv hloubku výkopu a míru zhutnění bez prohození sypaniny | [15 empty] | PP | 2
| VV |  | "množství vygenerováno ve výstupu z programu ATLAS DMT verze 5" 507,0 |  | 507 | [13 empty] | VV | 2 | 2 | -1 | 1 | ROZPOCET
10 | M | 583373450 | štěrkopísek frakce 0-32 (D) | t | 846.69 |  | 0 | CS ÚRS 2015 01 |  |  | základní |  | 0 | 0 | 0 | 0 | 0 | 8 | M | 2 |  |  |  | ROZPOCET | 0 | 0 | 0 | 0 | 0 | 1 | 0 | 4 | 854605302
| PP |  | kamenivo přírodní těžené pro stavební účely PTK (drobné, hrubé, štěrkopísky) štěrkopísky ČSN 72 1511-2 frakce 0-32 pískovna Světlá | [15 empty] | PP | 2
| VV |  | 507*1,67 'Přepočtené koeficientem množství |  | 846.69 | [13 empty] | VV | 2 | 2 | 0 | 1 | ROZPOCET
| D | 4 | Vodorovné konstrukce |  |  |  | 0 | [5 empty] | 0 |  | 0 |  | 0 | 1 | D | 1 |  |  |  | ROZPOCET | [6 empty] | 0
11 | K | 451573111 | Lože pod potrubí otevřený výkop ze štěrkopísku | m3 | 104.2 |  | 0 | CS ÚRS 2015 01 |  |  | základní |  | 0 | 0 | 0 | 0 | 0 | 4 | K | 2 |  |  |  | ROZPOCET | 0 | 0 | 0 | 0 | 0 | 1 | 0 | 4 | 498987673
| PP |  | Lože pod potrubí, stoky a drobné objekty v otevřeném výkopu z písku a štěrkopísku do 63 mm | [15 empty] | PP | 2
| VV |  | "množství vygenerováno ve výstupu z programu ATLAS DMT verze 5" 104,2 |  | 104.2 | [13 empty] | VV | 2 | 2 | -1 | 1 | ROZPOCET
| D | 8 | Trubní vedení |  |  |  | 0 | [5 empty] | 0 |  | 177.2496 |  | 0 | 1 | D | 1 |  |  |  | ROZPOCET | [6 empty] | 0
12 | K | 831422121 | Montáž potrubí z trub kameninových hrdlových s integrovaným těsněním výkop sklon do 20 % DN 500 | m | 12.61 |  | 0 | CS ÚRS 2015 01 |  |  | základní |  | 0 | 0.000135 | 0.0017024 | 0 | 0 | 4 | K | 2 |  |  |  | ROZPOCET | 0 | 0 | 0 | 0 | 0 | 1 | 0 | 4 | 163776307
| PP |  | Montáž potrubí z trub kameninových hrdlových s integrovaným těsněním v otevřeném výkopu ve sklonu do 20 % DN 500 | [15 empty] | PP | 2
| VV |  | "množství vygenerováno ve výstupu z programu ATLAS DMT verze 5" 12,61 |  | 12.61 | [13 empty] | VV | 2 | 2 | -1 | 1 | ROZPOCET
13 | M | 597107090 | trouba kameninová glazovaná DN500mm L2,50m spojovací systém C Třída 160 | m | 12.799 |  | 0 | CS ÚRS 2015 01 |  |  | základní |  | 0 | 0.23 | 2.9438 | 0 | 0 | 8 | M | 2 |  |  |  | ROZPOCET | 0 | 0 | 0 | 0 | 0 | 1 | 0 | 4 | -1179342188
| PP |  | trouby kameninové kanalizační hrdlové trouby kameninové glazované s integrovaným spojem stavební délka 2,50 m DN 500 mm tř.160 C | [15 empty] | PP | 2
| VV |  | 12,61*1,015 'Přepočtené koeficientem množství |  | 12.799 | [13 empty] | VV | 2 | 2 | 0 | 1 | ROZPOCET
14 | K | 871350410 | Montáž kanalizačního potrubí korugovaného SN 10 z polypropylenu DN 200 | m | 51.36 |  | 0 | CS ÚRS 2015 01 |  |  | základní |  | 0 | 0 | 0 | 0 | 0 | 4 | K | 2 |  |  |  | ROZPOCET | 0 | 0 | 0 | 0 | 0 | 1 | 0 | 4 | -522800528
| PP |  | Montáž kanalizačního potrubí z plastů z polypropylenu PP korugovaného SN 10 DN 200 | [15 empty] | PP | 2
| VV |  | "množství vygenerováno ve výstupu z programu ATLAS DMT verze 5" 51,36 |  | 51.36 | [13 empty] | VV | 2 | 2 | -1 | 1 | ROZPOCET
15 | M | 286147210 | trubka kanalizační žebrovaná ULTRA RIB 2 DIN (PP) vnitřní průměr 200mm, dl. 3m | kus | 17.377 |  | 0 | CS ÚRS 2015 01 |  |  | základní |  | 0 | 0.0092 | 0.15987 | 0 | 0 | 8 | M | 2 |  |  |  | ROZPOCET | 0 | 0 | 0 | 0 | 0 | 1 | 0 | 4 | 959767073
| PP |  | trubky z polypropylénu a kombinované potrubí kanalizační žebrované PP trubky kanalizační žebrované ULTRA RIB 2 DIN (PP) DIN 16961 , včetně těsnícího kroužku vnější/vnitřní průměr 225/200 mm, dl. 3 m | [15 empty] | PP | 2
| VV |  | (42,93+8,43)/3 |  | 17.12 | [13 empty] | VV | 2 | 2 | -1 | 1 | ROZPOCET
| VV |  | 17,12*1,015 'Přepočtené koeficientem množství |  | 17.377 | [13 empty] | VV | 2 | 2 | 0 | 1 | ROZPOCET
16 | M | 286147590 | koleno 45st. URB 200mm pro potrubí kanalizační žebrované ULTRA RIB | kus | 15 |  | 0 | CS ÚRS 2015 01 |  |  | základní |  | 0 | 0.00088 | 0.0132 | 0 | 0 | 8 | M | 2 |  |  |  | ROZPOCET | 0 | 0 | 0 | 0 | 0 | 1 | 0 | 4 | 531234954
| PP |  | trubky z polypropylénu a kombinované potrubí kanalizační žebrované PP kolena URB 45st. URB 200 mm | [15 empty] | PP | 2
17 | K | 871360410 | Montáž kanalizačního potrubí korugovaného SN 10 z polypropylenu DN 250 | m | 76.85 |  | 0 | CS ÚRS 2015 01 |  |  | základní |  | 0 | 0 | 0 | 0 | 0 | 4 | K | 2 |  |  |  | ROZPOCET | 0 | 0 | 0 | 0 | 0 | 1 | 0 | 4 | -2069799840
| PP |  | Montáž kanalizačního potrubí z plastů z polypropylenu PP korugovaného SN 10 DN 250 | [15 empty] | PP | 2
| VV |  | "množství vygenerováno ve výstupu z programu ATLAS DMT verze 5" 76,85 |  | 76.85 | [13 empty] | VV | 2 | 2 | -1 | 1 | ROZPOCET
18 | M | 286147250 | trubka kanalizační žebrovaná ULTRA RIB 2 DIN (PP) vnitřní průměr 250mm, dl. 3m | kus | 26.001 |  | 0 | CS ÚRS 2015 01 |  |  | základní |  | 0 | 0.0156 | 0.40562 | 0 | 0 | 8 | M | 2 |  |  |  | ROZPOCET | 0 | 0 | 0 | 0 | 0 | 1 | 0 | 4 | -750153617
| PP |  | trubky z polypropylénu a kombinované potrubí kanalizační žebrované PP trubky kanalizační žebrované ULTRA RIB 2 DIN (PP) DIN 16961 , včetně těsnícího kroužku vnější/vnitřní průměr 280/250 mm, dl. 3 m | [15 empty] | PP | 2
| VV |  | 76,85/3 |  | 25.617 | [13 empty] | VV | 2 | 2 | -1 | 1 | ROZPOCET
| VV |  | 25,617*1,015 'Přepočtené koeficientem množství |  | 26.001 | [13 empty] | VV | 2 | 2 | 0 | 1 | ROZPOCET
19 | M | 286147700 | odbočka 45st. UREA/UR 250/200mm pro potrubí kanalizační žebrované ULTRA RIB | kus | 1 |  | 0 | CS ÚRS 2015 01 |  |  | základní |  | 0 | 0.0032 | 0.0032 | 0 | 0 | 8 | M | 2 |  |  |  | ROZPOCET | 0 | 0 | 0 | 0 | 0 | 1 | 0 | 4 | 768128604
| PP |  | trubky z polypropylénu a kombinované potrubí kanalizační žebrované PP odbočka UREA/UR dle EN 13476 45st. UREA/UR 250/200 mm | [15 empty] | PP | 2
20 | K | 871390410 | Montáž kanalizačního potrubí korugovaného SN 10 z polypropylenu DN 400 | m | 143.56 |  | 0 | CS ÚRS 2015 01 |  |  | základní |  | 0 | 0 | 0 | 0 | 0 | 4 | K | 2 |  |  |  | ROZPOCET | 0 | 0 | 0 | 0 | 0 | 1 | 0 | 4 | 959609508
| PP |  | Montáž kanalizačního potrubí z plastů z polypropylenu PP korugovaného SN 10 DN 400 | [15 empty] | PP | 2
| VV |  | "množství vygenerováno ve výstupu z programu ATLAS DMT verze 5" 143,56 |  | 143.56 | [13 empty] | VV | 2 | 2 | -1 | 1 | ROZPOCET
21 | M | 286147330 | trubka kanalizační žebrovaná ULTRA RIB 2 DIN (PP) vnitřní průměr 400mm, dl. 3m | kus | 48.571 |  | 0 | CS ÚRS 2015 01 |  |  | základní |  | 0 | 0.039 | 1.8943 | 0 | 0 | 8 | M | 2 |  |  |  | ROZPOCET | 0 | 0 | 0 | 0 | 0 | 1 | 0 | 4 | 558772472
| PP |  | trubky z polypropylénu a kombinované potrubí kanalizační žebrované PP trubky kanalizační žebrované ULTRA RIB 2 DIN (PP) DIN 16961 , včetně těsnícího kroužku vnější/vnitřní průměr 450/400 mm, dl. 3 m | [15 empty] | PP | 2
| VV |  | 143,56/3 |  | 47.853 | [13 empty] | VV | 2 | 2 | -1 | 1 | ROZPOCET
| VV |  | 47,853*1,015 'Přepočtené koeficientem množství |  | 48.571 | [13 empty] | VV | 2 | 2 | 0 | 1 | ROZPOCET
22 | K | 871420410 | Montáž kanalizačního potrubí korugovaného SN 10 z polypropylenu DN 500 | m | 496.62 |  | 0 | CS ÚRS 2015 01 |  |  | základní |  | 0 | 1e-05 | 0.0049662 | 0 | 0 | 4 | K | 2 |  |  |  | ROZPOCET | 0 | 0 | 0 | 0 | 0 | 1 | 0 | 4 | 172467547
| PP |  | Montáž kanalizačního potrubí z plastů z polypropylenu PP korugovaného SN 10 DN 500 | [15 empty] | PP | 2
| VV |  | "množství vygenerováno ve výstupu z programu ATLAS DMT verze 5" 496,62 |  | 496.62 | [13 empty] | VV | 2 | 2 | -1 | 1 | ROZPOCET
23 | M | 286147370 | trubka kanalizační žebrovaná ULTRA RIB 2 DIN (PP) vnitřní průměr 500mm, dl. 3m | kus | 168.023 |  | 0 | CS ÚRS 2015 01 |  |  | základní |  | 0 | 0.0605 | 10.1654 | 0 | 0 | 8 | M | 2 |  |  |  | ROZPOCET | 0 | 0 | 0 | 0 | 0 | 1 | 0 | 4 | 508259084
| PP |  | trubky z polypropylénu a kombinované potrubí kanalizační žebrované PP trubky kanalizační žebrované ULTRA RIB 2 DIN (PP) DIN 16961 , včetně těsnícího kroužku vnější/vnitřní průměr 560/500 mm, dl. 3 m | [15 empty] | PP | 2
| VV |  | 496,62/3 |  | 165.54 | [13 empty] | VV | 2 | 2 | -1 | 1 | ROZPOCET
| VV |  | 165,54*1,015 'Přepočtené koeficientem množství |  | 168.023 | [13 empty] | VV | 2 | 2 | 0 | 1 | ROZPOCET
24 | K | 877395221 | Montáž tvarovek z polypropylenu dvouosé DN 400 | kus | 3 |  | 0 | CS ÚRS 2015 01 |  |  | základní |  | 0 | 3e-05 | 9e-05 | 0 | 0 | 4 | K | 2 |  |  |  | ROZPOCET | 0 | 0 | 0 | 0 | 0 | 1 | 0 | 4 | -862293192
| PP |  | Montáž tvarovek na kanalizačním potrubí z trub z plastu z polypropylenu v otevřeném výkopu dvouosých DN 400 | [15 empty] | PP | 2
| VV |  | "množství vygenerováno ve výstupu z programu ATLAS DMT verze 5" 3 |  | 3 | [13 empty] | VV | 2 | 2 | -1 | 1 | ROZPOCET
25 | M | 286147730R | odbočka 45st. 400/200mm pro potrubí kanalizační žebrované (PP) | kus | 3 |  | 0 |  |  |  | základní |  | 0 | 0.0056 | 0.0168 | 0 | 0 | 8 | M | 2 |  |  |  | ROZPOCET | 0 | 0 | 0 | 0 | 0 | 1 | 0 | 4 | 1251068205
| PP |  | odbočka 45st. 400/200mm PP pro potrubí kanalizační žebrované - možno použít jiný materiál odpovídající podmínkám | [15 empty] | PP | 2
26 | K | 877425221 | Montáž tvarovek z polypropylenu dvouosé DN 500 | kus | 3 |  | 0 | CS ÚRS 2015 01 |  |  | základní |  | 0 | 4.5e-05 | 0.000135 | 0 | 0 | 4 | K | 2 |  |  |  | ROZPOCET | 0 | 0 | 0 | 0 | 0 | 1 | 0 | 4 | 1320746780
| PP |  | Montáž tvarovek na kanalizačním potrubí z trub z plastu z polypropylenu v otevřeném výkopu dvouosých DN 500 | [15 empty] | PP | 2
| VV |  | "množství vygenerováno ve výstupu z programu ATLAS DMT verze 5" 3 |  | 3 | [13 empty] | VV | 2 | 2 | -1 | 1 | ROZPOCET
27 | M | 286147750R | odbočka 45st. 500/200mm pro potrubí kanalizační žebrované (PP) | kus | 3 |  | 0 |  |  |  | základní |  | 0 | 0.0071 | 0.0213 | 0 | 0 | 8 | M | 2 |  |  |  | ROZPOCET | 0 | 0 | 0 | 0 | 0 | 1 | 0 | 4 | -814307037
| PP |  | odbočka 45st. 500/200mm PP pro potrubí kanalizační žebrované - možno použít jiný materiál odpovídající podmínkám | [15 empty] | PP | 2
28 | K | 892352121 | Tlaková zkouška vzduchem potrubí DN 200 těsnícím vakem ucpávkovým | úsek | 1 |  | 0 | CS ÚRS 2015 01 |  |  | základní |  | 0 | 0.0001782 | 0.0001782 | 0 | 0 | 4 | K | 2 |  |  |  | ROZPOCET | 0 | 0 | 0 | 0 | 0 | 1 | 0 | 4 | -1733509530
| PP |  | Tlakové zkoušky vzduchem těsnícími vaky ucpávkovými DN 200 | [15 empty] | PP | 2
| VV |  | "množství vygenerováno ve výstupu z programu ATLAS DMT verze 5" 1 |  | 1 | [13 empty] | VV | 2 | 2 | -1 | 1 | ROZPOCET
29 | K | 892362121 | Tlaková zkouška vzduchem potrubí DN 250 těsnícím vakem ucpávkovým | úsek | 3 |  | 0 | CS ÚRS 2015 01 |  |  | základní |  | 0 | 0.0003102 | 0.0009306 | 0 | 0 | 4 | K | 2 |  |  |  | ROZPOCET | 0 | 0 | 0 | 0 | 0 | 1 | 0 | 4 | -1763019897
| PP |  | Tlakové zkoušky vzduchem těsnícími vaky ucpávkovými DN 250 | [15 empty] | PP | 2
| VV |  | "množství vygenerováno ve výstupu z programu ATLAS DMT verze 5" 3 |  | 3 | [13 empty] | VV | 2 | 2 | -1 | 1 | ROZPOCET
30 | K | 892392121 | Tlaková zkouška vzduchem potrubí DN 400 těsnícím vakem ucpávkovým | úsek | 11 |  | 0 | CS ÚRS 2015 01 |  |  | základní |  | 0 | 0.0002462 | 0.0027082 | 0 | 0 | 4 | K | 2 |  |  |  | ROZPOCET | 0 | 0 | 0 | 0 | 0 | 1 | 0 | 4 | 1421025241
| PP |  | Tlakové zkoušky vzduchem těsnícími vaky ucpávkovými DN 400 | [15 empty] | PP | 2
| VV |  | "množství vygenerováno ve výstupu z programu ATLAS DMT verze 5" 11 |  | 11 | [13 empty] | VV | 2 | 2 | -1 | 1 | ROZPOCET
31 | K | 892422121 | Tlaková zkouška vzduchem potrubí DN 500 těsnícím vakem ucpávkovým | úsek | 9 |  | 0 | CS ÚRS 2015 01 |  |  | základní |  | 0 | 0.00049802 | 0.0044822 | 0 | 0 | 4 | K | 2 |  |  |  | ROZPOCET | 0 | 0 | 0 | 0 | 0 | 1 | 0 | 4 | 1509270582
| PP |  | Tlakové zkoušky vzduchem těsnícími vaky ucpávkovými DN 500 | [15 empty] | PP | 2
| VV |  | "množství vygenerováno ve výstupu z programu ATLAS DMT verze 5" 9 |  | 9 | [13 empty] | VV | 2 | 2 | -1 | 1 | ROZPOCET
32 | K | 894411121 | Zřízení šachet kanalizačních z betonových dílců na potrubí DN nad 200 do 300 dno beton tř. C 25/30 | kus | 3 |  | 0 | CS ÚRS 2015 01 |  |  | základní |  | 0 | 2.0265 | 6.0796 | 0 | 0 | 4 | K | 2 |  |  |  | ROZPOCET | 0 | 0 | 0 | 0 | 0 | 1 | 0 | 4 | 2035709545
| PP |  | Zřízení šachet kanalizačních z betonových dílců výšky vstupu do 1,50 m s obložením dna betonem tř. C 25/30, na potrubí DN přes 200 do 300 | [15 empty] | PP | 2
| VV |  | "množství vygenerováno ve výstupu z programu ATLAS DMT verze 5" 3 |  | 3 | [13 empty] | VV | 2 | 2 | -1 | 1 | ROZPOCET
33 | M | 592243370 | dno betonové šachty kanalizační přímé TBZ-Q.1 100/60 V max. 40 100/60x40 cm | kus | 3 |  | 0 | CS ÚRS 2015 01 |  |  | základní |  | 0 | 1.6 | 4.8 | 0 | 0 | 8 | M | 2 |  |  |  | ROZPOCET | 0 | 0 | 0 | 0 | 0 | 1 | 0 | 4 | -1182195082
| PP |  | prefabrikáty pro vstupní šachty a drenážní šachtice (betonové a železobetonové) šachty pro odpadní kanály a potrubí uložená v zemi dno šachty kanalizační přímé V - průměr odtoku TBZ-Q.1 100/60 V max.40 100 / 60 x 40 | [15 empty] | PP | 2
34 | M | 592243050 | skruž betonová šachetní TBS-Q.1 100/25 D100x25x12 cm | kus | 3 |  | 0 | CS ÚRS 2015 01 |  |  | základní |  | 0 | 0.25 | 0.75 | 0 | 0 | 8 | M | 2 |  |  |  | ROZPOCET | 0 | 0 | 0 | 0 | 0 | 1 | 0 | 4 | 619649275
| PP |  | prefabrikáty pro vstupní šachty a drenážní šachtice (betonové a železobetonové) šachty pro odpadní kanály a potrubí uložená v zemi skruže šachetní TBS-Q.1 100/25 D 100 x 25 x 12 | [15 empty] | PP | 2
35 | M | 592243060 | skruž betonová šachetní TBS-Q.1 100/50 D100x50x12 cm | kus | 1 |  | 0 | CS ÚRS 2015 01 |  |  | základní |  | 0 | 0.5 | 0.5 | 0 | 0 | 8 | M | 2 |  |  |  | ROZPOCET | 0 | 0 | 0 | 0 | 0 | 1 | 0 | 4 | -172733756
| PP |  | prefabrikáty pro vstupní šachty a drenážní šachtice (betonové a železobetonové) šachty pro odpadní kanály a potrubí uložená v zemi skruže šachetní TBS-Q.1 100/50 D 100 x 50 x 12 | [15 empty] | PP | 2
36 | M | 592243120 | konus šachetní betonový TBR-Q.1 100-63/58/12 KPS 100x62,5x58 cm | kus | 1 |  | 0 | CS ÚRS 2015 01 |  |  | základní |  | 0 | 0.585 | 0.585 | 0 | 0 | 8 | M | 2 |  |  |  | ROZPOCET | 0 | 0 | 0 | 0 | 0 | 1 | 0 | 4 | -1637435489
| PP |  | prefabrikáty pro vstupní šachty a drenážní šachtice (betonové a železobetonové) šachty pro odpadní kanály a potrubí uložená v zemi konus šachetní (síla stěny 12 cm) KPS - kapsové plastové stupadlo TBR-Q.1 100-63/58/12 KPS 100 x 62,5 x 58 | [15 empty] | PP | 2
37 | M | 592243200 | prstenec šachetní betonový vyrovnávací TBW-Q.1 63/6 62,5 x 12 x 6 cm | kus | 3 |  | 0 | CS ÚRS 2015 01 |  |  | základní |  | 0 | 0.04 | 0.12 | 0 | 0 | 8 | M | 2 |  |  |  | ROZPOCET | 0 | 0 | 0 | 0 | 0 | 1 | 0 | 4 | -1587760789
| PP |  | prefabrikáty pro vstupní šachty a drenážní šachtice (betonové a železobetonové) šachty pro odpadní kanály a potrubí uložená v zemi vyrovnávací prstence TBW-Q.1 63/6 62,5 x 12 x 6 | [15 empty] | PP | 2
38 | M | 592243210 | prstenec šachetní betonový vyrovnávací TBW-Q.1 63/8 62,5 x 12 x 8 cm | kus | 1 |  | 0 | CS ÚRS 2015 01 |  |  | základní |  | 0 | 0.054 | 0.054 | 0 | 0 | 8 | M | 2 |  |  |  | ROZPOCET | 0 | 0 | 0 | 0 | 0 | 1 | 0 | 4 | 132879699
| PP |  | prefabrikáty pro vstupní šachty a drenážní šachtice (betonové a železobetonové) šachty pro odpadní kanály a potrubí uložená v zemi vyrovnávací prstence TBW-Q.1 63/8 62,5 x 12 x 8 | [15 empty] | PP | 2
39 | M | 592243640 | deska betonová šachetní zákrytová čtvercová TZK-Q 150-63/18 ZDC 150 x 180 x 62,5 cm | kus | 2 |  | 0 | CS ÚRS 2015 01 |  |  | základní |  | 0 | 1.1 | 2.2 | 0 | 0 | 8 | M | 2 |  |  |  | ROZPOCET | 0 | 0 | 0 | 0 | 0 | 1 | 0 | 4 | -666381231
| PP |  | prefabrikáty pro vstupní šachty a drenážní šachtice (betonové a železobetonové) šachty pro odpadní kanály a potrubí uložená v zemi deska šachetní zákrytová čtvercová (ZDC) TZK-Q 150-63/18 ZDC 150 x 180 x 62,5 | [15 empty] | PP | 2
40 | K | 894411131 | Zřízení šachet kanalizačních z betonových dílců na potrubí DN nad 300 do 400 dno beton tř. C 25/30 | kus | 5 |  | 0 | CS ÚRS 2015 01 |  |  | základní |  | 0 | 2.1583 | 10.7916 | 0 | 0 | 4 | K | 2 |  |  |  | ROZPOCET | 0 | 0 | 0 | 0 | 0 | 1 | 0 | 4 | 2092367992
| PP |  | Zřízení šachet kanalizačních z betonových dílců výšky vstupu do 1,50 m s obložením dna betonem tř. C 25/30, na potrubí DN přes 300 do 400 | [15 empty] | PP | 2
| VV |  | "množství vygenerováno ve výstupu z programu ATLAS DMT verze 5" 5 |  | 5 | [13 empty] | VV | 2 | 2 | -1 | 1 | ROZPOCET
41 | M | 592243380 | dno betonové šachty kanalizační přímé TBZ-Q.1 100/80 V max. 50 100/80x50 cm | kus | 5 |  | 0 | CS ÚRS 2015 01 |  |  | základní |  | 0 | 1.87 | 9.35 | 0 | 0 | 8 | M | 2 |  |  |  | ROZPOCET | 0 | 0 | 0 | 0 | 0 | 1 | 0 | 4 | -36194489
| PP |  | prefabrikáty pro vstupní šachty a drenážní šachtice (betonové a železobetonové) šachty pro odpadní kanály a potrubí uložená v zemi dno šachty kanalizační přímé V - průměr odtoku TBZ-Q.1 100/80 V max.50 100 / 80 x 50 | [15 empty] | PP | 2
42 | M | 592243050 | skruž betonová šachetní TBS-Q.1 100/25 D100x25x12 cm | kus | 2 |  | 0 | CS ÚRS 2015 01 |  |  | základní |  | 0 | 0.25 | 0.5 | 0 | 0 | 8 | M | 2 |  |  |  | ROZPOCET | 0 | 0 | 0 | 0 | 0 | 1 | 0 | 4 | 1657306182
| PP |  | prefabrikáty pro vstupní šachty a drenážní šachtice (betonové a železobetonové) šachty pro odpadní kanály a potrubí uložená v zemi skruže šachetní TBS-Q.1 100/25 D 100 x 25 x 12 | [15 empty] | PP | 2
43 | M | 592243060 | skruž betonová šachetní TBS-Q.1 100/50 D100x50x12 cm | kus | 2 |  | 0 | CS ÚRS 2015 01 |  |  | základní |  | 0 | 0.5 | 1 | 0 | 0 | 8 | M | 2 |  |  |  | ROZPOCET | 0 | 0 | 0 | 0 | 0 | 1 | 0 | 4 | 297531796
| PP |  | prefabrikáty pro vstupní šachty a drenážní šachtice (betonové a železobetonové) šachty pro odpadní kanály a potrubí uložená v zemi skruže šachetní TBS-Q.1 100/50 D 100 x 50 x 12 | [15 empty] | PP | 2
44 | M | 592243070 | skruž betonová šachetní TBS-Q.1 100/100 D100x100x12 cm | kus | 5 |  | 0 | CS ÚRS 2015 01 |  |  | základní |  | 0 | 1 | 5 | 0 | 0 | 8 | M | 2 |  |  |  | ROZPOCET | 0 | 0 | 0 | 0 | 0 | 1 | 0 | 4 | 1356874916
| PP |  | prefabrikáty pro vstupní šachty a drenážní šachtice (betonové a železobetonové) šachty pro odpadní kanály a potrubí uložená v zemi skruže šachetní TBS-Q.1 100/100 D 100 x 100 x 12 | [15 empty] | PP | 2
45 | M | 592243120 | konus šachetní betonový TBR-Q.1 100-63/58/12 KPS 100x62,5x58 cm | kus | 4 |  | 0 | CS ÚRS 2015 01 |  |  | základní |  | 0 | 0.585 | 2.34 | 0 | 0 | 8 | M | 2 |  |  |  | ROZPOCET | 0 | 0 | 0 | 0 | 0 | 1 | 0 | 4 | -1819901045
| PP |  | prefabrikáty pro vstupní šachty a drenážní šachtice (betonové a železobetonové) šachty pro odpadní kanály a potrubí uložená v zemi konus šachetní (síla stěny 12 cm) KPS - kapsové plastové stupadlo TBR-Q.1 100-63/58/12 KPS 100 x 62,5 x 58 | [15 empty] | PP | 2
46 | M | 592243200 | prstenec šachetní betonový vyrovnávací TBW-Q.1 63/6 62,5 x 12 x 6 cm | kus | 1 |  | 0 | CS ÚRS 2015 01 |  |  | základní |  | 0 | 0.04 | 0.04 | 0 | 0 | 8 | M | 2 |  |  |  | ROZPOCET | 0 | 0 | 0 | 0 | 0 | 1 | 0 | 4 | 1418574022
| PP |  | prefabrikáty pro vstupní šachty a drenážní šachtice (betonové a železobetonové) šachty pro odpadní kanály a potrubí uložená v zemi vyrovnávací prstence TBW-Q.1 63/6 62,5 x 12 x 6 | [15 empty] | PP | 2
47 | M | 592243210 | prstenec šachetní betonový vyrovnávací TBW-Q.1 63/8 62,5 x 12 x 8 cm | kus | 3 |  | 0 | CS ÚRS 2015 01 |  |  | základní |  | 0 | 0.054 | 0.162 | 0 | 0 | 8 | M | 2 |  |  |  | ROZPOCET | 0 | 0 | 0 | 0 | 0 | 1 | 0 | 4 | 966913
| PP |  | prefabrikáty pro vstupní šachty a drenážní šachtice (betonové a železobetonové) šachty pro odpadní kanály a potrubí uložená v zemi vyrovnávací prstence TBW-Q.1 63/8 62,5 x 12 x 8 | [15 empty] | PP | 2
48 | M | 592243230 | prstenec šachetní betonový vyrovnávací TBW-Q.1 63/10 62,5 x 12 x 10 cm | kus | 6 |  | 0 | CS ÚRS 2015 01 |  |  | základní |  | 0 | 0.068 | 0.408 | 0 | 0 | 8 | M | 2 |  |  |  | ROZPOCET | 0 | 0 | 0 | 0 | 0 | 1 | 0 | 4 | -249154746
| PP |  | prefabrikáty pro vstupní šachty a drenážní šachtice (betonové a železobetonové) šachty pro odpadní kanály a potrubí uložená v zemi vyrovnávací prstence TBW-Q.1 63/10 62,5 x 12 x 10 | [15 empty] | PP | 2
49 | M | 592243640 | deska betonová šachetní zákrytová čtvercová TZK-Q 150-63/18 ZDC 150 x 180 x 62,5 cm | kus | 1 |  | 0 | CS ÚRS 2015 01 |  |  | základní |  | 0 | 1.1 | 1.1 | 0 | 0 | 8 | M | 2 |  |  |  | ROZPOCET | 0 | 0 | 0 | 0 | 0 | 1 | 0 | 4 | -1408287911
| PP |  | prefabrikáty pro vstupní šachty a drenážní šachtice (betonové a železobetonové) šachty pro odpadní kanály a potrubí uložená v zemi deska šachetní zákrytová čtvercová (ZDC) TZK-Q 150-63/18 ZDC 150 x 180 x 62,5 | [15 empty] | PP | 2
50 | K | 894411141 | Zřízení šachet kanalizačních z betonových dílců na potrubí DN 500 dno beton tř. C 25/30 | kus | 15 |  | 0 | CS ÚRS 2015 01 |  |  | základní |  | 0 | 2.2691 | 34.0364 | 0 | 0 | 4 | K | 2 |  |  |  | ROZPOCET | 0 | 0 | 0 | 0 | 0 | 1 | 0 | 4 | 1846356771
| PP |  | Zřízení šachet kanalizačních z betonových dílců výšky vstupu do 1,50 m s obložením dna betonem tř. C 25/30, na potrubí DN 500 | [15 empty] | PP | 2
| VV |  | "množství vygenerováno ve výstupu z programu ATLAS DMT verze 5" 15 |  | 15 | [13 empty] | VV | 2 | 2 | -1 | 1 | ROZPOCET
51 | M | 592243390 | dno betonové šachty kanalizační přímé TBZ-Q.1 100/100 V max. 60 100/100x60 cm | kus | 15 |  | 0 | CS ÚRS 2015 01 |  |  | základní |  | 0 | 2.1 | 31.5 | 0 | 0 | 8 | M | 2 |  |  |  | ROZPOCET | 0 | 0 | 0 | 0 | 0 | 1 | 0 | 4 | -1659233050
| PP |  | prefabrikáty pro vstupní šachty a drenážní šachtice (betonové a železobetonové) šachty pro odpadní kanály a potrubí uložená v zemi dno šachty kanalizační přímé V - průměr odtoku TBZ-Q.1 100/100 V max.60 100 /100 x 60 | [15 empty] | PP | 2
52 | M | 592243050 | skruž betonová šachetní TBS-Q.1 100/25 D100x25x12 cm | kus | 6 |  | 0 | CS ÚRS 2015 01 |  |  | základní |  | 0 | 0.25 | 1.5 | 0 | 0 | 8 | M | 2 |  |  |  | ROZPOCET | 0 | 0 | 0 | 0 | 0 | 1 | 0 | 4 | 531570187
| PP |  | prefabrikáty pro vstupní šachty a drenážní šachtice (betonové a železobetonové) šachty pro odpadní kanály a potrubí uložená v zemi skruže šachetní TBS-Q.1 100/25 D 100 x 25 x 12 | [15 empty] | PP | 2
53 | M | 592243060 | skruž betonová šachetní TBS-Q.1 100/50 D100x50x12 cm | kus | 12 |  | 0 | CS ÚRS 2015 01 |  |  | základní |  | 0 | 0.5 | 6 | 0 | 0 | 8 | M | 2 |  |  |  | ROZPOCET | 0 | 0 | 0 | 0 | 0 | 1 | 0 | 4 | -635805776
| PP |  | prefabrikáty pro vstupní šachty a drenážní šachtice (betonové a železobetonové) šachty pro odpadní kanály a potrubí uložená v zemi skruže šachetní TBS-Q.1 100/50 D 100 x 50 x 12 | [15 empty] | PP | 2
54 | M | 592243070 | skruž betonová šachetní TBS-Q.1 100/100 D100x100x12 cm | kus | 29 |  | 0 | CS ÚRS 2015 01 |  |  | základní |  | 0 | 1 | 29 | 0 | 0 | 8 | M | 2 |  |  |  | ROZPOCET | 0 | 0 | 0 | 0 | 0 | 1 | 0 | 4 | -2136036664
| PP |  | prefabrikáty pro vstupní šachty a drenážní šachtice (betonové a železobetonové) šachty pro odpadní kanály a potrubí uložená v zemi skruže šachetní TBS-Q.1 100/100 D 100 x 100 x 12 | [15 empty] | PP | 2
55 | M | 592243120 | konus šachetní betonový TBR-Q.1 100-63/58/12 KPS 100x62,5x58 cm | kus | 15 |  | 0 | CS ÚRS 2015 01 |  |  | základní |  | 0 | 0.585 | 8.775 | 0 | 0 | 8 | M | 2 |  |  |  | ROZPOCET | 0 | 0 | 0 | 0 | 0 | 1 | 0 | 4 | 1959464231
| PP |  | prefabrikáty pro vstupní šachty a drenážní šachtice (betonové a železobetonové) šachty pro odpadní kanály a potrubí uložená v zemi konus šachetní (síla stěny 12 cm) KPS - kapsové plastové stupadlo TBR-Q.1 100-63/58/12 KPS 100 x 62,5 x 58 | [15 empty] | PP | 2
56 | M | 592243200 | prstenec šachetní betonový vyrovnávací TBW-Q.1 63/6 62,5 x 12 x 6 cm | kus | 3 |  | 0 | CS ÚRS 2015 01 |  |  | základní |  | 0 | 0.04 | 0.12 | 0 | 0 | 8 | M | 2 |  |  |  | ROZPOCET | 0 | 0 | 0 | 0 | 0 | 1 | 0 | 4 | 2074334030
| PP |  | prefabrikáty pro vstupní šachty a drenážní šachtice (betonové a železobetonové) šachty pro odpadní kanály a potrubí uložená v zemi vyrovnávací prstence TBW-Q.1 63/6 62,5 x 12 x 6 | [15 empty] | PP | 2
57 | M | 592243210 | prstenec šachetní betonový vyrovnávací TBW-Q.1 63/8 62,5 x 12 x 8 cm | kus | 11 |  | 0 | CS ÚRS 2015 01 |  |  | základní |  | 0 | 0.054 | 0.594 | 0 | 0 | 8 | M | 2 |  |  |  | ROZPOCET | 0 | 0 | 0 | 0 | 0 | 1 | 0 | 4 | -423566141
| PP |  | prefabrikáty pro vstupní šachty a drenážní šachtice (betonové a železobetonové) šachty pro odpadní kanály a potrubí uložená v zemi vyrovnávací prstence TBW-Q.1 63/8 62,5 x 12 x 8 | [15 empty] | PP | 2
58 | M | 592243230 | prstenec šachetní betonový vyrovnávací TBW-Q.1 63/10 62,5 x 12 x 10 cm | kus | 5 |  | 0 | CS ÚRS 2015 01 |  |  | základní |  | 0 | 0.068 | 0.34 | 0 | 0 | 8 | M | 2 |  |  |  | ROZPOCET | 0 | 0 | 0 | 0 | 0 | 1 | 0 | 4 | -1792172154
| PP |  | prefabrikáty pro vstupní šachty a drenážní šachtice (betonové a železobetonové) šachty pro odpadní kanály a potrubí uložená v zemi vyrovnávací prstence TBW-Q.1 63/10 62,5 x 12 x 10 | [15 empty] | PP | 2
59 | K | 89481261 | Vyříznutí a utěsnění otvoru ve stěně šachty DN 200 | kus | 8 |  | 0 |  |  |  | základní |  | 0 | 0.00324 | 0.02592 | 0 | 0 | 4 | K | 2 |  |  |  | ROZPOCET | 0 | 0 | 0 | 0 | 0 | 1 | 0 | 4 | -1018989192
| PP |  | vyříznutí a utěsnění otvoru ve stěně šachty DN 200 | [15 empty] | PP | 2
| VV |  | "množství vygenerováno ve výstupu z programu ATLAS DMT verze 5" 8 |  | 8 | [13 empty] | VV | 2 | 2 | -1 | 1 | ROZPOCET
60 | K | 899102111 | Osazení poklopů litinových nebo ocelových včetně rámů hmotnosti nad 50 do 100 kg | kus | 6 |  | 0 | CS ÚRS 2015 01 |  |  | základní |  | 0 | 0.00702 | 0.04212 | 0 | 0 | 4 | K | 2 |  |  |  | ROZPOCET | 0 | 0 | 0 | 0 | 0 | 1 | 0 | 4 | -814814321
| PP |  | Osazení poklopů litinových a ocelových včetně rámů hmotnosti jednotlivě přes 50 do 100 kg | [15 empty] | PP | 2
| VV |  | "množství vygenerováno ve výstupu z programu ATLAS DMT verze 5" 6 |  | 6 | [13 empty] | VV | 2 | 2 | -1 | 1 | ROZPOCET
61 | M | 55243444 | poklop kruhový litinový 600 B 125 | kus | 6 |  | 0 |  |  |  | základní |  | 0 | 0.08 | 0.48 | 0 | 0 | 8 | M | 2 |  |  |  | ROZPOCET | 0 | 0 | 0 | 0 | 0 | 1 | 0 | 4 | 2075669885
| PP |  | výrobky kanalizační litinové kanály, mříže, rošty, vpusti, poklopy poklop kruhový, ČSN 13 6310 600 B 125 | [15 empty] | PP | 2
62 | K | 899104111 | Osazení poklopů litinových nebo ocelových včetně rámů hmotnosti nad 150 kg | kus | 17 |  | 0 | CS ÚRS 2015 01 |  |  | základní |  | 0 | 0.00702 | 0.11934 | 0 | 0 | 4 | K | 2 |  |  |  | ROZPOCET | 0 | 0 | 0 | 0 | 0 | 1 | 0 | 4 | -1356703966
| PP |  | Osazení poklopů litinových a ocelových včetně rámů hmotnosti jednotlivě přes 150 kg | [15 empty] | PP | 2
| VV |  | "množství vygenerováno ve výstupu z programu ATLAS DMT verze 5" 17 |  | 17 | [13 empty] | VV | 2 | 2 | -1 | 1 | ROZPOCET
63 | M | 55243442 | poklop na vstupní šachtu litinový 600 D400, vzor DIN | kus | 17 |  | 0 |  |  |  | základní |  | 0 | 0.194 | 3.298 | 0 | 0 | 8 | M | 2 |  |  |  | ROZPOCET | 0 | 0 | 0 | 0 | 0 | 1 | 0 | 4 | 984003931
| PP |  | výrobky kanalizační litinové kanály, mříže, rošty, vpusti, poklopy poklop na vstupní šachtu ČSN 13 6315.1, 2 600 D 400, vzor DIN | [15 empty] | PP | 2
| D | 9 | Ostatní konstrukce a práce-bourání |  |  |  | 0 | [5 empty] | 0 |  | 0 |  | 0 | 1 | D | 1 |  |  |  | ROZPOCET | [6 empty] | 0
| D | 99 | Přesun hmot |  |  |  | 0 | [5 empty] | 0 |  | 0 |  | 0 | 1 | D | 2 |  |  |  | ROZPOCET | [6 empty] | 0
64 | K | 998276101 | Přesun hmot pro trubní vedení z trub z plastických hmot otevřený výkop | t | 182.523 |  | 0 | CS ÚRS 2015 01 |  |  | základní |  | 0 | 0 | 0 | 0 | 0 | 4 | K | 3 |  |  |  | ROZPOCET | 0 | 0 | 0 | 0 | 0 | 1 | 0 | 4 | -1213922286
| PP |  | Přesun hmot pro trubní vedení hloubené z trub z plastických hmot nebo sklolaminátových pro vodovody nebo kanalizace v otevřeném výkopu dopravní vzdálenost do 15 m | [15 empty] | PP | 3

## 2 - Přeložka vodovodu DN 100
| List obsahuje: |  | 1) Krycí list soupisu | 2) Rekapitulace |  |  | 3) Soupis prací | Zpět na list: | Rekapitulace stavby
[9 empty] | >> skryté sloupce << | [9 empty] | {A6FC09A2-EC90-41A8-AD24-C237183471BB}
2
| KRYCÍ LIST SOUPISU | [8 empty] | v --- níže se nacházejí doplnkové a pomocné údaje k sestavám --- v | [8 empty] | False
Stavba:
Individuální výstavba Lom západ
Objekt:
4 - SO 04 - Dešťová kanalizace a přeložka vodovodu
Soupis:
2 - Přeložka vodovodu DN 100
| KSO: |  | 827 11 |  |  | CC-CZ:
| Místo: |  |  |  |  | Datum: | 17.12.2015
| Zadavatel: |  |  |  |  | IČ:
|  | Město Lom |  |  |  | DIČ:
| Uchazeč: |  |  |  |  | IČ:
DIČ:
| Projektant: |  |  |  |  | IČ:
|  | Báňské projekty Teplice a.s. |  |  |  | DIČ:
Poznámka:
| Cena bez DPH | [5 empty] | 0
|  |  | Základ daně |  |  | Sazba daně | Výše daně
| DPH | základní | 0 |  |  | 21% | 0
|  | snížená | 0 |  |  | 15% | 0
|  | zákl. přenesená | 0 |  |  | 21% | 0
|  | sníž. přenesená | 0 |  |  | 15% | 0
|  | nulová | 0 |  |  | 0% | 0
| Cena s DPH |  |  | v | CZK |  | 0
REKAPITULACE ČLENĚNÍ SOUPISU PRACÍ
Stavba:
Individuální výstavba Lom západ
Objekt:
4 - SO 04 - Dešťová kanalizace a přeložka vodovodu
Soupis:
2 - Přeložka vodovodu DN 100
Místo: | [5 empty] | Datum: | 17.12.2015
Zadavatel: |  |  | Město Lom |  |  | Projektant: | Báňské projekty Teplice a.s.
Uchazeč:
Kód dílu - Popis | [6 empty] | Cena celkem [CZK]
Náklady soupisu celkem | [6 empty] | 0 | [12 empty] | -1
| HSV - Práce a dodávky HSV | [5 empty] | 0
| 1 - Zemní práce | [5 empty] | 0
| 4 - Vodorovné konstrukce | [5 empty] | 0
| 8 - Trubní vedení | [5 empty] | 0
| 9 - Ostatní konstrukce a práce-bourání | [5 empty] | 0
| 99 - Přesun hmot | [5 empty] | 0
| PSV - Práce a dodávky PSV | [5 empty] | 0
| 713 - Izolace tepelné | [5 empty] | 0
| M - Práce a dodávky M | [5 empty] | 0
| 23-M - Montáže potrubí | [5 empty] | 0
SOUPIS PRACÍ
Stavba:
Individuální výstavba Lom západ
Objekt:
4 - SO 04 - Dešťová kanalizace a přeložka vodovodu
Soupis:
2 - Přeložka vodovodu DN 100
Místo: | [5 empty] | Datum: | 17.12.2015
Zadavatel: |  |  | Město Lom |  |  | Projektant: | Báňské projekty Teplice a.s.
Uchazeč:
PČ | Typ | Kód | Popis | MJ | Množství | J.cena [CZK] | Cena celkem [CZK] | Cenová soustava |  | Poznámka | DPH | J. Nh [h] | Nh celkem [h] | J. hmotnost [t] | Hmotnost celkem [t] | J. suť [t] | Suť Celkem [t]
Náklady soupisu celkem | [6 empty] | 0 | [5 empty] | 0 |  | 1.0692 |  | 0 |  | D | -1 | [10 empty] | 0
| D | HSV | Práce a dodávky HSV |  |  |  | 0 | [5 empty] | 0 |  | 0.96618 |  | 0 | 1 | D | 0 |  |  |  | ROZPOCET | [6 empty] | 0
| D | 1 | Zemní práce |  |  |  | 0 | [5 empty] | 0 |  | 0.024149 |  | 0 | 1 | D | 1 |  |  |  | ROZPOCET | [6 empty] | 0
1 | K | 132201201 | Hloubení rýh š do 2000 mm v hornině tř. 3 objemu do 100 m3 | m3 | 14.4 |  | 0 | CS ÚRS 2015 01 |  |  | základní |  | 0 | 0 | 0 | 0 | 0 | 4 | K | 2 |  |  |  | ROZPOCET | 0 | 0 | 0 | 0 | 0 | 1 | 0 | 4 | -219826627
| PP |  | Hloubení zapažených i nezapažených rýh šířky přes 600 do 2 000 mm s urovnáním dna do předepsaného profilu a spádu v hornině tř. 3 do 100 m3 | [15 empty] | PP | 2
| VV |  | "množství vygenerováno ve výstupu z programu ATLAS DMT verze 5" 14,4 |  | 14.4 | [13 empty] | VV | 2 | 2 | -1 | 1 | ROZPOCET
2 | K | 132201209 | Příplatek za lepivost k hloubení rýh š do 2000 mm v hornině tř. 3 | m3 | 4.32 |  | 0 | CS ÚRS 2015 01 |  |  | základní |  | 0 | 0 | 0 | 0 | 0 | 4 | K | 2 |  |  |  | ROZPOCET | 0 | 0 | 0 | 0 | 0 | 1 | 0 | 4 | -877464190
| PP |  | Hloubení zapažených i nezapažených rýh šířky přes 600 do 2 000 mm s urovnáním dna do předepsaného profilu a spádu v hornině tř. 3 Příplatek k cenám za lepivost horniny tř. 3 | [15 empty] | PP | 2
| VV |  | 14,4*0,3 'Přepočtené koeficientem množství |  | 4.32 | [13 empty] | VV | 2 | 2 | 0 | 1 | ROZPOCET
3 | K | 151101101 | Zřízení příložného pažení a rozepření stěn rýh hl do 2 m | m2 | 28.8 |  | 0 | CS ÚRS 2015 01 |  |  | základní |  | 0 | 0.00083851 | 0.024149 | 0 | 0 | 4 | K | 2 |  |  |  | ROZPOCET | 0 | 0 | 0 | 0 | 0 | 1 | 0 | 4 | 2124783538
| PP |  | Zřízení pažení a rozepření stěn rýh pro podzemní vedení pro všechny šířky rýhy příložné pro jakoukoliv mezerovitost, hloubky do 2 m | [15 empty] | PP | 2
| VV |  | "množství vygenerováno ve výstupu z programu ATLAS DMT verze 5" 28,8 |  | 28.8 | [13 empty] | VV | 2 | 2 | -1 | 1 | ROZPOCET
4 | K | 151101111 | Odstranění příložného pažení a rozepření stěn rýh hl do 2 m | m2 | 28.8 |  | 0 | CS ÚRS 2015 01 |  |  | základní |  | 0 | 0 | 0 | 0 | 0 | 4 | K | 2 |  |  |  | ROZPOCET | 0 | 0 | 0 | 0 | 0 | 1 | 0 | 4 | -709440841
| PP |  | Odstranění pažení a rozepření stěn rýh pro podzemní vedení s uložením materiálu na vzdálenost do 3 m od kraje výkopu příložné, hloubky do 2 m | [15 empty] | PP | 2
| VV |  | "viz položka č.3" 28,8 |  | 28.8 | [13 empty] | VV | 2 | 2 | -1 | 1 | ROZPOCET
5 | K | 161101101 | Svislé přemístění výkopku z horniny tř. 1 až 4 hl výkopu do 2,5 m | m3 | 14.4 |  | 0 | CS ÚRS 2015 01 |  |  | základní |  | 0 | 0 | 0 | 0 | 0 | 4 | K | 2 |  |  |  | ROZPOCET | 0 | 0 | 0 | 0 | 0 | 1 | 0 | 4 | 1091095905
| PP |  | Svislé přemístění výkopku bez naložení do dopravní nádoby avšak s vyprázdněním dopravní nádoby na hromadu nebo do dopravního prostředku z horniny tř. 1 až 4, při hloubce výkopu přes 1 do 2,5 m | [15 empty] | PP | 2
| VV |  | "viz položka č. 1" 14,4 |  | 14.4 | [13 empty] | VV | 2 | 2 | -1 | 1 | ROZPOCET
6 | K | 162701105 | Vodorovné přemístění do 10000 m výkopku/sypaniny z horniny tř. 1 až 4 | m3 | 3.8 |  | 0 | CS ÚRS 2015 01 |  |  | základní |  | 0 | 0 | 0 | 0 | 0 | 4 | K | 2 |  |  |  | ROZPOCET | 0 | 0 | 0 | 0 | 0 | 1 | 0 | 4 | -1206074722
| PP |  | Vodorovné přemístění výkopku nebo sypaniny po suchu na obvyklém dopravním prostředku, bez naložení výkopku, avšak se složením bez rozhrnutí z horniny tř. 1 až 4 na vzdálenost přes 9 000 do 10 000 m | [15 empty] | PP | 2
| VV |  | "položky č.9 a 11" 2,5+1,3 |  | 3.8 | [13 empty] | VV | 2 | 2 | -1 | 1 | ROZPOCET
7 | K | 171201211 | Poplatek za uložení odpadu ze sypaniny na skládce (skládkovné) | t | 6.46 |  | 0 | CS ÚRS 2015 01 |  |  | základní |  | 0 | 0 | 0 | 0 | 0 | 4 | K | 2 |  |  |  | ROZPOCET | 0 | 0 | 0 | 0 | 0 | 1 | 0 | 4 | -506162675
| PP |  | Uložení sypaniny poplatek za uložení sypaniny na skládce ( skládkovné ) | [15 empty] | PP | 2
| VV |  | "viz položka č. 6" 3,8 |  | 3.8 | [13 empty] | VV | 2 | 2 | -1 | 1 | ROZPOCET
| VV |  | 3,8*1,7 'Přepočtené koeficientem množství |  | 6.46 | [13 empty] | VV | 2 | 2 | 0 | 1 | ROZPOCET
8 | K | 174101101 | Zásyp jam, šachet rýh nebo kolem objektů sypaninou se zhutněním | m3 | 10.6 |  | 0 | CS ÚRS 2015 01 |  |  | základní |  | 0 | 0 | 0 | 0 | 0 | 4 | K | 2 |  |  |  | ROZPOCET | 0 | 0 | 0 | 0 | 0 | 1 | 0 | 4 | 425489502
| PP |  | Zásyp sypaninou z jakékoliv horniny s uložením výkopku ve vrstvách se zhutněním jam, šachet, rýh nebo kolem objektů v těchto vykopávkách | [15 empty] | PP | 2
| VV |  | "položky č. 1 a 6" 14,4-3,8 |  | 10.6 | [13 empty] | VV | 2 | 2 | -1 | 1 | ROZPOCET
9 | K | 175151101 | Obsypání potrubí strojně sypaninou bez prohození, uloženou do 3 m | m3 | 2.5 |  | 0 | CS ÚRS 2015 01 |  |  | základní |  | 0 | 0 | 0 | 0 | 0 | 4 | K | 2 |  |  |  | ROZPOCET | 0 | 0 | 0 | 0 | 0 | 1 | 0 | 4 | 2115482300
| PP |  | Obsypání potrubí strojně sypaninou z vhodných hornin tř. 1 až 4 nebo materiálem připraveným podél výkopu ve vzdálenosti do 3 m od jeho kraje, pro jakoukoliv hloubku výkopu a míru zhutnění bez prohození sypaniny | [15 empty] | PP | 2
| VV |  | "množství vygenerováno ve výstupu z programu ATLAS DMT verze 5" 2,5 |  | 2.5 | [13 empty] | VV | 2 | 2 | -1 | 1 | ROZPOCET
10 | M | 583373450 | štěrkopísek frakce 0-32 (D) | t | 4.175 |  | 0 | CS ÚRS 2015 01 |  |  | základní |  | 0 | 0 | 0 | 0 | 0 | 8 | M | 2 |  |  |  | ROZPOCET | 0 | 0 | 0 | 0 | 0 | 1 | 0 | 4 | -36913433
| PP |  | kamenivo přírodní těžené pro stavební účely PTK (drobné, hrubé, štěrkopísky) štěrkopísky ČSN 72 1511-2 frakce 0-32 pískovna Světlá | [15 empty] | PP | 2
| VV |  | 2,5*1,67 'Přepočtené koeficientem množství |  | 4.175 | [13 empty] | VV | 2 | 2 | 0 | 1 | ROZPOCET
| D | 4 | Vodorovné konstrukce |  |  |  | 0 | [5 empty] | 0 |  | 0 |  | 0 | 1 | D | 1 |  |  |  | ROZPOCET | [6 empty] | 0
11 | K | 451573111 | Lože pod potrubí otevřený výkop ze štěrkopísku | m3 | 1.3 |  | 0 | CS ÚRS 2015 01 |  |  | základní |  | 0 | 0 | 0 | 0 | 0 | 4 | K | 2 |  |  |  | ROZPOCET | 0 | 0 | 0 | 0 | 0 | 1 | 0 | 4 | 498987673
| PP |  | Lože pod potrubí, stoky a drobné objekty v otevřeném výkopu z písku a štěrkopísku do 63 mm | [15 empty] | PP | 2
| VV |  | "množství vygenerováno ve výstupu z programu ATLAS DMT verze 5" 1,3 |  | 1.3 | [13 empty] | VV | 2 | 2 | -1 | 1 | ROZPOCET
| D | 8 | Trubní vedení |  |  |  | 0 | [5 empty] | 0 |  | 0.94203 |  | 0 | 1 | D | 1 |  |  |  | ROZPOCET | [6 empty] | 0
12 | K | 857242121 | Montáž litinových tvarovek jednoosých přírubových otevřený výkop DN 80 | kus | 1 |  | 0 | CS ÚRS 2015 01 |  |  | základní |  | 0 | 0.00080532 | 0.00080532 | 0 | 0 | 4 | K | 2 |  |  |  | ROZPOCET | 0 | 0 | 0 | 0 | 0 | 1 | 0 | 4 | 1409454180
| PP |  | Montáž litinových tvarovek na potrubí litinovém tlakovém jednoosých na potrubí z trub přírubových v otevřeném výkopu, kanálu nebo v šachtě DN 80 | [15 empty] | PP | 2
| VV |  | "množství vygenerováno ve výstupu z programu ATLAS DMT verze 5" 1 |  | 1 | [13 empty] | VV | 2 | 2 | -1 | 1 | ROZPOCET
13 | M | 552518100 | koleno přírubové s patkou kat.č.: 5049 pro připojení k hydrantu 80/90 mm | kus | 1 |  | 0 | CS ÚRS 2015 01 |  |  | základní |  | 0 | 0.0134 | 0.0134 | 0 | 0 | 8 | M | 2 |  |  |  | ROZPOCET | 0 | 0 | 0 | 0 | 0 | 1 | 0 | 4 | 330089853
| PP |  | trouby a tvarovky litinové tlakové kolena přírubová s patkou pro připojení k hydrantu kat.č.: 5049 80/90 mm | [15 empty] | PP | 2
14 | K | 857261131 | Montáž litinových tvarovek jednoosých hrdlových otevřený výkop s integrovaným těsněním DN 100 | kus | 2 |  | 0 | CS ÚRS 2015 01 |  |  | základní |  | 0 | 0 | 0 | 0 | 0 | 4 | K | 2 |  |  |  | ROZPOCET | 0 | 0 | 0 | 0 | 0 | 1 | 0 | 4 | 1838826009
| PP |  | Montáž litinových tvarovek na potrubí litinovém tlakovém jednoosých na potrubí z trub hrdlových v otevřeném výkopu, kanálu nebo v šachtě s integrovaným těsněním DN 100 | [15 empty] | PP | 2
| VV |  | "množství vygenerováno ve výstupu z programu ATLAS DMT verze 5" 2 |  | 2 | [13 empty] | VV | 2 | 2 | -1 | 1 | ROZPOCET
15 | M | 552535130 | tvarovka přírubová litinová s přírubovou odbočkou,práškový epoxid, tl.250µm T-kus DN 100/50 mm | kus | 1 |  | 0 | CS ÚRS 2015 01 |  |  | základní |  | 0 | 0.0165 | 0.0165 | 0 | 0 | 8 | M | 2 |  |  |  | ROZPOCET | 0 | 0 | 0 | 0 | 0 | 1 | 0 | 4 | 1616828145
| PP |  | trouby a tvarovky litinové tlakové přírubové odbočky zn. T tvarovka přírubová s přírubuvou odbočkou zn.T tvárná litina dle ČSN EN 545 uvnitř i vně: práškový epoxid dle GSK-RAL, min. tl. 250 µm DN 100/50 | [15 empty] | PP | 2
16 | M | 552535150 | tvarovka přírubová litinová s přírubovou odbočkou,práškový epoxid, tl.250µm T-kus DN 100/80 mm | kus | 1 |  | 0 | CS ÚRS 2015 01 |  |  | základní |  | 0 | 0.0178 | 0.0178 | 0 | 0 | 8 | M | 2 |  |  |  | ROZPOCET | 0 | 0 | 0 | 0 | 0 | 1 | 0 | 4 | -843261610
| PP |  | trouby a tvarovky litinové tlakové přírubové odbočky zn. T tvarovka přírubová s přírubuvou odbočkou zn.T tvárná litina dle ČSN EN 545 uvnitř i vně: práškový epoxid dle GSK-RAL, min. tl. 250 µm DN 100/80 | [15 empty] | PP | 2
17 | K | 857262121 | Montáž litinových tvarovek jednoosých přírubových otevřený výkop DN 100 | kus | 4 |  | 0 | CS ÚRS 2015 01 |  |  | základní |  | 0 | 0.0016326 | 0.0065306 | 0 | 0 | 4 | K | 2 |  |  |  | ROZPOCET | 0 | 0 | 0 | 0 | 0 | 1 | 0 | 4 | -1076000855
| PP |  | Montáž litinových tvarovek na potrubí litinovém tlakovém jednoosých na potrubí z trub přírubových v otevřeném výkopu, kanálu nebo v šachtě DN 100 | [15 empty] | PP | 2
| VV |  | "množství vygenerováno ve výstupu z programu ATLAS DMT verze 5" 4 |  | 4 | [13 empty] | VV | 2 | 2 | -1 | 1 | ROZPOCET
18 | M | 760210011816 | PŘÍRUBA - TAH - LITINA DN 100/118 | kus | 4 |  | 0 |  |  |  | základní |  | 0 | 0.005 | 0.02 | 0 | 0 | 8 | M | 2 |  |  |  | ROZPOCET | 0 | 0 | 0 | 0 | 0 | 1 | 0 | 4 | -1419673279
| PP |  | PŘÍRUBOVÁ SPOJENÍ JIŠTĚNÁ PROTI POSUNU PRO LITINU DN 100/118 | [15 empty] | PP | 2
19 | K | 871251121 | Montáž potrubí z trubek z tlakového polyetylénu otevřený výkop svařovaných vnější průměr 110 mm | m | 18.23 |  | 0 | CS ÚRS 2015 01 |  |  | základní |  | 0 | 0 | 0 | 0 | 0 | 4 | K | 2 |  |  |  | ROZPOCET | 0 | 0 | 0 | 0 | 0 | 1 | 0 | 4 | -184685701
| PP |  | Montáž potrubí z plastických hmot v otevřeném výkopu, z tlakových trubek polyetylenových PE svařených vnějšího průměru 110 mm | [15 empty] | PP | 2
| VV |  | "množství vygenerováno ve výstupu z programu ATLAS DMT verze 5" 18,23 |  | 18.23 | [13 empty] | VV | 2 | 2 | -1 | 1 | ROZPOCET
20 | M | 286138260 | potrubí vodovodní PE HD (IPE) tyče 6,12 m, 110 x 10,0 mm | m | 18.503 |  | 0 | CS ÚRS 2015 01 |  |  | základní |  | 0 | 0.00313 | 0.057914 | 0 | 0 | 8 | M | 2 |  |  |  | ROZPOCET | 0 | 0 | 0 | 0 | 0 | 1 | 0 | 4 | -2007081174
| PP |  | trubky z polyetylénu vodovodní potrubí PE PE HD (IPE) PE 80 SDR 11 tyče 6 nebo 12 m 110 x 10,0 mm | [15 empty] | PP | 2
| VV |  | 18,23*1,015 'Přepočtené koeficientem množství |  | 18.503 | [13 empty] | VV | 2 | 2 | 0 | 1 | ROZPOCET
21 | M | 286193420 | koleno PE-HD 45°, d 110 | kus | 6 |  | 0 | CS ÚRS 2015 01 |  |  | základní |  | 0 | 0.00028 | 0.00168 | 0 | 0 | 8 | M | 2 |  |  |  | ROZPOCET | 0 | 0 | 0 | 0 | 0 | 1 | 0 | 4 | 975586424
| PP |  | trubky z ostatních plastů systém GEBERIT kolena PE-HD koleno 45°, d 110 | [15 empty] | PP | 2
22 | K | 871371111 | Montáž potrubí z trubek tlakových z tvrdého PVC otevřený výkop svařovaných vnější průměr 315 mm | m | 12.61 |  | 0 | CS ÚRS 2015 01 |  |  | základní |  | 0 | 0.00016573 | 0.0020899 | 0 | 0 | 4 | K | 2 |  |  |  | ROZPOCET | 0 | 0 | 0 | 0 | 0 | 1 | 0 | 4 | -291960567
| PP |  | Montáž potrubí z plastických hmot v otevřeném výkopu, z tlakových trubek z tvrdého PVC těsněných gumovým kroužkem vnějšího průměru 315 mm | [15 empty] | PP | 2
| VV |  | "množství vygenerováno ve výstupu z programu ATLAS DMT verze 5" 12,61 |  | 12.61 | [13 empty] | VV | 2 | 2 | -1 | 1 | ROZPOCET
23 | M | 286102220 | trubka PVC tlaková PN 10 hrdlovaná vodovodní DN 300 D 315 x 12,1 x 6000 mm | kus | 2.165 |  | 0 | CS ÚRS 2015 01 |  |  | základní |  | 0 | 0.0782 | 0.1693 | 0 | 0 | 8 | M | 2 |  |  |  | ROZPOCET | 0 | 0 | 0 | 0 | 0 | 1 | 0 | 4 | 1958738449
| PP |  | trubky z polyvinylchloridu tlakové, ČSN EN 1452 vodovodní potrubí PIPE-LIFE PN 10, hrdlované barva šedá DN 300 D 315 x 12,1 x 6000 mm | [15 empty] | PP | 2
| P |  | Poznámka k položce: barva šedá | [15 empty] | P | 2
| VV |  | 12,61/6 |  | 2.102 | [13 empty] | VV | 2 | 2 | -1 | 1 | ROZPOCET
| VV |  | 2,102*1,03 'Přepočtené koeficientem množství |  | 2.165 | [13 empty] | VV | 2 | 2 | 0 | 1 | ROZPOCET
24 | M | 286148650 | koleno PVC DN 300/30° | kus | 2 |  | 0 |  |  |  | základní |  | 0 | 0.0113 | 0.0226 | 0 | 0 | 8 | M | 2 |  |  |  | ROZPOCET | 0 | 0 | 0 | 0 | 0 | 1 | 0 | 4 | 1217373913
25 | M | 597133180 | manžeta převlečná typ 2B DN 300 průměr 335-360 šířka 190 mm tř. 160 | kus | 2 |  | 0 | CS ÚRS 2015 01 |  |  | základní |  | 0 | 0.0017 | 0.0034 | 0 | 0 | 8 | M | 2 |  |  |  | ROZPOCET | 0 | 0 | 0 | 0 | 0 | 1 | 0 | 4 | 1580290335
| PP |  | tvarovky kameninové kanalizační hrdlové s integrovaným spojem převlečné manžety typ 2B, šířka 190 mm DN 300 mm průměr 335 - 360 tř. 160 | [15 empty] | PP | 2
26 | K | 891211111 | Montáž vodovodních šoupátek otevřený výkop DN 50 | kus | 1 |  | 0 | CS ÚRS 2015 01 |  |  | základní |  | 0 | 0.00075022 | 0.00075022 | 0 | 0 | 4 | K | 2 |  |  |  | ROZPOCET | 0 | 0 | 0 | 0 | 0 | 1 | 0 | 4 | -1602781720
| PP |  | Montáž vodovodních armatur na potrubí šoupátek v otevřeném výkopu nebo v šachtách s osazením zemní soupravy (bez poklopů) DN 50 | [15 empty] | PP | 2
| VV |  | "množství vygenerováno ve výstupu z programu ATLAS DMT verze 5" 1 |  | 1 | [13 empty] | VV | 2 | 2 | -1 | 1 | ROZPOCET
27 | M | 400205000016 | ŠOUPĚ E2 PŘÍRUBOVÉ KRÁTKÉ DN 50 | kus | 1 |  | 0 |  |  |  | základní |  | 0 | 0.011 | 0.011 | 0 | 0 | 8 | M | 2 |  |  |  | ROZPOCET | 0 | 0 | 0 | 0 | 0 | 1 | 0 | 4 | 1234473736
| PP |  | ŠOUPĚ E2 PŘÍRUBOVÉ KRÁTKÉ DN 50 | [15 empty] | PP | 2
28 | K | 891213321 | Montáž ventilů odvzdušňovacích přírubových DN 50 | kus | 1 |  | 0 | CS ÚRS 2015 01 |  |  | základní |  | 0 | 0.00075022 | 0.00075022 | 0 | 0 | 4 | K | 2 |  |  |  | ROZPOCET | 0 | 0 | 0 | 0 | 0 | 1 | 0 | 4 | -1514967340
| PP |  | Montáž vodovodních armatur na potrubí ventilů odvzdušňovacích nebo zavzdušňovacích mechanických a plovákových přírubových na venkovních řadech DN 50 | [15 empty] | PP | 2
| VV |  | "množství vygenerováno ve výstupu z programu ATLAS DMT verze 5" 1 |  | 1 | [13 empty] | VV | 2 | 2 | -1 | 1 | ROZPOCET
29 | M | 982205015016 | HYDRANT ODVZDUŠŇOVACÍ PN 1-16 DN 1555/50 | kus | 1 |  | 0 |  |  |  | základní |  | 0 | 0.033 | 0.033 | 0 | 0 | 8 | M | 2 |  |  |  | ROZPOCET | 0 | 0 | 0 | 0 | 0 | 1 | 0 | 4 | -2035325174
| PP |  | OD- A ZAVZDUŠŇOVACÍ VENTIL SOUPRAVA PŘÍRUBOVÁ PN 1-16 DN 1555/50 | [15 empty] | PP | 2
30 | K | 891241111 | Montáž vodovodních šoupátek otevřený výkop DN 80 | kus | 1 |  | 0 | CS ÚRS 2015 01 |  |  | základní |  | 0 | 0.00080532 | 0.00080532 | 0 | 0 | 4 | K | 2 |  |  |  | ROZPOCET | 0 | 0 | 0 | 0 | 0 | 1 | 0 | 4 | -147270410
| PP |  | Montáž vodovodních armatur na potrubí šoupátek v otevřeném výkopu nebo v šachtách s osazením zemní soupravy (bez poklopů) DN 80 | [15 empty] | PP | 2
| VV |  | "množství vygenerováno ve výstupu z programu ATLAS DMT verze 5" 1 |  | 1 | [13 empty] | VV | 2 | 2 | -1 | 1 | ROZPOCET
31 | M | 400208000016 | ŠOUPĚ E2 PŘÍRUBOVÉ KRÁTKÉ DN 80 | kus | 1 |  | 0 |  |  |  | základní |  | 0 | 0.018 | 0.018 | 0 | 0 | 8 | M | 2 |  |  |  | ROZPOCET | 0 | 0 | 0 | 0 | 0 | 1 | 0 | 4 | 1512291913
| PP |  | ŠOUPĚ E2 PŘÍRUBOVÉ KRÁTKÉ DN 80 | [15 empty] | PP | 2
32 | M | 950205010000 | SOUPRAVA ZEMNÍ TELESKOPICKÁ E2-1,3 -1,8 DN 50-100 | kus | 1 |  | 0 |  |  |  | základní |  | 0 | 0.007 | 0.007 | 0 | 0 | 8 | M | 2 |  |  |  | ROZPOCET | 0 | 0 | 0 | 0 | 0 | 1 | 0 | 4 | -164910020
| PP |  | ZEMNÍ SOUPRAVY ŠOUPÁTKOVÉ TELESKOPICKÉ E2-1,3 -1,8 DN 50-100 | [15 empty] | PP | 2
33 | K | 891247111 | Montáž hydrantů podzemních DN 80 | kus | 1 |  | 0 | CS ÚRS 2015 01 |  |  | základní |  | 0 | 0.00034596 | 0.00034596 | 0 | 0 | 4 | K | 2 |  |  |  | ROZPOCET | 0 | 0 | 0 | 0 | 0 | 1 | 0 | 4 | 1076330343
| PP |  | Montáž vodovodních armatur na potrubí hydrantů podzemních (bez osazení poklopů) DN 80 | [15 empty] | PP | 2
| VV |  | "množství vygenerováno ve výstupu z programu ATLAS DMT verze 5" 1 |  | 1 | [13 empty] | VV | 2 | 2 | -1 | 1 | ROZPOCET
34 | M | D49008015016 | HYDRANT PODZEMNÍ PLNOPRŮTOKOVÝ DN 80/1,50m | kus | 1 |  | 0 |  |  |  | základní |  | 0 | 0.04 | 0.04 | 0 | 0 | 8 | M | 2 |  |  |  | ROZPOCET | 0 | 0 | 0 | 0 | 0 | 1 | 0 | 4 | -558698167
| PP |  | HYDRANT PODZEMNÍ PLNOPRŮTOKOVÝ DN 80/1,50m | [15 empty] | PP | 2
35 | K | 892271111 | Tlaková zkouška vodou potrubí DN 100 nebo 125 | m | 18.23 |  | 0 | CS ÚRS 2015 01 |  |  | základní |  | 0 | 0 | 0 | 0 | 0 | 4 | K | 2 |  |  |  | ROZPOCET | 0 | 0 | 0 | 0 | 0 | 1 | 0 | 4 | 76439346
| PP |  | Tlakové zkoušky vodou na potrubí DN 100 nebo 125 | [15 empty] | PP | 2
| VV |  | "množství vygenerováno ve výstupu z programu ATLAS DMT verze 5" 18,23 |  | 18.23 | [13 empty] | VV | 2 | 2 | -1 | 1 | ROZPOCET
36 | K | 892273121 | Proplach a desinfekce vodovodního potrubí DN od 80 do 125 | m | 18.23 |  | 0 | CS ÚRS 2015 01 |  |  | základní |  | 0 | 0 | 0 | 0 | 0 | 4 | K | 2 |  |  |  | ROZPOCET | 0 | 0 | 0 | 0 | 0 | 1 | 0 | 4 | -1006101897
| PP |  | Proplach a desinfekce vodovodního potrubí DN od 80 do 125 | [15 empty] | PP | 2
| VV |  | "množství vygenerováno ve výstupu z programu ATLAS DMT verze 5" 18,23 |  | 18.23 | [13 empty] | VV | 2 | 2 | -1 | 1 | ROZPOCET
37 | K | 899401112 | Osazení poklopů litinových šoupátkových | kus | 1 |  | 0 | CS ÚRS 2015 01 |  |  | základní |  | 0 | 0.12303 | 0.12303 | 0 | 0 | 4 | K | 2 |  |  |  | ROZPOCET | 0 | 0 | 0 | 0 | 0 | 1 | 0 | 4 | -2032442144
| PP |  | Osazení poklopů litinových šoupátkových | [15 empty] | PP | 2
| VV |  | "viz položka č. 27" 1 |  | 1 | [13 empty] | VV | 2 | 2 | -1 | 1 | ROZPOCET
38 | M | 422913520 | poklop litinový typ 504-šoupátkový | kus | 1 |  | 0 | CS ÚRS 2015 01 |  |  | základní |  | 0 | 0.0133 | 0.0133 | 0 | 0 | 8 | M | 2 |  |  |  | ROZPOCET | 0 | 0 | 0 | 0 | 0 | 1 | 0 | 4 | 1539434008
| PP |  | díly (sestavy) k armaturám průmyslovým poklopy litinové, GGG-400 typ 504 - šoupátkový | [15 empty] | PP | 2
39 | K | 899401113 | Osazení poklopů litinových hydrantových | kus | 1 |  | 0 | CS ÚRS 2015 01 |  |  | základní |  | 0 | 0.32906 | 0.32906 | 0 | 0 | 4 | K | 2 |  |  |  | ROZPOCET | 0 | 0 | 0 | 0 | 0 | 1 | 0 | 4 | 1638962987
| PP |  | Osazení poklopů litinových hydrantových | [15 empty] | PP | 2
| VV |  | "viz položka č. 34" 1 |  | 1 | [13 empty] | VV | 2 | 2 | -1 | 1 | ROZPOCET
40 | M | 422914520 | poklop litinový typ 522-hydrantový DN 80 | kus | 1 |  | 0 | CS ÚRS 2015 01 |  |  | základní |  | 0 | 0.0295 | 0.0295 | 0 | 0 | 8 | M | 2 |  |  |  | ROZPOCET | 0 | 0 | 0 | 0 | 0 | 1 | 0 | 4 | -66827779
| PP |  | díly (sestavy) k armaturám průmyslovým poklopy litinové, GGG-400 typ 522 - hydrantový DN 80 | [15 empty] | PP | 2
41 | K | 899721111 | Signalizační vodič DN do 150 mm na potrubí PVC | m | 18.23 |  | 0 | CS ÚRS 2015 01 |  |  | základní |  | 0 | 0.00019 | 0.0034637 | 0 | 0 | 4 | K | 2 |  |  |  | ROZPOCET | 0 | 0 | 0 | 0 | 0 | 1 | 0 | 4 | -662526308
| PP |  | Signalizační vodič na potrubí PVC DN do 150 mm | [15 empty] | PP | 2
| D | 9 | Ostatní konstrukce a práce-bourání |  |  |  | 0 | [5 empty] | 0 |  | 0 |  | 0 | 1 | D | 1 |  |  |  | ROZPOCET | [6 empty] | 0
| D | 99 | Přesun hmot |  |  |  | 0 | [5 empty] | 0 |  | 0 |  | 0 | 1 | D | 2 |  |  |  | ROZPOCET | [6 empty] | 0
42 | K | 998276101 | Přesun hmot pro trubní vedení z trub z plastických hmot otevřený výkop | t | 0.966 |  | 0 | CS ÚRS 2015 01 |  |  | základní |  | 0 | 0 | 0 | 0 | 0 | 4 | K | 3 |  |  |  | ROZPOCET | 0 | 0 | 0 | 0 | 0 | 1 | 0 | 4 | -1213922286
| PP |  | Přesun hmot pro trubní vedení hloubené z trub z plastických hmot nebo sklolaminátových pro vodovody nebo kanalizace v otevřeném výkopu dopravní vzdálenost do 15 m | [15 empty] | PP | 3
| D | PSV | Práce a dodávky PSV |  |  |  | 0 | [5 empty] | 0 |  | 0.030942 |  | 0 | 2 | D | 0 |  |  |  | ROZPOCET | [6 empty] | 0
| D | 713 | Izolace tepelné |  |  |  | 0 | [5 empty] | 0 |  | 0.030942 |  | 0 | 2 | D | 1 |  |  |  | ROZPOCET | [6 empty] | 0
43 | K | 713463214 | Montáž izolace tepelné potrubí potrubními pouzdry s Al fólií staženými Al páskou 1x D přes 150 mm | m | 12.61 |  | 0 | CS ÚRS 2015 01 |  |  | základní |  | 0 | 0.00046887 | 0.0059125 | 0 | 0 | 16 | K | 2 |  |  |  | ROZPOCET | 0 | 0 | 0 | 0 | 0 | 1 | 0 | 16 | 1576332836
| PP |  | Montáž izolace tepelné potrubí a ohybů tvarovkami nebo deskami potrubními pouzdry s povrchovou úpravou hliníkovou fólií (izolační materiál ve specifikaci) přelepenými samolepící hliníkovou páskou potrubí jednovrstvá D přes 150 mm | [15 empty] | PP | 2
| VV |  | "množství vygenerováno ve výstupu z programu ATLAS DMT verze 5" 12,61 |  | 12.61 | [13 empty] | VV | 2 | 2 | -1 | 1 | ROZPOCET
44 | M | 63154611 | tepelná izolace URSA RS1/ALU tl. 80mm | m | 12.61 |  | 0 |  |  |  | základní |  | 0 | 0.00181 | 0.022824 | 0 | 0 | 32 | M | 2 |  |  |  | ROZPOCET | 0 | 0 | 0 | 0 | 0 | 1 | 0 | 16 | 1541608445
| PP |  | plsť minerální a výrobky z ní (desky, skruže, pásy, rohože, vložkové pytle apod.) výrobky ROCKWOOL z minerální vlny ROCKWOOL - pouzdro potrubní izolační s povrchem kašírovaným hliníkovou folií (první číselný údaj v označení výrobků znamená vnitřní průměr v mm, druhý číselný údaj označuje tloušťku tepelné izolace v mm) PIPO ALS - tl.izolační vrstvy 50 mm 114/50 mm | [15 empty] | PP | 2
45 | K | 713471124 | Montáž tepelné izolace armatur pásy s Pz pletivem v plechovém pouzdře s patentními uzávěry | m2 | 1 |  | 0 | CS ÚRS 2015 01 |  |  | základní |  | 0 | 0.001405 | 0.001405 | 0 | 0 | 16 | K | 2 |  |  |  | ROZPOCET | 0 | 0 | 0 | 0 | 0 | 1 | 0 | 16 | -300322720
| PP |  | Montáž izolace tepelné potrubí, ohybů, přírub, armatur nebo tvarovek snímatelnými pouzdry s výplní z pásů v pozinkovaném šestihranném pletivu, pouzdra z plechu s patentními uzávěry (izolační materiál a plech ve specifikaci) armatur | [15 empty] | PP | 2
| VV |  | "množství vygenerováno ve výstupu z programu ATLAS DMT verze 5" 1 |  | 1 | [13 empty] | VV | 2 | 2 | -1 | 1 | ROZPOCET
46 | M | 631549170 | izolace pro uzavírací ventily IKA 220 V DN50 | kus | 1 |  | 0 | CS ÚRS 2015 01 |  |  | základní |  | 0 | 0.0008 | 0.0008 | 0 | 0 | 32 | M | 2 |  |  |  | ROZPOCET | 0 | 0 | 0 | 0 | 0 | 1 | 0 | 16 | 823960606
| PP |  | vlákno minerální a výrobky z něj (desky, skruže, pásy, rohože, vložkové pytle apod.) tepelná izolace armatur a zařízení vrstvená ze skelné tkaniny pro uzavírací ventily IKA 220 V DN50 | [15 empty] | PP | 2
| D | M | Práce a dodávky M |  |  |  | 0 | [5 empty] | 0 |  | 0.072122 |  | 0 | 3 | D | 0 |  |  |  | ROZPOCET | [6 empty] | 0
| D | 23-M | Montáže potrubí |  |  |  | 0 | [5 empty] | 0 |  | 0.072122 |  | 0 | 3 | D | 1 |  |  |  | ROZPOCET | [6 empty] | 0
47 | K | 230200123 | Nasunutí potrubní sekce do ocelové chráničky DN 300 | m | 12.61 |  | 0 | CS ÚRS 2015 01 |  |  | základní |  | 0 | 0.0057195 | 0.072122 | 0 | 0 | 64 | K | 2 |  |  |  | ROZPOCET | 0 | 0 | 0 | 0 | 0 | 1 | 0 | 64 | -2134323534
| PP |  | Nasunutí potrubní sekce do ocelové chráničky jmenovitá světlost nasouvaného potrubí DN 300 | [15 empty] | PP | 2
| VV |  | "množství vygenerováno ve výstupu z programu ATLAS DMT verze 5" 12,61 |  | 12.61 | [13 empty] | VV | 2 | 2 | -1 | 1 | ROZPOCET

## 3 - Přeložka vodovodu DN 150
| List obsahuje: |  | 1) Krycí list soupisu | 2) Rekapitulace |  |  | 3) Soupis prací | Zpět na list: | Rekapitulace stavby
[9 empty] | >> skryté sloupce << | [9 empty] | {7FD28245-44C3-4107-8D14-E089AF579E0A}
2
| KRYCÍ LIST SOUPISU | [8 empty] | v --- níže se nacházejí doplnkové a pomocné údaje k sestavám --- v | [8 empty] | False
Stavba:
Individuální výstavba Lom západ
Objekt:
4 - SO 04 - Dešťová kanalizace a přeložka vodovodu
Soupis:
3 - Přeložka vodovodu DN 150
| KSO: |  | 827 11 |  |  | CC-CZ:
| Místo: |  |  |  |  | Datum: | 17.12.2015
| Zadavatel: |  |  |  |  | IČ:
|  | Město Lom |  |  |  | DIČ:
| Uchazeč: |  |  |  |  | IČ:
DIČ:
| Projektant: |  |  |  |  | IČ:
|  | Báňské projekty Teplice a.s. |  |  |  | DIČ:
Poznámka:
| Cena bez DPH | [5 empty] | 0
|  |  | Základ daně |  |  | Sazba daně | Výše daně
| DPH | základní | 0 |  |  | 21% | 0
|  | snížená | 0 |  |  | 15% | 0
|  | zákl. přenesená | 0 |  |  | 21% | 0
|  | sníž. přenesená | 0 |  |  | 15% | 0
|  | nulová | 0 |  |  | 0% | 0
| Cena s DPH |  |  | v | CZK |  | 0
REKAPITULACE ČLENĚNÍ SOUPISU PRACÍ
Stavba:
Individuální výstavba Lom západ
Objekt:
4 - SO 04 - Dešťová kanalizace a přeložka vodovodu
Soupis:
3 - Přeložka vodovodu DN 150
Místo: | [5 empty] | Datum: | 17.12.2015
Zadavatel: |  |  | Město Lom |  |  | Projektant: | Báňské projekty Teplice a.s.
Uchazeč:
Kód dílu - Popis | [6 empty] | Cena celkem [CZK]
Náklady soupisu celkem | [6 empty] | 0 | [12 empty] | -1
| HSV - Práce a dodávky HSV | [5 empty] | 0
| 1 - Zemní práce | [5 empty] | 0
| 4 - Vodorovné konstrukce | [5 empty] | 0
| 8 - Trubní vedení | [5 empty] | 0
| 9 - Ostatní konstrukce a práce-bourání | [5 empty] | 0
| 99 - Přesun hmot | [5 empty] | 0
SOUPIS PRACÍ
Stavba:
Individuální výstavba Lom západ
Objekt:
4 - SO 04 - Dešťová kanalizace a přeložka vodovodu
Soupis:
3 - Přeložka vodovodu DN 150
Místo: | [5 empty] | Datum: | 17.12.2015
Zadavatel: |  |  | Město Lom |  |  | Projektant: | Báňské projekty Teplice a.s.
Uchazeč:
PČ | Typ | Kód | Popis | MJ | Množství | J.cena [CZK] | Cena celkem [CZK] | Cenová soustava |  | Poznámka | DPH | J. Nh [h] | Nh celkem [h] | J. hmotnost [t] | Hmotnost celkem [t] | J. suť [t] | Suť Celkem [t]
Náklady soupisu celkem | [6 empty] | 0 | [5 empty] | 0 |  | 3.0674 |  | 0 |  | D | -1 | [10 empty] | 0
| D | HSV | Práce a dodávky HSV |  |  |  | 0 | [5 empty] | 0 |  | 3.0674 |  | 0 | 1 | D | 0 |  |  |  | ROZPOCET | [6 empty] | 0
| D | 1 | Zemní práce |  |  |  | 0 | [5 empty] | 0 |  | 0.52742 |  | 0 | 1 | D | 1 |  |  |  | ROZPOCET | [6 empty] | 0
1 | K | 132201202 | Hloubení rýh š do 2000 mm v hornině tř. 3 objemu do 1000 m3 | m3 | 314.4 |  | 0 | CS ÚRS 2015 01 |  |  | základní |  | 0 | 0 | 0 | 0 | 0 | 4 | K | 2 |  |  |  | ROZPOCET | 0 | 0 | 0 | 0 | 0 | 1 | 0 | 4 | 2018231535
| PP |  | Hloubení zapažených i nezapažených rýh šířky přes 600 do 2 000 mm s urovnáním dna do předepsaného profilu a spádu v hornině tř. 3 přes 100 do 1 000 m3 | [15 empty] | PP | 2
| VV |  | "množství vygenerováno ve výstupu z programu ATLAS DMT verze 5" 314,4 |  | 314.4 | [13 empty] | VV | 2 | 2 | -1 | 1 | ROZPOCET
2 | K | 132201209 | Příplatek za lepivost k hloubení rýh š do 2000 mm v hornině tř. 3 | m3 | 94.32 |  | 0 | CS ÚRS 2015 01 |  |  | základní |  | 0 | 0 | 0 | 0 | 0 | 4 | K | 2 |  |  |  | ROZPOCET | 0 | 0 | 0 | 0 | 0 | 1 | 0 | 4 | -877464190
| PP |  | Hloubení zapažených i nezapažených rýh šířky přes 600 do 2 000 mm s urovnáním dna do předepsaného profilu a spádu v hornině tř. 3 Příplatek k cenám za lepivost horniny tř. 3 | [15 empty] | PP | 2
| VV |  | 314,4*0,3 'Přepočtené koeficientem množství |  | 94.32 | [13 empty] | VV | 2 | 2 | 0 | 1 | ROZPOCET
3 | K | 151101101 | Zřízení příložného pažení a rozepření stěn rýh hl do 2 m | m2 | 629 |  | 0 | CS ÚRS 2015 01 |  |  | základní |  | 0 | 0.00083851 | 0.52742 | 0 | 0 | 4 | K | 2 |  |  |  | ROZPOCET | 0 | 0 | 0 | 0 | 0 | 1 | 0 | 4 | 2124783538
| PP |  | Zřízení pažení a rozepření stěn rýh pro podzemní vedení pro všechny šířky rýhy příložné pro jakoukoliv mezerovitost, hloubky do 2 m | [15 empty] | PP | 2
| VV |  | "množství vygenerováno ve výstupu z programu ATLAS DMT verze 5" 629,0 |  | 629 | [13 empty] | VV | 2 | 2 | -1 | 1 | ROZPOCET
4 | K | 151101111 | Odstranění příložného pažení a rozepření stěn rýh hl do 2 m | m2 | 629 |  | 0 | CS ÚRS 2015 01 |  |  | základní |  | 0 | 0 | 0 | 0 | 0 | 4 | K | 2 |  |  |  | ROZPOCET | 0 | 0 | 0 | 0 | 0 | 1 | 0 | 4 | -709440841
| PP |  | Odstranění pažení a rozepření stěn rýh pro podzemní vedení s uložením materiálu na vzdálenost do 3 m od kraje výkopu příložné, hloubky do 2 m | [15 empty] | PP | 2
| VV |  | "množství vygenerováno ve výstupu z programu ATLAS DMT verze 5" 629,0 |  | 629 | [13 empty] | VV | 2 | 2 | -1 | 1 | ROZPOCET
5 | K | 161101101 | Svislé přemístění výkopku z horniny tř. 1 až 4 hl výkopu do 2,5 m | m3 | 314.4 |  | 0 | CS ÚRS 2015 01 |  |  | základní |  | 0 | 0 | 0 | 0 | 0 | 4 | K | 2 |  |  |  | ROZPOCET | 0 | 0 | 0 | 0 | 0 | 1 | 0 | 4 | 1091095905
| PP |  | Svislé přemístění výkopku bez naložení do dopravní nádoby avšak s vyprázdněním dopravní nádoby na hromadu nebo do dopravního prostředku z horniny tř. 1 až 4, při hloubce výkopu přes 1 do 2,5 m | [15 empty] | PP | 2
| VV |  | "viz položka č. 1" 314,4 |  | 314.4 | [13 empty] | VV | 2 | 2 | -1 | 1 | ROZPOCET
6 | K | 162701105 | Vodorovné přemístění do 10000 m výkopku/sypaniny z horniny tř. 1 až 4 | m3 | 59.4 |  | 0 | CS ÚRS 2015 01 |  |  | základní |  | 0 | 0 | 0 | 0 | 0 | 4 | K | 2 |  |  |  | ROZPOCET | 0 | 0 | 0 | 0 | 0 | 1 | 0 | 4 | -1206074722
| PP |  | Vodorovné přemístění výkopku nebo sypaniny po suchu na obvyklém dopravním prostředku, bez naložení výkopku, avšak se složením bez rozhrnutí z horniny tř. 1 až 4 na vzdálenost přes 9 000 do 10 000 m | [15 empty] | PP | 2
| VV |  | "položky č. 9 a 11" 41,9+17,5 |  | 59.4 | [13 empty] | VV | 2 | 2 | -1 | 1 | ROZPOCET
7 | K | 171201211 | Poplatek za uložení odpadu ze sypaniny na skládce (skládkovné) | t | 100.98 |  | 0 | CS ÚRS 2015 01 |  |  | základní |  | 0 | 0 | 0 | 0 | 0 | 4 | K | 2 |  |  |  | ROZPOCET | 0 | 0 | 0 | 0 | 0 | 1 | 0 | 4 | -506162675
| PP |  | Uložení sypaniny poplatek za uložení sypaniny na skládce ( skládkovné ) | [15 empty] | PP | 2
| VV |  | 59,4*1,7 'Přepočtené koeficientem množství |  | 100.98 | [13 empty] | VV | 2 | 2 | 0 | 1 | ROZPOCET
8 | K | 174101101 | Zásyp jam, šachet rýh nebo kolem objektů sypaninou se zhutněním | m3 | 254.6 |  | 0 | CS ÚRS 2015 01 |  |  | základní |  | 0 | 0 | 0 | 0 | 0 | 4 | K | 2 |  |  |  | ROZPOCET | 0 | 0 | 0 | 0 | 0 | 1 | 0 | 4 | 425489502
| PP |  | Zásyp sypaninou z jakékoliv horniny s uložením výkopku ve vrstvách se zhutněním jam, šachet, rýh nebo kolem objektů v těchto vykopávkách | [15 empty] | PP | 2
| VV |  | "položky č. 1 a 6" 314,0-59,4 |  | 254.6 | [13 empty] | VV | 2 | 2 | -1 | 1 | ROZPOCET
9 | K | 175151101 | Obsypání potrubí strojně sypaninou bez prohození, uloženou do 3 m | m3 | 41.9 |  | 0 | CS ÚRS 2015 01 |  |  | základní |  | 0 | 0 | 0 | 0 | 0 | 4 | K | 2 |  |  |  | ROZPOCET | 0 | 0 | 0 | 0 | 0 | 1 | 0 | 4 | 2115482300
| PP |  | Obsypání potrubí strojně sypaninou z vhodných hornin tř. 1 až 4 nebo materiálem připraveným podél výkopu ve vzdálenosti do 3 m od jeho kraje, pro jakoukoliv hloubku výkopu a míru zhutnění bez prohození sypaniny | [15 empty] | PP | 2
| VV |  | "množství vygenerováno ve výstupu z programu ATLAS DMT verze 5" 41,9 |  | 41.9 | [13 empty] | VV | 2 | 2 | -1 | 1 | ROZPOCET
10 | M | 583373450 | štěrkopísek frakce 0-32 (D) | t | 69.973 |  | 0 | CS ÚRS 2015 01 |  |  | základní |  | 0 | 0 | 0 | 0 | 0 | 8 | M | 2 |  |  |  | ROZPOCET | 0 | 0 | 0 | 0 | 0 | 1 | 0 | 4 | -1501479176
| PP |  | kamenivo přírodní těžené pro stavební účely PTK (drobné, hrubé, štěrkopísky) štěrkopísky ČSN 72 1511-2 frakce 0-32 pískovna Světlá | [15 empty] | PP | 2
| VV |  | 41,9*1,67 'Přepočtené koeficientem množství |  | 69.973 | [13 empty] | VV | 2 | 2 | 0 | 1 | ROZPOCET
| D | 4 | Vodorovné konstrukce |  |  |  | 0 | [5 empty] | 0 |  | 0 |  | 0 | 1 | D | 1 |  |  |  | ROZPOCET | [6 empty] | 0
11 | K | 451573111 | Lože pod potrubí otevřený výkop ze štěrkopísku | m3 | 17.5 |  | 0 | CS ÚRS 2015 01 |  |  | základní |  | 0 | 0 | 0 | 0 | 0 | 4 | K | 2 |  |  |  | ROZPOCET | 0 | 0 | 0 | 0 | 0 | 1 | 0 | 4 | 498987673
| PP |  | Lože pod potrubí, stoky a drobné objekty v otevřeném výkopu z písku a štěrkopísku do 63 mm | [15 empty] | PP | 2
| VV |  | "množství vygenerováno ve výstupu z programu ATLAS DMT verze 5" 17,5 |  | 17.5 | [13 empty] | VV | 2 | 2 | -1 | 1 | ROZPOCET
| D | 8 | Trubní vedení |  |  |  | 0 | [5 empty] | 0 |  | 2.5399 |  | 0 | 1 | D | 1 |  |  |  | ROZPOCET | [6 empty] | 0
12 | K | 871171121 | Montáž potrubí z trubek z tlakového polyetylénu otevřený výkop svařovaných vnější průměr 40 mm | m | 5.92 |  | 0 | CS ÚRS 2015 01 |  |  | základní |  | 0 | 0 | 0 | 0 | 0 | 4 | K | 2 |  |  |  | ROZPOCET | 0 | 0 | 0 | 0 | 0 | 1 | 0 | 4 | -564505621
| PP |  | Montáž potrubí z plastických hmot v otevřeném výkopu, z tlakových trubek polyetylenových PE svařených vnějšího průměru 40 mm | [15 empty] | PP | 2
| VV |  | "množství vygenerováno ve výstupu z programu ATLAS DMT verze 5" 5,92 |  | 5.92 | [13 empty] | VV | 2 | 2 | -1 | 1 | ROZPOCET
13 | M | 286136530 | potrubí vodovodní PE-HD 100 40 x 3,7 mm SDR 11 | m | 6.009 |  | 0 |  |  |  | základní |  | 0 | 0.00041 | 0.0024637 | 0 | 0 | 8 | M | 2 |  |  |  | ROZPOCET | 0 | 0 | 0 | 0 | 0 | 1 | 0 | 4 | 801515573
| VV |  | 5,92*1,015 'Přepočtené koeficientem množství |  | 6.009 | [13 empty] | VV | 2 | 2 | 0 | 1 | ROZPOCET
14 | K | 871251121 | Montáž potrubí z trubek z tlakového polyetylénu otevřený výkop svařovaných vnější průměr 110 mm | m | 175 |  | 0 | CS ÚRS 2015 01 |  |  | základní |  | 0 | 0 | 0 | 0 | 0 | 4 | K | 2 |  |  |  | ROZPOCET | 0 | 0 | 0 | 0 | 0 | 1 | 0 | 4 | -1097217602
| PP |  | Montáž potrubí z plastických hmot v otevřeném výkopu, z tlakových trubek polyetylenových PE svařených vnějšího průměru 110 mm | [15 empty] | PP | 2
| VV |  | "množství vygenerováno ve výstupu z programu ATLAS DMT verze 5" 175,0 |  | 175 | [13 empty] | VV | 2 | 2 | -1 | 1 | ROZPOCET
15 | M | 286136740 | potrubí vodovodní z PE-HD 100 110 x 10 mm SDR 11 | m | 177.625 |  | 0 |  |  |  | základní |  | 0 | 0.0038 | 0.67497 | 0 | 0 | 8 | M | 2 |  |  |  | ROZPOCET | 0 | 0 | 0 | 0 | 0 | 1 | 0 | 4 | 21817589
| VV |  | 175*1,015 'Přepočtené koeficientem množství |  | 177.625 | [13 empty] | VV | 2 | 2 | 0 | 1 | ROZPOCET
16 | K | 871321121 | Montáž potrubí z trubek z tlakového polyetylénu otevřený výkop svařovaných vnější průměr 160 mm | m | 174.83 |  | 0 | CS ÚRS 2015 01 |  |  | základní |  | 0 | 0 | 0 | 0 | 0 | 4 | K | 2 |  |  |  | ROZPOCET | 0 | 0 | 0 | 0 | 0 | 1 | 0 | 4 | -85992452
| PP |  | Montáž potrubí z plastických hmot v otevřeném výkopu, z tlakových trubek polyetylenových PE svařených vnějšího průměru 160 mm | [15 empty] | PP | 2
| VV |  | "množství vygenerováno ve výstupu z programu ATLAS DMT verze 5" 174,83 |  | 174.83 | [13 empty] | VV | 2 | 2 | -1 | 0 | ROZPOCET
17 | M | 286136780 | potrubí vodovodní z PE-HD 100, 160 x 14,6 mm SDR 11 | m | 177.452 |  | 0 |  |  |  | základní |  | 0 | 0.0077 | 1.3664 | 0 | 0 | 8 | M | 2 |  |  |  | ROZPOCET | 0 | 0 | 0 | 0 | 0 | 1 | 0 | 4 | -1244428111
| VV |  | 174,83*1,015 'Přepočtené koeficientem množství |  | 177.452 | [13 empty] | VV | 2 | 2 | 0 | 1 | ROZPOCET
18 | M | 286193460 | koleno PE-HD 45°, d 160 | kus | 4 |  | 0 | CS ÚRS 2015 01 |  |  | základní |  | 0 | 0.00045 | 0.0018 | 0 | 0 | 8 | M | 2 |  |  |  | ROZPOCET | 0 | 0 | 0 | 0 | 0 | 1 | 0 | 4 | -852663187
| PP |  | trubky z ostatních plastů systém GEBERIT kolena PE-HD koleno 45°, d 160 | [15 empty] | PP | 2
19 | K | 891181111 | Montáž vodovodních šoupátek otevřený výkop DN 40 | kus | 3 |  | 0 | CS ÚRS 2015 01 |  |  | základní |  | 0 | 0.00072822 | 0.0021847 | 0 | 0 | 4 | K | 2 |  |  |  | ROZPOCET | 0 | 0 | 0 | 0 | 0 | 1 | 0 | 4 | -265267821
| PP |  | Montáž vodovodních armatur na potrubí šoupátek v otevřeném výkopu nebo v šachtách s osazením zemní soupravy (bez poklopů) DN 40 | [15 empty] | PP | 2
| VV |  | "množství vygenerováno ve výstupu z programu ATLAS DMT verze 5" 3 |  | 3 | [13 empty] | VV | 2 | 2 | -1 | 1 | ROZPOCET
20 | M | 422211020 | šoupátko s přírubami, voda, 5/4´´ | kus | 3 |  | 0 |  |  |  | základní |  | 0 | 0.00704 | 0.02112 | 0 | 0 | 8 | M | 2 |  |  |  | ROZPOCET | 0 | 0 | 0 | 0 | 0 | 1 | 0 | 4 | 810683767
21 | M | 422910660 | souprava zemní pro šoupátka 5/4´´ | kus | 3 |  | 0 |  |  |  | základní |  | 0 | 0.0035 | 0.0105 | 0 | 0 | 8 | M | 2 |  |  |  | ROZPOCET | 0 | 0 | 0 | 0 | 0 | 1 | 0 | 4 | -264375170
22 | K | 891319111 | Montáž navrtávacích pasů na potrubí z jakýchkoli trub DN 150 | kus | 3 |  | 0 | CS ÚRS 2015 01 |  |  | základní |  | 0 | 0 | 0 | 0 | 0 | 4 | K | 2 |  |  |  | ROZPOCET | 0 | 0 | 0 | 0 | 0 | 1 | 0 | 4 | -1559732883
| PP |  | Montáž vodovodních armatur na potrubí navrtávacích pasů s ventilem Jt 1 Mpa, na potrubí z trub osinkocementových, litinových, ocelových nebo plastických hmot DN 150 | [15 empty] | PP | 2
| VV |  | "množství vygenerováno ve výstupu z programu ATLAS DMT verze 5" 3 |  | 3 | [13 empty] | VV | 2 | 2 | -1 | 1 | ROZPOCET
23 | M | 422735630 | navrtávací pasy HAKU se závitovým výstupem z tvárné litiny, pro vodovodní PE a PVC potrubí 160-5/4” | kus | 3 |  | 0 | CS ÚRS 2015 01 |  |  | základní |  | 0 | 0.0061 | 0.0183 | 0 | 0 | 8 | M | 2 |  |  |  | ROZPOCET | 0 | 0 | 0 | 0 | 0 | 1 | 0 | 4 | 1457861379
| PP |  | armatury speciální ostatní do PN 40 pasy navrtávací HAKU se závitovým výstupem pro vodovodní PE a PVC potrubí 160-5/4” | [15 empty] | PP | 2
24 | K | 892233121 | Proplach a desinfekce vodovodního potrubí DN od 40 do 70 | m | 5.92 |  | 0 | CS ÚRS 2015 01 |  |  | základní |  | 0 | 0 | 0 | 0 | 0 | 4 | K | 2 |  |  |  | ROZPOCET | 0 | 0 | 0 | 0 | 0 | 1 | 0 | 4 | 1566643724
| PP |  | Proplach a desinfekce vodovodního potrubí DN od 40 do 70 | [15 empty] | PP | 2
| VV |  | "množství vygenerováno ve výstupu z programu ATLAS DMT verze 5" 5,92 |  | 5.92 | [13 empty] | VV | 2 | 2 | -1 | 1 | ROZPOCET
25 | K | 892241111 | Tlaková zkouška vodou potrubí do 80 | m | 5.92 |  | 0 | CS ÚRS 2015 01 |  |  | základní |  | 0 | 0 | 0 | 0 | 0 | 4 | K | 2 |  |  |  | ROZPOCET | 0 | 0 | 0 | 0 | 0 | 1 | 0 | 4 | 1592064484
| PP |  | Tlakové zkoušky vodou na potrubí DN do 80 | [15 empty] | PP | 2
| VV |  | "množství vygenerováno ve výstupu z programu ATLAS DMT verze 5" 5,92 |  | 5.92 | [13 empty] | VV | 2 | 2 | -1 | 1 | ROZPOCET
26 | K | 892351111 | Tlaková zkouška vodou potrubí DN 150 nebo 200 | m | 174.83 |  | 0 | CS ÚRS 2015 01 |  |  | základní |  | 0 | 0 | 0 | 0 | 0 | 4 | K | 2 |  |  |  | ROZPOCET | 0 | 0 | 0 | 0 | 0 | 1 | 0 | 4 | -849612794
| PP |  | Tlakové zkoušky vodou na potrubí DN 150 nebo 200 | [15 empty] | PP | 2
| VV |  | "množství vygenerováno ve výstupu z programu ATLAS DMT verze 5" 174,83 |  | 174.83 | [13 empty] | VV | 2 | 2 | -1 | 1 | ROZPOCET
27 | K | 892353121 | Proplach a desinfekce vodovodního potrubí DN 150 nebo 200 | m | 174.83 |  | 0 | CS ÚRS 2015 01 |  |  | základní |  | 0 | 0 | 0 | 0 | 0 | 4 | K | 2 |  |  |  | ROZPOCET | 0 | 0 | 0 | 0 | 0 | 1 | 0 | 4 | -878431862
| PP |  | Proplach a desinfekce vodovodního potrubí DN 150 nebo 200 | [15 empty] | PP | 2
| VV |  | "množství vygenerováno ve výstupu z programu ATLAS DMT verze 5" 174,83 |  | 174.83 | [13 empty] | VV | 2 | 2 | -1 | 1 | ROZPOCET
28 | K | 899401112 | Osazení poklopů litinových šoupátkových | kus | 3 |  | 0 | CS ÚRS 2015 01 |  |  | základní |  | 0 | 0.12303 | 0.36909 | 0 | 0 | 4 | K | 2 |  |  |  | ROZPOCET | 0 | 0 | 0 | 0 | 0 | 1 | 0 | 4 | -2032442144
| PP |  | Osazení poklopů litinových šoupátkových | [15 empty] | PP | 2
| VV |  | "viz položka č. 20" 3 |  | 3 | [13 empty] | VV | 2 | 2 | -1 | 1 | ROZPOCET
29 | M | 422913520 | poklop litinový typ 504-šoupátkový | kus | 3 |  | 0 | CS ÚRS 2015 01 |  |  | základní |  | 0 | 0.0133 | 0.0399 | 0 | 0 | 8 | M | 2 |  |  |  | ROZPOCET | 0 | 0 | 0 | 0 | 0 | 1 | 0 | 4 | 1539434008
| PP |  | díly (sestavy) k armaturám průmyslovým poklopy litinové, GGG-400 typ 504 - šoupátkový | [15 empty] | PP | 2
30 | K | 899721111 | Signalizační vodič DN do 150 mm na potrubí PVC | m | 174.83 |  | 0 | CS ÚRS 2015 01 |  |  | základní |  | 0 | 0.00019 | 0.033218 | 0 | 0 | 4 | K | 2 |  |  |  | ROZPOCET | 0 | 0 | 0 | 0 | 0 | 1 | 0 | 4 | 377927366
| PP |  | Signalizační vodič na potrubí PVC DN do 150 mm | [15 empty] | PP | 2
| D | 9 | Ostatní konstrukce a práce-bourání |  |  |  | 0 | [5 empty] | 0 |  | 0 |  | 0 | 1 | D | 1 |  |  |  | ROZPOCET | [6 empty] | 0
| D | 99 | Přesun hmot |  |  |  | 0 | [5 empty] | 0 |  | 0 |  | 0 | 1 | D | 2 |  |  |  | ROZPOCET | [6 empty] | 0
31 | K | 998276101 | Přesun hmot pro trubní vedení z trub z plastických hmot otevřený výkop | t | 3.067 |  | 0 | CS ÚRS 2015 01 |  |  | základní |  | 0 | 0 | 0 | 0 | 0 | 4 | K | 3 |  |  |  | ROZPOCET | 0 | 0 | 0 | 0 | 0 | 1 | 0 | 4 | -1213922286
| PP |  | Přesun hmot pro trubní vedení hloubené z trub z plastických hmot nebo sklolaminátových pro vodovody nebo kanalizace v otevřeném výkopu dopravní vzdálenost do 15 m | [15 empty] | PP | 3

## 4 - Vedlejší náklady
| List obsahuje: |  | 1) Krycí list soupisu | 2) Rekapitulace |  |  | 3) Soupis prací | Zpět na list: | Rekapitulace stavby
[9 empty] | >> skryté sloupce << | [9 empty] | {7950943A-D638-4A4E-9984-15A7DA919493}
2
| KRYCÍ LIST SOUPISU | [8 empty] | v --- níže se nacházejí doplnkové a pomocné údaje k sestavám --- v | [8 empty] | False
Stavba:
Individuální výstavba Lom západ
Objekt:
4 - SO 04 - Dešťová kanalizace a přeložka vodovodu
Soupis:
4 - Vedlejší náklady
| KSO: |  |  |  |  | CC-CZ:
| Místo: |  |  |  |  | Datum: | 17.12.2015
| Zadavatel: |  |  |  |  | IČ:
|  | Město Lom |  |  |  | DIČ:
| Uchazeč: |  |  |  |  | IČ:
DIČ:
| Projektant: |  |  |  |  | IČ:
|  | Báňské projekty Teplice a.s. |  |  |  | DIČ:
Poznámka:
| Cena bez DPH | [5 empty] | 0
|  |  | Základ daně |  |  | Sazba daně | Výše daně
| DPH | základní | 0 |  |  | 21% | 0
|  | snížená | 0 |  |  | 15% | 0
|  | zákl. přenesená | 0 |  |  | 21% | 0
|  | sníž. přenesená | 0 |  |  | 15% | 0
|  | nulová | 0 |  |  | 0% | 0
| Cena s DPH |  |  | v | CZK |  | 0
REKAPITULACE ČLENĚNÍ SOUPISU PRACÍ
Stavba:
Individuální výstavba Lom západ
Objekt:
4 - SO 04 - Dešťová kanalizace a přeložka vodovodu
Soupis:
4 - Vedlejší náklady
Místo: | [5 empty] | Datum: | 17.12.2015
Zadavatel: |  |  | Město Lom |  |  | Projektant: | Báňské projekty Teplice a.s.
Uchazeč:
Kód dílu - Popis | [6 empty] | Cena celkem [CZK]
Náklady soupisu celkem | [6 empty] | 0 | [12 empty] | -1
SOUPIS PRACÍ
Stavba:
Individuální výstavba Lom západ
Objekt:
4 - SO 04 - Dešťová kanalizace a přeložka vodovodu
Soupis:
4 - Vedlejší náklady
Místo: | [5 empty] | Datum: | 17.12.2015
Zadavatel: |  |  | Město Lom |  |  | Projektant: | Báňské projekty Teplice a.s.
Uchazeč:
PČ | Typ | Kód | Popis | MJ | Množství | J.cena [CZK] | Cena celkem [CZK] | Cenová soustava |  | Poznámka | DPH | J. Nh [h] | Nh celkem [h] | J. hmotnost [t] | Hmotnost celkem [t] | J. suť [t] | Suť Celkem [t]
Náklady soupisu celkem | [6 empty] | 0 | [5 empty] | 0 |  | 0 |  | 0 |  | D | -1 | [7 empty] | 0
1 | K | 11110000 | Zařízení staveniště: stavební buňka,mobilní WC,oplocení,strážný,provoz staveniště,likvidace staveniště | kpl | 1 |  | 0 |  |  |  | základní |  | 0 | 0 | 0 | 0 | 0 | 1024 | K | 0 | ROZPOCET | 0 | 0 | 0 | 0 | 0 | 1 | 0 | 1024 | -1906215837
| PP |  | Zařízení staveniště: stavební buňka,mobilní WC,oplocení,strážný,provoz staveniště,likvidace staveniště | [15 empty] | PP | 0

## 1 - Terénní úpravy vč. de...
| List obsahuje: |  | 1) Krycí list soupisu | 2) Rekapitulace |  |  | 3) Soupis prací | Zpět na list: | Rekapitulace stavby
[9 empty] | >> skryté sloupce << | [9 empty] | {FF515ABF-7E79-423E-8B7A-0A1B2F61801E}
2
| KRYCÍ LIST SOUPISU | [8 empty] | v --- níže se nacházejí doplnkové a pomocné údaje k sestavám --- v | [8 empty] | False
Stavba:
Individuální výstavba Lom západ
Objekt:
5 - SO 05 - Terénní úpravy vč. demolic
Soupis:
1 - Terénní úpravy vč. demolic
| KSO: |  | 823 21 |  |  | CC-CZ:
| Místo: |  |  |  |  | Datum: | 17.12.2015
| Zadavatel: |  |  |  |  | IČ:
|  | Město Lom |  |  |  | DIČ:
| Uchazeč: |  |  |  |  | IČ:
DIČ:
| Projektant: |  |  |  |  | IČ:
|  | Báňské projekty Teplice a.s. |  |  |  | DIČ:
Poznámka:
| Cena bez DPH | [5 empty] | 0
|  |  | Základ daně |  |  | Sazba daně | Výše daně
| DPH | základní | 0 |  |  | 21% | 0
|  | snížená | 0 |  |  | 15% | 0
|  | zákl. přenesená | 0 |  |  | 21% | 0
|  | sníž. přenesená | 0 |  |  | 15% | 0
|  | nulová | 0 |  |  | 0% | 0
| Cena s DPH |  |  | v | CZK |  | 0
REKAPITULACE ČLENĚNÍ SOUPISU PRACÍ
Stavba:
Individuální výstavba Lom západ
Objekt:
5 - SO 05 - Terénní úpravy vč. demolic
Soupis:
1 - Terénní úpravy vč. demolic
Místo: | [5 empty] | Datum: | 17.12.2015
Zadavatel: |  |  | Město Lom |  |  | Projektant: | Báňské projekty Teplice a.s.
Uchazeč:
Kód dílu - Popis | [6 empty] | Cena celkem [CZK]
Náklady soupisu celkem | [6 empty] | 0 | [12 empty] | -1
| HSV - Práce a dodávky HSV | [5 empty] | 0
| 1 - Zemní práce | [5 empty] | 0
| 9 - Ostatní konstrukce a práce-bourání | [5 empty] | 0
SOUPIS PRACÍ
Stavba:
Individuální výstavba Lom západ
Objekt:
5 - SO 05 - Terénní úpravy vč. demolic
Soupis:
1 - Terénní úpravy vč. demolic
Místo: | [5 empty] | Datum: | 17.12.2015
Zadavatel: |  |  | Město Lom |  |  | Projektant: | Báňské projekty Teplice a.s.
Uchazeč:
PČ | Typ | Kód | Popis | MJ | Množství | J.cena [CZK] | Cena celkem [CZK] | Cenová soustava |  | Poznámka | DPH | J. Nh [h] | Nh celkem [h] | J. hmotnost [t] | Hmotnost celkem [t] | J. suť [t] | Suť Celkem [t]
Náklady soupisu celkem | [6 empty] | 0 | [5 empty] | 0 |  | 23.425 |  | 100.2525 |  | D | -1 | [10 empty] | 0
| D | HSV | Práce a dodávky HSV |  |  |  | 0 | [5 empty] | 0 |  | 23.425 |  | 100.2525 | 1 | D | 0 |  |  |  | ROZPOCET | [6 empty] | 0
| D | 1 | Zemní práce |  |  |  | 0 | [5 empty] | 0 |  | 23.425 |  | 0 | 1 | D | 1 |  |  |  | ROZPOCET | [6 empty] | 0
1 | K | 111201101 | Odstranění křovin a stromů průměru kmene do 100 mm i s kořeny z celkové plochy do 1000 m2 | m2 | 891 |  | 0 | CS ÚRS 2015 01 |  |  | základní |  | 0 | 0 | 0 | 0 | 0 | 4 | K | 2 |  |  |  | ROZPOCET | 0 | 0 | 0 | 0 | 0 | 1 | 0 | 4 | 1677506566
| PP |  | Odstranění křovin a stromů s odstraněním kořenů průměru kmene do 100 mm do sklonu terénu 1 : 5, při celkové ploše do 1 000 m2 | [15 empty] | PP | 2
| VV |  | "viz situace" 891,0 |  | 891 | [13 empty] | VV | 2 | 2 | -1 | 1 | ROZPOCET
2 | K | 112101101 | Kácení stromů listnatých D kmene do 300 mm | kus | 12 |  | 0 | CS ÚRS 2015 01 |  |  | základní |  | 0 | 0 | 0 | 0 | 0 | 4 | K | 2 |  |  |  | ROZPOCET | 0 | 0 | 0 | 0 | 0 | 1 | 0 | 4 | -1639916398
| PP |  | Kácení stromů s odřezáním kmene a s odvětvením listnatých, průměru kmene přes 100 do 300 mm | [15 empty] | PP | 2
| VV |  | "viz situace" 12 |  | 12 | [13 empty] | VV | 2 | 2 | -1 | 1 | ROZPOCET
3 | K | 112201101 | Odstranění pařezů D do 300 mm | kus | 12 |  | 0 | CS ÚRS 2015 01 |  |  | základní |  | 0 | 8.2788e-05 | 0.00099346 | 0 | 0 | 4 | K | 2 |  |  |  | ROZPOCET | 0 | 0 | 0 | 0 | 0 | 1 | 0 | 4 | 1903607882
| PP |  | Odstranění pařezů s jejich vykopáním, vytrháním nebo odstřelením, s přesekáním kořenů průměru přes 100 do 300 mm | [15 empty] | PP | 2
| VV |  | "viz situace" 12 |  | 12 | [13 empty] | VV | 2 | 2 | -1 | 1 | ROZPOCET
4 | K | 174101101 | Zásyp jam, šachet rýh nebo kolem objektů sypaninou se zhutněním | m3 | 25 |  | 0 | CS ÚRS 2015 01 |  |  | základní |  | 0 | 0 | 0 | 0 | 0 | 4 | K | 2 |  |  |  | ROZPOCET | 0 | 0 | 0 | 0 | 0 | 1 | 0 | 4 | 622302783
| PP |  | Zásyp sypaninou z jakékoliv horniny s uložením výkopku ve vrstvách se zhutněním jam, šachet, rýh nebo kolem objektů v těchto vykopávkách | [15 empty] | PP | 2
| VV |  | "program RoadPac" 25,0 |  | 25 | [13 empty] | VV | 2 | 2 | -1 | 1 | ROZPOCET
5 | K | 181451122 | Založení lučního trávníku výsevem plochy přes 1000 m2 ve svahu do 1:2 | m2 | 1113.76 |  | 0 | CS ÚRS 2015 01 |  |  | základní |  | 0 | 0 | 0 | 0 | 0 | 4 | K | 2 |  |  |  | ROZPOCET | 0 | 0 | 0 | 0 | 0 | 1 | 0 | 4 | 1110167527
| PP |  | Založení trávníku na půdě předem připravené plochy přes 1000 m2 výsevem včetně utažení lučního na svahu přes 1:5 do 1:2 | [15 empty] | PP | 2
| VV |  | "program RoadPac" 1113,76 |  | 1113.76 | [13 empty] | VV | 2 | 2 | -1 | 1 | ROZPOCET
6 | M | 005724800 | osivo směs jetelotravní | kg | 35.083 |  | 0 | CS ÚRS 2015 01 |  |  | základní |  | 0 | 0.001 | 0.035083 | 0 | 0 | 8 | M | 2 |  |  |  | ROZPOCET | 0 | 0 | 0 | 0 | 0 | 1 | 0 | 4 | 1954269325
| PP |  | osiva pícnin směsi travní balení obvykle 25 kg jetelotráva běžná | [15 empty] | PP | 2
| VV |  | 1113,76*0,0315 'Přepočtené koeficientem množství |  | 35.083 | [13 empty] | VV | 2 | 2 | 0 | 1 | ROZPOCET
7 | K | 181151332 | Plošná úprava terénu přes 500 m2 zemina tř 1 až 4 nerovnosti do +/- 200 mm ve svahu do 1:2 | m2 | 1113.76 |  | 0 | CS ÚRS 2015 01 |  |  | základní |  | 0 | 0 | 0 | 0 | 0 | 4 | K | 2 |  |  |  | ROZPOCET | 0 | 0 | 0 | 0 | 0 | 1 | 0 | 4 | 51355737
| PP |  | Plošná úprava terénu v zemině tř. 1 až 4 s urovnáním povrchu bez doplnění ornice souvislé plochy přes 500 m2 při nerovnostech terénu přes +/-150 do +/-200 mm na svahu přes 1:5 do 1:2 | [15 empty] | PP | 2
| VV |  | "program RoadPac" 1113,76 |  | 1113.76 | [13 empty] | VV | 2 | 2 | -1 | 1 | ROZPOCET
8 | K | 182301131 | Rozprostření ornice pl přes 500 m2 ve svahu přes 1:5 tl vrstvy do 100 mm | m2 | 1113.76 |  | 0 | CS ÚRS 2015 01 |  |  | základní |  | 0 | 0 | 0 | 0 | 0 | 4 | K | 2 |  |  |  | ROZPOCET | 0 | 0 | 0 | 0 | 0 | 1 | 0 | 4 | 1823593387
| PP |  | Rozprostření a urovnání ornice ve svahu sklonu přes 1:5 při souvislé ploše přes 500 m2, tl. vrstvy do 100 mm | [15 empty] | PP | 2
| VV |  | "program RoadPac" 1113,76 |  | 1113.76 | [13 empty] | VV | 2 | 2 | -1 | 1 | ROZPOCET
9 | M | 103715000 | substrát pro trávníky A VL | m3 | 111.376 |  | 0 | CS ÚRS 2015 01 |  |  | základní |  | 0 | 0.21 | 23.389 | 0 | 0 | 8 | M | 2 |  |  |  | ROZPOCET | 0 | 0 | 0 | 0 | 0 | 1 | 0 | 4 | 786529713
| PP |  | hnojiva humusová substrát pro trávníky A VL | [15 empty] | PP | 2
| VV |  | 1113,76*0,1 'Přepočtené koeficientem množství |  | 111.376 | [13 empty] | VV | 2 | 2 | 0 | 1 | ROZPOCET
| D | 9 | Ostatní konstrukce a práce-bourání |  |  |  | 0 | [5 empty] | 0 |  | 0 |  | 100.2525 | 1 | D | 1 |  |  |  | ROZPOCET | [6 empty] | 0
10 | K | 997006512 | Vodorovné doprava suti s naložením a složením na skládku do 1 km | t | 100.253 |  | 0 | CS ÚRS 2015 01 |  |  | základní |  | 0 | 0 | 0 | 0 | 0 | 4 | K | 2 |  |  |  | ROZPOCET | 0 | 0 | 0 | 0 | 0 | 1 | 0 | 4 | -1773731418
| PP |  | Vodorovná doprava suti na skládku s naložením na dopravní prostředek a složením přes 100 m do 1 km | [15 empty] | PP | 2
| VV |  | "viz položky 14 a 15" 100,253 |  | 100.253 | [13 empty] | VV | 2 | 2 | -1 | 1 | ROZPOCET
11 | K | 997006519 | Příplatek k vodorovnému přemístění suti na skládku ZKD 1 km přes 1 km | t | 2406.072 |  | 0 | CS ÚRS 2015 01 |  |  | základní |  | 0 | 0 | 0 | 0 | 0 | 4 | K | 2 |  |  |  | ROZPOCET | 0 | 0 | 0 | 0 | 0 | 1 | 0 | 4 | -556796001
| PP |  | Vodorovná doprava suti na skládku s naložením na dopravní prostředek a složením Příplatek k ceně za každý další i započatý 1 km | [15 empty] | PP | 2
| VV |  | 100,253*24 'Přepočtené koeficientem množství |  | 2406.072 | [13 empty] | VV | 2 | 2 | 0 | 1 | ROZPOCET
12 | K | 997221815 | Poplatek za uložení betonového odpadu na skládce (skládkovné) | t | 46.028 |  | 0 | CS ÚRS 2015 01 |  |  | základní |  | 0 | 0 | 0 | 0 | 0 | 4 | K | 2 |  |  |  | ROZPOCET | 0 | 0 | 0 | 0 | 0 | 1 | 0 | 4 | -117120529
| PP |  | Poplatek za uložení stavebního odpadu na skládce (skládkovné) betonového | [15 empty] | PP | 2
| VV |  | "viz položka 14" 46,028 |  | 46.028 | [13 empty] | VV | 2 | 2 | -1 | 1 | ROZPOCET
13 | K | 997221825 | Poplatek za uložení železobetonového odpadu na skládce (skládkovné) | t | 54.225 |  | 0 | CS ÚRS 2015 01 |  |  | základní |  | 0 | 0 | 0 | 0 | 0 | 4 | K | 2 |  |  |  | ROZPOCET | 0 | 0 | 0 | 0 | 0 | 1 | 0 | 4 | -924051134
| PP |  | Poplatek za uložení stavebního odpadu na skládce (skládkovné) železobetonového | [15 empty] | PP | 2
| VV |  | "viz položka 15" 54,225 |  | 54.225 | [13 empty] | VV | 2 | 2 | -1 | 1 | ROZPOCET
14 | K | 981513111 | Demolice konstrukcí objektů zděných na MVC těžkou mechanizací | m3 | 25.5 |  | 0 | CS ÚRS 2015 01 |  |  | základní |  | 0 | 0 | 0 | 1.805 | 46.0275 | 4 | K | 2 |  |  |  | ROZPOCET | 0 | 0 | 0 | 0 | 0 | 1 | 0 | 4 | 1410560070
| PP |  | Demolice konstrukcí objektů těžkými mechanizačními prostředky zdiva na maltu vápennou nebo vápenocementovou z cihel, tvárnic, kamene, zdiva smíšeného nebo hrázděného | [15 empty] | PP | 2
| VV |  | "objemy byly stanoveny zaměřením a odborným odhadem při pochůzce na místě stavby" 25,5 |  | 25.5 | [13 empty] | VV | 2 | 2 | -1 | 1 | ROZPOCET
15 | K | 981513114 | Demolice konstrukcí objektů z betonu železového těžkou mechanizací | m3 | 22.5 |  | 0 | CS ÚRS 2015 01 |  |  | základní |  | 0 | 0 | 0 | 2.41 | 54.225 | 4 | K | 2 |  |  |  | ROZPOCET | 0 | 0 | 0 | 0 | 0 | 1 | 0 | 4 | 107247120
| PP |  | Demolice konstrukcí objektů těžkými mechanizačními prostředky konstrukcí ze železobetonu | [15 empty] | PP | 2
| VV |  | "objemy byly stanoveny zaměřením a odborným odhadem při pochůzce na místě stavby" 22,5 |  | 22.5 | [13 empty] | VV | 2 | 2 | -1 | 1 | ROZPOCET

## 2 - Vedlejší náklady_04
| List obsahuje: |  | 1) Krycí list soupisu | 2) Rekapitulace |  |  | 3) Soupis prací | Zpět na list: | Rekapitulace stavby
[9 empty] | >> skryté sloupce << | [9 empty] | {3DF53310-1863-48CD-817E-71F2B4F349E9}
2
| KRYCÍ LIST SOUPISU | [8 empty] | v --- níže se nacházejí doplnkové a pomocné údaje k sestavám --- v | [8 empty] | False
Stavba:
Individuální výstavba Lom západ
Objekt:
5 - SO 05 - Terénní úpravy vč. demolic
Soupis:
2 - Vedlejší náklady
| KSO: |  | 823 21 |  |  | CC-CZ:
| Místo: |  |  |  |  | Datum: | 17.12.2015
| Zadavatel: |  |  |  |  | IČ:
|  | Město Lom |  |  |  | DIČ:
| Uchazeč: |  |  |  |  | IČ:
DIČ:
| Projektant: |  |  |  |  | IČ:
|  | Báňské projekty Teplice a.s. |  |  |  | DIČ:
Poznámka:
| Cena bez DPH | [5 empty] | 0
|  |  | Základ daně |  |  | Sazba daně | Výše daně
| DPH | základní | 0 |  |  | 21% | 0
|  | snížená | 0 |  |  | 15% | 0
|  | zákl. přenesená | 0 |  |  | 21% | 0
|  | sníž. přenesená | 0 |  |  | 15% | 0
|  | nulová | 0 |  |  | 0% | 0
| Cena s DPH |  |  | v | CZK |  | 0
REKAPITULACE ČLENĚNÍ SOUPISU PRACÍ
Stavba:
Individuální výstavba Lom západ
Objekt:
5 - SO 05 - Terénní úpravy vč. demolic
Soupis:
2 - Vedlejší náklady
Místo: | [5 empty] | Datum: | 17.12.2015
Zadavatel: |  |  | Město Lom |  |  | Projektant: | Báňské projekty Teplice a.s.
Uchazeč:
Kód dílu - Popis | [6 empty] | Cena celkem [CZK]
Náklady soupisu celkem | [6 empty] | 0 | [12 empty] | -1
SOUPIS PRACÍ
Stavba:
Individuální výstavba Lom západ
Objekt:
5 - SO 05 - Terénní úpravy vč. demolic
Soupis:
2 - Vedlejší náklady
Místo: | [5 empty] | Datum: | 17.12.2015
Zadavatel: |  |  | Město Lom |  |  | Projektant: | Báňské projekty Teplice a.s.
Uchazeč:
PČ | Typ | Kód | Popis | MJ | Množství | J.cena [CZK] | Cena celkem [CZK] | Cenová soustava |  | Poznámka | DPH | J. Nh [h] | Nh celkem [h] | J. hmotnost [t] | Hmotnost celkem [t] | J. suť [t] | Suť Celkem [t]
Náklady soupisu celkem | [6 empty] | 0 | [5 empty] | 0 |  | 0 |  | 0 |  | D | -1 | [7 empty] | 0
1 | K | 11110000 | Zařízení staveniště: stavební buňka,mobilní WC,oplocení,strážný,provoz staveniště,likvidace staveniště | kpl | 1 |  | 0 |  |  |  | základní |  | 0 | 0 | 0 | 0 | 0 | 1024 | K | 0 | ROZPOCET | 0 | 0 | 0 | 0 | 0 | 1 | 0 | 1024 | 762052472
| PP |  | Zařízení staveniště: stavební buňka,mobilní WC,oplocení,strážný,provoz staveniště,likvidace staveniště | [15 empty] | PP | 0

## 0 - 0.rok
| List obsahuje: |  | 1) Krycí list soupisu | 2) Rekapitulace |  |  | 3) Soupis prací | Zpět na list: | Rekapitulace stavby
[9 empty] | >> skryté sloupce << | [9 empty] | {AA6B35D7-1179-45E2-8C88-42555B9C4AC9}
2
| KRYCÍ LIST SOUPISU | [8 empty] | v --- níže se nacházejí doplnkové a pomocné údaje k sestavám --- v | [8 empty] | False
Stavba:
Individuální výstavba Lom západ
Objekt:
6 - SO 06 - Zelený pás
Soupis:
0 - 0.rok
| KSO: |  |  |  |  | CC-CZ:
| Místo: |  |  |  |  | Datum: | 17.12.2015
| Zadavatel: |  |  |  |  | IČ:
|  | Město Lom |  |  |  | DIČ:
| Uchazeč: |  |  |  |  | IČ:
DIČ:
| Projektant: |  |  |  |  | IČ:
|  | Báňské projekty Teplice a.s. |  |  |  | DIČ:
Poznámka:
| Cena bez DPH | [5 empty] | 0
|  |  | Základ daně |  |  | Sazba daně | Výše daně
| DPH | základní | 0 |  |  | 21% | 0
|  | snížená | 0 |  |  | 15% | 0
|  | zákl. přenesená | 0 |  |  | 21% | 0
|  | sníž. přenesená | 0 |  |  | 15% | 0
|  | nulová | 0 |  |  | 0% | 0
| Cena s DPH |  |  | v | CZK |  | 0
REKAPITULACE ČLENĚNÍ SOUPISU PRACÍ
Stavba:
Individuální výstavba Lom západ
Objekt:
6 - SO 06 - Zelený pás
Soupis:
0 - 0.rok
Místo: | [5 empty] | Datum: | 17.12.2015
Zadavatel: |  |  | Město Lom |  |  | Projektant: | Báňské projekty Teplice a.s.
Uchazeč:
Kód dílu - Popis | [6 empty] | Cena celkem [CZK]
Náklady soupisu celkem | [6 empty] | 0 | [12 empty] | -1
| HSV - Práce a dodávky HSV | [5 empty] | 0
| 1 - Zemní práce | [5 empty] | 0
| 998 - Přesun hmot | [5 empty] | 0
SOUPIS PRACÍ
Stavba:
Individuální výstavba Lom západ
Objekt:
6 - SO 06 - Zelený pás
Soupis:
0 - 0.rok
Místo: | [5 empty] | Datum: | 17.12.2015
Zadavatel: |  |  | Město Lom |  |  | Projektant: | Báňské projekty Teplice a.s.
Uchazeč:
PČ | Typ | Kód | Popis | MJ | Množství | J.cena [CZK] | Cena celkem [CZK] | Cenová soustava |  | Poznámka | DPH | J. Nh [h] | Nh celkem [h] | J. hmotnost [t] | Hmotnost celkem [t] | J. suť [t] | Suť Celkem [t]
Náklady soupisu celkem | [6 empty] | 0 | [5 empty] | 0 |  | 6.3845 |  | 0 |  | D | -1 | [10 empty] | 0
| D | HSV | Práce a dodávky HSV |  |  |  | 0 | [5 empty] | 0 |  | 6.3845 |  | 0 | 1 | D | 0 |  |  |  | ROZPOCET | [6 empty] | 0
| D | 1 | Zemní práce |  |  |  | 0 | [5 empty] | 0 |  | 6.3845 |  | 0 | 1 | D | 1 |  |  |  | ROZPOCET | [6 empty] | 0
1 | K | 183151111 | Hloubení jam pro výsadbu dřevin strojně v rovině nebo ve svahu do 1:5 objem jamky do 0,20 m3 | kus | 50 |  | 0 | CS ÚRS 2015 01 |  |  | základní |  | 0 | 0 | 0 | 0 | 0 | 4 | K | 2 |  |  |  | ROZPOCET | 0 | 0 | 0 | 0 | 0 | 1 | 0 | 4 | 725989614
| PP |  | Hloubení jam pro výsadbu dřevin strojně v rovině nebo ve svahu do 1:5, objem do 0,20 m3 | [15 empty] | PP | 2
2 | K | 183151115 | Hloubení jam pro výsadbu dřevin strojně v rovině nebo ve svahu do 1:5 objem jamky do 1,1 m3 | kus | 80 |  | 0 | CS ÚRS 2015 01 |  |  | základní |  | 0 | 0 | 0 | 0 | 0 | 4 | K | 2 |  |  |  | ROZPOCET | 0 | 0 | 0 | 0 | 0 | 1 | 0 | 4 | 1990779526
| PP |  | Hloubení jam pro výsadbu dřevin strojně v rovině nebo ve svahu do 1:5, objem přes 0,70 do 1,10 m3 | [15 empty] | PP | 2
3 | K | 184102111 | Výsadba dřeviny s balem D do 0,2 m do jamky se zalitím v rovině a svahu do 1:5 | kus | 50 |  | 0 | CS ÚRS 2015 01 |  |  | základní |  | 0 | 0 | 0 | 0 | 0 | 4 | K | 2 |  |  |  | ROZPOCET | 0 | 0 | 0 | 0 | 0 | 1 | 0 | 4 | 1207750414
| PP |  | Výsadba dřeviny s balem do předem vyhloubené jamky se zalitím v rovině nebo na svahu do 1:5, při průměru balu přes 100 do 200 mm | [15 empty] | PP | 2
4 | M | 026542470 | kontejnerované keře | kus | 50 |  | 0 |  |  |  | základní |  | 0 | 0.002 | 0.1 | 0 | 0 | 8 | M | 2 |  |  |  | ROZPOCET | 0 | 0 | 0 | 0 | 0 | 1 | 0 | 4 | 1262461005
| PP |  | keře velké krajinné - kontejnerované - kontejner min. 5 l, velikost nadzemní části 40-60 cm,mi. 3 vitální výhony | [15 empty] | PP | 2
5 | K | 184102112 | Výsadba dřeviny s balem D do 0,3 m do jamky se zalitím v rovině a svahu do 1:5 | kus | 20 |  | 0 | CS ÚRS 2015 01 |  |  | základní |  | 0 | 0 | 0 | 0 | 0 | 4 | K | 2 |  |  |  | ROZPOCET | 0 | 0 | 0 | 0 | 0 | 1 | 0 | 4 | 239314696
| PP |  | Výsadba dřeviny s balem do předem vyhloubené jamky se zalitím v rovině nebo na svahu do 1:5, při průměru balu přes 200 do 300 mm | [15 empty] | PP | 2
6 | M | 026612900 | kontejnerované jehličnany | kus | 20 |  | 0 |  |  |  | základní |  | 0 | 0.001 | 0.02 | 0 | 0 | 8 | M | 2 |  |  |  | ROZPOCET | 0 | 0 | 0 | 0 | 0 | 1 | 0 | 4 | -231220615
| PP |  | jehličnany kontejnerované,kontejner min. 20l,nadzemní velikost 1,0-1,5m | [15 empty] | PP | 2
7 | K | 184102115 | Výsadba dřeviny s balem D do 0,6 m do jamky se zalitím v rovině a svahu do 1:5 | kus | 60 |  | 0 | CS ÚRS 2015 01 |  |  | základní |  | 0 | 0 | 0 | 0 | 0 | 4 | K | 2 |  |  |  | ROZPOCET | 0 | 0 | 0 | 0 | 0 | 1 | 0 | 4 | -30937326
| PP |  | Výsadba dřeviny s balem do předem vyhloubené jamky se zalitím v rovině nebo na svahu do 1:5, při průměru balu přes 500 do 600 mm | [15 empty] | PP | 2
8 | M | 026503240 | stromky s balem,o.k. 12/14cm | kus | 60 |  | 0 |  |  |  | základní |  | 0 | 0.054 | 3.24 | 0 | 0 | 8 | M | 2 |  |  |  | ROZPOCET | 0 | 0 | 0 | 0 | 0 | 1 | 0 | 4 | -2043165348
| PP |  | listnaté stromky s balem do průměru 0,8m,obvod kmínku 12/14 | [15 empty] | PP | 2
9 | K | 184215133 | Ukotvení kmene dřevin třemi kůly D do 0,1 m délky do 3 m | kus | 60 |  | 0 | CS ÚRS 2015 01 |  |  | základní |  | 0 | 5.8e-05 | 0.00348 | 0 | 0 | 4 | K | 2 |  |  |  | ROZPOCET | 0 | 0 | 0 | 0 | 0 | 1 | 0 | 4 | -2079607400
| PP |  | Ukotvení dřeviny kůly třemi kůly, délky přes 2 do 3 m | [15 empty] | PP | 2
10 | M | 052100000R | kůl ke stromu | kus | 180 |  | 0 |  |  |  | základní |  | 0 | 0.002 | 0.36 | 0 | 0 | 8 | M | 2 |  |  |  | ROZPOCET | 0 | 0 | 0 | 0 | 0 | 1 | 0 | 4 | -1240423738
| PP |  | kůly ke stromům (loupané,kulaté,o d 8cm,délka min 2,2m) | [15 empty] | PP | 2
| VV |  | 60*3 'Přepočtené koeficientem množství |  | 180 | [13 empty] | VV | 2 | 2 | 0 | 1 | ROZPOCET
11 | K | 184501121 | Zhotovení obalu z juty v jedné vrstvě v rovině a svahu do 1:5 | m2 | 36.18 |  | 0 | CS ÚRS 2015 01 |  |  | základní |  | 0 | 0.00025 | 0.009045 | 0 | 0 | 4 | K | 2 |  |  |  | ROZPOCET | 0 | 0 | 0 | 0 | 0 | 1 | 0 | 4 | -1542857282
| PP |  | Zhotovení obalu kmene a spodních částí větví stromu z juty v jedné vrstvě v rovině nebo na svahu do 1:5 | [15 empty] | PP | 2
| VV |  | 0,603*60 |  | 36.18 | [13 empty] | VV | 2 | 2 | -1 | 1 | ROZPOCET
12 | K | 184807911 | Kůl l 2 m D 40 až 60 mm k sazenici 1 až 3 leté | kus | 20 |  | 0 | CS ÚRS 2015 01 |  |  | základní |  | 0 | 0.0026 | 0.052 | 0 | 0 | 4 | K | 2 |  |  |  | ROZPOCET | 0 | 0 | 0 | 0 | 0 | 1 | 0 | 4 | -301753872
| PP |  | Dodání a osazení kůlu k sazenici délky 2 m, průměru od 40 do 60 mm, s upevněním sazenice ke kůlu motouzem, sazenice1 až 3 leté | [15 empty] | PP | 2
| VV |  | "jehličnany" 20 |  | 20 | [13 empty] | VV | 2 | 2 | -1 | 1 | ROZPOCET
13 | K | 184818111 | Vyvětvení a tvarový ořez dřevin v do 3 m s odnesením odpadu do 200 m a spálením | kus | 50 |  | 0 | CS ÚRS 2015 01 |  |  | základní |  | 0 | 0 | 0 | 0 | 0 | 4 | K | 2 |  |  |  | ROZPOCET | 0 | 0 | 0 | 0 | 0 | 1 | 0 | 4 | 2019583811
| PP |  | Vyvětvení a tvarový ořez dřevin s úpravou koruny při výšce stromu do 3 m | [15 empty] | PP | 2
14 | K | 184911421 | Mulčování rostlin kůrou tl. do 0,1 m v rovině a svahu do 1:5 | m2 | 130 |  | 0 | CS ÚRS 2015 01 |  |  | základní |  | 0 | 0 | 0 | 0 | 0 | 4 | K | 2 |  |  |  | ROZPOCET | 0 | 0 | 0 | 0 | 0 | 1 | 0 | 4 | -941751090
| PP |  | Mulčování vysazených rostlin mulčovací kůrou, tl. do 100 mm v rovině nebo na svahu do 1:5 | [15 empty] | PP | 2
15 | M | 103911000 | kůra mulčovací VL | m3 | 13 |  | 0 | CS ÚRS 2015 01 |  |  | základní |  | 0 | 0.2 | 2.6 | 0 | 0 | 8 | M | 2 |  |  |  | ROZPOCET | 0 | 0 | 0 | 0 | 0 | 1 | 0 | 4 | -1108454525
| PP |  | výrobky ostatní kůra mulčovací VL | [15 empty] | PP | 2
| VV |  | 130,0*0,1 |  | 13 | [13 empty] | VV | 2 | 2 | -1 | 0 | ROZPOCET
16 | K | 185804312 | Zalití rostlin vodou plocha přes 20 m2 | m3 | 65 |  | 0 | CS ÚRS 2015 01 |  |  | základní |  | 0 | 0 | 0 | 0 | 0 | 4 | K | 2 |  |  |  | ROZPOCET | 0 | 0 | 0 | 0 | 0 | 1 | 0 | 4 | 512553094
| PP |  | Zalití rostlin vodou plochy záhonů jednotlivě přes 20 m2 | [15 empty] | PP | 2
| VV |  | "50l/1ks - 10x - V případě jarní výsadby, v případě podzimní tato položka odpadá" 130*50/1000*10 |  | 65 | [13 empty] | VV | 2 | 2 | -1 | 1 | ROZPOCET
| D | 998 | Přesun hmot |  |  |  | 0 | [5 empty] | 0 |  | 0 |  | 0 | 1 | D | 1 |  |  |  | ROZPOCET | [6 empty] | 0
17 | K | 998231311 | Přesun hmot pro sadovnické a krajinářské úpravy vodorovně do 5000 m | t | 6.385 |  | 0 | CS ÚRS 2015 01 |  |  | základní |  | 0 | 0 | 0 | 0 | 0 | 4 | K | 2 |  |  |  | ROZPOCET | 0 | 0 | 0 | 0 | 0 | 1 | 0 | 4 | -573271913
| PP |  | Přesun hmot pro sadovnické a krajinářské úpravy dopravní vzdálenost do 5000 m | [15 empty] | PP | 2

## 1 - 1.rok
| List obsahuje: |  | 1) Krycí list soupisu | 2) Rekapitulace |  |  | 3) Soupis prací | Zpět na list: | Rekapitulace stavby
[9 empty] | >> skryté sloupce << | [9 empty] | {953FA103-6216-47C9-9AEC-58BA7BD0E205}
2
| KRYCÍ LIST SOUPISU | [8 empty] | v --- níže se nacházejí doplnkové a pomocné údaje k sestavám --- v | [8 empty] | False
Stavba:
Individuální výstavba Lom západ
Objekt:
6 - SO 06 - Zelený pás
Soupis:
1 - 1.rok
| KSO: |  |  |  |  | CC-CZ:
| Místo: |  |  |  |  | Datum: | 17.12.2015
| Zadavatel: |  |  |  |  | IČ:
|  | Město Lom |  |  |  | DIČ:
| Uchazeč: |  |  |  |  | IČ:
DIČ:
| Projektant: |  |  |  |  | IČ:
|  | Báňské projekty Teplice a.s. |  |  |  | DIČ:
Poznámka:
| Cena bez DPH | [5 empty] | 0
|  |  | Základ daně |  |  | Sazba daně | Výše daně
| DPH | základní | 0 |  |  | 21% | 0
|  | snížená | 0 |  |  | 15% | 0
|  | zákl. přenesená | 0 |  |  | 21% | 0
|  | sníž. přenesená | 0 |  |  | 15% | 0
|  | nulová | 0 |  |  | 0% | 0
| Cena s DPH |  |  | v | CZK |  | 0
REKAPITULACE ČLENĚNÍ SOUPISU PRACÍ
Stavba:
Individuální výstavba Lom západ
Objekt:
6 - SO 06 - Zelený pás
Soupis:
1 - 1.rok
Místo: | [5 empty] | Datum: | 17.12.2015
Zadavatel: |  |  | Město Lom |  |  | Projektant: | Báňské projekty Teplice a.s.
Uchazeč:
Kód dílu - Popis | [6 empty] | Cena celkem [CZK]
Náklady soupisu celkem | [6 empty] | 0 | [12 empty] | -1
| HSV - Práce a dodávky HSV | [5 empty] | 0
| 1 - Zemní práce | [5 empty] | 0
| 998 - Přesun hmot | [5 empty] | 0
SOUPIS PRACÍ
Stavba:
Individuální výstavba Lom západ
Objekt:
6 - SO 06 - Zelený pás
Soupis:
1 - 1.rok
Místo: | [5 empty] | Datum: | 17.12.2015
Zadavatel: |  |  | Město Lom |  |  | Projektant: | Báňské projekty Teplice a.s.
Uchazeč:
PČ | Typ | Kód | Popis | MJ | Množství | J.cena [CZK] | Cena celkem [CZK] | Cenová soustava |  | Poznámka | DPH | J. Nh [h] | Nh celkem [h] | J. hmotnost [t] | Hmotnost celkem [t] | J. suť [t] | Suť Celkem [t]
Náklady soupisu celkem | [6 empty] | 0 | [5 empty] | 0 |  | 0.71321 |  | 0 |  | D | -1 | [10 empty] | 0
| D | HSV | Práce a dodávky HSV |  |  |  | 0 | [5 empty] | 0 |  | 0.71321 |  | 0 | 1 | D | 0 |  |  |  | ROZPOCET | [6 empty] | 0
| D | 1 | Zemní práce |  |  |  | 0 | [5 empty] | 0 |  | 0.71321 |  | 0 | 1 | D | 1 |  |  |  | ROZPOCET | [6 empty] | 0
1 | K | 184102111 | Výsadba dřeviny s balem D do 0,2 m do jamky se zalitím v rovině a svahu do 1:5 | kus | 5 |  | 0 | CS ÚRS 2015 01 |  |  | základní |  | 0 | 0 | 0 | 0 | 0 | 4 | K | 2 |  |  |  | ROZPOCET | 0 | 0 | 0 | 0 | 0 | 1 | 0 | 4 | 1207750414
| PP |  | Výsadba dřeviny s balem do předem vyhloubené jamky se zalitím v rovině nebo na svahu do 1:5, při průměru balu přes 100 do 200 mm | [15 empty] | PP | 2
2 | M | 026542470 | kontejnerované keře | kus | 5 |  | 0 |  |  |  | základní |  | 0 | 0.002 | 0.01 | 0 | 0 | 8 | M | 2 |  |  |  | ROZPOCET | 0 | 0 | 0 | 0 | 0 | 1 | 0 | 4 | 1262461005
| PP |  | keře velké krajinné - kontejnerované,kontejner min. 5l,velikost nadzemní části 40-60cm,min. 3 vitální výhony | [15 empty] | PP | 2
3 | K | 184102115 | Výsadba dřeviny s balem D do 0,6 m do jamky se zalitím v rovině a svahu do 1:5 | kus | 8 |  | 0 | CS ÚRS 2015 01 |  |  | základní |  | 0 | 0 | 0 | 0 | 0 | 4 | K | 2 |  |  |  | ROZPOCET | 0 | 0 | 0 | 0 | 0 | 1 | 0 | 4 | -30937326
| PP |  | Výsadba dřeviny s balem do předem vyhloubené jamky se zalitím v rovině nebo na svahu do 1:5, při průměru balu přes 500 do 600 mm | [15 empty] | PP | 2
4 | M | 026503240 | stromky s balem,o.k. 12/14cm | kus | 8 |  | 0 |  |  |  | základní |  | 0 | 0.054 | 0.432 | 0 | 0 | 8 | M | 2 |  |  |  | ROZPOCET | 0 | 0 | 0 | 0 | 0 | 1 | 0 | 4 | -2043165348
| PP |  | listnaté stromky s balem do průměru 0,8m,obvod kmínku 12/14 | [15 empty] | PP | 2
5 | K | 184202113 | Kontrola a oprava upevnění ke kůlům | hod | 16 |  | 0 |  |  |  | základní |  | 0 | 0 | 0 | 0 | 0 | 4 | K | 2 |  |  |  | ROZPOCET | 0 | 0 | 0 | 0 | 0 | 1 | 0 | 4 | 1072173668
| PP |  | Kontrola a oprava chrániček,upevnění ke kůlům apod. | [15 empty] | PP | 2
| VV |  | "2x do roka" 8*2 |  | 16 | [13 empty] | VV | 2 | 2 | -1 | 1 | ROZPOCET
6 | K | 184215133 | Ukotvení kmene dřevin třemi kůly D do 0,1 m délky do 3 m | kus | 8 |  | 0 | CS ÚRS 2015 01 |  |  | základní |  | 0 | 5.8e-05 | 0.000464 | 0 | 0 | 4 | K | 2 |  |  |  | ROZPOCET | 0 | 0 | 0 | 0 | 0 | 1 | 0 | 4 | -2079607400
| PP |  | Ukotvení dřeviny kůly třemi kůly, délky přes 2 do 3 m | [15 empty] | PP | 2
7 | K | 184501121 | Zhotovení obalu z juty v jedné vrstvě v rovině a svahu do 1:5 | m2 | 4.824 |  | 0 | CS ÚRS 2015 01 |  |  | základní |  | 0 | 0.00025 | 0.001206 | 0 | 0 | 4 | K | 2 |  |  |  | ROZPOCET | 0 | 0 | 0 | 0 | 0 | 1 | 0 | 4 | -216184611
| PP |  | Zhotovení obalu kmene a spodních částí větví stromu z juty v jedné vrstvě v rovině nebo na svahu do 1:5 | [15 empty] | PP | 2
| VV |  | 0,603*8 |  | 4.824 | [13 empty] | VV | 2 | 2 | -1 | 1 | ROZPOCET
8 | K | 184816111 | Hnojení sazenic průmyslovými hnojivy do 0,25 kg k jedné sazenici | kus | 130 |  | 0 | CS ÚRS 2015 01 |  |  | základní |  | 0 | 0 | 0 | 0 | 0 | 4 | K | 2 |  |  |  | ROZPOCET | 0 | 0 | 0 | 0 | 0 | 1 | 0 | 4 | -397850911
| PP |  | Hnojení sazenic průmyslovými hnojivy v množství do 0,25 kg k jedné sazenici | [15 empty] | PP | 2
| VV |  | 80+50 |  | 130 | [13 empty] | VV | 2 | 2 | -1 | 1 | ROZPOCET
9 | M | 2478000020 | Osmocote | kg | 9.5 |  | 0 |  |  |  | základní |  | 0 | 0.001 | 0.0095 | 0 | 0 | 8 | M | 2 |  |  |  | ROZPOCET | 0 | 0 | 0 | 0 | 0 | 1 | 0 | 4 | 1811256666
| PP |  | Osmocote - nebo jiné pomalu rozpustné hnojivo odpovídajících parametrů | [15 empty] | PP | 2
| VV |  | "100g/ks - stromky, 30g/ks - keře" 80*0,1+50*0,03 |  | 9.5 | [13 empty] | VV | 2 | 2 | -1 | 1 | ROZPOCET
10 | K | 184911421 | Mulčování rostlin kůrou tl. do 0,1 m v rovině a svahu do 1:5 | m2 | 13 |  | 0 | CS ÚRS 2015 01 |  |  | základní |  | 0 | 0 | 0 | 0 | 0 | 4 | K | 2 |  |  |  | ROZPOCET | 0 | 0 | 0 | 0 | 0 | 1 | 0 | 4 | -941751090
| PP |  | Mulčování vysazených rostlin mulčovací kůrou, tl. do 100 mm v rovině nebo na svahu do 1:5 | [15 empty] | PP | 2
11 | M | 103911000 | kůra mulčovací VL | m3 | 1.3 |  | 0 | CS ÚRS 2015 01 |  |  | základní |  | 0 | 0.2 | 0.26 | 0 | 0 | 8 | M | 2 |  |  |  | ROZPOCET | 0 | 0 | 0 | 0 | 0 | 1 | 0 | 4 | -1113811457
| PP |  | výrobky ostatní kůra mulčovací VL | [15 empty] | PP | 2
| VV |  | 13,0*0,1 |  | 1.3 | [13 empty] | VV | 2 | 2 | -1 | 0 | ROZPOCET
12 | K | 185804312 | Zalití rostlin vodou plocha přes 20 m2 | m3 | 65 |  | 0 | CS ÚRS 2015 01 |  |  | základní |  | 0 | 0 | 0 | 0 | 0 | 4 | K | 2 |  |  |  | ROZPOCET | 0 | 0 | 0 | 0 | 0 | 1 | 0 | 4 | 512553094
| PP |  | Zalití rostlin vodou plochy záhonů jednotlivě přes 20 m2 | [15 empty] | PP | 2
| VV |  | 130*50/1000*10 |  | 65 | [13 empty] | VV | 2 | 2 | -1 | 1 | ROZPOCET
13 | K | 185804513 | Odplevelení dřevin soliterních v rovině a svahu do 1:5 | m2 | 80 |  | 0 | CS ÚRS 2015 01 |  |  | základní |  | 0 | 3e-07 | 2.4e-05 | 0 | 0 | 4 | K | 2 |  |  |  | ROZPOCET | 0 | 0 | 0 | 0 | 0 | 1 | 0 | 4 | 207588923
| PP |  | Odplevelení výsadeb v rovině nebo na svahu do 1:5 dřevin solitérních | [15 empty] | PP | 2
14 | K | 185804514 | Odplevelení souvislých keřových skupin v rovině a svahu do 1:5 | m2 | 50 |  | 0 | CS ÚRS 2015 01 |  |  | základní |  | 0 | 3e-07 | 1.5e-05 | 0 | 0 | 4 | K | 2 |  |  |  | ROZPOCET | 0 | 0 | 0 | 0 | 0 | 1 | 0 | 4 | 589517778
| PP |  | Odplevelení výsadeb v rovině nebo na svahu do 1:5 souvislých keřových skupin | [15 empty] | PP | 2
| D | 998 | Přesun hmot |  |  |  | 0 | [5 empty] | 0 |  | 0 |  | 0 | 1 | D | 1 |  |  |  | ROZPOCET | [6 empty] | 0
15 | K | 998231311 | Přesun hmot pro sadovnické a krajinářské úpravy vodorovně do 5000 m | t | 0.713 |  | 0 | CS ÚRS 2015 01 |  |  | základní |  | 0 | 0 | 0 | 0 | 0 | 4 | K | 2 |  |  |  | ROZPOCET | 0 | 0 | 0 | 0 | 0 | 1 | 0 | 4 | -573271913
| PP |  | Přesun hmot pro sadovnické a krajinářské úpravy dopravní vzdálenost do 5000 m | [15 empty] | PP | 2

## 2 - 2.rok
| List obsahuje: |  | 1) Krycí list soupisu | 2) Rekapitulace |  |  | 3) Soupis prací | Zpět na list: | Rekapitulace stavby
[9 empty] | >> skryté sloupce << | [9 empty] | {F9B28AC2-DFEC-4026-A26E-B436B2D765E0}
2
| KRYCÍ LIST SOUPISU | [8 empty] | v --- níže se nacházejí doplnkové a pomocné údaje k sestavám --- v | [8 empty] | False
Stavba:
Individuální výstavba Lom západ
Objekt:
6 - SO 06 - Zelený pás
Soupis:
2 - 2.rok
| KSO: |  |  |  |  | CC-CZ:
| Místo: |  |  |  |  | Datum: | 17.12.2015
| Zadavatel: |  |  |  |  | IČ:
|  | Město Lom |  |  |  | DIČ:
| Uchazeč: |  |  |  |  | IČ:
DIČ:
| Projektant: |  |  |  |  | IČ:
|  | Báňské projekty Teplice a.s. |  |  |  | DIČ:
Poznámka:
| Cena bez DPH | [5 empty] | 0
|  |  | Základ daně |  |  | Sazba daně | Výše daně
| DPH | základní | 0 |  |  | 21% | 0
|  | snížená | 0 |  |  | 15% | 0
|  | zákl. přenesená | 0 |  |  | 21% | 0
|  | sníž. přenesená | 0 |  |  | 15% | 0
|  | nulová | 0 |  |  | 0% | 0
| Cena s DPH |  |  | v | CZK |  | 0
REKAPITULACE ČLENĚNÍ SOUPISU PRACÍ
Stavba:
Individuální výstavba Lom západ
Objekt:
6 - SO 06 - Zelený pás
Soupis:
2 - 2.rok
Místo: | [5 empty] | Datum: | 17.12.2015
Zadavatel: |  |  | Město Lom |  |  | Projektant: | Báňské projekty Teplice a.s.
Uchazeč:
Kód dílu - Popis | [6 empty] | Cena celkem [CZK]
Náklady soupisu celkem | [6 empty] | 0 | [12 empty] | -1
| HSV - Práce a dodávky HSV | [5 empty] | 0
| 1 - Zemní práce | [5 empty] | 0
| 998 - Přesun hmot | [5 empty] | 0
SOUPIS PRACÍ
Stavba:
Individuální výstavba Lom západ
Objekt:
6 - SO 06 - Zelený pás
Soupis:
2 - 2.rok
Místo: | [5 empty] | Datum: | 17.12.2015
Zadavatel: |  |  | Město Lom |  |  | Projektant: | Báňské projekty Teplice a.s.
Uchazeč:
PČ | Typ | Kód | Popis | MJ | Množství | J.cena [CZK] | Cena celkem [CZK] | Cenová soustava |  | Poznámka | DPH | J. Nh [h] | Nh celkem [h] | J. hmotnost [t] | Hmotnost celkem [t] | J. suť [t] | Suť Celkem [t]
Náklady soupisu celkem | [6 empty] | 0 | [5 empty] | 0 |  | 0.29687 |  | 0 |  | D | -1 | [10 empty] | 0
| D | HSV | Práce a dodávky HSV |  |  |  | 0 | [5 empty] | 0 |  | 0.29687 |  | 0 | 1 | D | 0 |  |  |  | ROZPOCET | [6 empty] | 0
| D | 1 | Zemní práce |  |  |  | 0 | [5 empty] | 0 |  | 0.29687 |  | 0 | 1 | D | 1 |  |  |  | ROZPOCET | [6 empty] | 0
1 | K | 184102115 | Výsadba dřeviny s balem D do 0,6 m do jamky se zalitím v rovině a svahu do 1:5 | kus | 4 |  | 0 | CS ÚRS 2015 01 |  |  | základní |  | 0 | 0 | 0 | 0 | 0 | 4 | K | 2 |  |  |  | ROZPOCET | 0 | 0 | 0 | 0 | 0 | 1 | 0 | 4 | -30937326
| PP |  | Výsadba dřeviny s balem do předem vyhloubené jamky se zalitím v rovině nebo na svahu do 1:5, při průměru balu přes 500 do 600 mm | [15 empty] | PP | 2
2 | M | 026503240 | stromky s balem,o.k. 12/14cm | kus | 4 |  | 0 |  |  |  | základní |  | 0 | 0.054 | 0.216 | 0 | 0 | 8 | M | 2 |  |  |  | ROZPOCET | 0 | 0 | 0 | 0 | 0 | 1 | 0 | 4 | -2043165348
| PP |  | listnaté stromky s balem do průměru 0,8m,obvod kmínku 12/14 | [15 empty] | PP | 2
3 | K | 184202113 | Kontrola a oprava upevnění ke kůlům | hod | 16 |  | 0 |  |  |  | základní |  | 0 | 0 | 0 | 0 | 0 | 4 | K | 2 |  |  |  | ROZPOCET | 0 | 0 | 0 | 0 | 0 | 1 | 0 | 4 | 1072173668
| PP |  | Kontrola a oprava chrániček,upevnění ke kůlům apod. | [15 empty] | PP | 2
| VV |  | "2x do roka" 8*2 |  | 16 | [13 empty] | VV | 2 | 2 | -1 | 1 | ROZPOCET
4 | K | 184215133 | Ukotvení kmene dřevin třemi kůly D do 0,1 m délky do 3 m | kus | 4 |  | 0 | CS ÚRS 2015 01 |  |  | základní |  | 0 | 5.8e-05 | 0.000232 | 0 | 0 | 4 | K | 2 |  |  |  | ROZPOCET | 0 | 0 | 0 | 0 | 0 | 1 | 0 | 4 | -2079607400
| PP |  | Ukotvení dřeviny kůly třemi kůly, délky přes 2 do 3 m | [15 empty] | PP | 2
5 | K | 184501121 | Zhotovení obalu z juty v jedné vrstvě v rovině a svahu do 1:5 | m2 | 2.412 |  | 0 | CS ÚRS 2015 01 |  |  | základní |  | 0 | 0.00025 | 0.000603 | 0 | 0 | 4 | K | 2 |  |  |  | ROZPOCET | 0 | 0 | 0 | 0 | 0 | 1 | 0 | 4 | -216184611
| PP |  | Zhotovení obalu kmene a spodních částí větví stromu z juty v jedné vrstvě v rovině nebo na svahu do 1:5 | [15 empty] | PP | 2
| VV |  | 0,603*4 |  | 2.412 | [13 empty] | VV | 2 | 2 | -1 | 1 | ROZPOCET
6 | K | 184911421 | Mulčování rostlin kůrou tl. do 0,1 m v rovině a svahu do 1:5 | m2 | 4 |  | 0 | CS ÚRS 2015 01 |  |  | základní |  | 0 | 0 | 0 | 0 | 0 | 4 | K | 2 |  |  |  | ROZPOCET | 0 | 0 | 0 | 0 | 0 | 1 | 0 | 4 | -941751090
| PP |  | Mulčování vysazených rostlin mulčovací kůrou, tl. do 100 mm v rovině nebo na svahu do 1:5 | [15 empty] | PP | 2
7 | M | 103911000 | kůra mulčovací VL | m3 | 0.4 |  | 0 | CS ÚRS 2015 01 |  |  | základní |  | 0 | 0.2 | 0.08 | 0 | 0 | 8 | M | 2 |  |  |  | ROZPOCET | 0 | 0 | 0 | 0 | 0 | 1 | 0 | 4 | -1530804876
| PP |  | výrobky ostatní kůra mulčovací VL | [15 empty] | PP | 2
| VV |  | 4,0*0,1 |  | 0.4 | [13 empty] | VV | 2 | 2 | -1 | 0 | ROZPOCET
8 | K | 185804312 | Zalití rostlin vodou plocha přes 20 m2 | m3 | 39 |  | 0 | CS ÚRS 2015 01 |  |  | základní |  | 0 | 0 | 0 | 0 | 0 | 4 | K | 2 |  |  |  | ROZPOCET | 0 | 0 | 0 | 0 | 0 | 1 | 0 | 4 | 512553094
| PP |  | Zalití rostlin vodou plochy záhonů jednotlivě přes 20 m2 | [15 empty] | PP | 2
| VV |  | "50l/ks - 6x ročně" 130*50/1000*6 |  | 39 | [13 empty] | VV | 2 | 2 | -1 | 1 | ROZPOCET
9 | K | 185804513 | Odplevelení dřevin soliterních v rovině a svahu do 1:5 | m2 | 80 |  | 0 | CS ÚRS 2015 01 |  |  | základní |  | 0 | 3e-07 | 2.4e-05 | 0 | 0 | 4 | K | 2 |  |  |  | ROZPOCET | 0 | 0 | 0 | 0 | 0 | 1 | 0 | 4 | 207588923
| PP |  | Odplevelení výsadeb v rovině nebo na svahu do 1:5 dřevin solitérních | [15 empty] | PP | 2
10 | K | 185804514 | Odplevelení souvislých keřových skupin v rovině a svahu do 1:5 | m2 | 50 |  | 0 | CS ÚRS 2015 01 |  |  | základní |  | 0 | 3e-07 | 1.5e-05 | 0 | 0 | 4 | K | 2 |  |  |  | ROZPOCET | 0 | 0 | 0 | 0 | 0 | 1 | 0 | 4 | 589517778
| PP |  | Odplevelení výsadeb v rovině nebo na svahu do 1:5 souvislých keřových skupin | [15 empty] | PP | 2
| D | 998 | Přesun hmot |  |  |  | 0 | [5 empty] | 0 |  | 0 |  | 0 | 1 | D | 1 |  |  |  | ROZPOCET | [6 empty] | 0
11 | K | 998231311 | Přesun hmot pro sadovnické a krajinářské úpravy vodorovně do 5000 m | t | 0.297 |  | 0 | CS ÚRS 2015 01 |  |  | základní |  | 0 | 0 | 0 | 0 | 0 | 4 | K | 2 |  |  |  | ROZPOCET | 0 | 0 | 0 | 0 | 0 | 1 | 0 | 4 | -573271913
| PP |  | Přesun hmot pro sadovnické a krajinářské úpravy dopravní vzdálenost do 5000 m | [15 empty] | PP | 2

## 3 - 3.rok
| List obsahuje: |  | 1) Krycí list soupisu | 2) Rekapitulace |  |  | 3) Soupis prací | Zpět na list: | Rekapitulace stavby
[9 empty] | >> skryté sloupce << | [9 empty] | {7F0CF6FE-CD6B-43C9-A393-57B99A556D50}
2
| KRYCÍ LIST SOUPISU | [8 empty] | v --- níže se nacházejí doplnkové a pomocné údaje k sestavám --- v | [8 empty] | False
Stavba:
Individuální výstavba Lom západ
Objekt:
6 - SO 06 - Zelený pás
Soupis:
3 - 3.rok
| KSO: |  |  |  |  | CC-CZ:
| Místo: |  |  |  |  | Datum: | 17.12.2015
| Zadavatel: |  |  |  |  | IČ:
|  | Město Lom |  |  |  | DIČ:
| Uchazeč: |  |  |  |  | IČ:
DIČ:
| Projektant: |  |  |  |  | IČ:
|  | Báňské projekty Teplice a.s. |  |  |  | DIČ:
Poznámka:
| Cena bez DPH | [5 empty] | 0
|  |  | Základ daně |  |  | Sazba daně | Výše daně
| DPH | základní | 0 |  |  | 21% | 0
|  | snížená | 0 |  |  | 15% | 0
|  | zákl. přenesená | 0 |  |  | 21% | 0
|  | sníž. přenesená | 0 |  |  | 15% | 0
|  | nulová | 0 |  |  | 0% | 0
| Cena s DPH |  |  | v | CZK |  | 0
REKAPITULACE ČLENĚNÍ SOUPISU PRACÍ
Stavba:
Individuální výstavba Lom západ
Objekt:
6 - SO 06 - Zelený pás
Soupis:
3 - 3.rok
Místo: | [5 empty] | Datum: | 17.12.2015
Zadavatel: |  |  | Město Lom |  |  | Projektant: | Báňské projekty Teplice a.s.
Uchazeč:
Kód dílu - Popis | [6 empty] | Cena celkem [CZK]
Náklady soupisu celkem | [6 empty] | 0 | [12 empty] | -1
| HSV - Práce a dodávky HSV | [5 empty] | 0
| 1 - Zemní práce | [5 empty] | 0
SOUPIS PRACÍ
Stavba:
Individuální výstavba Lom západ
Objekt:
6 - SO 06 - Zelený pás
Soupis:
3 - 3.rok
Místo: | [5 empty] | Datum: | 17.12.2015
Zadavatel: |  |  | Město Lom |  |  | Projektant: | Báňské projekty Teplice a.s.
Uchazeč:
PČ | Typ | Kód | Popis | MJ | Množství | J.cena [CZK] | Cena celkem [CZK] | Cenová soustava |  | Poznámka | DPH | J. Nh [h] | Nh celkem [h] | J. hmotnost [t] | Hmotnost celkem [t] | J. suť [t] | Suť Celkem [t]
Náklady soupisu celkem | [6 empty] | 0 | [5 empty] | 0 |  | 3.9e-05 |  | 0 |  | D | -1 | [10 empty] | 0
| D | HSV | Práce a dodávky HSV |  |  |  | 0 | [5 empty] | 0 |  | 3.9e-05 |  | 0 | 1 | D | 0 |  |  |  | ROZPOCET | [6 empty] | 0
| D | 1 | Zemní práce |  |  |  | 0 | [5 empty] | 0 |  | 3.9e-05 |  | 0 | 1 | D | 1 |  |  |  | ROZPOCET | [6 empty] | 0
1 | K | 111251014 | Prořezávky jehličnaté výšky do 2,5 m do 200 kusů | ar | 16.9 |  | 0 | CS ÚRS 2015 01 |  |  | základní |  | 0 | 0 | 0 | 0 | 0 | 4 | K | 2 |  |  |  | ROZPOCET | 0 | 0 | 0 | 0 | 0 | 1 | 0 | 4 | 660250056
| PP |  | Prořezávka jehličnatých porostů výběrem dřevin výšky do 2,5 m, s ponecháním nehroubí na místě, při hustotě porostu do 200 kusů | [15 empty] | PP | 2
| VV |  | 1690,0/100 |  | 16.9 | [13 empty] | VV | 2 | 2 | -1 | 1 | ROZPOCET
2 | K | 184202113 | Odstranění kůlů | hod | 8 |  | 0 |  |  |  | základní |  | 0 | 0 | 0 | 0 | 0 | 4 | K | 2 |  |  |  | ROZPOCET | 0 | 0 | 0 | 0 | 0 | 1 | 0 | 4 | 1072173668
| PP |  | Odstranění kůlů | [15 empty] | PP | 2
3 | K | 185804513 | Odplevelení dřevin soliterních v rovině a svahu do 1:5 | m2 | 80 |  | 0 | CS ÚRS 2015 01 |  |  | základní |  | 0 | 3e-07 | 2.4e-05 | 0 | 0 | 4 | K | 2 |  |  |  | ROZPOCET | 0 | 0 | 0 | 0 | 0 | 1 | 0 | 4 | 207588923
| PP |  | Odplevelení výsadeb v rovině nebo na svahu do 1:5 dřevin solitérních | [15 empty] | PP | 2
4 | K | 185804514 | Odplevelení souvislých keřových skupin v rovině a svahu do 1:5 | m2 | 50 |  | 0 | CS ÚRS 2015 01 |  |  | základní |  | 0 | 3e-07 | 1.5e-05 | 0 | 0 | 4 | K | 2 |  |  |  | ROZPOCET | 0 | 0 | 0 | 0 | 0 | 1 | 0 | 4 | 589517778
| PP |  | Odplevelení výsadeb v rovině nebo na svahu do 1:5 souvislých keřových skupin | [15 empty] | PP | 2

## 4 - Vedlejší náklady_01
| List obsahuje: |  | 1) Krycí list soupisu | 2) Rekapitulace |  |  | 3) Soupis prací | Zpět na list: | Rekapitulace stavby
[9 empty] | >> skryté sloupce << | [9 empty] | {5FD103F6-D866-4811-AC33-D3CF44282A28}
2
| KRYCÍ LIST SOUPISU | [8 empty] | v --- níže se nacházejí doplnkové a pomocné údaje k sestavám --- v | [8 empty] | False
Stavba:
Individuální výstavba Lom západ
Objekt:
6 - SO 06 - Zelený pás
Soupis:
4 - Vedlejší náklady
| KSO: |  | 823 27 |  |  | CC-CZ:
| Místo: |  |  |  |  | Datum: | 17.12.2015
| Zadavatel: |  |  |  |  | IČ:
|  | Město Lom |  |  |  | DIČ:
| Uchazeč: |  |  |  |  | IČ:
DIČ:
| Projektant: |  |  |  |  | IČ:
|  | Báňské projekty Teplice a.s. |  |  |  | DIČ:
Poznámka:
| Cena bez DPH | [5 empty] | 0
|  |  | Základ daně |  |  | Sazba daně | Výše daně
| DPH | základní | 0 |  |  | 21% | 0
|  | snížená | 0 |  |  | 15% | 0
|  | zákl. přenesená | 0 |  |  | 21% | 0
|  | sníž. přenesená | 0 |  |  | 15% | 0
|  | nulová | 0 |  |  | 0% | 0
| Cena s DPH |  |  | v | CZK |  | 0
REKAPITULACE ČLENĚNÍ SOUPISU PRACÍ
Stavba:
Individuální výstavba Lom západ
Objekt:
6 - SO 06 - Zelený pás
Soupis:
4 - Vedlejší náklady
Místo: | [5 empty] | Datum: | 17.12.2015
Zadavatel: |  |  | Město Lom |  |  | Projektant: | Báňské projekty Teplice a.s.
Uchazeč:
Kód dílu - Popis | [6 empty] | Cena celkem [CZK]
Náklady soupisu celkem | [6 empty] | 0 | [12 empty] | -1
SOUPIS PRACÍ
Stavba:
Individuální výstavba Lom západ
Objekt:
6 - SO 06 - Zelený pás
Soupis:
4 - Vedlejší náklady
Místo: | [5 empty] | Datum: | 17.12.2015
Zadavatel: |  |  | Město Lom |  |  | Projektant: | Báňské projekty Teplice a.s.
Uchazeč:
PČ | Typ | Kód | Popis | MJ | Množství | J.cena [CZK] | Cena celkem [CZK] | Cenová soustava |  | Poznámka | DPH | J. Nh [h] | Nh celkem [h] | J. hmotnost [t] | Hmotnost celkem [t] | J. suť [t] | Suť Celkem [t]
Náklady soupisu celkem | [6 empty] | 0 | [5 empty] | 0 |  | 0 |  | 0 |  | D | -1 | [7 empty] | 0
1 | K | 11110000 | Zařízení staveniště: stavební buňka,mobilní WC,oplocení,strážný,provoz staveniště,likvidace staveniště | kpl | 1 |  | 0 |  |  |  | základní |  | 0 | 0 | 0 | 0 | 0 | 1024 | K | 0 | ROZPOCET | 0 | 0 | 0 | 0 | 0 | 1 | 0 | 1024 | -1376476850
| PP |  | Zařízení staveniště: stavební buňka,mobilní WC,oplocení,strážný,provoz staveniště,likvidace staveniště | [15 empty] | PP | 0

## 1 - Venkovní osvětlení
| List obsahuje: |  | 1) Krycí list soupisu | 2) Rekapitulace |  |  | 3) Soupis prací | Zpět na list: | Rekapitulace stavby
[9 empty] | >> skryté sloupce << | [9 empty] | {93F14E25-0E7C-4109-BF98-E4F2A8912B59}
2
| KRYCÍ LIST SOUPISU | [8 empty] | v --- níže se nacházejí doplnkové a pomocné údaje k sestavám --- v | [8 empty] | False
Stavba:
Individuální výstavba Lom západ
Objekt:
7a - SO 07 Venkovní osvětlení
Soupis:
1 - Venkovní osvětlení
| KSO: |  |  |  |  | CC-CZ:
| Místo: |  |  |  |  | Datum: | 17.12.2015
| Zadavatel: |  |  |  |  | IČ:
|  | Město Lom |  |  |  | DIČ:
| Uchazeč: |  |  |  |  | IČ:
DIČ:
| Projektant: |  |  |  |  | IČ:
|  | Báňské projekty Teplice a.s. |  |  |  | DIČ:
Poznámka:
| Cena bez DPH | [5 empty] | 0
|  |  | Základ daně |  |  | Sazba daně | Výše daně
| DPH | základní | 0 |  |  | 21% | 0
|  | snížená | 0 |  |  | 15% | 0
|  | zákl. přenesená | 0 |  |  | 21% | 0
|  | sníž. přenesená | 0 |  |  | 15% | 0
|  | nulová | 0 |  |  | 0% | 0
| Cena s DPH |  |  | v | CZK |  | 0
REKAPITULACE ČLENĚNÍ SOUPISU PRACÍ
Stavba:
Individuální výstavba Lom západ
Objekt:
7a - SO 07 Venkovní osvětlení
Soupis:
1 - Venkovní osvětlení
Místo: | [5 empty] | Datum: | 17.12.2015
Zadavatel: |  |  | Město Lom |  |  | Projektant: | Báňské projekty Teplice a.s.
Uchazeč:
Kód dílu - Popis | [6 empty] | Cena celkem [CZK]
Náklady soupisu celkem | [6 empty] | 0 | [12 empty] | -1
| HSV - Práce a dodávky HSV | [5 empty] | 0
| 1 - Zemní práce | [5 empty] | 0
| M - M | [5 empty] | 0
| 21-M - Elektromontáže | [5 empty] | 0
| 46-M - Zemní práce při extr.mont.pracích | [5 empty] | 0
| 000 - Ostatní práce | [5 empty] | 0
SOUPIS PRACÍ
Stavba:
Individuální výstavba Lom západ
Objekt:
7a - SO 07 Venkovní osvětlení
Soupis:
1 - Venkovní osvětlení
Místo: | [5 empty] | Datum: | 17.12.2015
Zadavatel: |  |  | Město Lom |  |  | Projektant: | Báňské projekty Teplice a.s.
Uchazeč:
PČ | Typ | Kód | Popis | MJ | Množství | J.cena [CZK] | Cena celkem [CZK] | Cenová soustava |  | Poznámka | DPH | J. Nh [h] | Nh celkem [h] | J. hmotnost [t] | Hmotnost celkem [t] | J. suť [t] | Suť Celkem [t]
Náklady soupisu celkem | [6 empty] | 0 | [5 empty] | 0 |  | 224.8004 |  | 0 |  | D | -1 | [10 empty] | 0
| D | HSV | Práce a dodávky HSV |  |  |  | 0 | [5 empty] | 0 |  | 0 |  | 0 | 1 | D | 0 |  |  |  | ROZPOCET | [6 empty] | 0
| D | 1 | Zemní práce |  |  |  | 0 | [5 empty] | 0 |  | 0 |  | 0 | 1 | D | 1 |  |  |  | ROZPOCET | [6 empty] | 0
1 | K | 171201211 | Poplatek za uložení odpadu ze sypaniny na skládce (skládkovné) | t | 44.2 |  | 0 | CS ÚRS 2015 01 |  |  | základní |  | 0 | 0 | 0 | 0 | 0 | 4 | K | 2 |  |  |  | ROZPOCET | 0 | 0 | 0 | 0 | 0 | 1 | 0 | 4 | -155697932
| PP |  | Uložení sypaniny poplatek za uložení sypaniny na skládce ( skládkovné ) | [15 empty] | PP | 2
| VV |  | 26*1,7 'Přepočtené koeficientem množství |  | 44.2 | [13 empty] | VV | 2 | 2 | 0 | 1 | ROZPOCET
| D | M | M |  |  |  | 0 | [5 empty] | 0 |  | 224.8004 |  | 0 | 3 | D | 0 |  |  |  | ROZPOCET | [6 empty] | 0
| D | 21-M | Elektromontáže |  |  |  | 0 | [5 empty] | 0 |  | 1.7579 |  | 0 | 3 | D | 1 |  |  |  | ROZPOCET | [6 empty] | 0
2 | K | 210100252 | Ukončení kabelů smršťovací záklopkou nebo páskou se zapojením bez letování žíly do 4x25 mm2 | kus | 168 |  | 0 | CS ÚRS 2015 01 |  |  | základní |  | 0 | 0 | 0 | 0 | 0 | 4 | K | 2 |  |  |  | ROZPOCET | 0 | 0 | 0 | 0 | 0 | 1 | 0 | 4 | 3
| PP |  | Ukončení kabelů smršťovací záklopkou nebo páskou se zapojením bez letování počtu a průřezu žil do 4 x 25 mm2 | [15 empty] | PP | 2
3 | M | 345713510 | trubka elektroinstalační ohebná Kopoflex, HDPE+LDPE KF 09050 | m | 750 |  | 0 | CS ÚRS 2015 01 |  |  | základní |  | 0 | 0.00026 | 0.195 | 0 | 0 | 8 | M | 2 |  |  |  | ROZPOCET | 0 | 0 | 0 | 0 | 0 | 1 | 0 | 4 | 4
| PP |  | materiál úložný elektroinstalační trubky elektroinstalační ohebné, KOPOFLEX, dvouplášťové HDPE+LDPE svitek 50 m se zatahovacím drátem a spojkou ČSN EN 50086-2-4 KF 09050 50 mm | [15 empty] | PP | 2
| P |  | Poznámka k položce: EAN 8595057698178 | [15 empty] | P | 2
4 | M | 345713540 | trubka elektroinstalační ohebná Kopoflex, HDPE+LDPE KF 09090 | m | 120 |  | 0 | CS ÚRS 2015 01 |  |  | základní |  | 0 | 0.00055 | 0.066 | 0 | 0 | 8 | M | 2 |  |  |  | ROZPOCET | 0 | 0 | 0 | 0 | 0 | 1 | 0 | 4 | 5
| PP |  | materiál úložný elektroinstalační trubky elektroinstalační ohebné, KOPOFLEX, dvouplášťové HDPE+LDPE svitek 50 m se zatahovacím drátem a spojkou ČSN EN 50086-2-4 KF 09090 90 mm | [15 empty] | PP | 2
| P |  | Poznámka k položce: EAN 8595057698239 | [15 empty] | P | 2
5 | K | 210220022 | Montáž uzemňovacího vedení vodičů FeZn pomocí svorek v zemi drátem do 10 mm ve městské zástavbě | m | 810 |  | 0 | CS ÚRS 2015 01 |  |  | základní |  | 0 | 0 | 0 | 0 | 0 | 4 | K | 2 |  |  |  | ROZPOCET | 0 | 0 | 0 | 0 | 0 | 1 | 0 | 4 | 6
| PP |  | Montáž uzemňovacího vedení s upevněním, propojením a připojením pomocí svorek v zemi s izolací spojů vodičů FeZn drátem nebo lanem průměru do 10 mm v městské zástavbě | [15 empty] | PP | 2
6 | M | 354420620 | páska zemnící 30 x 4 mm FeZn | kg | 769.5 |  | 0 | CS ÚRS 2015 01 |  |  | základní |  | 0 | 0.001 | 0.7695 | 0 | 0 | 128 | M | 2 |  |  |  | ROZPOCET | 0 | 0 | 0 | 0 | 0 | 1 | 0 | 128 | 907170291
| PP |  | součásti pro hromosvody a uzemňování zemniče pásky zemnící pás 30 x 4 mm FeZn | [15 empty] | PP | 2
| VV |  | "0,95kg/m" 810,0*0,95 |  | 769.5 | [13 empty] | VV | 2 | 2 | -1 | 1 | ROZPOCET
7 | K | 210810014 | Montáž měděných kabelů CYKY, CYKYD, CYKYDY, NYM, NYY, YSLY 750 V 4x16mm2 uložených volně | m | 810 |  | 0 | CS ÚRS 2015 01 |  |  | základní |  | 0 | 0 | 0 | 0 | 0 | 4 | K | 2 |  |  |  | ROZPOCET | 0 | 0 | 0 | 0 | 0 | 1 | 0 | 4 | 1
| PP |  | Montáž izolovaných kabelů měděných bez ukončení do 1 kV uložených volně CYKY, CYKYD, CYKYDY, NYM, NYY, YSLY, 750 V, počtu a průřezu žil 4 x 16 mm2 | [15 empty] | PP | 2
8 | M | 341110800 | kabel silový s Cu jádrem CYKY 4x16 mm2 | m | 810 |  | 0 | CS ÚRS 2015 01 |  |  | základní |  | 0 | 0.000898 | 0.72738 | 0 | 0 | 8 | M | 2 |  |  |  | ROZPOCET | 0 | 0 | 0 | 0 | 0 | 1 | 0 | 4 | 2
| PP |  | kabely silové s měděným jádrem pro jmenovité napětí 750 V CYKY TP-KK-134/01 průřez Cu číslo bázová cena mm2 kg/m Kč/m 4 x 16 RE 0,627 147,43 | [15 empty] | PP | 2
| D | 46-M | Zemní práce při extr.mont.pracích |  |  |  | 0 | [5 empty] | 0 |  | 223.0425 |  | 0 | 3 | D | 1 |  |  |  | ROZPOCET | [6 empty] | 0
9 | K | 460010023 | Vytyčení trasy vedení kabelového podzemního v terénu volném | km | 0.718 |  | 0 | CS ÚRS 2015 01 |  |  | základní |  | 0 | 0.0088 | 0.0063184 | 0 | 0 | 4 | K | 2 |  |  |  | ROZPOCET | 0 | 0 | 0 | 0 | 0 | 1 | 0 | 4 | 11
| PP |  | Vytyčení trasy vedení kabelového (podzemního) ve volném terénu | [15 empty] | PP | 2
10 | K | 460030172 | Odstranění podkladu nebo krytu komunikace ze živice tloušťky do 10 cm | m2 | 20 |  | 0 | CS ÚRS 2015 01 |  |  | základní |  | 0 | 0 | 0 | 0 | 0 | 64 | K | 2 |  |  |  | ROZPOCET | 0 | 0 | 0 | 0 | 0 | 1 | 0 | 64 | -258586953
| PP |  | Přípravné terénní práce odstranění podkladu nebo krytu komunikace včetně rozpojení na kusy a zarovnání styčné spáry ze živice, tloušťky přes 5 do 10 cm | [15 empty] | PP | 2
11 | K | 460030192 | Řezání podkladu nebo krytu živičného tloušťky do 10 cm | m | 160 |  | 0 | CS ÚRS 2015 01 |  |  | základní |  | 0 | 1.645e-06 | 0.0002632 | 0 | 0 | 64 | K | 2 |  |  |  | ROZPOCET | 0 | 0 | 0 | 0 | 0 | 1 | 0 | 64 | -1533802167
| PP |  | Přípravné terénní práce řezání spár v podkladu nebo krytu živičném, tloušťky přes 5 do 10 cm | [15 empty] | PP | 2
12 | K | 460050004 | Hloubení nezapažených jam pro stožáry jednoduché délky do 8 m na rovině ručně v hornině tř 4 | kus | 16 |  | 0 | CS ÚRS 2015 01 |  |  | základní |  | 0 | 0 | 0 | 0 | 0 | 64 | K | 2 |  |  |  | ROZPOCET | 0 | 0 | 0 | 0 | 0 | 1 | 0 | 64 | 1705838514
| PP |  | Hloubení nezapažených jam ručně pro stožáry s přemístěním výkopku do vzdálenosti 3 m od okraje jámy nebo naložením na dopravní prostředek, včetně zásypu, zhutnění a urovnání povrchu bez patky jednoduché na rovině, délky přes 6 do 8 m, v hornině třídy 4 | [15 empty] | PP | 2
13 | K | 460080014 | Základové konstrukce z monolitického betonu C 16/20 bez bednění | m3 | 20.8 |  | 0 | CS ÚRS 2015 01 |  |  | základní |  | 0 | 2.2563 | 46.9319 | 0 | 0 | 64 | K | 2 |  |  |  | ROZPOCET | 0 | 0 | 0 | 0 | 0 | 1 | 0 | 64 | 112122314
| PP |  | Základové konstrukce základ bez bednění do rostlé zeminy z monolitického betonu tř. C 16/20 | [15 empty] | PP | 2
| VV |  | "pouzdrový základ 250x1500mm" 16*1,3 |  | 20.8 | [13 empty] | VV | 2 | 2 | -1 | 1 | ROZPOCET
14 | K | 46010000 | Pouzdrový základ 250x1500 mm mimo osu trasy, kompletní zhot.pouzdrového základu | kus | 16 |  | 0 |  |  |  | základní |  | 0 | 1.1528 | 18.4456 | 0 | 0 | 4 | K | 2 |  |  |  | ROZPOCET | 0 | 0 | 0 | 0 | 0 | 1 | 0 | 4 | -873381630
15 | K | 460202133 | Hloubení kabelových nezapažených rýh strojně š 35 cm, hl 50 cm, v hornině tř 3 | m | 678 |  | 0 | CS ÚRS 2015 01 |  |  | základní |  | 0 | 0 | 0 | 0 | 0 | 64 | K | 2 |  |  |  | ROZPOCET | 0 | 0 | 0 | 0 | 0 | 1 | 0 | 64 | -1385553269
| PP |  | Hloubení nezapažených kabelových rýh strojně zarovnání kabelových rýh po výkopu strojně, šířka rýhy bez zarovnání rýh šířky 35 cm, hloubky 50 cm, v hornině třídy 3 | [15 empty] | PP | 2
16 | K | 460202304 | Hloubení kabelových nezapažených rýh strojně š 50 cm, hl 120 cm, v hornině tř 4 | m | 40 |  | 0 | CS ÚRS 2015 01 |  |  | základní |  | 0 | 0 | 0 | 0 | 0 | 64 | K | 2 |  |  |  | ROZPOCET | 0 | 0 | 0 | 0 | 0 | 1 | 0 | 64 | 109075788
| PP |  | Hloubení nezapažených kabelových rýh strojně zarovnání kabelových rýh po výkopu strojně, šířka rýhy bez zarovnání rýh šířky 50 cm, hloubky 120 cm, v hornině třídy 4 | [15 empty] | PP | 2
17 | K | 460421013 | Lože kabelů z písku nebo štěrkopísku tl 5 cm nad kabel, zakryté cihlami, š lože do 45 cm | m | 718 |  | 0 | CS ÚRS 2015 01 |  |  | základní |  | 0 | 0.18446 | 132.4423 | 0 | 0 | 64 | K | 2 |  |  |  | ROZPOCET | 0 | 0 | 0 | 0 | 0 | 1 | 0 | 64 | 2034287281
| PP |  | Kabelové lože včetně podsypu, zhutnění a urovnání povrchu z písku nebo štěrkopísku tloušťky 5 cm nad kabel zakryté cihlami, šířky lože přes 30 do 45 cm | [15 empty] | PP | 2
18 | K | 460490013 | Krytí kabelů výstražnou fólií šířky 34 cm | m | 720 |  | 0 | CS ÚRS 2015 01 |  |  | základní |  | 0 | 9.18e-05 | 0.066096 | 0 | 0 | 64 | K | 2 |  |  |  | ROZPOCET | 0 | 0 | 0 | 0 | 0 | 1 | 0 | 64 | -1041064314
| PP |  | Krytí kabelů, spojek, koncovek a odbočnic kabelů výstražnou fólií z PVC včetně vyrovnání povrchu rýhy, rozvinutí a uložení fólie do rýhy, fólie šířky do 34cm | [15 empty] | PP | 2
19 | K | 460510065 | Kabelové prostupy z trub plastových do rýhy s obsypem, průměru do 15 cm | m | 120 |  | 0 | CS ÚRS 2015 01 |  |  | základní |  | 0 | 0.18 | 21.6 | 0 | 0 | 64 | K | 2 |  |  |  | ROZPOCET | 0 | 0 | 0 | 0 | 0 | 1 | 0 | 64 | 692951456
| PP |  | Kabelové prostupy, kanály a multikanály kabelové prostupy z trub plastových včetně osazení, utěsnění a spárování do rýhy, bez výkopových prací s obsypem z písku, vnitřního průměru přes 10 do 15 cm | [15 empty] | PP | 2
20 | M | 286111180 | trubka kanalizační hladká hrdlovaná D 110 x 3,0 x 5000 mm | kus | 24 |  | 0 | CS ÚRS 2015 01 |  |  | základní |  | 0 | 0.0075 | 0.18 | 0 | 0 | 128 | M | 2 |  |  |  | ROZPOCET | 0 | 0 | 0 | 0 | 0 | 1 | 0 | 128 | -1562492105
| PP |  | trubky z polyvinylchloridu kanalizační trubky hladké podle prEN 13476, ČSN EN 1401 hladké hrdlované, SN 4 DN 100 D 110 x 3,0 x 5000 mm | [15 empty] | PP | 2
| VV |  | 120/5 |  | 24 | [13 empty] | VV | 2 | 2 | -1 | 1 | ROZPOCET
21 | K | 460560133 | Zásyp rýh ručně šířky 35 cm, hloubky 50 cm, z horniny třídy 3 | m | 678 |  | 0 | CS ÚRS 2015 01 |  |  | základní |  | 0 | 0 | 0 | 0 | 0 | 64 | K | 2 |  |  |  | ROZPOCET | 0 | 0 | 0 | 0 | 0 | 1 | 0 | 64 | 2011930493
| PP |  | Zásyp kabelových rýh ručně šířky 40 cm šířky 35 cm hloubky 50 cm, v hornině třídy 3 | [15 empty] | PP | 2
22 | K | 460560304 | Zásyp rýh ručně šířky 50 cm, hloubky 120 cm, z horniny třídy 4 | m | 40 |  | 0 | CS ÚRS 2015 01 |  |  | základní |  | 0 | 0 | 0 | 0 | 0 | 64 | K | 2 |  |  |  | ROZPOCET | 0 | 0 | 0 | 0 | 0 | 1 | 0 | 64 | -446761710
| PP |  | Zásyp kabelových rýh ručně šířky 40 cm hloubky 110 cm, v hornině hloubky 120 cm, v hornině třídy 4 | [15 empty] | PP | 2
23 | K | 460600023 | Vodorovné přemístění horniny jakékoliv třídy do 1000 m | m3 | 26 |  | 0 | CS ÚRS 2015 01 |  |  | základní |  | 0 | 0 | 0 | 0 | 0 | 64 | K | 2 |  |  |  | ROZPOCET | 0 | 0 | 0 | 0 | 0 | 1 | 0 | 64 | 882163519
| PP |  | Přemístění (odvoz) horniny, suti a vybouraných hmot vodorovné přemístění horniny včetně složení, bez naložení a rozprostření jakékoliv třídy, na vzdálenost přes 500 do 1000 m | [15 empty] | PP | 2
24 | K | 460600031 | Příplatek k vodorovnému přemístění horniny za každých dalších 1000 m | m3 | 624 |  | 0 | CS ÚRS 2015 01 |  |  | základní |  | 0 | 0 | 0 | 0 | 0 | 64 | K | 2 |  |  |  | ROZPOCET | 0 | 0 | 0 | 0 | 0 | 1 | 0 | 64 | -1877462850
| PP |  | Přemístění (odvoz) horniny, suti a vybouraných hmot vodorovné přemístění horniny včetně složení, bez naložení a rozprostření jakékoliv třídy, na vzdálenost Příplatek k ceně -0023 za každých dalších i započatých 1000 m | [15 empty] | PP | 2
| VV |  | 26*24 'Přepočtené koeficientem množství |  | 624 | [13 empty] | VV | 2 | 2 | 0 | 1 | ROZPOCET
25 | K | 460650932 | Kladení dlažby po překopech dlaždice betonové zámkové do lože z kameniva těženého | m2 | 40 |  | 0 | CS ÚRS 2015 01 |  |  | základní |  | 0 | 0.08425 | 3.37 | 0 | 0 | 64 | K | 2 |  |  |  | ROZPOCET | 0 | 0 | 0 | 0 | 0 | 1 | 0 | 64 | 1240917379
| PP |  | Vozovky a chodníky vyspravení krytu komunikací kladení dlažby po překopech pro pokládání kabelů, včetně rozprostření, urovnání a zhutnění podkladu a provedení lože z kameniva těženého z dlaždic betonových tvarovaných nebo zámkových | [15 empty] | PP | 2
| D | 000 | Ostatní práce |  |  |  | 0 | [5 empty] | 0 |  | 0 |  | 0 | 4 | D | 0 |  |  |  | ROZPOCET | [6 empty] | 0
26 | K | HZS4211 | Hodinová zúčtovací sazba revizní technik | hod | 16 |  | 0 | CS ÚRS 2015 01 |  |  | základní |  | 0 | 0 | 0 | 0 | 0 | 512 | K | 1 |  |  |  | ROZPOCET | 0 | 0 | 0 | 0 | 0 | 1 | 0 | 512 | 278355928
| PP |  | Hodinové zúčtovací sazby ostatních profesí revizní a kontrolní činnost revizní technik | [15 empty] | PP | 1
| VV |  | "revize el.zařízení" 16 |  | 16 | [13 empty] | VV | 1 | 2 | -1 | 1 | ROZPOCET
27 | K | 901 | Měření venkovního osvětlení | ks | 1 |  | 0 |  |  |  | základní |  | 0 | 0 | 0 | 0 | 0 | 4 | K | 1 |  |  |  | ROZPOCET | 0 | 0 | 0 | 0 | 0 | 1 | 0 | 4 | 8

## 2 - Vedlejší náklady_05
| List obsahuje: |  | 1) Krycí list soupisu | 2) Rekapitulace |  |  | 3) Soupis prací | Zpět na list: | Rekapitulace stavby
[9 empty] | >> skryté sloupce << | [9 empty] | {8735A910-E91A-4B5E-9B9E-B4C882835225}
2
| KRYCÍ LIST SOUPISU | [8 empty] | v --- níže se nacházejí doplnkové a pomocné údaje k sestavám --- v | [8 empty] | False
Stavba:
Individuální výstavba Lom západ
Objekt:
7a - SO 07 Venkovní osvětlení
Soupis:
2 - Vedlejší náklady
| KSO: |  | 838 9 |  |  | CC-CZ:
| Místo: |  |  |  |  | Datum: | 17.12.2015
| Zadavatel: |  |  |  |  | IČ:
|  | Město Lom |  |  |  | DIČ:
| Uchazeč: |  |  |  |  | IČ:
DIČ:
| Projektant: |  |  |  |  | IČ:
|  | Báňské projekty Teplice a.s. |  |  |  | DIČ:
Poznámka:
| Cena bez DPH | [5 empty] | 0
|  |  | Základ daně |  |  | Sazba daně | Výše daně
| DPH | základní | 0 |  |  | 21% | 0
|  | snížená | 0 |  |  | 15% | 0
|  | zákl. přenesená | 0 |  |  | 21% | 0
|  | sníž. přenesená | 0 |  |  | 15% | 0
|  | nulová | 0 |  |  | 0% | 0
| Cena s DPH |  |  | v | CZK |  | 0
REKAPITULACE ČLENĚNÍ SOUPISU PRACÍ
Stavba:
Individuální výstavba Lom západ
Objekt:
7a - SO 07 Venkovní osvětlení
Soupis:
2 - Vedlejší náklady
Místo: | [5 empty] | Datum: | 17.12.2015
Zadavatel: |  |  | Město Lom |  |  | Projektant: | Báňské projekty Teplice a.s.
Uchazeč:
Kód dílu - Popis | [6 empty] | Cena celkem [CZK]
Náklady soupisu celkem | [6 empty] | 0 | [12 empty] | -1
SOUPIS PRACÍ
Stavba:
Individuální výstavba Lom západ
Objekt:
7a - SO 07 Venkovní osvětlení
Soupis:
2 - Vedlejší náklady
Místo: | [5 empty] | Datum: | 17.12.2015
Zadavatel: |  |  | Město Lom |  |  | Projektant: | Báňské projekty Teplice a.s.
Uchazeč:
PČ | Typ | Kód | Popis | MJ | Množství | J.cena [CZK] | Cena celkem [CZK] | Cenová soustava |  | Poznámka | DPH | J. Nh [h] | Nh celkem [h] | J. hmotnost [t] | Hmotnost celkem [t] | J. suť [t] | Suť Celkem [t]
Náklady soupisu celkem | [6 empty] | 0 | [5 empty] | 0 |  | 0 |  | 0 |  | D | -1 | [7 empty] | 0
1 | K | 11110000 | Zařízení staveniště: stavební buňka,mobilní WC,oplocení,strážný,provoz staveniště,likvidace staveniště | kpl | 1 |  | 0 |  |  |  | základní |  | 0 | 0 | 0 | 0 | 0 | 1024 | K | 0 | ROZPOCET | 0 | 0 | 0 | 0 | 0 | 1 | 0 | 1024 | 1225128397
| PP |  | Zařízení staveniště: stavební buňka,mobilní WC,oplocení,strážný,provoz staveniště,likvidace staveniště | [15 empty] | PP | 0

## 1 - Přeložka telefonního ...
| List obsahuje: |  | 1) Krycí list soupisu | 2) Rekapitulace |  |  | 3) Soupis prací | Zpět na list: | Rekapitulace stavby
[9 empty] | >> skryté sloupce << | [9 empty] | {AE01FA1E-E4F9-4136-BC52-8BFD5F829F41}
2
| KRYCÍ LIST SOUPISU | [8 empty] | v --- níže se nacházejí doplnkové a pomocné údaje k sestavám --- v | [8 empty] | False
Stavba:
Individuální výstavba Lom západ
Objekt:
7b - SO 07 Přeložka telefonního kabelu
Soupis:
1 - Přeložka telefonního kabelu
| KSO: |  |  |  |  | CC-CZ:
| Místo: |  |  |  |  | Datum: | 17.12.2015
| Zadavatel: |  |  |  |  | IČ:
|  | Město Lom |  |  |  | DIČ:
| Uchazeč: |  |  |  |  | IČ:
DIČ:
| Projektant: |  |  |  |  | IČ:
|  | Báňské projekty Teplice a.s. |  |  |  | DIČ:
Poznámka:
| Cena bez DPH | [5 empty] | 182431.07
|  |  | Základ daně |  |  | Sazba daně | Výše daně
| DPH | základní | 182431.07 |  |  | 21% | 38310.6
|  | snížená | 0 |  |  | 15% | 0
|  | zákl. přenesená | 0 |  |  | 21% | 0
|  | sníž. přenesená | 0 |  |  | 15% | 0
|  | nulová | 0 |  |  | 0% | 0
| Cena s DPH |  |  | v | CZK |  | 220741.67
REKAPITULACE ČLENĚNÍ SOUPISU PRACÍ
Stavba:
Individuální výstavba Lom západ
Objekt:
7b - SO 07 Přeložka telefonního kabelu
Soupis:
1 - Přeložka telefonního kabelu
Místo: | [5 empty] | Datum: | 17.12.2015
Zadavatel: |  |  | Město Lom |  |  | Projektant: | Báňské projekty Teplice a.s.
Uchazeč:
Kód dílu - Popis | [6 empty] | Cena celkem [CZK]
Náklady soupisu celkem | [6 empty] | 182431.07 | [12 empty] | -1
SOUPIS PRACÍ
Stavba:
Individuální výstavba Lom západ
Objekt:
7b - SO 07 Přeložka telefonního kabelu
Soupis:
1 - Přeložka telefonního kabelu
Místo: | [5 empty] | Datum: | 17.12.2015
Zadavatel: |  |  | Město Lom |  |  | Projektant: | Báňské projekty Teplice a.s.
Uchazeč:
PČ | Typ | Kód | Popis | MJ | Množství | J.cena [CZK] | Cena celkem [CZK] | Cenová soustava |  | Poznámka | DPH | J. Nh [h] | Nh celkem [h] | J. hmotnost [t] | Hmotnost celkem [t] | J. suť [t] | Suť Celkem [t]
Náklady soupisu celkem | [6 empty] | 182431.07 | [5 empty] | 0 |  | 1e-05 |  | 0 |  | D | -1 | [7 empty] | 182431.07
1 | K | 220000 | Přeložka telefonního kabelu dle firmy CETIN | kpl | 1 | 182431.07 | 182431.07 |  |  |  | základní |  | 0 | 1e-05 | 1e-05 | 0 | 0 | 64 | K | 0 | ROZPOCET | 182431.07 | 0 | 0 | 0 | 0 | 1 | 182431.07 | 64 | -145621441
| PP |  | Přeložka telefonního kabelu tealizovaná firmou CETIN | [15 empty] | PP | 0

## 8 - Ostatní náklady
| List obsahuje: |  | 1) Krycí list soupisu | 2) Rekapitulace |  |  | 3) Soupis prací | Zpět na list: | Rekapitulace stavby
[9 empty] | >> skryté sloupce << | [9 empty] | {56A9933B-2309-4E55-A3C7-0C5F041593ED}
2
| KRYCÍ LIST SOUPISU | [8 empty] | v --- níže se nacházejí doplnkové a pomocné údaje k sestavám --- v | [8 empty] | False
Stavba:
Individuální výstavba Lom západ
Objekt:
8 - Ostatní náklady
| KSO: |  |  |  |  | CC-CZ:
| Místo: |  |  |  |  | Datum: | 17.12.2015
| Zadavatel: |  |  |  |  | IČ:
|  | Město Lom |  |  |  | DIČ:
| Uchazeč: |  |  |  |  | IČ:
DIČ:
| Projektant: |  |  |  |  | IČ:
|  | Báňské projekty Teplice a.s. |  |  |  | DIČ:
Poznámka:
| Cena bez DPH | [5 empty] | 0
|  |  | Základ daně |  |  | Sazba daně | Výše daně
| DPH | základní | 0 |  |  | 21% | 0
|  | snížená | 0 |  |  | 15% | 0
|  | zákl. přenesená | 0 |  |  | 21% | 0
|  | sníž. přenesená | 0 |  |  | 15% | 0
|  | nulová | 0 |  |  | 0% | 0
| Cena s DPH |  |  | v | CZK |  | 0
REKAPITULACE ČLENĚNÍ SOUPISU PRACÍ
Stavba:
Individuální výstavba Lom západ
Objekt:
8 - Ostatní náklady
Místo: | [5 empty] | Datum: | 17.12.2015
Zadavatel: |  |  | Město Lom |  |  | Projektant: | Báňské projekty Teplice a.s.
Uchazeč:
Kód dílu - Popis | [6 empty] | Cena celkem [CZK]
Náklady soupisu celkem | [6 empty] | 0 | [12 empty] | -1
| VRN9 - Ostatní náklady | [5 empty] | 0
SOUPIS PRACÍ
Stavba:
Individuální výstavba Lom západ
Objekt:
8 - Ostatní náklady
Místo: | [5 empty] | Datum: | 17.12.2015
Zadavatel: |  |  | Město Lom |  |  | Projektant: | Báňské projekty Teplice a.s.
Uchazeč:
PČ | Typ | Kód | Popis | MJ | Množství | J.cena [CZK] | Cena celkem [CZK] | Cenová soustava |  | Poznámka | DPH | J. Nh [h] | Nh celkem [h] | J. hmotnost [t] | Hmotnost celkem [t] | J. suť [t] | Suť Celkem [t]
Náklady soupisu celkem | [6 empty] | 0 | [5 empty] | 0 |  | 0 |  | 0 |  | D | -1 | [7 empty] | 0
| D | VRN9 | Ostatní náklady |  |  |  | 0 | [5 empty] | 0 |  | 0 |  | 0 | 5 | D | 0 | ROZPOCET | [6 empty] | 0
1 | K | 012103000 | Vytyčení stavby a podzem.zařízení | kpl | 1 |  | 0 |  |  |  | základní |  | 0 | 0 | 0 | 0 | 0 | 1024 | K | 1 | ROZPOCET | 0 | 0 | 0 | 0 | 0 | 1 | 0 | 1024 | -1447220670
| PP |  | Průzkumné, geodetické a projektové práce geodetické práce před výstavbou | [15 empty] | PP | 1
2 | K | 013203000 | Fotodokumentace stavby | kpl | 1 |  | 0 |  |  |  | základní |  | 0 | 0 | 0 | 0 | 0 | 1024 | K | 1 | ROZPOCET | 0 | 0 | 0 | 0 | 0 | 1 | 0 | 1024 | -954582838
| PP |  | Průzkumné, geodetické a projektové práce projektové práce dokumentace stavby (výkresová a textová) Fotodokumentace stavby | [15 empty] | PP | 1
3 | K | 013254000 | Dokumentace skutečného provedení stavby | kpl | 1 |  | 0 |  |  |  | základní |  | 0 | 0 | 0 | 0 | 0 | 1024 | K | 1 | ROZPOCET | 0 | 0 | 0 | 0 | 0 | 1 | 0 | 1024 | 93438206
| PP |  | Průzkumné, geodetické a projektové práce projektové práce dokumentace stavby (výkresová a textová) skutečného provedení stavby | [15 empty] | PP | 1
4 | K | 012303000 | Geodetické práce po výstavbě - zaměření skutečného stavu | kpl | 1 |  | 0 |  |  |  | základní |  | 0 | 0 | 0 | 0 | 0 | 1024 | K | 1 | ROZPOCET | 0 | 0 | 0 | 0 | 0 | 1 | 0 | 1024 | 1788597668
| PP |  | Průzkumné, geodetické a projektové práce geodetické práce po výstavbě | [15 empty] | PP | 1
5 | K | 034403000 | Dopravně inženýrská opatření | kpl | 1 |  | 0 |  |  |  | základní |  | 0 | 0 | 0 | 0 | 0 | 1024 | K | 1 | ROZPOCET | 0 | 0 | 0 | 0 | 0 | 1 | 0 | 1024 | 1435812443
| PP |  | Zařízení staveniště zabezpečení staveniště dopravní značení na staveništi | [15 empty] | PP | 1
6 | K | 034503000 | Informační tabule na staveništi | kpl | 1 |  | 0 |  |  |  | základní |  | 0 | 0 | 0 | 0 | 0 | 1024 | K | 1 | ROZPOCET | 0 | 0 | 0 | 0 | 0 | 1 | 0 | 1024 | 1679497983
| PP |  | Zařízení staveniště zabezpečení staveniště informační tabule | [15 empty] | PP | 1

## Pokyny pro vyplnění
Struktura údajů, formát souboru a metodika pro zpracování
Struktura
Soubor je složen ze záložky Rekapitulace stavby a záložek s názvem soupisu prací pro jednotlivé objekty ve formátu XLS. Každá ze záložek přitom obsahuje
ještě samostatné sestavy vymezené orámovaním a nadpisem sestavy.
Rekapitulace stavby obsahuje sestavu Rekapitulace stavby a Rekapitulace objektů stavby a soupisů prací.
V sestavě Rekapitulace stavby jsou uvedeny informace identifikující předmět veřejné zakázky na stavební práce, KSO, CC-CZ, CZ-CPV, CZ-CPA a rekapitulaci
celkové nabídkové ceny uchazeče.
V sestavě Rekapitulace objektů stavby a soupisů prací je uvedena rekapitulace stavebních objektů, inženýrských objektů, provozních souborů,
vedlejších a ostatních nákladů a ostatních nákladů s rekapitulací nabídkové ceny za jednotlivé soupisy prací. Na základě údaje Typ je možné
identifikovat, zda se jedná o objekt nebo soupis prací pro daný objekt:
|  | STA | Stavební objekt pozemní
|  | ING | Stavební objekt inženýrský
|  | PRO | Provozní soubor
|  | VON | Vedlejší a ostatní náklady
|  | OST | Ostatní
|  | Soupis | Soupis prací pro daný typ objektu
Soupis prací pro jednotlivé objekty obsahuje sestavy Krycí list soupisu, Rekapitulace členění soupisu prací, Soupis prací. Za soupis prací může být považován
i objekt stavby v případě, že neobsahuje podřízenou zakázku.
Krycí list soupisu obsahuje rekapitulaci informací o předmětu veřejné zakázky ze sestavy Rekapitulace stavby, informaci o zařazení objektu do KSO,
CC-CZ, CZ-CPV, CZ-CPA a rekapitulaci celkové nabídkové ceny uchazeče za aktuální soupis prací.
Rekapitulace členění soupisu prací obsahuje rekapitulaci soupisu prací ve všech úrovních členění soupisu tak, jak byla tato členění použita (např.
stavební díly, funkční díly, případně jiné členění) s rekapitulací nabídkové ceny.
Soupis prací obsahuje položky veškerých stavebních nebo montážních prací, dodávek materiálů a služeb nezbytných pro zhotovení stavebního objektu,
inženýrského objektu, provozního souboru, vedlejších a ostatních nákladů.
Pro položky soupisu prací se zobrazují následující informace:
|  | PČ |  | Pořadové číslo položky v aktuálním soupisu
|  | TYP |  | Typ položky: K - konstrukce, M - materiál, PP - plný popis, PSC - poznámka k souboru cen, P - poznámka k položce, VV - výkaz výměr
|  | Kód |  | Kód položky
|  | Popis |  | Zkrácený popis položky
|  | MJ |  | Měrná jednotka položky
|  | Množství |  | Množství v měrné jednotce
|  | J.cena |  | Jednotková cena položky. Zadaní může obsahovat namísto J.ceny sloupce J.materiál a J.montáž, jejichž součet definuje
J.cenu položky.
|  | Cena celkem |  | Celková cena položky daná jako součin množství a j.ceny
|  | Cenová soustava |  | Příslušnost položky do cenové soustavy
Ke každé položce soupisu prací se na samostatných řádcích může zobrazovat:
Plný popis položky
Poznámka k souboru cen a poznámka zadavatele
Výkaz výměr
Pokud je k řádku výkazu výměr evidovaný údaj ve sloupci Kód, jedná se o definovaný odkaz, na který se může odvolávat výkaz výměr z jiné položky.
Metodika pro zpracování
Jednotlivé sestavy jsou v souboru provázány. Editovatelné pole jsou zvýrazněny žlutým podbarvením, ostatní pole neslouží k editaci a nesmí být jakkoliv
modifikovány.
Uchazeč je pro podání nabídky povinen vyplnit žlutě podbarvená pole:
Pole Uchazeč v sestavě Rekapitulace stavby - zde uchazeč vyplní svůj název (název subjektu)
Pole IČ a DIČ v sestavě Rekapitulace stavby - zde uchazeč vyplní svoje IČ a DIČ
Datum v sestavě Rekapitulace stavby - zde uchazeč vyplní datum vytvoření nabídky
J.cena = jednotková cena v sestavě Soupis prací o maximálním počtu desetinných míst uvedených v poli
- pokud sestavy soupisů prací obsahují pole J.cena, musí být všechna tato pole vyplněna nenulovými kladnými číslicemi
Poznámka - nepovinný údaj pro položku soupisu
V případě, že sestavy soupisů prací neobsahují pole J.cena, potom ve všech soupisech prací obsahují pole:
- J.materiál - jednotková cena materiálu
- J.montáž - jednotková cena montáže
Uchazeč je v tomto případě povinen vyplnit všechna pole J.materiál a pole J.montáž nenulovými kladnými číslicemi. V případech, kdy položka
neobsahuje žádný materiál je přípustné, aby pole J.materiál bylo vyplněno nulou. V případech, kdy položka neobsahuje žádnou montáž je přípustné,
aby pole J.montáž bylo vyplněno nulou. Není však přípustné, aby obě pole - J.materiál, J.Montáž byly u jedné položky vyplněny nulou.
Rekapitulace stavby
Název |  |  | Povinný |  | Popis | Typ | Max. počet
atributu |  |  | (A/N) |  |  |  | znaků
Kód |  |  | A |  | Kód stavby | String | 20
Stavba |  |  | A |  | Název stavby | String | 120
Místo |  |  | N |  | Místo stavby | String | 50
Datum |  |  | A |  | Datum vykonaného exportu | Date
KSO |  |  | N |  | Klasifikace stavebního objektu | String | 15
CC-CZ |  |  | N |  | Klasifikace stavbeních děl | String | 15
CZ-CPV |  |  | N |  | Společný slovník pro veřejné zakázky | String | 20
CZ-CPA |  |  | N |  | Klasifikace produkce podle činností | String | 20
Zadavatel |  |  | N |  | Zadavatel zadaní | String | 50
IČ |  |  | N |  | IČ zadavatele zadaní | String | 20
DIČ |  |  | N |  | DIČ zadavatele zadaní | String | 20
Uchazeč |  |  | N |  | Uchazeč veřejné zakázky | String | 50
Projektant |  |  | N |  | Projektant | String | 50
Poznámka |  |  | N |  | Poznámka k zadání | String | 255
Sazba DPH |  |  | A |  | Rekapitulace sazeb DPH u položek soupisů | eGSazbaDph
Základna DPH |  |  | A |  | Základna DPH určena součtem celkové ceny z položek soupisů | Double
Hodnota DPH |  |  | A |  | Hodnota DPH | Double
Cena bez DPH |  |  | A |  | Celková cena bez DPH za celou stavbu. Sčítává se ze všech listů. | Double
Cena s DPH |  |  | A |  | Celková cena s DPH za celou stavbu | Double
Rekapitulace objektů stavby a soupisů prací
Název |  |  | Povinný |  | Popis | Typ | Max. počet
atributu |  |  | (A/N) |  |  |  | znaků
Kód |  |  | A |  | Přebírá se z Rekapitulace stavby | String | 20
Stavba |  |  | A |  | Přebírá se z Rekapitulace stavby | String | 120
Místo |  |  | N |  | Přebírá se z Rekapitulace stavby | String | 50
Datum |  |  | A |  | Přebírá se z Rekapitulace stavby | Date
Zadavatel |  |  | N |  | Přebírá se z Rekapitulace stavby | String | 50
Projektant |  |  | N |  | Přebírá se z Rekapitulace stavby | String | 50
Uchazeč |  |  | N |  | Přebírá se z Rekapitulace stavby | String | 50
Kód |  |  | A |  | Kód objektu | String | 20
Objektu, Soupis prací |  |  | A |  | Název objektu | String | 120
Cena bez DPH |  |  | A |  | Cena bez DPH za daný objekt | Double
Cena s DPH |  |  | A |  | Cena spolu s DPH za daný objekt | Double
Typ |  |  | A |  | Typ zakázky | eGTypZakazky
Krycí list soupisu
Název |  |  | Povinný |  | Popis | Typ | Max. počet
atributu |  |  | (A/N) |  |  |  | znaků
Stavba |  |  | A |  | Přebírá se z Rekapitulace stavby | String | 120
Objekt |  |  | A |  | Kód a název objektu | String | 20 + 120
Soupis |  |  | A |  | Kód a název soupisu | String | 20 + 120
KSO |  |  | N |  | Klasifikace stavebního objektu | String | 15
CC-CZ |  |  | N |  | Klasifikace stavbeních děl | String | 15
CZ-CPV |  |  | N |  | Společný slovník pro veřejné zakázky | String | 20
CZ-CPA |  |  | N |  | Klasifikace produkce podle činností | String | 20
Místo |  |  | N |  | Přebírá se z Rekapitulace stavby | String | 50
Zadavatel |  |  | N |  | Přebírá se z Rekapitulace stavby | String | 50
Uchazeč |  |  | N |  | Přebírá se z Rekapitulace stavby | String | 50
Projektant |  |  | N |  | Přebírá se z Rekapitulace stavby | String | 50
Poznámka |  |  | N |  | Poznámka k soupisu prací | String | 255
Sazba DPH |  |  | A |  | Rekapitulace sazeb DPH na položkách aktuálního soupisu | eGSazbaDph
Základna DPH |  |  | A |  | Základna DPH určena součtem celkové ceny z položek aktuálního soupisu | Double
Hodnota DPH |  |  | A |  | Hodnota DPH | Double
Cena bez DPH |  |  | A |  | Cena bez DPH za daný soupis | Double
Cena s DPH |  |  | A |  | Cena s DPH za daný soupis | Double
Rekapitulace členění soupisu prací
Název |  |  | Povinný |  | Popis | Typ | Max. počet
atributu |  |  | (A/N) |  |  |  | znaků
Stavba |  |  | A |  | Přebírá se z Rekapitulace stavby | String | 120
Objekt |  |  | A |  | Kód a název objektu, přebírá se z Krycího listu soupisu | String | 20 + 120
Soupis |  |  | A |  | Kód a název objektu, přebírá se z Krycího listu soupisu | String | 20 + 120
Místo |  |  | N |  | Přebírá se z Rekapitulace stavby | String | 50
Datum |  |  | A |  | Přebírá se z Rekapitulace stavby | Date
Zadavatel |  |  | N |  | Přebírá se z Rekapitulace stavby | String | 50
Projektant |  |  | N |  | Přebírá se z Rekapitulace stavby | String | 50
Uchazeč |  |  | N |  | Přebírá se z Rekapitulace stavby | String | 50
Kód dílu - Popis |  |  | A |  | Kód a název dílu ze soupisu | String | 20 + 100
Cena celkem |  |  | A |  | Cena celkem za díl ze soupisu | Double
Soupis prací
Název |  |  | Povinný |  | Popis | Typ | Max. počet
atributu |  |  | (A/N) |  |  |  | znaků
Stavba |  |  | A |  | Přebírá se z Rekapitulace stavby | String | 120
Objekt |  |  | A |  | Kód a název objektu | String | 20 + 120
Soupis |  |  | A |  | Přebírá se z Krycího listu soupisu | String | 20 + 120
Místo |  |  | N |  | Přebírá se z Krycího listu soupisu | String | 50
Datum |  |  | A |  | Přebírá se z Krycího listu soupisu | Date
Zadavatel |  |  | N |  | Přebírá se z Krycího listu soupisu | String | 50
Projektant |  |  | N |  | Přebírá se z Krycího listu soupisu | String | 50
Uchazeč |  |  | N |  | Přebírá se z Krycího listu soupisu | String | 50
PČ |  |  | A |  | Pořadové číslo položky soupisu | Long
Typ |  |  | A |  | Typ položky soupisu | eGTypPolozky | 1
Kód |  |  | A |  | Kód položky ze soupisu | String | 20
Popis |  |  | A |  | Popis položky ze soupisu | String | 255
MJ |  |  | A |  | Měrná jednotka položky | String | 10
Množství |  |  | A |  | Množství položky soupisu | Double
J.Cena |  |  | A |  | Jednotková cena položky | Double
Cena celkem |  |  | A |  | Cena celkem vyčíslena jako J.Cena * Množství | Double
Cenová soustava |  |  | N |  | Zařazení položky do cenové soustavy | String | 50
p |  |  | N |  | Poznámka položky ze soupisu | Memo
psc |  |  | N |  | Poznámka k souboru cen ze soupisu | Memo
pp |  |  | N |  | Plný popis položky ze soupisu | Memo
vv |  |  | N |  | Výkaz výměr (figura, výraz, výměra) ze soupisu | Text,Text,Double | 20, 150
Datová věta
Typ věty |  |  | Hodnota |  | Význam
eGSazbaDPH |  |  | základní |  | Základní sazba DPH
|  |  | snížená |  | Snížená sazba DPH
|  |  | nulová |  | Nulová sazba DPH
|  |  | zákl. přenesená |  | Základní sazba DPH přenesená
|  |  | sníž. přenesená |  | Snížená sazba DPH přenesená
eGTypZakazky |  |  | STA |  | Stavební objekt
|  |  | PRO |  | Provozní soubor
|  |  | ING |  | Inženýrský objekt
|  |  | VON |  | Vedlejší a ostatní náklady
|  |  | OST |  | Ostatní náklady
eGTypPolozky |  |  | 1 |  | Položka typu HSV
|  |  | 2 |  | Položka typu PSV
|  |  | 3 |  | Položka typu M
|  |  | 4 |  | Položka typu OST