## Rekapitulace stavby
Export Komplet | [27 empty] | 2.0 | ZAMOK |  |  |  |  | False | False | {d013adfa-5a96-4021-b411-5986ec1634fd}
[33 empty] | 0,01 | 21
[33 empty] | 0,01 | 15
|  | REKAPITULACE STAVBY | [17 empty] | v --- níže se nacházejí doplnkové a pomocné údaje k sestavám --- v | [11 empty] | Návod na vyplnění | 0,001
|  | Kód: |  |  |  |  | 17P152 | [24 empty] | Měnit lze pouze buňky se žlutým podbarvením! 1) na prvním listu Rekapitulace stavby vyplňte v sestavě a) Souhrnný list - údaje o Uchazeči (přenesou se do ostatních sestav i v jiných listech) b) Rekapitulace objektů - potřebné Ostatní náklady 2) na vybraných listech vyplňte v sestavě a) Krycí list - údaje o Uchazeči, pokud se liší od údajů o Uchazeči na Souhrnném listu (údaje se přenesou do ostatních sestav v daném listu) b) Rekapitulace rozpočtu - potřebné Ostatní náklady c) Celkové náklady za stavbu - ceny u položek - množství, pokud má žluté podbarvení - a v případě potřeby poznámku (ta je ve skrytém sloupci) | 0,01
|  | Stavba: |  |  |  |  | NOVÝ ZDROJ TEPLA, TEPLOVODNÍ ROZVODY A REGULACE VYTÁPĚNÍ DŘEVOTERM s.r.o, BŘEZOVÁ | [25 empty] | 0,01
|  | KSO: | [13 empty] | CC-CZ: | [16 empty] | 0,01
|  | Místo: | [13 empty] | Datum: |  | 26. 4. 2019 | [14 empty] | 0,01
0,01
|  | Zadavatel: | [13 empty] | IČ: | [16 empty] | 0,01
[16 empty] | DIČ: | [16 empty] | 0,01
0,01
|  | Uchazeč: | [13 empty] | IČ: |  | Vyplň údaj | [14 empty] | 0,01
|  |  | Vyplň údaj | [12 empty] | DIČ: |  | Vyplň údaj | [14 empty] | 0,01
False
|  | Projektant: | [13 empty] | IČ: | [16 empty] | False
[16 empty] | DIČ: | [16 empty] | False
0,01
|  | Zpracovatel: | [13 empty] | IČ: | [16 empty] | 0,01
[16 empty] | DIČ: | [16 empty] | True
Poznámka:
|  | Cena bez DPH | [13 empty] | 0
[8 empty] | Sazba daně |  |  | Základ daně |  |  |  |  | Výše daně
|  | DPH |  | základní |  |  |  | 21% |  |  | 0 |  |  |  |  | 0
|  |  |  | snížená |  |  |  | 15% |  |  | 0 |  |  |  |  | 0
|  |  |  | zákl. přenesená |  |  |  | 21% |  |  | 0 |  |  |  |  | 0
|  |  |  | sníž. přenesená |  |  |  | 15% |  |  | 0 |  |  |  |  | 0
|  |  |  | nulová |  |  |  | 0% |  |  | 0 |  |  |  |  | 0
|  | Cena s DPH | [6 empty] | v |  |  | CZK |  |  |  | 0
|  | Projektant | [11 empty] | Zpracovatel
|  | Datum a podpis: | [7 empty] | Razítko |  |  |  | Datum a podpis: |  |  | Razítko
|  | Objednavatel | [11 empty] | Uchazeč
|  | Datum a podpis: | [7 empty] | Razítko |  |  |  | Datum a podpis: |  |  | Razítko
REKAPITULACE OBJEKTŮ STAVBY A SOUPISŮ PRACÍ
| Kód: | [6 empty] | 17P152
| Stavba: | [6 empty] | NOVÝ ZDROJ TEPLA, TEPLOVODNÍ ROZVODY A REGULACE VYTÁPĚNÍ DŘEVOTERM s.r.o, BŘEZOVÁ
| Místo: | [13 empty] | Datum: |  | 26. 4. 2019
| Zadavatel: | [13 empty] | Projektant: |  |  |  |  | Informatívní údaje z listů zakázek
| Uchazeč: | [13 empty] | Zpracovatel:
| Kód |  |  |  | Popis | [7 empty] | Cena bez DPH [CZK] |  |  |  |  | Cena s DPH [CZK] | Typ | z toho Ostat. náklady [CZK] | DPH [CZK] | Normohodiny [h] | DPH základní [CZK] | DPH snížená [CZK] | DPH základní přenesená [CZK] | DPH snížená přenesená [CZK] | Základna DPH základní | Základna DPH snížená | Základna DPH zákl. přenesená | Základna DPH sníž. přenesená | Základna DPH nulová
| Náklady z rozpočtů | [11 empty] | 0 |  |  |  |  | 0 |  | 0 | 0 | 0 | 0 | 0 | 0 | 0 | 0 | 0 | 0 | 0 | 0 |  | D | 0 | ###NOIMPORT### | IMPORT | {d013adfa-5a96-4021-b411-5986ec1634fd} | {00000000-0000-0000-0000-000000000000}
/ |  | VRN |  |  |  | Vedlejší rozpočtové náklady | [6 empty] | 0 |  |  |  |  | 0 | STA | 0 | 0 | 0 | 0 | 0 | 0 | 0 | 0 | 0 | 0 | 0 | 0 |  |  | 1 |  | IMPORT | {41263a42-ed8d-45fb-a3fc-e36d9f638d54} | {d013adfa-5a96-4021-b411-5986ec1634fd} | 2
|  | SO 01 |  |  |  | Zdroj tepla | [6 empty] | 0 |  |  |  |  | 0 | STA | 0 | 0 | 0 | 0 | 0 | 0 | 0 | 0 | 0 | 0 | 0 | 0 |  | D | 1 | ###NOIMPORT### | IMPORT | {e4a5e52c-3f56-4e1b-92b3-3dd37839a69e} | {d013adfa-5a96-4021-b411-5986ec1634fd} | 2
/ |  |  | El.-MaR |  |  |  | Elektro+MaR | [5 empty] | 0 |  |  |  |  | 0 | Soupis | 0 | 0 | 0 | 0 | 0 | 0 | 0 | 0 | 0 | 0 | 0 | 0 |  |  | 2 |  | IMPORT | {7e1d04cb-a321-47b5-80f3-c181738ac969} | {e4a5e52c-3f56-4e1b-92b3-3dd37839a69e}
/ |  |  | STR |  |  |  | STROJNÍ | [5 empty] | 0 |  |  |  |  | 0 | Soupis | 0 | 0 | 0 | 0 | 0 | 0 | 0 | 0 | 0 | 0 | 0 | 0 |  |  | 2 |  | IMPORT | {8eed14f5-629b-4414-9e4e-510a2c0cd1b1} | {e4a5e52c-3f56-4e1b-92b3-3dd37839a69e}
/ |  |  | ST |  |  |  | STAVEBNÍ A STATICKÁ | [5 empty] | 0 |  |  |  |  | 0 | Soupis | 0 | 0 | 0 | 0 | 0 | 0 | 0 | 0 | 0 | 0 | 0 | 0 |  |  | 2 |  | IMPORT | {23cbaadb-ff14-4ec1-8e09-0bdd5ceb4452} | {e4a5e52c-3f56-4e1b-92b3-3dd37839a69e}
/ |  |  | VZD |  |  |  | VZDUCHOTECHNIKA | [5 empty] | 0 |  |  |  |  | 0 | Soupis | 0 | 0 | 0 | 0 | 0 | 0 | 0 | 0 | 0 | 0 | 0 | 0 |  |  | 2 |  | IMPORT | {2b4c0daa-6d87-489a-a298-dd9145934638} | {e4a5e52c-3f56-4e1b-92b3-3dd37839a69e}
|  |  | KO |  |  |  | KOMÍN | [5 empty] | 0 |  |  |  |  | 0 | Soupis | 0 | 0 | 0 | 0 | 0 | 0 | 0 | 0 | 0 | 0 | 0 | 0 |  | D | 2 | ###NOIMPORT### | IMPORT | {14c3b343-76c6-45a1-996e-0840575c28b4} | {e4a5e52c-3f56-4e1b-92b3-3dd37839a69e}
/ |  |  |  | STR |  |  |  | Strojní |  |  |  |  | 0 |  |  |  |  | 0 | Soupis | 0 | 0 | 0 | 0 | 0 | 0 | 0 | 0 | 0 | 0 | 0 | 0 |  |  | 3 |  | IMPORT | {7523c7df-41e4-4302-be17-2eb7b9c897c2} | {14c3b343-76c6-45a1-996e-0840575c28b4}
/ |  |  |  | STAT |  |  |  | Statika |  |  |  |  | 0 |  |  |  |  | 0 | Soupis | 0 | 0 | 0 | 0 | 0 | 0 | 0 | 0 | 0 | 0 | 0 | 0 |  |  | 3 |  | IMPORT | {6078920b-9fdb-4f7c-aa6b-4dc5db8975bb} | {14c3b343-76c6-45a1-996e-0840575c28b4}
|  | SO 02 |  |  |  | Odběrná zařízení v objektech | [6 empty] | 0 |  |  |  |  | 0 | STA | 0 | 0 | 0 | 0 | 0 | 0 | 0 | 0 | 0 | 0 | 0 | 0 |  | D | 1 | ###NOIMPORT### | IMPORT | {73934f98-616c-4e38-b6d1-c2690c97cdec} | {d013adfa-5a96-4021-b411-5986ec1634fd} | 2
|  |  | SO 02.1 |  |  |  | Objekty - sklad | [5 empty] | 0 |  |  |  |  | 0 | Soupis | 0 | 0 | 0 | 0 | 0 | 0 | 0 | 0 | 0 | 0 | 0 | 0 |  | D | 2 | ###NOIMPORT### | IMPORT | {71b87396-1475-4d95-b23e-f057da5acf98} | {73934f98-616c-4e38-b6d1-c2690c97cdec}
/ |  |  |  | STR |  |  |  | STROJNÍ |  |  |  |  | 0 |  |  |  |  | 0 | Soupis | 0 | 0 | 0 | 0 | 0 | 0 | 0 | 0 | 0 | 0 | 0 | 0 |  |  | 3 |  | IMPORT | {a090e0b5-36f5-4e26-8360-8e4c92ea5c37} | {71b87396-1475-4d95-b23e-f057da5acf98}
|  |  | SO 02.2 |  |  |  | Objekty - truhlárna | [5 empty] | 0 |  |  |  |  | 0 | Soupis | 0 | 0 | 0 | 0 | 0 | 0 | 0 | 0 | 0 | 0 | 0 | 0 |  | D | 2 | ###NOIMPORT### | IMPORT | {f4b2c11d-0cee-44d7-9a7c-45ff2d8a5e08} | {73934f98-616c-4e38-b6d1-c2690c97cdec}
/ |  |  |  | STR |  |  |  | STROJNÍ |  |  |  |  | 0 |  |  |  |  | 0 | Soupis | 0 | 0 | 0 | 0 | 0 | 0 | 0 | 0 | 0 | 0 | 0 | 0 |  |  | 3 |  | IMPORT | {7080631f-148e-4bfa-93f2-b626448bfc53} | {f4b2c11d-0cee-44d7-9a7c-45ff2d8a5e08}
/ |  |  |  | El. - MaR |  |  |  | Elektro + MaR |  |  |  |  | 0 |  |  |  |  | 0 | Soupis | 0 | 0 | 0 | 0 | 0 | 0 | 0 | 0 | 0 | 0 | 0 | 0 |  |  | 3 |  | IMPORT | {74743345-8edc-4062-8c69-4e17d1a012d2} | {f4b2c11d-0cee-44d7-9a7c-45ff2d8a5e08}
|  |  | SO 02.3 |  |  |  | Objekty - vrátnice | [5 empty] | 0 |  |  |  |  | 0 | Soupis | 0 | 0 | 0 | 0 | 0 | 0 | 0 | 0 | 0 | 0 | 0 | 0 |  | D | 2 | ###NOIMPORT### | IMPORT | {044ae094-6db7-45f0-b5a5-a1e13391d342} | {73934f98-616c-4e38-b6d1-c2690c97cdec}
/ |  |  |  | El. - MaR |  |  |  | Elektro + MaR |  |  |  |  | 0 |  |  |  |  | 0 | Soupis | 0 | 0 | 0 | 0 | 0 | 0 | 0 | 0 | 0 | 0 | 0 | 0 |  |  | 3 |  | IMPORT | {0089e0c2-392f-4141-b5c0-bd54c47a958d} | {044ae094-6db7-45f0-b5a5-a1e13391d342}
/ |  |  |  | STR |  |  |  | STROJNÍ |  |  |  |  | 0 |  |  |  |  | 0 | Soupis | 0 | 0 | 0 | 0 | 0 | 0 | 0 | 0 | 0 | 0 | 0 | 0 |  |  | 3 |  | IMPORT | {ca2303e6-1277-467f-b4d5-b1aae265b271} | {044ae094-6db7-45f0-b5a5-a1e13391d342}
|  |  | SO 02.4 |  |  |  | Objekty - bytovka | [5 empty] | 0 |  |  |  |  | 0 | Soupis | 0 | 0 | 0 | 0 | 0 | 0 | 0 | 0 | 0 | 0 | 0 | 0 |  | D | 2 | ###NOIMPORT### | IMPORT | {d8791301-bc12-41ff-82a6-21c333cc18ef} | {73934f98-616c-4e38-b6d1-c2690c97cdec}
/ |  |  |  | El. - MaR |  |  |  | Elektro + MaR |  |  |  |  | 0 |  |  |  |  | 0 | Soupis | 0 | 0 | 0 | 0 | 0 | 0 | 0 | 0 | 0 | 0 | 0 | 0 |  |  | 3 |  | IMPORT | {a65dcf93-6ac8-4f0d-8774-ffc2fb18d840} | {d8791301-bc12-41ff-82a6-21c333cc18ef}
/ |  |  |  | STR |  |  |  | STROJNÍ |  |  |  |  | 0 |  |  |  |  | 0 | Soupis | 0 | 0 | 0 | 0 | 0 | 0 | 0 | 0 | 0 | 0 | 0 | 0 |  |  | 3 |  | IMPORT | {bbdd4204-f36f-49d4-a70a-9948e4675181} | {d8791301-bc12-41ff-82a6-21c333cc18ef}
|  |  | SO 02.5 |  |  |  | Objekty - buňka | [5 empty] | 0 |  |  |  |  | 0 | Soupis | 0 | 0 | 0 | 0 | 0 | 0 | 0 | 0 | 0 | 0 | 0 | 0 |  | D | 2 | ###NOIMPORT### | IMPORT | {234a131e-4bf1-43f5-a672-24b0b6697f3f} | {73934f98-616c-4e38-b6d1-c2690c97cdec}
/ |  |  |  | STR |  |  |  | STROJNÍ |  |  |  |  | 0 |  |  |  |  | 0 | Soupis | 0 | 0 | 0 | 0 | 0 | 0 | 0 | 0 | 0 | 0 | 0 | 0 |  |  | 3 |  | IMPORT | {3b88e45b-6d02-4ee1-b46f-cbed2b9845a7} | {234a131e-4bf1-43f5-a672-24b0b6697f3f}
|  |  | SO 02.6 |  |  |  | Objekty - dílna | [5 empty] | 0 |  |  |  |  | 0 | Soupis | 0 | 0 | 0 | 0 | 0 | 0 | 0 | 0 | 0 | 0 | 0 | 0 |  | D | 2 | ###NOIMPORT### | IMPORT | {b1ec5341-c5e2-4df1-9fa6-660c1c151cbf} | {73934f98-616c-4e38-b6d1-c2690c97cdec}
/ |  |  |  | El. - MaR |  |  |  | Elektro + MaR |  |  |  |  | 0 |  |  |  |  | 0 | Soupis | 0 | 0 | 0 | 0 | 0 | 0 | 0 | 0 | 0 | 0 | 0 | 0 |  |  | 3 |  | IMPORT | {f825cef3-c7d2-4151-b35f-5a2e6e75fbcc} | {b1ec5341-c5e2-4df1-9fa6-660c1c151cbf}
/ |  |  |  | STR |  |  |  | STROJNÍ |  |  |  |  | 0 |  |  |  |  | 0 | Soupis | 0 | 0 | 0 | 0 | 0 | 0 | 0 | 0 | 0 | 0 | 0 | 0 |  |  | 3 |  | IMPORT | {3d4138ab-43e6-48e0-a758-24b2f8782ee7} | {b1ec5341-c5e2-4df1-9fa6-660c1c151cbf}
|  |  | SO 02.7 |  |  |  | Objekty - kanceláře | [5 empty] | 0 |  |  |  |  | 0 | Soupis | 0 | 0 | 0 | 0 | 0 | 0 | 0 | 0 | 0 | 0 | 0 | 0 |  | D | 2 | ###NOIMPORT### | IMPORT | {53af6460-e511-407b-a599-d738e02981ae} | {73934f98-616c-4e38-b6d1-c2690c97cdec}
/ |  |  |  | El. - MaR |  |  |  | Elektro + MaR |  |  |  |  | 0 |  |  |  |  | 0 | Soupis | 0 | 0 | 0 | 0 | 0 | 0 | 0 | 0 | 0 | 0 | 0 | 0 |  |  | 3 |  | IMPORT | {a3b0cc39-16cf-4f49-890d-fe2dc37f2708} | {53af6460-e511-407b-a599-d738e02981ae}
/ |  |  |  | STR |  |  |  | STROJNÍ |  |  |  |  | 0 |  |  |  |  | 0 | Soupis | 0 | 0 | 0 | 0 | 0 | 0 | 0 | 0 | 0 | 0 | 0 | 0 |  |  | 3 |  | IMPORT | {ff9442da-5940-420d-95c5-3b2e2117d133} | {53af6460-e511-407b-a599-d738e02981ae}
|  |  | SO 02.8 |  |  |  | Objekty - garáže | [5 empty] | 0 |  |  |  |  | 0 | Soupis | 0 | 0 | 0 | 0 | 0 | 0 | 0 | 0 | 0 | 0 | 0 | 0 |  | D | 2 | ###NOIMPORT### | IMPORT | {d9f16b11-f59b-4a76-b051-2a40891e32ab} | {73934f98-616c-4e38-b6d1-c2690c97cdec}
/ |  |  |  | El. - MaR |  |  |  | Elektro + MaR |  |  |  |  | 0 |  |  |  |  | 0 | Soupis | 0 | 0 | 0 | 0 | 0 | 0 | 0 | 0 | 0 | 0 | 0 | 0 |  |  | 3 |  | IMPORT | {85f74699-0394-4f76-82b9-370f1a104a61} | {d9f16b11-f59b-4a76-b051-2a40891e32ab}
/ |  |  |  | STR |  |  |  | STROJNÍ |  |  |  |  | 0 |  |  |  |  | 0 | Soupis | 0 | 0 | 0 | 0 | 0 | 0 | 0 | 0 | 0 | 0 | 0 | 0 |  |  | 3 |  | IMPORT | {4566687d-8695-411d-a5f6-006c9f0466cc} | {d9f16b11-f59b-4a76-b051-2a40891e32ab}
|  |  | SO 02.9 |  |  |  | Objekty - sušárny | [5 empty] | 0 |  |  |  |  | 0 | Soupis | 0 | 0 | 0 | 0 | 0 | 0 | 0 | 0 | 0 | 0 | 0 | 0 |  | D | 2 | ###NOIMPORT### | IMPORT | {47add089-ac6f-4eb9-a6fb-68fa8917ff56} | {73934f98-616c-4e38-b6d1-c2690c97cdec}
/ |  |  |  | El. - MaR |  |  |  | Elektro + MaR |  |  |  |  | 0 |  |  |  |  | 0 | Soupis | 0 | 0 | 0 | 0 | 0 | 0 | 0 | 0 | 0 | 0 | 0 | 0 |  |  | 3 |  | IMPORT | {de8a7dc1-faf4-4a46-b30c-b2ffb289d077} | {47add089-ac6f-4eb9-a6fb-68fa8917ff56}
/ |  |  |  | STR |  |  |  | STROJNÍ |  |  |  |  | 0 |  |  |  |  | 0 | Soupis | 0 | 0 | 0 | 0 | 0 | 0 | 0 | 0 | 0 | 0 | 0 | 0 |  |  | 3 |  | IMPORT | {ec742b39-536c-42cd-b741-eddf6ce8f946} | {47add089-ac6f-4eb9-a6fb-68fa8917ff56}
|  | SO 03 |  |  |  | Demolice parovodu | [6 empty] | 0 |  |  |  |  | 0 | STA | 0 | 0 | 0 | 0 | 0 | 0 | 0 | 0 | 0 | 0 | 0 | 0 |  | D | 1 | ###NOIMPORT### | IMPORT | {4fc0991f-0db9-4749-a355-eb98f9701019} | {d013adfa-5a96-4021-b411-5986ec1634fd} | 2
/ |  |  | STR |  |  |  | STROJNÍ | [5 empty] | 0 |  |  |  |  | 0 | Soupis | 0 | 0 | 0 | 0 | 0 | 0 | 0 | 0 | 0 | 0 | 0 | 0 |  |  | 2 |  | IMPORT | {ef5aeef5-ff3a-41cb-a11d-2a31181a897f} | {4fc0991f-0db9-4749-a355-eb98f9701019}
|  | SO 04 |  |  |  | Přípojka vody | [6 empty] | 0 |  |  |  |  | 0 | STA | 0 | 0 | 0 | 0 | 0 | 0 | 0 | 0 | 0 | 0 | 0 | 0 |  | D | 1 | ###NOIMPORT### | IMPORT | {0fbc3de3-3ebc-493f-88c1-44b6d470c639} | {d013adfa-5a96-4021-b411-5986ec1634fd} | 2
/ |  |  | ZT |  |  |  | ZDRAVOTNÍ INSTALACE | [5 empty] | 0 |  |  |  |  | 0 | Soupis | 0 | 0 | 0 | 0 | 0 | 0 | 0 | 0 | 0 | 0 | 0 | 0 |  |  | 2 |  | IMPORT | {48ac8a85-b969-467c-b2ea-aeba89ceb5fa} | {0fbc3de3-3ebc-493f-88c1-44b6d470c639}
|  | SO 05 |  |  |  | Kanalizace | [6 empty] | 0 |  |  |  |  | 0 | STA | 0 | 0 | 0 | 0 | 0 | 0 | 0 | 0 | 0 | 0 | 0 | 0 |  | D | 1 | ###NOIMPORT### | IMPORT | {a55202fb-5a8c-4667-b290-d742a3a001da} | {d013adfa-5a96-4021-b411-5986ec1634fd} | 2
/ |  |  | ZT |  |  |  | ZDRAVOTNÍ INSTALACE | [5 empty] | 0 |  |  |  |  | 0 | Soupis | 0 | 0 | 0 | 0 | 0 | 0 | 0 | 0 | 0 | 0 | 0 | 0 |  |  | 2 |  | IMPORT | {7d15508c-c58c-424f-8fdb-9618ef013827} | {a55202fb-5a8c-4667-b290-d742a3a001da}
|  | SO 06 |  |  |  | Přípojka elektro | [6 empty] | 0 |  |  |  |  | 0 | STA | 0 | 0 | 0 | 0 | 0 | 0 | 0 | 0 | 0 | 0 | 0 | 0 |  | D | 1 | ###NOIMPORT### | IMPORT | {99e3c310-8400-4386-b5dd-d2aaf5b903cb} | {d013adfa-5a96-4021-b411-5986ec1634fd} | 2
/ |  |  | EL |  |  |  | ELEKTRO | [5 empty] | 0 |  |  |  |  | 0 | Soupis | 0 | 0 | 0 | 0 | 0 | 0 | 0 | 0 | 0 | 0 | 0 | 0 |  |  | 2 |  | IMPORT | {716f45cc-1d66-4988-bd66-b24a1a3c7620} | {99e3c310-8400-4386-b5dd-d2aaf5b903cb}
|  | SO 07 |  |  |  | Teplovodní rozvody | [6 empty] | 0 |  |  |  |  | 0 | STA | 0 | 0 | 0 | 0 | 0 | 0 | 0 | 0 | 0 | 0 | 0 | 0 |  | D | 1 | ###NOIMPORT### | IMPORT | {33272a81-a968-4be1-8f5f-539537e57439} | {d013adfa-5a96-4021-b411-5986ec1634fd} | 2
/ |  |  | STR |  |  |  | Strojní | [5 empty] | 0 |  |  |  |  | 0 | Soupis | 0 | 0 | 0 | 0 | 0 | 0 | 0 | 0 | 0 | 0 | 0 | 0 |  |  | 2 |  | IMPORT | {0e556d6b-433c-487a-93c7-1b99d4010a59} | {33272a81-a968-4be1-8f5f-539537e57439}
/ |  |  | El. MaR |  |  |  | Měření a regulace | [5 empty] | 0 |  |  |  |  | 0 | Soupis | 0 | 0 | 0 | 0 | 0 | 0 | 0 | 0 | 0 | 0 | 0 | 0 |  |  | 2 |  | IMPORT | {bcec9998-d176-4c43-9f01-afa8dbd7f69e} | {33272a81-a968-4be1-8f5f-539537e57439}
/ |  |  | ST |  |  |  | Stavební | [5 empty] | 0 |  |  |  |  | 0 | Soupis | 0 | 0 | 0 | 0 | 0 | 0 | 0 | 0 | 0 | 0 | 0 | 0 |  |  | 2 |  | IMPORT | {bb628cfc-8d40-43f3-a806-6b828126b4e3} | {33272a81-a968-4be1-8f5f-539537e57439}

## VRN - Vedlejší rozpočtové...
{41263a42-ed8d-45fb-a3fc-e36d9f638d54}
2
| KRYCÍ LIST SOUPISU PRACÍ | [7 empty] | v --- níže se nacházejí doplnkové a pomocné údaje k sestavám --- v | [8 empty] | False
Stavba:
NOVÝ ZDROJ TEPLA, TEPLOVODNÍ ROZVODY A REGULACE VYTÁPĚNÍ DŘEVOTERM s.r.o, BŘEZOVÁ
Objekt:
VRN - Vedlejší rozpočtové náklady
| KSO: |  |  |  |  | CC-CZ:
| Místo: |  |  |  |  | Datum: | 26. 4. 2019
| Zadavatel: |  |  |  |  | IČ:
DIČ:
| Uchazeč: |  |  |  |  | IČ: | Vyplň údaj
|  | Vyplň údaj |  |  |  | DIČ: | Vyplň údaj
| Projektant: |  |  |  |  | IČ:
DIČ:
| Zpracovatel: |  |  |  |  | IČ:
DIČ:
Poznámka:
| Cena bez DPH | [5 empty] | 0
|  |  | Základ daně |  |  | Sazba daně | Výše daně
| DPH | základní | 0 |  |  | 21% | 0
|  | snížená | 0 |  |  | 15% | 0
|  | zákl. přenesená | 0 |  |  | 21% | 0
|  | sníž. přenesená | 0 |  |  | 15% | 0
|  | nulová | 0 |  |  | 0% | 0
| Cena s DPH |  |  | v | CZK |  | 0
| Projektant |  |  | Zpracovatel
| Datum a podpis: |  | Razítko | Datum a podpis: |  |  | Razítko
| Objednavatel |  |  | Uchazeč
| Datum a podpis: |  | Razítko | Datum a podpis: |  |  | Razítko
REKAPITULACE ČLENĚNÍ SOUPISU PRACÍ
Stavba:
NOVÝ ZDROJ TEPLA, TEPLOVODNÍ ROZVODY A REGULACE VYTÁPĚNÍ DŘEVOTERM s.r.o, BŘEZOVÁ
Objekt:
VRN - Vedlejší rozpočtové náklady
Místo: | [5 empty] | Datum: | 26. 4. 2019
Zadavatel: | [5 empty] | Projektant:
Uchazeč: |  |  | Vyplň údaj |  |  | Zpracovatel:
Kód dílu - Popis | [6 empty] | Cena celkem [CZK]
Náklady ze soupisu prací | [6 empty] | 0 | [11 empty] | -1
| VRN - Vedlejší rozpočtové náklady | [5 empty] | 0
SOUPIS PRACÍ
Stavba:
NOVÝ ZDROJ TEPLA, TEPLOVODNÍ ROZVODY A REGULACE VYTÁPĚNÍ DŘEVOTERM s.r.o, BŘEZOVÁ
Objekt:
VRN - Vedlejší rozpočtové náklady
Místo: | [5 empty] | Datum: | 26. 4. 2019
Zadavatel: | [5 empty] | Projektant:
Uchazeč: |  |  | Vyplň údaj |  |  | Zpracovatel:
PČ | Typ | Kód | Popis | MJ | Množství | J.cena [CZK] | Cena celkem [CZK] | Cenová soustava |  | DPH | J. Nh [h] | Nh celkem [h] | J. hmotnost [t] | Hmotnost celkem [t] | J. suť [t] | Suť Celkem [t]
Náklady soupisu celkem | [6 empty] | 0 |  |  |  |  | 0 |  | 0 |  | 0 |  | D | -1 | [7 empty] | 0
| D | VRN | Vedlejší rozpočtové náklady |  |  |  | 0 |  |  |  |  | 0 |  | 0 |  | 0 | 5 | D | 0 | ROZPOCET | [6 empty] | 0
1 | K | 001VRN_1 | Geologický průzkum | kus | 1 |  | 0 |  |  | základní |  | 0 | 0 | 0 | 0 | 0 | 262144 | K | 1 | ROZPOCET | 0 | 0 | 0 | 0 | 0 | 1 | 0 | 262144 | -326418168
2 | K | 001VRN_2 | Zaměření a vytyčení podzemních sítí | kus | 1 |  | 0 |  |  | základní |  | 0 | 0 | 0 | 0 | 0 | 262144 | K | 1 | ROZPOCET | 0 | 0 | 0 | 0 | 0 | 1 | 0 | 262144 | -1423904007
3 | K | 001VRN_3 | Opatření BOZP, dopravní značení, zajištění staveniště | kus | 1 |  | 0 |  |  | základní |  | 0 | 0 | 0 | 0 | 0 | 262144 | K | 1 | ROZPOCET | 0 | 0 | 0 | 0 | 0 | 1 | 0 | 262144 | 1611151857
4 | K | 001VRN_5 | Zařízení staveniště (mobil. buňky, oplocení, jeřábym plochy...) | kus | 1 |  | 0 |  |  | základní |  | 0 | 0 | 0 | 0 | 0 | 262144 | K | 1 | ROZPOCET | 0 | 0 | 0 | 0 | 0 | 1 | 0 | 262144 | 1188585813
5 | K | 001VRN_6 | Garanční měření hluku | kus | 1 |  | 0 |  |  | základní |  | 0 | 0 | 0 | 0 | 0 | 262144 | K | 1 | ROZPOCET | 0 | 0 | 0 | 0 | 0 | 1 | 0 | 262144 | 218134966
6 | K | 001VRN_7 | Garanční měření emisí | kus | 1 |  | 0 |  |  | základní |  | 0 | 0 | 0 | 0 | 0 | 262144 | K | 1 | ROZPOCET | 0 | 0 | 0 | 0 | 0 | 1 | 0 | 262144 | -2000323279

## El.-MaR - Elektro+MaR
{7e1d04cb-a321-47b5-80f3-c181738ac969}
2
| KRYCÍ LIST SOUPISU PRACÍ | [7 empty] | v --- níže se nacházejí doplnkové a pomocné údaje k sestavám --- v | [8 empty] | False
Stavba:
NOVÝ ZDROJ TEPLA, TEPLOVODNÍ ROZVODY A REGULACE VYTÁPĚNÍ DŘEVOTERM s.r.o, BŘEZOVÁ
Objekt:
SO 01 - Zdroj tepla
Soupis:
El.-MaR - Elektro+MaR
| KSO: |  |  |  |  | CC-CZ:
| Místo: |  | Březová |  |  | Datum: | 26. 4. 2019
| Zadavatel: |  |  |  |  | IČ:
DIČ:
| Uchazeč: |  |  |  |  | IČ: | Vyplň údaj
|  | Vyplň údaj |  |  |  | DIČ: | Vyplň údaj
| Projektant: |  |  |  |  | IČ:
|  | Ing. Michal Pátek |  |  |  | DIČ:
| Zpracovatel: |  |  |  |  | IČ:
|  | VK CAD s.r.o. |  |  |  | DIČ:
Poznámka:
| Cena bez DPH | [5 empty] | 0
|  |  | Základ daně |  |  | Sazba daně | Výše daně
| DPH | základní | 0 |  |  | 21% | 0
|  | snížená | 0 |  |  | 15% | 0
|  | zákl. přenesená | 0 |  |  | 21% | 0
|  | sníž. přenesená | 0 |  |  | 15% | 0
|  | nulová | 0 |  |  | 0% | 0
| Cena s DPH |  |  | v | CZK |  | 0
| Projektant |  |  | Zpracovatel
| Datum a podpis: |  | Razítko | Datum a podpis: |  |  | Razítko
| Objednavatel |  |  | Uchazeč
| Datum a podpis: |  | Razítko | Datum a podpis: |  |  | Razítko
REKAPITULACE ČLENĚNÍ SOUPISU PRACÍ
Stavba:
NOVÝ ZDROJ TEPLA, TEPLOVODNÍ ROZVODY A REGULACE VYTÁPĚNÍ DŘEVOTERM s.r.o, BŘEZOVÁ
Objekt:
SO 01 - Zdroj tepla
Soupis:
El.-MaR - Elektro+MaR
Místo: |  |  | Březová |  |  | Datum: | 26. 4. 2019
Zadavatel: | [5 empty] | Projektant: | Ing. Michal Pátek
Uchazeč: |  |  | Vyplň údaj |  |  | Zpracovatel: | VK CAD s.r.o.
Kód dílu - Popis | [6 empty] | Cena celkem [CZK]
Náklady ze soupisu prací | [6 empty] | 0 | [11 empty] | -1
| D1 - Dodávky RD1 vč. řídícího systému | [5 empty] | 0
| D3 - Přístroje | [5 empty] | 0
| D4 - Kompaktní jistič 3P, 400A | [5 empty] | 0
| D5 - POLE ROZVADĚČE IP54 | [5 empty] | 0
| D6 - Skříňová rozvodnice, 800x2000X400 mm, RAL7035, IP54 | [5 empty] | 0
| D7 - MONTÁŽ ROZVADĚČE | [5 empty] | 0
| D11 - Dodávky RD3 vč. řídícího systému | [5 empty] | 0
| D12 - ORIENTAČNÍ KALKULACE CENY APLIKACE | [5 empty] | 0
| D13 - MODULÁRNÍ ŘÍDICÍ SYSTÉM | [5 empty] | 0
| D15 - Dodávky polní instrumentace | [5 empty] | 0
| D16 - SNÍMAČE TEPLOTY ODPOROVÉ | [5 empty] | 0
| D17 - SNÍMAČ TLAKU, ANALOGOVÝ SIGNÁL | [5 empty] | 0
| D18 - Zaplavení | [5 empty] | 0
| D19 - CENTRAL STOP | [5 empty] | 0
| D20 - Detekce CO | [5 empty] | 0
| D21 - OSTATNÍ | [5 empty] | 0
| D23 - Dodávky uzemnění a hromosvod | [5 empty] | 0
| D24 - Uzemnění kotelna | [5 empty] | 0
| D25 - Doplnění rozváděčů nn o ochranné pomůcky | [5 empty] | 0
| D27 - Dodávky elektro zařízení | [5 empty] | 0
| D28 - Osvětlení | [5 empty] | 0
| D29 - Zásuvková skříň | [5 empty] | 0
| D31 - Elektromontáže | [5 empty] | 0
| D32 - OCELOVÁ KONSTRUKCE VŠEOBECNĚVČETNĚ NÁTĚRŮ | [5 empty] | 0
| D33 - PRŮRAZY | [5 empty] | 0
| D36 - A SPOJOVACÍHO MAT. | [5 empty] | 0
| D37 - PVC lišty, trubky | [5 empty] | 0
| D38 - KABEL SILOVÝ,IZOLACE PVC | [5 empty] | 0
| D39 - KABEL STÍNĚNÝ | [5 empty] | 0
| D41 - HZS | [5 empty] | 0
| D42 - Úprava stávajícího rozváděče elektro | [5 empty] | 0
| D43 - HODINOVE ZUCTOVACI SAZBY | [5 empty] | 0
| D44 - SPOLUPRACE S DODAVATELEM PRI | [5 empty] | 0
| D45 - KOORDINACE POSTUPU PRACI | [5 empty] | 0
| D47 - DLE CSN 331500 | [5 empty] | 0
| D9 - Dodávky RD2 vč. řídícího systému | [5 empty] | 0
| D2 - Přístroje - uvedeny orientačně. Přesná specifikace rozváděče na základě výrobní dokumentace | [5 empty] | 0
SOUPIS PRACÍ
Stavba:
NOVÝ ZDROJ TEPLA, TEPLOVODNÍ ROZVODY A REGULACE VYTÁPĚNÍ DŘEVOTERM s.r.o, BŘEZOVÁ
Objekt:
SO 01 - Zdroj tepla
Soupis:
El.-MaR - Elektro+MaR
Místo: |  |  | Březová |  |  | Datum: | 26. 4. 2019
Zadavatel: | [5 empty] | Projektant: | Ing. Michal Pátek
Uchazeč: |  |  | Vyplň údaj |  |  | Zpracovatel: | VK CAD s.r.o.
PČ | Typ | Kód | Popis | MJ | Množství | J.cena [CZK] | Cena celkem [CZK] | Cenová soustava |  | DPH | J. Nh [h] | Nh celkem [h] | J. hmotnost [t] | Hmotnost celkem [t] | J. suť [t] | Suť Celkem [t]
Náklady soupisu celkem | [6 empty] | 0 |  |  |  |  | 0 |  | 0 |  | 0 |  | D | -1 | [7 empty] | 0
| D | D1 | Dodávky RD1 vč. řídícího systému |  |  |  | 0 |  |  |  |  | 0 |  | 0 |  | 0 | 1 | D | 0 | ROZPOCET | [6 empty] | 0
| D | D3 | Přístroje |  |  |  | 0 |  |  |  |  | 0 |  | 0 |  | 0 | 1 | D | 1 | ROZPOCET | [6 empty] | 0
| D | D4 | Kompaktní jistič 3P, 400A |  |  |  | 0 |  |  |  |  | 0 |  | 0 |  | 0 | 1 | D | 2 | ROZPOCET | [6 empty] | 0
1 | M | M1 | Spínací blok | ks | 1 |  | 0 |  |  | základní |  | 0 | 0 | 0 | 0 | 0 | 8 | M | 3 | ROZPOCET | 0 | 0 | 0 | 0 | 0 | 1 | 0 | 4 | -325168793
2 | M | M2 | Nadproudová spoušť | ks | 1 |  | 0 |  |  | základní |  | 0 | 0 | 0 | 0 | 0 | 8 | M | 3 | ROZPOCET | 0 | 0 | 0 | 0 | 0 | 1 | 0 | 4 | 1955152604
3 | M | M3 | Připojovací sada | ks | 1 |  | 0 |  |  | základní |  | 0 | 0 | 0 | 0 | 0 | 8 | M | 3 | ROZPOCET | 0 | 0 | 0 | 0 | 0 | 1 | 0 | 4 | 317009974
4 | M | M4 | Páka ručního pohonu | ks | 1 |  | 0 |  |  | základní |  | 0 | 0 | 0 | 0 | 0 | 8 | M | 3 | ROZPOCET | 0 | 0 | 0 | 0 | 0 | 1 | 0 | 4 | 1064542263
5 | M | M5 | Blok ručního pohonu | ks | 1 |  | 0 |  |  | základní |  | 0 | 0 | 0 | 0 | 0 | 8 | M | 3 | ROZPOCET | 0 | 0 | 0 | 0 | 0 | 1 | 0 | 4 | -243414968
6 | M | M6 | Ložisko ručního pohonu | ks | 1 |  | 0 |  |  | základní |  | 0 | 0 | 0 | 0 | 0 | 8 | M | 3 | ROZPOCET | 0 | 0 | 0 | 0 | 0 | 1 | 0 | 4 | 1051082055
7 | M | M7 | Prodlužovací hřídel | ks | 1 |  | 0 |  |  | základní |  | 0 | 0 | 0 | 0 | 0 | 8 | M | 3 | ROZPOCET | 0 | 0 | 0 | 0 | 0 | 1 | 0 | 4 | 1790341660
8 | M | M8 | kryt svorek | ks | 1 |  | 0 |  |  | základní |  | 0 | 0 | 0 | 0 | 0 | 8 | M | 3 | ROZPOCET | 0 | 0 | 0 | 0 | 0 | 1 | 0 | 4 | 1776294368
9 | K | K1 | Měřící transformátor proudu 300/5A, 10VA, tř. 0,5S | ks | 6 |  | 0 |  |  | základní |  | 0 | 0 | 0 | 0 | 0 | 4 | K | 3 | ROZPOCET | 0 | 0 | 0 | 0 | 0 | 1 | 0 | 4 | 1983703013
10 | K | K10 | Svorka řadová 4 mm (šroubová,šedá) | ks | 28 |  | 0 |  |  | základní |  | 0 | 0 | 0 | 0 | 0 | 4 | K | 3 | ROZPOCET | 0 | 0 | 0 | 0 | 0 | 1 | 0 | 4 | 1185025534
11 | K | K11 | Svorka řadová 4 mm (šroubová, modrá) | ks | 5 |  | 0 |  |  | základní |  | 0 | 0 | 0 | 0 | 0 | 4 | K | 3 | ROZPOCET | 0 | 0 | 0 | 0 | 0 | 1 | 0 | 4 | 1673918006
12 | K | K12 | Svorka řadová 4 mm(šroubová, zelenožlutá) | ks | 6 |  | 0 |  |  | základní |  | 0 | 0 | 0 | 0 | 0 | 4 | K | 3 | ROZPOCET | 0 | 0 | 0 | 0 | 0 | 1 | 0 | 4 | -2124154643
13 | K | K13 | Svorka řadová 10 mm (šroubová,šedá) | ks | 3 |  | 0 |  |  | základní |  | 0 | 0 | 0 | 0 | 0 | 4 | K | 3 | ROZPOCET | 0 | 0 | 0 | 0 | 0 | 1 | 0 | 4 | -1958066627
14 | K | K14 | Svorka řadová 10 mm (šroubová, modrá) | ks | 1 |  | 0 |  |  | základní |  | 0 | 0 | 0 | 0 | 0 | 4 | K | 3 | ROZPOCET | 0 | 0 | 0 | 0 | 0 | 1 | 0 | 4 | 1778984690
15 | K | K15 | Svorka řadová 10 mm (šroubová, zelenožlutá) | ks | 1 |  | 0 |  |  | základní |  | 0 | 0 | 0 | 0 | 0 | 4 | K | 3 | ROZPOCET | 0 | 0 | 0 | 0 | 0 | 1 | 0 | 4 | -1943365240
16 | K | K16 | Droný montážní materiál | kpl | 1 |  | 0 |  |  | základní |  | 0 | 0 | 0 | 0 | 0 | 4 | K | 3 | ROZPOCET | 0 | 0 | 0 | 0 | 0 | 1 | 0 | 4 | -906772380
17 | K | K2 | Elektroměr digitální x/5A, 1T M-Bus, cejchovaný | ks | 1 |  | 0 |  |  | základní |  | 0 | 0 | 0 | 0 | 0 | 4 | K | 3 | ROZPOCET | 0 | 0 | 0 | 0 | 0 | 1 | 0 | 4 | 5403576
18 | K | K3 | Jistič 16B/1, 10kA | ks | 3 |  | 0 |  |  | základní |  | 0 | 0 | 0 | 0 | 0 | 4 | K | 3 | ROZPOCET | 0 | 0 | 0 | 0 | 0 | 1 | 0 | 4 | 1110403995
19 | K | K4 | Jistič 10B/1, 10kA | ks | 4 |  | 0 |  |  | základní |  | 0 | 0 | 0 | 0 | 0 | 4 | K | 3 | ROZPOCET | 0 | 0 | 0 | 0 | 0 | 1 | 0 | 4 | 1333037614
20 | K | K5 | Jistič 2C/1, 10kA | ks | 1 |  | 0 |  |  | základní |  | 0 | 0 | 0 | 0 | 0 | 4 | K | 3 | ROZPOCET | 0 | 0 | 0 | 0 | 0 | 1 | 0 | 4 | 804056125
21 | K | K6 | Pojistkový odpínač 3N, do 32A | ks | 1 |  | 0 |  |  | základní |  | 0 | 0 | 0 | 0 | 0 | 4 | K | 3 | ROZPOCET | 0 | 0 | 0 | 0 | 0 | 1 | 0 | 4 | -1132701026
22 | K | K7 | Pojistka C10x38, 1A gG | ks | 3 |  | 0 |  |  | základní |  | 0 | 0 | 0 | 0 | 0 | 4 | K | 3 | ROZPOCET | 0 | 0 | 0 | 0 | 0 | 1 | 0 | 4 | -852813831
23 | M | M9 | Proudový chránič 25/2/003 10kA | ks | 1 |  | 0 |  |  | základní |  | 0 | 0 | 0 | 0 | 0 | 8 | M | 3 | ROZPOCET | 0 | 0 | 0 | 0 | 0 | 1 | 0 | 4 | -1891928427
24 | M | M10 | Jistič 25B/3, 10kA | ks | 1 |  | 0 |  |  | základní |  | 0 | 0 | 0 | 0 | 0 | 8 | M | 3 | ROZPOCET | 0 | 0 | 0 | 0 | 0 | 1 | 0 | 4 | -1808337607
25 | K | K8 | Signálka (bílá) LED 230V AC | ks | 1 |  | 0 |  |  | základní |  | 0 | 0 | 0 | 0 | 0 | 4 | K | 3 | ROZPOCET | 0 | 0 | 0 | 0 | 0 | 1 | 0 | 4 | 1184332986
26 | K | K9 | Zásuvka na lištu DIN, 230V AC, 16A | ks | 1 |  | 0 |  |  | základní |  | 0 | 0 | 0 | 0 | 0 | 4 | K | 3 | ROZPOCET | 0 | 0 | 0 | 0 | 0 | 1 | 0 | 4 | 1283222166
| D | D5 | POLE ROZVADĚČE IP54 |  |  |  | 0 |  |  |  |  | 0 |  | 0 |  | 0 | 1 | D | 1 | ROZPOCET | [6 empty] | 0
| D | D6 | Skříňová rozvodnice, 800x2000X400 mm, RAL7035, IP54 |  |  |  | 0 |  |  |  |  | 0 |  | 0 |  | 0 | 1 | D | 2 | ROZPOCET | [6 empty] | 0
27 | M | M11 | skříň | ks | 1 |  | 0 |  |  | základní |  | 0 | 0 | 0 | 0 | 0 | 8 | M | 3 | ROZPOCET | 0 | 0 | 0 | 0 | 0 | 1 | 0 | 4 | -589649048
28 | M | M12 | bočnice | ks | 2 |  | 0 |  |  | základní |  | 0 | 0 | 0 | 0 | 0 | 8 | M | 3 | ROZPOCET | 0 | 0 | 0 | 0 | 0 | 1 | 0 | 4 | 362476503
29 | M | M13 | podstavec zadní/přední díl | ks | 2 |  | 0 |  |  | základní |  | 0 | 0 | 0 | 0 | 0 | 8 | M | 3 | ROZPOCET | 0 | 0 | 0 | 0 | 0 | 1 | 0 | 4 | -1280937241
30 | M | M14 | podstavec boční díl | ks | 2 |  | 0 |  |  | základní |  | 0 | 0 | 0 | 0 | 0 | 8 | M | 3 | ROZPOCET | 0 | 0 | 0 | 0 | 0 | 1 | 0 | 4 | -2058234176
31 | M | M15 | podstavec rohy | ks | 4 |  | 0 |  |  | základní |  | 0 | 0 | 0 | 0 | 0 | 8 | M | 3 | ROZPOCET | 0 | 0 | 0 | 0 | 0 | 1 | 0 | 4 | 1041663026
32 | M | M16 | přístrojový panel | ks | 1 |  | 0 |  |  | základní |  | 0 | 0 | 0 | 0 | 0 | 8 | M | 3 | ROZPOCET | 0 | 0 | 0 | 0 | 0 | 1 | 0 | 4 | 1386377367
33 | M | M17 | přístrojový štít (nosník, můstek, plastový kryt) | ks | 1 |  | 0 |  |  | základní |  | 0 | 0 | 0 | 0 | 0 | 8 | M | 3 | ROZPOCET | 0 | 0 | 0 | 0 | 0 | 1 | 0 | 4 | -1874197341
34 | M | M18 | víko dna - posuvné plechy | ks | 2 |  | 0 |  |  | základní |  | 0 | 0 | 0 | 0 | 0 | 8 | M | 3 | ROZPOCET | 0 | 0 | 0 | 0 | 0 | 1 | 0 | 4 | -417693262
35 | M | M11 | skříň | ks | 1 |  | 0 |  |  | základní |  | 0 | 0 | 0 | 0 | 0 | 8 | M | 3 | ROZPOCET | 0 | 0 | 0 | 0 | 0 | 1 | 0 | 4 | -657536626
36 | M | M12 | bočnice | ks | 2 |  | 0 |  |  | základní |  | 0 | 0 | 0 | 0 | 0 | 8 | M | 3 | ROZPOCET | 0 | 0 | 0 | 0 | 0 | 1 | 0 | 4 | -785698418
37 | M | M13 | podstavec zadní/přední díl | ks | 2 |  | 0 |  |  | základní |  | 0 | 0 | 0 | 0 | 0 | 8 | M | 3 | ROZPOCET | 0 | 0 | 0 | 0 | 0 | 1 | 0 | 4 | 985631395
38 | M | M14 | podstavec boční díl | ks | 2 |  | 0 |  |  | základní |  | 0 | 0 | 0 | 0 | 0 | 8 | M | 3 | ROZPOCET | 0 | 0 | 0 | 0 | 0 | 1 | 0 | 4 | -1982060262
39 | M | M15 | podstavec rohy | ks | 4 |  | 0 |  |  | základní |  | 0 | 0 | 0 | 0 | 0 | 8 | M | 3 | ROZPOCET | 0 | 0 | 0 | 0 | 0 | 1 | 0 | 4 | 497218327
40 | M | M16 | přístrojový panel | ks | 1 |  | 0 |  |  | základní |  | 0 | 0 | 0 | 0 | 0 | 8 | M | 3 | ROZPOCET | 0 | 0 | 0 | 0 | 0 | 1 | 0 | 4 | 1792945012
41 | M | M19 | přístrojový štít (nosník, můstek, plastový kryt) | ks | 1 |  | 0 |  |  | základní |  | 0 | 0 | 0 | 0 | 0 | 8 | M | 3 | ROZPOCET | 0 | 0 | 0 | 0 | 0 | 1 | 0 | 4 | 1200253279
42 | M | M18 | víko dna - posuvné plechy | ks | 2 |  | 0 |  |  | základní |  | 0 | 0 | 0 | 0 | 0 | 8 | M | 3 | ROZPOCET | 0 | 0 | 0 | 0 | 0 | 1 | 0 | 4 | 787869745
43 | K | K75 | skříň | ks | 1 |  | 0 |  |  | základní |  | 0 | 0 | 0 | 0 | 0 | 4 | K | 3 | ROZPOCET | 0 | 0 | 0 | 0 | 0 | 1 | 0 | 4 | -677135299
44 | K | K76 | bočnice | ks | 2 |  | 0 |  |  | základní |  | 0 | 0 | 0 | 0 | 0 | 4 | K | 3 | ROZPOCET | 0 | 0 | 0 | 0 | 0 | 1 | 0 | 4 | 2066084782
45 | K | K77 | podstavec zadní/přední díl | ks | 2 |  | 0 |  |  | základní |  | 0 | 0 | 0 | 0 | 0 | 4 | K | 3 | ROZPOCET | 0 | 0 | 0 | 0 | 0 | 1 | 0 | 4 | -318042730
46 | K | K78 | podstavec boční díl | ks | 2 |  | 0 |  |  | základní |  | 0 | 0 | 0 | 0 | 0 | 4 | K | 3 | ROZPOCET | 0 | 0 | 0 | 0 | 0 | 1 | 0 | 4 | -971102958
47 | K | K79 | podstavec rohy | ks | 4 |  | 0 |  |  | základní |  | 0 | 0 | 0 | 0 | 0 | 4 | K | 3 | ROZPOCET | 0 | 0 | 0 | 0 | 0 | 1 | 0 | 4 | -270757597
48 | K | K80 | přístrojový panel | ks | 1 |  | 0 |  |  | základní |  | 0 | 0 | 0 | 0 | 0 | 4 | K | 3 | ROZPOCET | 0 | 0 | 0 | 0 | 0 | 1 | 0 | 4 | 501859697
49 | K | K81 | přístrojový štít (nosník, můstek, plastový kryt) | ks | 1 |  | 0 |  |  | základní |  | 0 | 0 | 0 | 0 | 0 | 4 | K | 3 | ROZPOCET | 0 | 0 | 0 | 0 | 0 | 1 | 0 | 4 | -324138026
50 | K | K82 | víko dna - posuvné plechy | ks | 2 |  | 0 |  |  | základní |  | 0 | 0 | 0 | 0 | 0 | 4 | K | 3 | ROZPOCET | 0 | 0 | 0 | 0 | 0 | 1 | 0 | 4 | -2127707029
| D | D7 | MONTÁŽ ROZVADĚČE |  |  |  | 0 |  |  |  |  | 0 |  | 0 |  | 0 | 1 | D | 1 | ROZPOCET | [6 empty] | 0
51 | K | K17 | Montáž rozvaděče +RD1 na dílně | sada | 1 |  | 0 |  |  | základní |  | 0 | 0 | 0 | 0 | 0 | 4 | K | 2 | ROZPOCET | 0 | 0 | 0 | 0 | 0 | 1 | 0 | 4 | -10415070
52 | K | K18 | Usazení rozvaděče +RD1 na místě | sada | 1 |  | 0 |  |  | základní |  | 0 | 0 | 0 | 0 | 0 | 4 | K | 2 | ROZPOCET | 0 | 0 | 0 | 0 | 0 | 1 | 0 | 4 | 1396690470
53 | K | K19 | Drobný materiál | sada | 1 |  | 0 |  |  | základní |  | 0 | 0 | 0 | 0 | 0 | 4 | K | 2 | ROZPOCET | 0 | 0 | 0 | 0 | 0 | 1 | 0 | 4 | -1300027324
54 | K | K56 | Montáž rozvaděče +RD2 na dílně | sada | 1 |  | 0 |  |  | základní |  | 0 | 0 | 0 | 0 | 0 | 4 | K | 2 | ROZPOCET | 0 | 0 | 0 | 0 | 0 | 1 | 0 | 4 | 1287932664
55 | K | K57 | Usazení rozvaděče +RD2 na místě | sada | 1 |  | 0 |  |  | základní |  | 0 | 0 | 0 | 0 | 0 | 4 | K | 2 | ROZPOCET | 0 | 0 | 0 | 0 | 0 | 1 | 0 | 4 | -1362101062
56 | K | K58 | Drobný materiál | sada | 1 |  | 0 |  |  | základní |  | 0 | 0 | 0 | 0 | 0 | 4 | K | 2 | ROZPOCET | 0 | 0 | 0 | 0 | 0 | 1 | 0 | 4 | 2042586416
57 | K | K58 | Drobný materiál | sada | 1 |  | 0 |  |  | základní |  | 0 | 0 | 0 | 0 | 0 | 4 | K | 2 | ROZPOCET | 0 | 0 | 0 | 0 | 0 | 1 | 0 | 4 | 1943928831
58 | K | K83 | Montáž rozvaděče +RD3 na dílně | sada | 1 |  | 0 |  |  | základní |  | 0 | 0 | 0 | 0 | 0 | 4 | K | 2 | ROZPOCET | 0 | 0 | 0 | 0 | 0 | 1 | 0 | 4 | -1888951412
59 | K | K84 | Usazení rozvaděče +RD3 na místě | sada | 1 |  | 0 |  |  | základní |  | 0 | 0 | 0 | 0 | 0 | 4 | K | 2 | ROZPOCET | 0 | 0 | 0 | 0 | 0 | 1 | 0 | 4 | 365834249
| D | D11 | Dodávky RD3 vč. řídícího systému |  |  |  | 0 |  |  |  |  | 0 |  | 0 |  | 0 | 1 | D | 0 | ROZPOCET | [6 empty] | 0
| D | D12 | ORIENTAČNÍ KALKULACE CENY APLIKACE |  |  |  | 0 |  |  |  |  | 0 |  | 0 |  | 0 | 1 | D | 1 | ROZPOCET | [6 empty] | 0
60 | K | K85 | Cena za datový bod | ks | 50 |  | 0 |  |  | základní |  | 0 | 0 | 0 | 0 | 0 | 4 | K | 2 | ROZPOCET | 0 | 0 | 0 | 0 | 0 | 1 | 0 | 4 | -1003571586
| D | D13 | MODULÁRNÍ ŘÍDICÍ SYSTÉM |  |  |  | 0 |  |  |  |  | 0 |  | 0 |  | 0 | 1 | D | 1 | ROZPOCET | [6 empty] | 0
61 | K | K86 | DDC regulátor, bez disp., Ethernet, I/O bus, 2xRS485,2xRS232.napájení 24AC/DC | ks | 1 |  | 0 |  |  | základní |  | 0 | 0 | 0 | 0 | 0 | 4 | K | 2 | ROZPOCET | 0 | 0 | 0 | 0 | 0 | 1 | 0 | 4 | 1641428654
62 | K | K87 | Maxi kombinovaný modul, 16 AI, 8 AO, 32 DI, 32 DO, Modbus / RS485 | ks | 1 |  | 0 |  |  | základní |  | 0 | 0 | 0 | 0 | 0 | 4 | K | 2 | ROZPOCET | 0 | 0 | 0 | 0 | 0 | 1 | 0 | 4 | 1073794947
63 | K | K88 | Modul univerzálních analogovoých vstupů, 8AI, odpor, proud, napětí | ks | 1 |  | 0 |  |  | základní |  | 0 | 0 | 0 | 0 | 0 | 4 | K | 2 | ROZPOCET | 0 | 0 | 0 | 0 | 0 | 1 | 0 | 4 | 2019876789
64 | K | K89 | Grafický operátorský terminál 7", dotyk. displej, Ethernet, karta SD, webserver, GSM modul | ks | 1 |  | 0 |  |  | základní |  | 0 | 0 | 0 | 0 | 0 | 4 | K | 2 | ROZPOCET | 0 | 0 | 0 | 0 | 0 | 1 | 0 | 4 | 186091056
| D | D15 | Dodávky polní instrumentace |  |  |  | 0 |  |  |  |  | 0 |  | 0 |  | 0 | 1 | D | 0 | ROZPOCET | [6 empty] | 0
| D | D16 | SNÍMAČE TEPLOTY ODPOROVÉ |  |  |  | 0 |  |  |  |  | 0 |  | 0 |  | 0 | 1 | D | 1 | ROZPOCET | [6 empty] | 0
65 | K | K90 | Snímač teploty s kovovou hlavicí NI1000/6180, měřící rozsah -30..+200 °C stonek 120 mm | ks | 10 |  | 0 |  |  | základní |  | 0 | 0 | 0 | 0 | 0 | 4 | K | 2 | ROZPOCET | 0 | 0 | 0 | 0 | 0 | 1 | 0 | 4 | -2069208492
66 | K | K91 | nerezová jímka d=160 mm, G1/2", návarek G1/2" | ks | 10 |  | 0 |  |  | základní |  | 0 | 0 | 0 | 0 | 0 | 4 | K | 2 | ROZPOCET | 0 | 0 | 0 | 0 | 0 | 1 | 0 | 4 | 1857087484
67 | K | K92 | Snímač teploty se svorkovnicí venkovní, čidlo Ni1000/6180, montáž nástěnná, krytí IP 65, připojení na svorkovnici, měřící rozsah -30..+100 °C | ks | 4 |  | 0 |  |  | základní |  | 0 | 0 | 0 | 0 | 0 | 4 | K | 2 | ROZPOCET | 0 | 0 | 0 | 0 | 0 | 1 | 0 | 4 | -1903908985
| D | D17 | SNÍMAČ TLAKU, ANALOGOVÝ SIGNÁL |  |  |  | 0 |  |  |  |  | 0 |  | 0 |  | 0 | 1 | D | 1 | ROZPOCET | [6 empty] | 0
68 | K | K93 | Snímač tlaku, 0-1MPa/0-10V, M20x1.5 | ks | 1 |  | 0 |  |  | základní |  | 0 | 0 | 0 | 0 | 0 | 4 | K | 2 | ROZPOCET | 0 | 0 | 0 | 0 | 0 | 1 | 0 | 4 | 1097042120
69 | K | K94 | Kondenzační smyčka M20x1.5, manometrické těsnění, manometrický zkušební kohout M20x1.5/M20x1.5 | ks | 1 |  | 0 |  |  | základní |  | 0 | 0 | 0 | 0 | 0 | 4 | K | 2 | ROZPOCET | 0 | 0 | 0 | 0 | 0 | 1 | 0 | 4 | 678101245
| D | D18 | Zaplavení |  |  |  | 0 |  |  |  |  | 0 |  | 0 |  | 0 | 1 | D | 1 | ROZPOCET | [6 empty] | 0
70 | K | K95 | Regulátor zaplavení, napájení 24VAC, přepínací kontakt 230VAC/2A, montáž na DIN lištu | ks | 6 |  | 0 |  |  | základní |  | 0 | 0 | 0 | 0 | 0 | 4 | K | 2 | ROZPOCET | 0 | 0 | 0 | 0 | 0 | 1 | 0 | 4 | -767364928
71 | K | K96 | Záplavová sonda | ks | 6 |  | 0 |  |  | základní |  | 0 | 0 | 0 | 0 | 0 | 4 | K | 2 | ROZPOCET | 0 | 0 | 0 | 0 | 0 | 1 | 0 | 4 | 398822951
| D | D19 | CENTRAL STOP |  |  |  | 0 |  |  |  |  | 0 |  | 0 |  | 0 | 1 | D | 1 | ROZPOCET | [6 empty] | 0
72 | K | K100 | SET skříňka nouzového zastavení | ks | 1 |  | 0 |  |  | základní |  | 0 | 0 | 0 | 0 | 0 | 4 | K | 2 | ROZPOCET | 0 | 0 | 0 | 0 | 0 | 1 | 0 | 4 | 1433042710
73 | K | K44 | Upevňovací adaptér | ks | 1 |  | 0 |  |  | základní |  | 0 | 0 | 0 | 0 | 0 | 4 | K | 2 | ROZPOCET | 0 | 0 | 0 | 0 | 0 | 1 | 0 | 4 | -1123752530
74 | K | K97 | Tlačítko (červ. - hřib), aretace | ks | 1 |  | 0 |  |  | základní |  | 0 | 0 | 0 | 0 | 0 | 4 | K | 2 | ROZPOCET | 0 | 0 | 0 | 0 | 0 | 1 | 0 | 4 | 1505617964
75 | K | K98 | Spínací jednotka | ks | 1 |  | 0 |  |  | základní |  | 0 | 0 | 0 | 0 | 0 | 4 | K | 2 | ROZPOCET | 0 | 0 | 0 | 0 | 0 | 1 | 0 | 4 | -146138793
76 | K | K99 | Skříňka pro tlačítko | ks | 1 |  | 0 |  |  | základní |  | 0 | 0 | 0 | 0 | 0 | 4 | K | 2 | ROZPOCET | 0 | 0 | 0 | 0 | 0 | 1 | 0 | 4 | 819123802
| D | D20 | Detekce CO |  |  |  | 0 |  |  |  |  | 0 |  | 0 |  | 0 | 1 | D | 1 | ROZPOCET | [6 empty] | 0
77 | K | K101 | Detektor plynu CO | ks | 1 |  | 0 |  |  | základní |  | 0 | 0 | 0 | 0 | 0 | 4 | K | 2 | ROZPOCET | 0 | 0 | 0 | 0 | 0 | 1 | 0 | 4 | 301545608
78 | K | K102 | Vyhodnocovací ústředna, napájení 230VAC, 3x přepínací kontakt 230VAC/2A, montáž na DIN lištu | ks | 1 |  | 0 |  |  | základní |  | 0 | 0 | 0 | 0 | 0 | 4 | K | 2 | ROZPOCET | 0 | 0 | 0 | 0 | 0 | 1 | 0 | 4 | 69684372
| D | D21 | OSTATNÍ |  |  |  | 0 |  |  |  |  | 0 |  | 0 |  | 0 | 1 | D | 1 | ROZPOCET | [6 empty] | 0
79 | K | K103 | Kotel na dřevní hmotu, vlastní regulace | ks | 2 |  | 0 |  |  | základní |  | 0 | 0 | 0 | 0 | 0 | 4 | K | 2 | ROZPOCET | 0 | 0 | 0 | 0 | 0 | 1 | 0 | 4 | 1566785344
| D | D23 | Dodávky uzemnění a hromosvod |  |  |  | 0 |  |  |  |  | 0 |  | 0 |  | 0 | 1 | D | 0 | ROZPOCET | [6 empty] | 0
| D | D24 | Uzemnění kotelna |  |  |  | 0 |  |  |  |  | 0 |  | 0 |  | 0 | 1 | D | 1 | ROZPOCET | [6 empty] | 0
80 | K | K104 | CYA 6 ZŹ | m | 50 |  | 0 |  |  | základní |  | 0 | 0 | 0 | 0 | 0 | 4 | K | 2 | ROZPOCET | 0 | 0 | 0 | 0 | 0 | 1 | 0 | 4 | 1057401713
81 | K | K105 | CYA25 mm2 | m | 50 |  | 0 |  |  | základní |  | 0 | 0 | 0 | 0 | 0 | 4 | K | 2 | ROZPOCET | 0 | 0 | 0 | 0 | 0 | 1 | 0 | 4 | -604726063
82 | K | K106 | Ekvipotenciální svorkovnice 1x 30/4, 2x 25mm2, 4x 10mm2 | ks | 2 |  | 0 |  |  | základní |  | 0 | 0 | 0 | 0 | 0 | 4 | K | 2 | ROZPOCET | 0 | 0 | 0 | 0 | 0 | 1 | 0 | 4 | 895968889
83 | K | K107 | Uzemňovací svorka, pro vodič do 16 mm2 | ks | 30 |  | 0 |  |  | základní |  | 0 | 0 | 0 | 0 | 0 | 4 | K | 2 | ROZPOCET | 0 | 0 | 0 | 0 | 0 | 1 | 0 | 4 | 1981913811
84 | K | K108 | Vodič AlMgSi, d=8 mm | kg | 20 |  | 0 |  |  | základní |  | 0 | 0 | 0 | 0 | 0 | 4 | K | 2 | ROZPOCET | 0 | 0 | 0 | 0 | 0 | 1 | 0 | 4 | 2102040925
85 | K | K109 | Vodič FeZN, d=8 mm | kg | 30 |  | 0 |  |  | základní |  | 0 | 0 | 0 | 0 | 0 | 4 | K | 2 | ROZPOCET | 0 | 0 | 0 | 0 | 0 | 1 | 0 | 4 | -2272674
86 | K | K110 | Svorka SS-N | ks | 6 |  | 0 |  |  | základní |  | 0 | 0 | 0 | 0 | 0 | 4 | K | 2 | ROZPOCET | 0 | 0 | 0 | 0 | 0 | 1 | 0 | 4 | 800950611
87 | K | K111 | Svorka páska-páska SR2a FeZn | ks | 28 |  | 0 |  |  | základní |  | 0 | 0 | 0 | 0 | 0 | 4 | K | 2 | ROZPOCET | 0 | 0 | 0 | 0 | 0 | 1 | 0 | 4 | -822016252
88 | K | K112 | Svorka páska-drár SR3a | ks | 25 |  | 0 |  |  | základní |  | 0 | 0 | 0 | 0 | 0 | 4 | K | 2 | ROZPOCET | 0 | 0 | 0 | 0 | 0 | 1 | 0 | 4 | -433262429
89 | K | K113 | Svorka zkušební SZa FeZn | ks | 20 |  | 0 |  |  | základní |  | 0 | 0 | 0 | 0 | 0 | 4 | K | 2 | ROZPOCET | 0 | 0 | 0 | 0 | 0 | 1 | 0 | 4 | -1820992
90 | K | K114 | Svorka univerzální SU FeZn | ks | 2 |  | 0 |  |  | základní |  | 0 | 0 | 0 | 0 | 0 | 4 | K | 2 | ROZPOCET | 0 | 0 | 0 | 0 | 0 | 1 | 0 | 4 | 300171804
91 | K | K115 | PV17, do zdiva, hmoždinka | ks | 40 |  | 0 |  |  | základní |  | 0 | 0 | 0 | 0 | 0 | 4 | K | 2 | ROZPOCET | 0 | 0 | 0 | 0 | 0 | 1 | 0 | 4 | -516578352
92 | K | K116 | Vrut pro podpěru | ks | 100 |  | 0 |  |  | základní |  | 0 | 0 | 0 | 0 | 0 | 4 | K | 2 | ROZPOCET | 0 | 0 | 0 | 0 | 0 | 1 | 0 | 4 | -168266964
93 | K | K117 | PV1s, podpěra vedení na opláštění budov | ks | 40 |  | 0 |  |  | základní |  | 0 | 0 | 0 | 0 | 0 | 4 | K | 2 | ROZPOCET | 0 | 0 | 0 | 0 | 0 | 1 | 0 | 4 | 230855674
94 | K | K118 | PV15f, podpěra vedení na opláštění budov | ks | 15 |  | 0 |  |  | základní |  | 0 | 0 | 0 | 0 | 0 | 4 | K | 2 | ROZPOCET | 0 | 0 | 0 | 0 | 0 | 1 | 0 | 4 | 1500670939
95 | K | K119 | Hmoždinka pro vrut d=8 mm, l=50 mm | ks | 50 |  | 0 |  |  | základní |  | 0 | 0 | 0 | 0 | 0 | 4 | K | 2 | ROZPOCET | 0 | 0 | 0 | 0 | 0 | 1 | 0 | 4 | 1418491862
96 | K | K120 | Svorka připojovací SPb FeZn | ks | 4 |  | 0 |  |  | základní |  | 0 | 0 | 0 | 0 | 0 | 4 | K | 2 | ROZPOCET | 0 | 0 | 0 | 0 | 0 | 1 | 0 | 4 | 413899843
97 | K | K121 | Ochranná trubka OT 1,7 | ks | 6 |  | 0 |  |  | základní |  | 0 | 0 | 0 | 0 | 0 | 4 | K | 2 | ROZPOCET | 0 | 0 | 0 | 0 | 0 | 1 | 0 | 4 | 1755416764
98 | K | K122 | Držák jímače a trubky | ks | 18 |  | 0 |  |  | základní |  | 0 | 0 | 0 | 0 | 0 | 4 | K | 2 | ROZPOCET | 0 | 0 | 0 | 0 | 0 | 1 | 0 | 4 | 1843389364
99 | K | K123 | Ochranná stříška svorky OSH | ks | 3 |  | 0 |  |  | základní |  | 0 | 0 | 0 | 0 | 0 | 4 | K | 2 | ROZPOCET | 0 | 0 | 0 | 0 | 0 | 1 | 0 | 4 | -991672014
100 | K | K124 | Stojan pro jímací tyč | ks | 2 |  | 0 |  |  | základní |  | 0 | 0 | 0 | 0 | 0 | 4 | K | 2 | ROZPOCET | 0 | 0 | 0 | 0 | 0 | 1 | 0 | 4 | -767482562
101 | K | K125 | Svorka k jímací tyči | ks | 3 |  | 0 |  |  | základní |  | 0 | 0 | 0 | 0 | 0 | 4 | K | 2 | ROZPOCET | 0 | 0 | 0 | 0 | 0 | 1 | 0 | 4 | -235293733
102 | K | K126 | Jímací tyč 1,0m | ks | 2 |  | 0 |  |  | základní |  | 0 | 0 | 0 | 0 | 0 | 4 | K | 2 | ROZPOCET | 0 | 0 | 0 | 0 | 0 | 1 | 0 | 4 | 739889847
103 | K | K127 | Jímací tyč 2,0m | ks | 1 |  | 0 |  |  | základní |  | 0 | 0 | 0 | 0 | 0 | 4 | K | 2 | ROZPOCET | 0 | 0 | 0 | 0 | 0 | 1 | 0 | 4 | 1202630538
104 | K | K128 | Podružný materiál | ks | 1 |  | 0 |  |  | základní |  | 0 | 0 | 0 | 0 | 0 | 4 | K | 2 | ROZPOCET | 0 | 0 | 0 | 0 | 0 | 1 | 0 | 4 | -1651573511
105 | K | K129 | Revize | ks | 1 |  | 0 |  |  | základní |  | 0 | 0 | 0 | 0 | 0 | 4 | K | 2 | ROZPOCET | 0 | 0 | 0 | 0 | 0 | 1 | 0 | 4 | 82449731
106 | K | K130 | Páska 30x4 páska 30x4 (0,95 kg/m), pevně | kg | 150 |  | 0 |  |  | základní |  | 0 | 0 | 0 | 0 | 0 | 4 | K | 2 | ROZPOCET | 0 | 0 | 0 | 0 | 0 | 1 | 0 | 4 | -2015899487
| D | D25 | Doplnění rozváděčů nn o ochranné pomůcky |  |  |  | 0 |  |  |  |  | 0 |  | 0 |  | 0 | 1 | D | 1 | ROZPOCET | [6 empty] | 0
107 | K | K131 | Dielektrický koberec | m2 | 6 |  | 0 |  |  | základní |  | 0 | 0 | 0 | 0 | 0 | 4 | K | 2 | ROZPOCET | 0 | 0 | 0 | 0 | 0 | 1 | 0 | 4 | -1844623165
| D | D27 | Dodávky elektro zařízení |  |  |  | 0 |  |  |  |  | 0 |  | 0 |  | 0 | 1 | D | 0 | ROZPOCET | [6 empty] | 0
| D | D28 | Osvětlení |  |  |  | 0 |  |  |  |  | 0 |  | 0 |  | 0 | 1 | D | 1 | ROZPOCET | [6 empty] | 0
108 | K | K132 | Nové zářivkové svítidlo, průmyslové provedení, 2x36W, elektronický předřadník, IP66, montáž na strop | ks | 11 |  | 0 |  |  | základní |  | 0 | 0 | 0 | 0 | 0 | 4 | K | 2 | ROZPOCET | 0 | 0 | 0 | 0 | 0 | 1 | 0 | 4 | -1891041451
109 | K | K133 | Zdroj světla, lineární, 36W, 230VAC/50Hz, barva teplá bílá | ks | 22 |  | 0 |  |  | základní |  | 0 | 0 | 0 | 0 | 0 | 4 | K | 2 | ROZPOCET | 0 | 0 | 0 | 0 | 0 | 1 | 0 | 4 | 2036960461
110 | K | K134 | Elektroinstalační vypínač, plast šedá, řazení 1/0, 10A/AC1, 230VAC, IP54, montáž na zeď | ks | 1 |  | 0 |  |  | základní |  | 0 | 0 | 0 | 0 | 0 | 4 | K | 2 | ROZPOCET | 0 | 0 | 0 | 0 | 0 | 1 | 0 | 4 | -849069227
111 | K | K135 | Elektroinstalační vypínač, plast. šedá, řazení 6/0, 10A/AC1, 230VAC, IP43, montáž na zeď | ks | 4 |  | 0 |  |  | základní |  | 0 | 0 | 0 | 0 | 0 | 4 | K | 2 | ROZPOCET | 0 | 0 | 0 | 0 | 0 | 1 | 0 | 4 | 2117298245
112 | K | K136 | Nouzové svítidlo, 230VAC, vlastní zdroj - 8W/60 min., IP54 | ks | 3 |  | 0 |  |  | základní |  | 0 | 0 | 0 | 0 | 0 | 4 | K | 2 | ROZPOCET | 0 | 0 | 0 | 0 | 0 | 1 | 0 | 4 | 203289679
113 | K | K137 | Výbojkové svítidlo 1x250W | ks | 12 |  | 0 |  |  | základní |  | 0 | 0 | 0 | 0 | 0 | 4 | K | 2 | ROZPOCET | 0 | 0 | 0 | 0 | 0 | 1 | 0 | 4 | 497898126
| D | D29 | Zásuvková skříň |  |  |  | 0 |  |  |  |  | 0 |  | 0 |  | 0 | 1 | D | 1 | ROZPOCET | [6 empty] | 0
114 | K | K138 | Zásuvková skříň nástěnná s proudovým chráničem 25/3/30mA, 2x zásuvka 16A/230VAC, 1x16A/400VAC, termosplastická rozvodnice. Instalace na zeď | ks | 1 |  | 0 |  |  | základní |  | 0 | 0 | 0 | 0 | 0 | 4 | K | 2 | ROZPOCET | 0 | 0 | 0 | 0 | 0 | 1 | 0 | 4 | -1789080738
| D | D31 | Elektromontáže |  |  |  | 0 |  |  |  |  | 0 |  | 0 |  | 0 | 1 | D | 0 | ROZPOCET | [6 empty] | 0
| D | D32 | OCELOVÁ KONSTRUKCE VŠEOBECNĚVČETNĚ NÁTĚRŮ |  |  |  | 0 |  |  |  |  | 0 |  | 0 |  | 0 | 1 | D | 1 | ROZPOCET | [6 empty] | 0
115 | K | K139 | Pásová, profilová | kg | 100 |  | 0 |  |  | základní |  | 0 | 0 | 0 | 0 | 0 | 4 | K | 2 | ROZPOCET | 0 | 0 | 0 | 0 | 0 | 1 | 0 | 4 | -1466610061
| D | D33 | PRŮRAZY |  |  |  | 0 |  |  |  |  | 0 |  | 0 |  | 0 | 1 | D | 1 | ROZPOCET | [6 empty] | 0
116 | K | K140 | Průrazy stěn a stropů | sada | 4 |  | 0 |  |  | základní |  | 0 | 0 | 0 | 0 | 0 | 4 | K | 2 | ROZPOCET | 0 | 0 | 0 | 0 | 0 | 1 | 0 | 4 | 2119287271
| D | D36 | A SPOJOVACÍHO MAT. |  |  |  | 0 |  |  |  |  | 0 |  | 0 |  | 0 | 1 | D | 1 | ROZPOCET | [6 empty] | 0
117 | K | K141 | 200/110 žlab | m | 50 |  | 0 |  |  | základní |  | 0 | 0 | 0 | 0 | 0 | 4 | K | 2 | ROZPOCET | 0 | 0 | 0 | 0 | 0 | 1 | 0 | 4 | -1894250224
118 | K | K142 | Výztuž spojovací | ks | 35 |  | 0 |  |  | základní |  | 0 | 0 | 0 | 0 | 0 | 4 | K | 2 | ROZPOCET | 0 | 0 | 0 | 0 | 0 | 1 | 0 | 4 | 83242353
119 | K | K142 | Výztuž spojovací | ks | 20 |  | 0 |  |  | základní |  | 0 | 0 | 0 | 0 | 0 | 4 | K | 2 | ROZPOCET | 0 | 0 | 0 | 0 | 0 | 1 | 0 | 4 | 580584289
120 | K | K142 | Výztuž spojovací | ks | 15 |  | 0 |  |  | základní |  | 0 | 0 | 0 | 0 | 0 | 4 | K | 2 | ROZPOCET | 0 | 0 | 0 | 0 | 0 | 1 | 0 | 4 | -1277806817
121 | K | K143 | Podpěra na stěnu | ks | 50 |  | 0 |  |  | základní |  | 0 | 0 | 0 | 0 | 0 | 4 | K | 2 | ROZPOCET | 0 | 0 | 0 | 0 | 0 | 1 | 0 | 4 | 623592242
122 | K | K144 | Kotva průvlaková | ks | 100 |  | 0 |  |  | základní |  | 0 | 0 | 0 | 0 | 0 | 4 | K | 2 | ROZPOCET | 0 | 0 | 0 | 0 | 0 | 1 | 0 | 4 | -308776318
123 | K | K144 | Kotva průvlaková | ks | 60 |  | 0 |  |  | základní |  | 0 | 0 | 0 | 0 | 0 | 4 | K | 2 | ROZPOCET | 0 | 0 | 0 | 0 | 0 | 1 | 0 | 4 | -612811505
124 | K | K144 | Kotva průvlaková | ks | 30 |  | 0 |  |  | základní |  | 0 | 0 | 0 | 0 | 0 | 4 | K | 2 | ROZPOCET | 0 | 0 | 0 | 0 | 0 | 1 | 0 | 4 | 821514028
125 | K | K145 | 100/60 žlab | m | 30 |  | 0 |  |  | základní |  | 0 | 0 | 0 | 0 | 0 | 4 | K | 2 | ROZPOCET | 0 | 0 | 0 | 0 | 0 | 1 | 0 | 4 | -1985781550
126 | K | K146 | Podpěra na stěnu | ks | 30 |  | 0 |  |  | základní |  | 0 | 0 | 0 | 0 | 0 | 4 | K | 2 | ROZPOCET | 0 | 0 | 0 | 0 | 0 | 1 | 0 | 4 | 1840836664
127 | K | K147 | 60/60 žlab | m | 30 |  | 0 |  |  | základní |  | 0 | 0 | 0 | 0 | 0 | 4 | K | 2 | ROZPOCET | 0 | 0 | 0 | 0 | 0 | 1 | 0 | 4 | -2081630537
| D | D37 | PVC lišty, trubky |  |  |  | 0 |  |  |  |  | 0 |  | 0 |  | 0 | 1 | D | 1 | ROZPOCET | [6 empty] | 0
128 | K | K148 | LIŠTA VKLÁDACÍ 40x40 | m | 90 |  | 0 |  |  | základní |  | 0 | 0 | 0 | 0 | 0 | 4 | K | 2 | ROZPOCET | 0 | 0 | 0 | 0 | 0 | 1 | 0 | 4 | -1289607557
129 | K | K149 | TRUBKA OHEBNÁ VNĚJŠÍ d=32 | m | 50 |  | 0 |  |  | základní |  | 0 | 0 | 0 | 0 | 0 | 4 | K | 2 | ROZPOCET | 0 | 0 | 0 | 0 | 0 | 1 | 0 | 4 | 1381283341
| D | D38 | KABEL SILOVÝ,IZOLACE PVC |  |  |  | 0 |  |  |  |  | 0 |  | 0 |  | 0 | 1 | D | 1 | ROZPOCET | [6 empty] | 0
130 | K | K150 | 1-AYKY 3x120+70, pevně | m | 50 |  | 0 |  |  | základní |  | 0 | 0 | 0 | 0 | 0 | 4 | K | 2 | ROZPOCET | 0 | 0 | 0 | 0 | 0 | 1 | 0 | 4 | -1217293470
131 | K | K151 | CYKY-J 3x1.5 , pevně | m | 599 |  | 0 |  |  | základní |  | 0 | 0 | 0 | 0 | 0 | 4 | K | 2 | ROZPOCET | 0 | 0 | 0 | 0 | 0 | 1 | 0 | 4 | 1512852104
132 | K | K152 | CYKY-J 3x2.5 , pevně | m | 33 |  | 0 |  |  | základní |  | 0 | 0 | 0 | 0 | 0 | 4 | K | 2 | ROZPOCET | 0 | 0 | 0 | 0 | 0 | 1 | 0 | 4 | -791528622
133 | K | K153 | CYKY-J 4x2.5 , pevně | m | 150 |  | 0 |  |  | základní |  | 0 | 0 | 0 | 0 | 0 | 4 | K | 2 | ROZPOCET | 0 | 0 | 0 | 0 | 0 | 1 | 0 | 4 | 2011884488
134 | K | K154 | CYKY-J 5x1.5 , pevně | m | 25 |  | 0 |  |  | základní |  | 0 | 0 | 0 | 0 | 0 | 4 | K | 2 | ROZPOCET | 0 | 0 | 0 | 0 | 0 | 1 | 0 | 4 | -1029457801
135 | K | K155 | CYKY-J 5x4 , pevně | m | 22 |  | 0 |  |  | základní |  | 0 | 0 | 0 | 0 | 0 | 4 | K | 2 | ROZPOCET | 0 | 0 | 0 | 0 | 0 | 1 | 0 | 4 | -639909963
136 | K | K156 | CYKY-J 5x10 , pevně | m | 50 |  | 0 |  |  | základní |  | 0 | 0 | 0 | 0 | 0 | 4 | K | 2 | ROZPOCET | 0 | 0 | 0 | 0 | 0 | 1 | 0 | 4 | -1385687508
| D | D39 | KABEL STÍNĚNÝ |  |  |  | 0 |  |  |  |  | 0 |  | 0 |  | 0 | 1 | D | 1 | ROZPOCET | [6 empty] | 0
137 | K | K157 | JYTY-O 2x1 mm , pevně | m | 266 |  | 0 |  |  | základní |  | 0 | 0 | 0 | 0 | 0 | 4 | K | 2 | ROZPOCET | 0 | 0 | 0 | 0 | 0 | 1 | 0 | 4 | 1681215204
138 | K | K158 | JYTY-O 4x1 mm , pevně | m | 329 |  | 0 |  |  | základní |  | 0 | 0 | 0 | 0 | 0 | 4 | K | 2 | ROZPOCET | 0 | 0 | 0 | 0 | 0 | 1 | 0 | 4 | 881395751
139 | K | K159 | JYTY-J 7x1 mm , pevně | m | 108 |  | 0 |  |  | základní |  | 0 | 0 | 0 | 0 | 0 | 4 | K | 2 | ROZPOCET | 0 | 0 | 0 | 0 | 0 | 1 | 0 | 4 | -324143301
140 | K | K160 | J-Y(ST)-Y-4x2x0.8 , pevně | m | 120 |  | 0 |  |  | základní |  | 0 | 0 | 0 | 0 | 0 | 4 | K | 2 | ROZPOCET | 0 | 0 | 0 | 0 | 0 | 1 | 0 | 4 | 1176646189
| D | D41 | HZS |  |  |  | 0 |  |  |  |  | 0 |  | 0 |  | 0 | 1 | D | 0 | ROZPOCET | [6 empty] | 0
| D | D42 | Úprava stávajícího rozváděče elektro |  |  |  | 0 |  |  |  |  | 0 |  | 0 |  | 0 | 1 | D | 1 | ROZPOCET | [6 empty] | 0
141 | K | K161 | Montáž | hod | 5 |  | 0 |  |  | základní |  | 0 | 0 | 0 | 0 | 0 | 4 | K | 2 | ROZPOCET | 0 | 0 | 0 | 0 | 0 | 1 | 0 | 4 | 1459622723
| D | D43 | HODINOVE ZUCTOVACI SAZBY |  |  |  | 0 |  |  |  |  | 0 |  | 0 |  | 0 | 1 | D | 1 | ROZPOCET | [6 empty] | 0
142 | K | K162 | Zkusebni provoz | kpl | 1 |  | 0 |  |  | základní |  | 0 | 0 | 0 | 0 | 0 | 4 | K | 2 | ROZPOCET | 0 | 0 | 0 | 0 | 0 | 1 | 0 | 4 | 1660207462
143 | K | K163 | Zauceni obsluhy | kpl | 1 |  | 0 |  |  | základní |  | 0 | 0 | 0 | 0 | 0 | 4 | K | 2 | ROZPOCET | 0 | 0 | 0 | 0 | 0 | 1 | 0 | 4 | -2061991948
| D | D44 | SPOLUPRACE S DODAVATELEM PRI |  |  |  | 0 |  |  |  |  | 0 |  | 0 |  | 0 | 1 | D | 1 | ROZPOCET | [6 empty] | 0
144 | K | K164 | zapojovani a zkouskach | kpl | 1 |  | 0 |  |  | základní |  | 0 | 0 | 0 | 0 | 0 | 4 | K | 2 | ROZPOCET | 0 | 0 | 0 | 0 | 0 | 1 | 0 | 4 | 436299806
| D | D45 | KOORDINACE POSTUPU PRACI |  |  |  | 0 |  |  |  |  | 0 |  | 0 |  | 0 | 1 | D | 1 | ROZPOCET | [6 empty] | 0
145 | K | K165 | S ostatnimi profesemi | kpl | 1 |  | 0 |  |  | základní |  | 0 | 0 | 0 | 0 | 0 | 4 | K | 2 | ROZPOCET | 0 | 0 | 0 | 0 | 0 | 1 | 0 | 4 | -246495248
| D | D47 | DLE CSN 331500 |  |  |  | 0 |  |  |  |  | 0 |  | 0 |  | 0 | 1 | D | 1 | ROZPOCET | [6 empty] | 0
146 | K | K166 | Revizni technik | kpl | 1 |  | 0 |  |  | základní |  | 0 | 0 | 0 | 0 | 0 | 4 | K | 2 | ROZPOCET | 0 | 0 | 0 | 0 | 0 | 1 | 0 | 4 | -631219033
147 | K | K167 | Spoluprace s reviz.technikem | kpl | 1 |  | 0 |  |  | základní |  | 0 | 0 | 0 | 0 | 0 | 4 | K | 2 | ROZPOCET | 0 | 0 | 0 | 0 | 0 | 1 | 0 | 4 | 1983761440
148 | K | K168 | Zakreslení skutečného stavu | kpl | 1 |  | 0 |  |  | základní |  | 0 | 0 | 0 | 0 | 0 | 4 | K | 2 | ROZPOCET | 0 | 0 | 0 | 0 | 0 | 1 | 0 | 4 | -635929130
149 | K | K169 | Montážní plošiny, lešení a ostatní mechanizace | kpl | 1 |  | 0 |  |  | základní |  | 0 | 0 | 0 | 0 | 0 | 4 | K | 2 | ROZPOCET | 0 | 0 | 0 | 0 | 0 | 1 | 0 | 4 | 2017116369
150 | K | K170 | Výrobní dokumnetace rozváděče | kpl | 1 |  | 0 |  |  | základní |  | 0 | 0 | 0 | 0 | 0 | 4 | K | 2 | ROZPOCET | 0 | 0 | 0 | 0 | 0 | 1 | 0 | 4 | 1725496626
151 | K | K171 | Dokumentace skutečného stavu | kpl | 1 |  | 0 |  |  | základní |  | 0 | 0 | 0 | 0 | 0 | 4 | K | 2 | ROZPOCET | 0 | 0 | 0 | 0 | 0 | 1 | 0 | 4 | 70413017
| D | D9 | Dodávky RD2 vč. řídícího systému |  |  |  | 0 |  |  |  |  | 0 |  | 0 |  | 0 | 1 | D | 0 | ROZPOCET | [6 empty] | 0
| D | D2 | Přístroje - uvedeny orientačně. Přesná specifikace rozváděče na základě výrobní dokumentace |  |  |  | 0 |  |  |  |  | 0 |  | 0 |  | 0 | 1 | D | 1 | ROZPOCET | [6 empty] | 0
152 | K | K20 | Přepěťová ochrana datová, 2 póly, T3 | ks | 1 |  | 0 |  |  | základní |  | 0 | 0 | 0 | 0 | 0 | 4 | K | 2 | ROZPOCET | 0 | 0 | 0 | 0 | 0 | 1 | 0 | 4 | -963525363
153 | K | K21 | Přepěťová ochrana, 3 póly, T1+T2 | ks | 1 |  | 0 |  |  | základní |  | 0 | 0 | 0 | 0 | 0 | 4 | K | 2 | ROZPOCET | 0 | 0 | 0 | 0 | 0 | 1 | 0 | 4 | -408010614
154 | K | K22 | Jistič C0.5/1, pomocný kontakt 1Z, 10kA | ks | 1 |  | 0 |  |  | základní |  | 0 | 0 | 0 | 0 | 0 | 4 | K | 2 | ROZPOCET | 0 | 0 | 0 | 0 | 0 | 1 | 0 | 4 | 579118078
155 | K | K22 | Jistič C0.5/1, pomocný kontakt 1Z, 10kA | ks | 1 |  | 0 |  |  | základní |  | 0 | 0 | 0 | 0 | 0 | 4 | K | 2 | ROZPOCET | 0 | 0 | 0 | 0 | 0 | 1 | 0 | 4 | -1295069503
156 | K | K23 | Jistič C2/1, pomocný kontakt 1Z, 10kA | ks | 2 |  | 0 |  |  | základní |  | 0 | 0 | 0 | 0 | 0 | 4 | K | 2 | ROZPOCET | 0 | 0 | 0 | 0 | 0 | 1 | 0 | 4 | -309463452
157 | K | K23 | Jistič C2/1, pomocný kontakt 1Z, 10kA | ks | 2 |  | 0 |  |  | základní |  | 0 | 0 | 0 | 0 | 0 | 4 | K | 2 | ROZPOCET | 0 | 0 | 0 | 0 | 0 | 1 | 0 | 4 | 1312870416
158 | K | K24 | Jistič B6/1, 10kA | ks | 2 |  | 0 |  |  | základní |  | 0 | 0 | 0 | 0 | 0 | 4 | K | 2 | ROZPOCET | 0 | 0 | 0 | 0 | 0 | 1 | 0 | 4 | 1823234391
159 | K | K24 | Jistič B6/1, 10kA | ks | 2 |  | 0 |  |  | základní |  | 0 | 0 | 0 | 0 | 0 | 4 | K | 2 | ROZPOCET | 0 | 0 | 0 | 0 | 0 | 1 | 0 | 4 | 1123136921
160 | K | K25 | Jistič B6/2-DC, 10kA | ks | 1 |  | 0 |  |  | základní |  | 0 | 0 | 0 | 0 | 0 | 4 | K | 2 | ROZPOCET | 0 | 0 | 0 | 0 | 0 | 1 | 0 | 4 | -778504099
161 | K | K25 | Jistič B6/2-DC, 10kA | ks | 1 |  | 0 |  |  | základní |  | 0 | 0 | 0 | 0 | 0 | 4 | K | 2 | ROZPOCET | 0 | 0 | 0 | 0 | 0 | 1 | 0 | 4 | 1152968849
162 | K | K26 | Jistič B6/3, 10kA | ks | 8 |  | 0 |  |  | základní |  | 0 | 0 | 0 | 0 | 0 | 4 | K | 2 | ROZPOCET | 0 | 0 | 0 | 0 | 0 | 1 | 0 | 4 | 918207673
163 | K | K26 | Jistič B6/3, 10kA | ks | 8 |  | 0 |  |  | základní |  | 0 | 0 | 0 | 0 | 0 | 4 | K | 2 | ROZPOCET | 0 | 0 | 0 | 0 | 0 | 1 | 0 | 4 | 1443516470
164 | K | K27 | Jistič B10/1, 10kA | ks | 6 |  | 0 |  |  | základní |  | 0 | 0 | 0 | 0 | 0 | 4 | K | 2 | ROZPOCET | 0 | 0 | 0 | 0 | 0 | 1 | 0 | 4 | -1797557255
165 | K | K28 | Jistič C10/3 10kA | ks | 3 |  | 0 |  |  | základní |  | 0 | 0 | 0 | 0 | 0 | 4 | K | 2 | ROZPOCET | 0 | 0 | 0 | 0 | 0 | 1 | 0 | 4 | 1037049284
166 | K | K29 | pomocný kontakt 1Z, 10kA | ks | 3 |  | 0 |  |  | základní |  | 0 | 0 | 0 | 0 | 0 | 4 | K | 2 | ROZPOCET | 0 | 0 | 0 | 0 | 0 | 1 | 0 | 4 | -817518066
167 | K | K29 | pomocný kontakt 1Z, 10kA | ks | 4 |  | 0 |  |  | základní |  | 0 | 0 | 0 | 0 | 0 | 4 | K | 2 | ROZPOCET | 0 | 0 | 0 | 0 | 0 | 1 | 0 | 4 | 1769603142
168 | K | K30 | Jistič B16/1, 10kA | ks | 3 |  | 0 |  |  | základní |  | 0 | 0 | 0 | 0 | 0 | 4 | K | 2 | ROZPOCET | 0 | 0 | 0 | 0 | 0 | 1 | 0 | 4 | 1563494518
169 | K | K31 | Jistič B16/3, 10kA | ks | 5 |  | 0 |  |  | základní |  | 0 | 0 | 0 | 0 | 0 | 4 | K | 2 | ROZPOCET | 0 | 0 | 0 | 0 | 0 | 1 | 0 | 4 | 1672484272
170 | K | K32 | Jistič C25/3, 10kA | ks | 2 |  | 0 |  |  | základní |  | 0 | 0 | 0 | 0 | 0 | 4 | K | 2 | ROZPOCET | 0 | 0 | 0 | 0 | 0 | 1 | 0 | 4 | -778429365
171 | K | K33 | Jistič C80/3, 10kA | ks | 2 |  | 0 |  |  | základní |  | 0 | 0 | 0 | 0 | 0 | 4 | K | 2 | ROZPOCET | 0 | 0 | 0 | 0 | 0 | 1 | 0 | 4 | 295481652
172 | K | K34 | Motorový spouštěč, 2.5-4A, 10kA | ks | 1 |  | 0 |  |  | základní |  | 0 | 0 | 0 | 0 | 0 | 4 | K | 2 | ROZPOCET | 0 | 0 | 0 | 0 | 0 | 1 | 0 | 4 | -1711089514
173 | K | K35 | Motorový spouštěč, 9-12A, 5,5kW | ks | 2 |  | 0 |  |  | základní |  | 0 | 0 | 0 | 0 | 0 | 4 | K | 2 | ROZPOCET | 0 | 0 | 0 | 0 | 0 | 1 | 0 | 4 | -301356468
174 | K | K36 | Stykač, 400V, 5.5kW, 1xNO | ks | 2 |  | 0 |  |  | základní |  | 0 | 0 | 0 | 0 | 0 | 4 | K | 2 | ROZPOCET | 0 | 0 | 0 | 0 | 0 | 1 | 0 | 4 | 39464970
175 | K | K37 | pomocný kontakt 1xNO,1xNC, 10kA | ks | 5 |  | 0 |  |  | základní |  | 0 | 0 | 0 | 0 | 0 | 4 | K | 2 | ROZPOCET | 0 | 0 | 0 | 0 | 0 | 1 | 0 | 4 | -2064269900
176 | K | K37 | pomocný kontakt 1xNO,1xNC, 10kA | ks | 2 |  | 0 |  |  | základní |  | 0 | 0 | 0 | 0 | 0 | 4 | K | 2 | ROZPOCET | 0 | 0 | 0 | 0 | 0 | 1 | 0 | 4 | -60007484
177 | K | K38 | Pojistková svorkovnice, béžová, 4mm | ks | 3 |  | 0 |  |  | základní |  | 0 | 0 | 0 | 0 | 0 | 4 | K | 2 | ROZPOCET | 0 | 0 | 0 | 0 | 0 | 1 | 0 | 4 | 2008174253
178 | K | K38 | Pojistková svorkovnice, béžová, 4mm | ks | 5 |  | 0 |  |  | základní |  | 0 | 0 | 0 | 0 | 0 | 4 | K | 2 | ROZPOCET | 0 | 0 | 0 | 0 | 0 | 1 | 0 | 4 | 1348902378
179 | K | K39 | Pojistka skleněná trubičková, T 1A, 5x20mm | ks | 3 |  | 0 |  |  | základní |  | 0 | 0 | 0 | 0 | 0 | 4 | K | 2 | ROZPOCET | 0 | 0 | 0 | 0 | 0 | 1 | 0 | 4 | -798256539
180 | K | K39 | Pojistka skleněná trubičková, T 1A, 5x20mm | ks | 5 |  | 0 |  |  | základní |  | 0 | 0 | 0 | 0 | 0 | 4 | K | 2 | ROZPOCET | 0 | 0 | 0 | 0 | 0 | 1 | 0 | 4 | 714929945
181 | K | K40 | Signálka LED 24VAC/DC, zelená, montáž na dveře rozváděče | ks | 5 |  | 0 |  |  | základní |  | 0 | 0 | 0 | 0 | 0 | 4 | K | 2 | ROZPOCET | 0 | 0 | 0 | 0 | 0 | 1 | 0 | 4 | 51203250
182 | K | K40 | Signálka LED 24VAC/DC, zelená, montáž na dveře rozváděče | ks | 5 |  | 0 |  |  | základní |  | 0 | 0 | 0 | 0 | 0 | 4 | K | 2 | ROZPOCET | 0 | 0 | 0 | 0 | 0 | 1 | 0 | 4 | -1378640047
183 | K | K41 | Signálka LED 230AC, BÍLÁ, montáž na dveře rozváděče | ks | 1 |  | 0 |  |  | základní |  | 0 | 0 | 0 | 0 | 0 | 4 | K | 2 | ROZPOCET | 0 | 0 | 0 | 0 | 0 | 1 | 0 | 4 | 1957502002
184 | K | K41 | Signálka LED 230AC, BÍLÁ, montáž na dveře rozváděče | ks | 3 |  | 0 |  |  | základní |  | 0 | 0 | 0 | 0 | 0 | 4 | K | 2 | ROZPOCET | 0 | 0 | 0 | 0 | 0 | 1 | 0 | 4 | -765403400
185 | K | K42 | Ovladač stiskací,(černý) | ks | 1 |  | 0 |  |  | základní |  | 0 | 0 | 0 | 0 | 0 | 4 | K | 2 | ROZPOCET | 0 | 0 | 0 | 0 | 0 | 1 | 0 | 4 | 1839949661
186 | K | K42 | Ovladač stiskací,(černý) | ks | 3 |  | 0 |  |  | základní |  | 0 | 0 | 0 | 0 | 0 | 4 | K | 2 | ROZPOCET | 0 | 0 | 0 | 0 | 0 | 1 | 0 | 4 | -64480851
187 | K | K43 | Spínací jednotka, 1Z | ks | 1 |  | 0 |  |  | základní |  | 0 | 0 | 0 | 0 | 0 | 4 | K | 2 | ROZPOCET | 0 | 0 | 0 | 0 | 0 | 1 | 0 | 4 | 188794077
188 | K | K43 | Spínací jednotka, 1Z | ks | 3 |  | 0 |  |  | základní |  | 0 | 0 | 0 | 0 | 0 | 4 | K | 2 | ROZPOCET | 0 | 0 | 0 | 0 | 0 | 1 | 0 | 4 | 1697216679
189 | K | K44 | Upevňovací adaptér | ks | 1 |  | 0 |  |  | základní |  | 0 | 0 | 0 | 0 | 0 | 4 | K | 2 | ROZPOCET | 0 | 0 | 0 | 0 | 0 | 1 | 0 | 4 | -2126383863
190 | K | K44 | Upevňovací adaptér | ks | 3 |  | 0 |  |  | základní |  | 0 | 0 | 0 | 0 | 0 | 4 | K | 2 | ROZPOCET | 0 | 0 | 0 | 0 | 0 | 1 | 0 | 4 | -613600972
191 | K | K45 | Vývodka PG9 (šedá) se závitem G | ks | 23 |  | 0 |  |  | základní |  | 0 | 0 | 0 | 0 | 0 | 4 | K | 2 | ROZPOCET | 0 | 0 | 0 | 0 | 0 | 1 | 0 | 4 | -569392840
192 | K | K45 | Vývodka PG9 (šedá) se závitem G | ks | 34 |  | 0 |  |  | základní |  | 0 | 0 | 0 | 0 | 0 | 4 | K | 2 | ROZPOCET | 0 | 0 | 0 | 0 | 0 | 1 | 0 | 4 | -1896350204
193 | K | K46 | Vývodka PG11 (šedá) se závitem G | ks | 13 |  | 0 |  |  | základní |  | 0 | 0 | 0 | 0 | 0 | 4 | K | 2 | ROZPOCET | 0 | 0 | 0 | 0 | 0 | 1 | 0 | 4 | 349292256
194 | K | K46 | Vývodka PG11 (šedá) se závitem G | ks | 16 |  | 0 |  |  | základní |  | 0 | 0 | 0 | 0 | 0 | 4 | K | 2 | ROZPOCET | 0 | 0 | 0 | 0 | 0 | 1 | 0 | 4 | -417731529
195 | K | K47 | Vývodka PG13.5 (šedá) se závitem G | ks | 8 |  | 0 |  |  | základní |  | 0 | 0 | 0 | 0 | 0 | 4 | K | 2 | ROZPOCET | 0 | 0 | 0 | 0 | 0 | 1 | 0 | 4 | 960097864
196 | K | K47 | Vývodka PG13.5 (šedá) se závitem G | ks | 5 |  | 0 |  |  | základní |  | 0 | 0 | 0 | 0 | 0 | 4 | K | 2 | ROZPOCET | 0 | 0 | 0 | 0 | 0 | 1 | 0 | 4 | -1742732517
197 | K | K48 | Vývodka PG21 (šedá) se závitem G | ks | 3 |  | 0 |  |  | základní |  | 0 | 0 | 0 | 0 | 0 | 4 | K | 2 | ROZPOCET | 0 | 0 | 0 | 0 | 0 | 1 | 0 | 4 | 65005123
198 | K | K48 | Vývodka PG21 (šedá) se závitem G | ks | 1 |  | 0 |  |  | základní |  | 0 | 0 | 0 | 0 | 0 | 4 | K | 2 | ROZPOCET | 0 | 0 | 0 | 0 | 0 | 1 | 0 | 4 | 88228196
199 | K | K49 | Rozbočovací můstek N/PE | ks | 2 |  | 0 |  |  | základní |  | 0 | 0 | 0 | 0 | 0 | 4 | K | 2 | ROZPOCET | 0 | 0 | 0 | 0 | 0 | 1 | 0 | 4 | 683916491
200 | K | K49 | Rozbočovací můstek N/PE | ks | 2 |  | 0 |  |  | základní |  | 0 | 0 | 0 | 0 | 0 | 4 | K | 2 | ROZPOCET | 0 | 0 | 0 | 0 | 0 | 1 | 0 | 4 | -1211608940
201 | K | K50 | Svorka řadová 10 mm2 (šroubová, zelenožlutá) | ks | 3 |  | 0 |  |  | základní |  | 0 | 0 | 0 | 0 | 0 | 4 | K | 2 | ROZPOCET | 0 | 0 | 0 | 0 | 0 | 1 | 0 | 4 | -158466413
202 | K | K50 | Svorka řadová 10 mm2 (šroubová, zelenožlutá) | ks | 1 |  | 0 |  |  | základní |  | 0 | 0 | 0 | 0 | 0 | 4 | K | 2 | ROZPOCET | 0 | 0 | 0 | 0 | 0 | 1 | 0 | 4 | -1398137940
203 | K | K51 | Svorka řadová 4 mm2 (šroubová, modrá) | ks | 10 |  | 0 |  |  | základní |  | 0 | 0 | 0 | 0 | 0 | 4 | K | 2 | ROZPOCET | 0 | 0 | 0 | 0 | 0 | 1 | 0 | 4 | 505596511
204 | K | K51 | Svorka řadová 4 mm2 (šroubová, modrá) | ks | 25 |  | 0 |  |  | základní |  | 0 | 0 | 0 | 0 | 0 | 4 | K | 2 | ROZPOCET | 0 | 0 | 0 | 0 | 0 | 1 | 0 | 4 | -306818636
205 | K | K52 | Svorka řadová 10 mm2 (šroubová, modrá) | ks | 3 |  | 0 |  |  | základní |  | 0 | 0 | 0 | 0 | 0 | 4 | K | 2 | ROZPOCET | 0 | 0 | 0 | 0 | 0 | 1 | 0 | 4 | -2100839165
206 | K | K52 | Svorka řadová 10 mm2 (šroubová, modrá) | ks | 30 |  | 0 |  |  | základní |  | 0 | 0 | 0 | 0 | 0 | 4 | K | 2 | ROZPOCET | 0 | 0 | 0 | 0 | 0 | 1 | 0 | 4 | 1218606273
207 | K | K53 | Svorka řadová 4 mm2 (šroubová, béžová) | ks | 80 |  | 0 |  |  | základní |  | 0 | 0 | 0 | 0 | 0 | 4 | K | 2 | ROZPOCET | 0 | 0 | 0 | 0 | 0 | 1 | 0 | 4 | 8794348
208 | K | K53 | Svorka řadová 4 mm2 (šroubová, béžová) | ks | 180 |  | 0 |  |  | základní |  | 0 | 0 | 0 | 0 | 0 | 4 | K | 2 | ROZPOCET | 0 | 0 | 0 | 0 | 0 | 1 | 0 | 4 | -469430249
209 | K | K54 | Svorka řadová 10 (šroubová, béžová) | ks | 12 |  | 0 |  |  | základní |  | 0 | 0 | 0 | 0 | 0 | 4 | K | 2 | ROZPOCET | 0 | 0 | 0 | 0 | 0 | 1 | 0 | 4 | -2082228669
210 | K | K54 | Svorka řadová 10 (šroubová, béžová) | ks | 3 |  | 0 |  |  | základní |  | 0 | 0 | 0 | 0 | 0 | 4 | K | 2 | ROZPOCET | 0 | 0 | 0 | 0 | 0 | 1 | 0 | 4 | -1387147351
211 | K | K55 | Svorka řadová 4 (šroubová, zelenožlutá) | ks | 10 |  | 0 |  |  | základní |  | 0 | 0 | 0 | 0 | 0 | 4 | K | 2 | ROZPOCET | 0 | 0 | 0 | 0 | 0 | 1 | 0 | 4 | -617502754
212 | K | K55 | Svorka řadová 4 (šroubová, zelenožlutá) | ks | 25 |  | 0 |  |  | základní |  | 0 | 0 | 0 | 0 | 0 | 4 | K | 2 | ROZPOCET | 0 | 0 | 0 | 0 | 0 | 1 | 0 | 4 | 1710607142
213 | K | K59 | Spínaný zdroj 230VAC/ 24V DC / 5A | ks | 1 |  | 0 |  |  | základní |  | 0 | 0 | 0 | 0 | 0 | 4 | K | 2 | ROZPOCET | 0 | 0 | 0 | 0 | 0 | 1 | 0 | 4 | 643978521
214 | K | K60 | Bezpečnostní oddělovací transformátor,, 230VCA/24VAC/100VA | ks | 1 |  | 0 |  |  | základní |  | 0 | 0 | 0 | 0 | 0 | 4 | K | 2 | ROZPOCET | 0 | 0 | 0 | 0 | 0 | 1 | 0 | 4 | 712056802
215 | K | K61 | Nosič štítků 17,5x28 | ks | 7 |  | 0 |  |  | základní |  | 0 | 0 | 0 | 0 | 0 | 4 | K | 2 | ROZPOCET | 0 | 0 | 0 | 0 | 0 | 1 | 0 | 4 | -367605885
216 | K | K62 | Pomocné relé, cívka 24VAC, 2P, 8A | ks | 4 |  | 0 |  |  | základní |  | 0 | 0 | 0 | 0 | 0 | 4 | K | 2 | ROZPOCET | 0 | 0 | 0 | 0 | 0 | 1 | 0 | 4 | 1624265060
217 | K | K63 | Pomocné relé, cívka 230VAC, 2P, 8A | ks | 8 |  | 0 |  |  | základní |  | 0 | 0 | 0 | 0 | 0 | 4 | K | 2 | ROZPOCET | 0 | 0 | 0 | 0 | 0 | 1 | 0 | 4 | -715752218
218 | K | K64 | Patice k relé, bezšroubové vývody 5mm | ks | 12 |  | 0 |  |  | základní |  | 0 | 0 | 0 | 0 | 0 | 4 | K | 2 | ROZPOCET | 0 | 0 | 0 | 0 | 0 | 1 | 0 | 4 | -341600343
219 | K | K65 | PT modul LED 24VAC | ks | 4 |  | 0 |  |  | základní |  | 0 | 0 | 0 | 0 | 0 | 4 | K | 2 | ROZPOCET | 0 | 0 | 0 | 0 | 0 | 1 | 0 | 4 | 248548477
220 | K | K66 | PT modul varistor 230VAC | ks | 8 |  | 0 |  |  | základní |  | 0 | 0 | 0 | 0 | 0 | 4 | K | 2 | ROZPOCET | 0 | 0 | 0 | 0 | 0 | 1 | 0 | 4 | -957858839
221 | K | K67 | Štítek pro patici relé | ks | 12 |  | 0 |  |  | základní |  | 0 | 0 | 0 | 0 | 0 | 4 | K | 2 | ROZPOCET | 0 | 0 | 0 | 0 | 0 | 1 | 0 | 4 | 472115611
222 | K | K68 | Spona pro relé | ks | 12 |  | 0 |  |  | základní |  | 0 | 0 | 0 | 0 | 0 | 4 | K | 2 | ROZPOCET | 0 | 0 | 0 | 0 | 0 | 1 | 0 | 4 | -1056626290
223 | K | K69 | Komunikační převodník RS232/M-BUS, do 25 připojených míst, M095 | ks | 1 |  | 0 |  |  | základní |  | 0 | 0 | 0 | 0 | 0 | 4 | K | 2 | ROZPOCET | 0 | 0 | 0 | 0 | 0 | 1 | 0 | 4 | 1422517085
224 | K | K70 | Záložní zdroj UPS. 230VAC/1000VA | ks | 1 |  | 0 |  |  | základní |  | 0 | 0 | 0 | 0 | 0 | 4 | K | 2 | ROZPOCET | 0 | 0 | 0 | 0 | 0 | 1 | 0 | 4 | -145785875
225 | K | K71 | GSM hlásič | ks | 1 |  | 0 |  |  | základní |  | 0 | 0 | 0 | 0 | 0 | 4 | K | 2 | ROZPOCET | 0 | 0 | 0 | 0 | 0 | 1 | 0 | 4 | 1837509138
226 | K | K72 | Houkačka, 230VAC, 90dB, trvalý tón, montáž do dveří | ks | 1 |  | 0 |  |  | základní |  | 0 | 0 | 0 | 0 | 0 | 4 | K | 2 | ROZPOCET | 0 | 0 | 0 | 0 | 0 | 1 | 0 | 4 | -1795659560
227 | K | K73 | Konvertor 10/100/1000Base, optika/metalika | ks | 2 |  | 0 |  |  | základní |  | 0 | 0 | 0 | 0 | 0 | 4 | K | 2 | ROZPOCET | 0 | 0 | 0 | 0 | 0 | 1 | 0 | 4 | -870257215
228 | K | K74 | Transceiver SFP, 1000Base-SX,MM,850mm | ks | 2 |  | 0 |  |  | základní |  | 0 | 0 | 0 | 0 | 0 | 4 | K | 2 | ROZPOCET | 0 | 0 | 0 | 0 | 0 | 1 | 0 | 4 | -846492104
229 | K | K9 | Zásuvka na lištu DIN, 230V AC, 16A | ks | 2 |  | 0 |  |  | základní |  | 0 | 0 | 0 | 0 | 0 | 4 | K | 2 | ROZPOCET | 0 | 0 | 0 | 0 | 0 | 1 | 0 | 4 | -504079568
230 | K | K9 | Zásuvka na lištu DIN, 230V AC, 16A | ks | 2 |  | 0 |  |  | základní |  | 0 | 0 | 0 | 0 | 0 | 4 | K | 2 | ROZPOCET | 0 | 0 | 0 | 0 | 0 | 1 | 0 | 4 | -115682062

## STR - STROJNÍ
{8eed14f5-629b-4414-9e4e-510a2c0cd1b1}
2
| KRYCÍ LIST SOUPISU PRACÍ | [7 empty] | v --- níže se nacházejí doplnkové a pomocné údaje k sestavám --- v | [8 empty] | False
Stavba:
NOVÝ ZDROJ TEPLA, TEPLOVODNÍ ROZVODY A REGULACE VYTÁPĚNÍ DŘEVOTERM s.r.o, BŘEZOVÁ
Objekt:
SO 01 - Zdroj tepla
Soupis:
STR - STROJNÍ
| KSO: |  |  |  |  | CC-CZ:
| Místo: |  | Březová |  |  | Datum: | 26. 4. 2019
| Zadavatel: |  |  |  |  | IČ:
DIČ:
| Uchazeč: |  |  |  |  | IČ: | Vyplň údaj
|  | Vyplň údaj |  |  |  | DIČ: | Vyplň údaj
| Projektant: |  |  |  |  | IČ:
|  | Ing. Michal Pátek |  |  |  | DIČ:
| Zpracovatel: |  |  |  |  | IČ:
|  | VK CAD s.r.o. |  |  |  | DIČ:
Poznámka:
| Cena bez DPH | [5 empty] | 0
|  |  | Základ daně |  |  | Sazba daně | Výše daně
| DPH | základní | 0 |  |  | 21% | 0
|  | snížená | 0 |  |  | 15% | 0
|  | zákl. přenesená | 0 |  |  | 21% | 0
|  | sníž. přenesená | 0 |  |  | 15% | 0
|  | nulová | 0 |  |  | 0% | 0
| Cena s DPH |  |  | v | CZK |  | 0
| Projektant |  |  | Zpracovatel
| Datum a podpis: |  | Razítko | Datum a podpis: |  |  | Razítko
| Objednavatel |  |  | Uchazeč
| Datum a podpis: |  | Razítko | Datum a podpis: |  |  | Razítko
REKAPITULACE ČLENĚNÍ SOUPISU PRACÍ
Stavba:
NOVÝ ZDROJ TEPLA, TEPLOVODNÍ ROZVODY A REGULACE VYTÁPĚNÍ DŘEVOTERM s.r.o, BŘEZOVÁ
Objekt:
SO 01 - Zdroj tepla
Soupis:
STR - STROJNÍ
Místo: |  |  | Březová |  |  | Datum: | 26. 4. 2019
Zadavatel: | [5 empty] | Projektant: | Ing. Michal Pátek
Uchazeč: |  |  | Vyplň údaj |  |  | Zpracovatel: | VK CAD s.r.o.
Kód dílu - Popis | [6 empty] | Cena celkem [CZK]
Náklady ze soupisu prací | [6 empty] | 0 | [11 empty] | -1
| HSV - Práce a dodávky HSV | [5 empty] | 0
| 9 - Ostatní konstrukce a práce, bourání | [5 empty] | 0
| PSV - Práce a dodávky PSV | [5 empty] | 0
| 713 - Izolace tepelné | [5 empty] | 0
| 722 - Zdravotechnika | [5 empty] | 0
| 731 - Ústřední vytápění | [5 empty] | 0
| 732 - Ústřední vytápění | [5 empty] | 0
| 733 - Ústřední vytápění | [5 empty] | 0
| 734 - Ústřední vytápění | [5 empty] | 0
| 783 - Dokončovací práce | [5 empty] | 0
| OST - Ostatní | [5 empty] | 0
SOUPIS PRACÍ
Stavba:
NOVÝ ZDROJ TEPLA, TEPLOVODNÍ ROZVODY A REGULACE VYTÁPĚNÍ DŘEVOTERM s.r.o, BŘEZOVÁ
Objekt:
SO 01 - Zdroj tepla
Soupis:
STR - STROJNÍ
Místo: |  |  | Březová |  |  | Datum: | 26. 4. 2019
Zadavatel: | [5 empty] | Projektant: | Ing. Michal Pátek
Uchazeč: |  |  | Vyplň údaj |  |  | Zpracovatel: | VK CAD s.r.o.
PČ | Typ | Kód | Popis | MJ | Množství | J.cena [CZK] | Cena celkem [CZK] | Cenová soustava |  | DPH | J. Nh [h] | Nh celkem [h] | J. hmotnost [t] | Hmotnost celkem [t] | J. suť [t] | Suť Celkem [t]
Náklady soupisu celkem | [6 empty] | 0 |  |  |  |  | 0 |  | 3.3969 |  | 0 |  | D | -1 | [7 empty] | 0
| D | HSV | Práce a dodávky HSV |  |  |  | 0 |  |  |  |  | 0 |  | 0 |  | 0 | 1 | D | 0 | ROZPOCET | [6 empty] | 0
| D | 9 | Ostatní konstrukce a práce, bourání |  |  |  | 0 |  |  |  |  | 0 |  | 0 |  | 0 | 1 | D | 1 | ROZPOCET | [6 empty] | 0
1 | K | 941111131 | Montáž lešení řadového trubkového lehkého s podlahami zatížení do 200 kg/m2 š do 1,5 m v do 10 m | m2 | 200 |  | 0 | CS ÚRS 2017 01 |  | základní |  | 0 | 0 | 0 | 0 | 0 | 4 | K | 2 | ROZPOCET | 0 | 0 | 0 | 0 | 0 | 1 | 0 | 4 | -2080695651
2 | K | 941111831 | Demontáž lešení řadového trubkového lehkého s podlahami zatížení do 200 kg/m2 š do 1,5 m v do 10 m | m2 | 200 |  | 0 | CS ÚRS 2017 01 |  | základní |  | 0 | 0 | 0 | 0 | 0 | 4 | K | 2 | ROZPOCET | 0 | 0 | 0 | 0 | 0 | 1 | 0 | 4 | -439624732
| D | PSV | Práce a dodávky PSV |  |  |  | 0 |  |  |  |  | 0 |  | 3.3969 |  | 0 | 2 | D | 0 | ROZPOCET | [6 empty] | 0
| D | 713 | Izolace tepelné |  |  |  | 0 |  |  |  |  | 0 |  | 0.42698 |  | 0 | 2 | D | 1 | ROZPOCET | [6 empty] | 0
3 | K | 713463211 | Montáž izolace tepelné potrubí potrubními pouzdry s Al fólií staženými Al páskou 1x D do 50 mm | m | 75 |  | 0 |  |  | základní |  | 0 | 0.00019 | 0.01425 | 0 | 0 | 16 | K | 2 | ROZPOCET | 0 | 0 | 0 | 0 | 0 | 1 | 0 | 16 | 156710723
4 | M | 631545320 | Pouzdro potrubní izolační s Al folií pro potrubí DN 25, tl. 30 mm | m | 17 |  | 0 |  |  | základní |  | 0 | 0 | 0 | 0 | 0 | 32 | M | 2 | ROZPOCET | 0 | 0 | 0 | 0 | 0 | 1 | 0 | 16 | -1831518627
5 | M | 63154573 | Pouzdro potrubní izolační s Al folií pro potrubí DN 32, tl. 40 mm | m | 18 |  | 0 |  |  | základní |  | 0 | 0.00072 | 0.01296 | 0 | 0 | 32 | M | 2 | ROZPOCET | 0 | 0 | 0 | 0 | 0 | 1 | 0 | 16 | -1043506825
6 | M | 63154574 | Pouzdro potrubní izolační s Al folií pro potrubí DN 40, tl. 40 mm | m | 40 |  | 0 |  |  | základní |  | 0 | 0.00078 | 0.0312 | 0 | 0 | 32 | M | 2 | ROZPOCET | 0 | 0 | 0 | 0 | 0 | 1 | 0 | 16 | -408585011
7 | K | 713463212 | Montáž izolace tepelné potrubí potrubními pouzdry s Al fólií staženými Al páskou 1x D do 100 mm | m | 81 |  | 0 |  |  | základní |  | 0 | 0.00027 | 0.02187 | 0 | 0 | 16 | K | 2 | ROZPOCET | 0 | 0 | 0 | 0 | 0 | 1 | 0 | 16 | -1670161681
8 | M | 63143200 | Pouzdro potrubní izolační s Al folií pro potrubí DN 100, tl. 80 mm | m | 2 |  | 0 |  |  | základní |  | 0 | 0.0035 | 0.007 | 0 | 0 | 32 | M | 2 | ROZPOCET | 0 | 0 | 0 | 0 | 0 | 1 | 0 | 16 | -1100094123
9 | M | 63143204.1 | Pouzdro potrubní izolační s Al folií pro potrubí DN 125, tl. 100 mm | m | 79 |  | 0 |  |  | základní |  | 0 | 0.0043 | 0.3397 | 0 | 0 | 32 | M | 2 | ROZPOCET | 0 | 0 | 0 | 0 | 0 | 1 | 0 | 16 | -1818139439
10 | K | 998713101 | Přesun hmot tonážní pro izolace tepelné v objektech v do 6 m | t | 0.427 |  | 0 |  |  | základní |  | 0 | 0 | 0 | 0 | 0 | 16 | K | 2 | ROZPOCET | 0 | 0 | 0 | 0 | 0 | 1 | 0 | 16 | -238910395
| D | 722 | Zdravotechnika |  |  |  | 0 |  |  |  |  | 0 |  | 0.0069 |  | 0 | 2 | D | 1 | ROZPOCET | [6 empty] | 0
11 | K | 722174003 | Potrubí vodovodní plastové PPR svar polyfuze PN 16 D 25 x 3,5 mm | m | 6 |  | 0 |  |  | základní |  | 0 | 0.00091 | 0.00546 | 0 | 0 | 16 | K | 2 | ROZPOCET | 0 | 0 | 0 | 0 | 0 | 1 | 0 | 16 | -530386270
12 | K | 722229102 | Montáž vodovodních armatur s jedním závitem G 3/4 ostatní typ | kus | 2 |  | 0 |  |  | základní |  | 0 | 2e-05 | 4e-05 | 0 | 0 | 16 | K | 2 | ROZPOCET | 0 | 0 | 0 | 0 | 0 | 1 | 0 | 16 | -2066171081
13 | M | 28654307 | Přechodka s vnitřním závitem PPR 25 x 3/4" | kus | 2 |  | 0 |  |  | základní |  | 0 | 0.0001 | 0.0002 | 0 | 0 | 32 | M | 2 | ROZPOCET | 0 | 0 | 0 | 0 | 0 | 1 | 0 | 16 | -1565909646
14 | K | 722290226 | Zkouška těsnosti vodovodního potrubí do DN 50 | m | 6 |  | 0 |  |  | základní |  | 0 | 0.00019 | 0.00114 | 0 | 0 | 16 | K | 2 | ROZPOCET | 0 | 0 | 0 | 0 | 0 | 1 | 0 | 16 | 5455184
15 | K | 722290234 | Proplach a dezinfekce vodovodního potrubí do DN 80 | m | 6 |  | 0 |  |  | základní |  | 0 | 1e-05 | 6e-05 | 0 | 0 | 16 | K | 2 | ROZPOCET | 0 | 0 | 0 | 0 | 0 | 1 | 0 | 16 | -1808462905
16 | K | 998722101 | Přesun hmot tonážní pro vnitřní vodovod v objektech v do 6 m | t | 0.007 |  | 0 |  |  | základní |  | 0 | 0 | 0 | 0 | 0 | 16 | K | 2 | ROZPOCET | 0 | 0 | 0 | 0 | 0 | 1 | 0 | 16 | 617103361
| D | 731 | Ústřední vytápění |  |  |  | 0 |  |  |  |  | 0 |  | 0 |  | 0 | 2 | D | 1 | ROZPOCET | [6 empty] | 0
17 | K | R731 01 | Napuštění systému upravenou vodou (objem systému cca 20 m3) a odvzdušnění | kus | 1 |  | 0 |  |  | základní |  | 0 | 0 | 0 | 0 | 0 | 16 | K | 2 | ROZPOCET | 0 | 0 | 0 | 0 | 0 | 1 | 0 | 16 | 554221448
18 | K | R731 02 | Topná zkouška | h | 72 |  | 0 |  |  | základní |  | 0 | 0 | 0 | 0 | 0 | 16 | K | 2 | ROZPOCET | 0 | 0 | 0 | 0 | 0 | 1 | 0 | 16 | -497552753
19 | K | R731 03 | Funkční zkouška systému, nastavení ventilů a oběhových čerpadel | kus | 1 |  | 0 |  |  | základní |  | 0 | 0 | 0 | 0 | 0 | 16 | K | 2 | ROZPOCET | 0 | 0 | 0 | 0 | 0 | 1 | 0 | 16 | 462784233
20 | K | R731 04 | Kotlové zařízení | kus | 2 |  | 0 |  |  | základní |  | 0 | 0 | 0 | 0 | 0 | 16 | K | 2 | ROZPOCET | 0 | 0 | 0 | 0 | 0 | 1 | 0 | 16 | -56800763
21 | K | R731 04_1 | Montáž kotlového zařízení | kus | 2 |  | 0 |  |  | základní |  | 0 | 0 | 0 | 0 | 0 | 16 | K | 2 | ROZPOCET | 0 | 0 | 0 | 0 | 0 | 1 | 0 | 16 | -1657413249
22 | K | R731 05 | Elektrostatický filtr | kus | 2 |  | 0 |  |  | základní |  | 0 | 0 | 0 | 0 | 0 | 16 | K | 2 | ROZPOCET | 0 | 0 | 0 | 0 | 0 | 1 | 0 | 16 | 1284188476
23 | K | R731 05_1 | Montáž elektrostatického filtru | kus | 2 |  | 0 |  |  | základní |  | 0 | 0 | 0 | 0 | 0 | 16 | K | 2 | ROZPOCET | 0 | 0 | 0 | 0 | 0 | 1 | 0 | 16 | -2121196929
24 | K | R731 06 | Kompletace, odladění spalovacího procesu, zaregulování spalovacího procesu | kus | 1 |  | 0 |  |  | základní |  | 0 | 0 | 0 | 0 | 0 | 16 | K | 2 | ROZPOCET | 0 | 0 | 0 | 0 | 0 | 1 | 0 | 16 | 1512244699
| D | 732 | Ústřední vytápění |  |  |  | 0 |  |  |  |  | 0 |  | 0.87332 |  | 0 | 2 | D | 1 | ROZPOCET | [6 empty] | 0
25 | K | 732111142 | Tělesa rozdělovačů a sběračů DN 250 z trub ocelových bezešvých | kus | 2 |  | 0 |  |  | základní |  | 0 | 0.08648 | 0.17296 | 0 | 0 | 16 | K | 2 | ROZPOCET | 0 | 0 | 0 | 0 | 0 | 1 | 0 | 16 | -459326983
26 | K | 732111242 | Příplatek k rozdělovačům a sběračům za každých dalších 0,5 m tělesa DN 250 | kus | 2 |  | 0 |  |  | základní |  | 0 | 0.02911 | 0.05822 | 0 | 0 | 16 | K | 2 | ROZPOCET | 0 | 0 | 0 | 0 | 0 | 1 | 0 | 16 | -384032908
27 | K | 732111312 | Trubková hrdla rozdělovačů a sběračů bez přírub DN 20 | kus | 2 |  | 0 |  |  | základní |  | 0 | 0.00059 | 0.00118 | 0 | 0 | 16 | K | 2 | ROZPOCET | 0 | 0 | 0 | 0 | 0 | 1 | 0 | 16 | 680182413
28 | K | 732111314 | Trubková hrdla rozdělovačů a sběračů bez přírub DN 25 | kus | 2 |  | 0 |  |  | základní |  | 0 | 0.00067 | 0.00134 | 0 | 0 | 16 | K | 2 | ROZPOCET | 0 | 0 | 0 | 0 | 0 | 1 | 0 | 16 | -1386644986
29 | K | 732111316 | Trubková hrdla rozdělovačů a sběračů bez přírub DN 40 | kus | 2 |  | 0 |  |  | základní |  | 0 | 0.00138 | 0.00276 | 0 | 0 | 16 | K | 2 | ROZPOCET | 0 | 0 | 0 | 0 | 0 | 1 | 0 | 16 | 539385505
30 | K | 732111332 | Trubková hrdla rozdělovačů a sběračů bez přírub DN 125 | kus | 7 |  | 0 |  |  | základní |  | 0 | 0.00836 | 0.05852 | 0 | 0 | 16 | K | 2 | ROZPOCET | 0 | 0 | 0 | 0 | 0 | 1 | 0 | 16 | 316197148
31 | K | 732199100 | Montáž orientačních štítků | kus | 20 |  | 0 |  |  | základní |  | 0 | 0.00113 | 0.0226 | 0 | 0 | 16 | K | 2 | ROZPOCET | 0 | 0 | 0 | 0 | 0 | 1 | 0 | 16 | -46204305
32 | K | 732331626 | Nádoba tlaková expanzní s membránou závitové připojení PN 0,6 o objemu 500 l | kus | 2 |  | 0 |  |  | základní |  | 0 | 0.06067 | 0.12134 | 0 | 0 | 16 | K | 2 | ROZPOCET | 0 | 0 | 0 | 0 | 0 | 1 | 0 | 16 | -1279757229
33 | K | 732429212 | Montáž čerpadla oběhového mokroběžného závitového do DN 25 | kus | 1 |  | 0 |  |  | základní |  | 0 | 0 | 0 | 0 | 0 | 16 | K | 2 | ROZPOCET | 0 | 0 | 0 | 0 | 0 | 1 | 0 | 16 | 1601525915
34 | M | 42610585 | Čerpadlo oběhové teplovodní DN 25, Q=0,95 m3/h, H=3,0 m, 230 V, 45 W, 0,38 A | kus | 1 |  | 0 |  |  | základní |  | 0 | 0.0026 | 0.0026 | 0 | 0 | 32 | M | 2 | ROZPOCET | 0 | 0 | 0 | 0 | 0 | 1 | 0 | 16 | 1849431042
35 | K | 732429229 | Montáž čerpadla oběhového mokroběžného přírubového DN 100 jednodílné | kus | 4 |  | 0 |  |  | základní |  | 0 | 0.00745 | 0.0298 | 0 | 0 | 16 | K | 2 | ROZPOCET | 0 | 0 | 0 | 0 | 0 | 1 | 0 | 16 | -881585463
36 | M | 42611328 | Čerpadlo oběhové teplovodní DN 100, Q=34,4 m3/h, H=2,0 m, 230 V, 708 W, 3,13 A | kus | 2 |  | 0 |  |  | základní |  | 0 | 0.038 | 0.076 | 0 | 0 | 32 | M | 2 | ROZPOCET | 0 | 0 | 0 | 0 | 0 | 1 | 0 | 16 | 374104897
37 | M | 42611328.1 | Čerpadlo oběhové teplovodní DN 100, Q=53,7 m3/h, H=15,0 m, 400 V, 5,5 kW, 8,20 A | kus | 2 |  | 0 |  |  | základní |  | 0 | 0.038 | 0.076 | 0 | 0 | 32 | M | 2 | ROZPOCET | 0 | 0 | 0 | 0 | 0 | 1 | 0 | 16 | 508068550
38 | K | R732 01 | Montáž expanzního automatu | kus | 1 |  | 0 |  |  | základní |  | 0 | 0 | 0 | 0 | 0 | 16 | K | 2 | ROZPOCET | 0 | 0 | 0 | 0 | 0 | 1 | 0 | 16 | 1030972394
39 | M | R732 02 | Expanzní automat, základní nádoba, objem 1000 l | kus | 1 |  | 0 |  |  | základní |  | 0 | 0.2 | 0.2 | 0 | 0 | 32 | M | 2 | ROZPOCET | 0 | 0 | 0 | 0 | 0 | 1 | 0 | 16 | 54491594
40 | K | R732 03 | Uvedení do provozu - expanzní automat | kus | 1 |  | 0 |  |  | základní |  | 0 | 0 | 0 | 0 | 0 | 16 | K | 2 | ROZPOCET | 0 | 0 | 0 | 0 | 0 | 1 | 0 | 16 | 129612665
41 | K | R732 04 | Montáž teplovzdušné jednotky | kus | 1 |  | 0 |  |  | základní |  | 0 | 0 | 0 | 0 | 0 | 16 | K | 2 | ROZPOCET | 0 | 0 | 0 | 0 | 0 | 1 | 0 | 16 | -351915346
42 | M | R732 05 | Teplovzdušná jednotka, velikost 2, výkonová řada 2, nižší otáčky, topný výkon 26,9 kW při 90/65°C a ti=15°C, množství vzduchu 2660 m3//h, 400 V, závěs kompakt C | kus | 1 |  | 0 |  |  | základní |  | 0 | 0.05 | 0.05 | 0 | 0 | 32 | M | 2 | ROZPOCET | 0 | 0 | 0 | 0 | 0 | 1 | 0 | 16 | -995511165
43 | K | R732 06 | Montáž úpravny vody | kus | 1 |  | 0 |  |  | základní |  | 0 | 0 | 0 | 0 | 0 | 16 | K | 2 | ROZPOCET | 0 | 0 | 0 | 0 | 0 | 1 | 0 | 16 | 416048323
44 | M | R732 07 | Plně automatické změkčovací zařízení, výkon 2,5 m3/h, PE solná nádoba změkčovacího filtru, montážní blok s obtokem, potrubní oddělovač typ BA, DN 20, filtr mechanických nečistot DN 25 | kus | 1 |  | 0 |  |  | základní |  | 0 | 0 | 0 | 0 | 0 | 32 | M | 2 | ROZPOCET | 0 | 0 | 0 | 0 | 0 | 1 | 0 | 16 | 453490135
45 | K | 998732101 | Přesun hmot tonážní pro strojovny v objektech v do 6 m | t | 0.873 |  | 0 |  |  | základní |  | 0 | 0 | 0 | 0 | 0 | 16 | K | 2 | ROZPOCET | 0 | 0 | 0 | 0 | 0 | 1 | 0 | 16 | 1361535705
| D | 733 | Ústřední vytápění |  |  |  | 0 |  |  |  |  | 0 |  | 1.5063 |  | 0 | 2 | D | 1 | ROZPOCET | [6 empty] | 0
46 | K | 733111113 | Potrubí ocelové závitové bezešvé běžné v kotelnách nebo strojovnách DN 15 | m | 36 |  | 0 |  |  | základní |  | 0 | 0.00158 | 0.05688 | 0 | 0 | 16 | K | 2 | ROZPOCET | 0 | 0 | 0 | 0 | 0 | 1 | 0 | 16 | 1338466663
47 | K | 733111115 | Potrubí ocelové závitové bezešvé běžné v kotelnách nebo strojovnách DN 25 | m | 17 |  | 0 |  |  | základní |  | 0 | 0.00296 | 0.05032 | 0 | 0 | 16 | K | 2 | ROZPOCET | 0 | 0 | 0 | 0 | 0 | 1 | 0 | 16 | 1673995043
48 | K | 733111116 | Potrubí ocelové závitové bezešvé běžné v kotelnách nebo strojovnách DN 32 | m | 18 |  | 0 |  |  | základní |  | 0 | 0.00376 | 0.06768 | 0 | 0 | 16 | K | 2 | ROZPOCET | 0 | 0 | 0 | 0 | 0 | 1 | 0 | 16 | 1830427285
49 | K | 733111117 | Potrubí ocelové závitové bezešvé běžné v kotelnách nebo strojovnách DN 40 | m | 40 |  | 0 |  |  | základní |  | 0 | 0.0044 | 0.176 | 0 | 0 | 16 | K | 2 | ROZPOCET | 0 | 0 | 0 | 0 | 0 | 1 | 0 | 16 | 492569545
50 | K | 733111118 | Potrubí ocelové závitové bezešvé běžné v kotelnách nebo strojovnách DN 50 | m | 15 |  | 0 |  |  | základní |  | 0 | 0.00629 | 0.09435 | 0 | 0 | 16 | K | 2 | ROZPOCET | 0 | 0 | 0 | 0 | 0 | 1 | 0 | 16 | 576697491
51 | K | 733121228 | Potrubí ocelové hladké bezešvé v kotelnách nebo strojovnách D 108x4,0 | m | 2 |  | 0 |  |  | základní |  | 0 | 0.01228 | 0.02456 | 0 | 0 | 16 | K | 2 | ROZPOCET | 0 | 0 | 0 | 0 | 0 | 1 | 0 | 16 | -1703359782
52 | K | 733121232 | Potrubí ocelové hladké bezešvé v kotelnách nebo strojovnách D 133x4,5 | m | 79 |  | 0 |  |  | základní |  | 0 | 0.01312 | 1.0365 | 0 | 0 | 16 | K | 2 | ROZPOCET | 0 | 0 | 0 | 0 | 0 | 1 | 0 | 16 | 1860223892
53 | K | 733190107 | Zkouška těsnosti potrubí ocelové závitové do DN 40 | m | 111 |  | 0 |  |  | základní |  | 0 | 0 | 0 | 0 | 0 | 16 | K | 2 | ROZPOCET | 0 | 0 | 0 | 0 | 0 | 1 | 0 | 16 | -2016095190
54 | K | 733190108 | Zkouška těsnosti potrubí ocelové závitové do DN 50 | m | 15 |  | 0 |  |  | základní |  | 0 | 0 | 0 | 0 | 0 | 16 | K | 2 | ROZPOCET | 0 | 0 | 0 | 0 | 0 | 1 | 0 | 16 | -1106570271
55 | K | 733190232 | Zkouška těsnosti potrubí ocelové hladké přes D 89x5,0 do D 133x5,0 | m | 81 |  | 0 |  |  | základní |  | 0 | 0 | 0 | 0 | 0 | 16 | K | 2 | ROZPOCET | 0 | 0 | 0 | 0 | 0 | 1 | 0 | 16 | -297889910
56 | K | 998733101 | Přesun hmot tonážní pro rozvody potrubí v objektech v do 6 m | t | 1.506 |  | 0 |  |  | základní |  | 0 | 0 | 0 | 0 | 0 | 16 | K | 2 | ROZPOCET | 0 | 0 | 0 | 0 | 0 | 1 | 0 | 16 | -1409904191
| D | 734 | Ústřední vytápění |  |  |  | 0 |  |  |  |  | 0 |  | 0.5656 |  | 0 | 2 | D | 1 | ROZPOCET | [6 empty] | 0
57 | K | 734109113 | Montáž armatury přírubové se dvěma přírubami PN 6 DN 40 | kus | 2 |  | 0 |  |  | základní |  | 0 | 0.00354 | 0.00708 | 0 | 0 | 16 | K | 2 | ROZPOCET | 0 | 0 | 0 | 0 | 0 | 1 | 0 | 16 | -1792037988
58 | M | R734 01 | Pojistný ventil DN 40x50, 4,0 bar, přírubový | kus | 2 |  | 0 |  |  | základní |  | 0 | 0 | 0 | 0 | 0 | 32 | M | 2 | ROZPOCET | 0 | 0 | 0 | 0 | 0 | 1 | 0 | 16 | 1732011267
59 | K | 734109116 | Montáž armatury přírubové se dvěma přírubami PN 6 DN 80 | kus | 2 |  | 0 |  |  | základní |  | 0 | 0.00779 | 0.01558 | 0 | 0 | 16 | K | 2 | ROZPOCET | 0 | 0 | 0 | 0 | 0 | 1 | 0 | 16 | -505667801
60 | M | R734 02 | Kompaktní ultrazvukový měřič tepla, DN 80, PN 25, přírubové provedení, q/p=40,0 m3//h, maximální průtok 80,0 m3//h, Δp=7,0 kPa, 110°C, 2xteplotní čidlo | kus | 2 |  | 0 |  |  | základní |  | 0 | 0 | 0 | 0 | 0 | 32 | M | 2 | ROZPOCET | 0 | 0 | 0 | 0 | 0 | 1 | 0 | 16 | -69936085
61 | K | 734109118 | Montáž armatury přírubové se dvěma přírubami PN 6 DN 125 | kus | 20 |  | 0 |  |  | základní |  | 0 | 0.01576 | 0.3152 | 0 | 0 | 16 | K | 2 | ROZPOCET | 0 | 0 | 0 | 0 | 0 | 1 | 0 | 16 | 480810348
62 | M | 55128091 | Klapka uzavírací mezipřírubová DN 125, PN 10, 110°C | kus | 20 |  | 0 |  |  | základní |  | 0 | 0.00635 | 0.127 | 0 | 0 | 32 | M | 2 | ROZPOCET | 0 | 0 | 0 | 0 | 0 | 1 | 0 | 16 | -49479538
63 | M | 55121205.1 | Klapka zpětná DN 65, PN 10, 110°C, mosaz | kus | 2 |  | 0 |  |  | základní |  | 0 | 0.00319 | 0.00638 | 0 | 0 | 32 | M | 2 | ROZPOCET | 0 | 0 | 0 | 0 | 0 | 1 | 0 | 16 | 1419999693
64 | M | 551172380.1 | Filtr DN 125, PN 16, 80°C, závitový, mosaz | kus | 1 |  | 0 |  |  | základní |  | 0 | 0.00133 | 0.00133 | 0 | 0 | 32 | M | 2 | ROZPOCET | 0 | 0 | 0 | 0 | 0 | 1 | 0 | 16 | -1096698300
65 | K | 734109416 | Montáž armatury přírubové se třemi přírubami PN 16 DN 80 | kus | 2 |  | 0 |  |  | základní |  | 0 | 0.01725 | 0.0345 | 0 | 0 | 16 | K | 2 | ROZPOCET | 0 | 0 | 0 | 0 | 0 | 1 | 0 | 16 | 804871802
66 | M | 48488055 | Trojcestný směšovací ventil, DN 80, PN 6, kvs=150,0, Δp=12,0 kPa, 110°C, servopohon, 3-bodové řízení, napájení 230 V, doba přestavení 60 s | kus | 2 |  | 0 |  |  | základní |  | 0 | 0.0077 | 0.0154 | 0 | 0 | 32 | M | 2 | ROZPOCET | 0 | 0 | 0 | 0 | 0 | 1 | 0 | 16 | 624428865
67 | K | 734173221 | Spoj přírubový PN 6/I do 200°C DN 125 | kus | 1 |  | 0 |  |  | základní |  | 0 | 0.01367 | 0.01367 | 0 | 0 | 16 | K | 2 | ROZPOCET | 0 | 0 | 0 | 0 | 0 | 1 | 0 | 16 | 380752741
68 | K | 734209103 | Montáž armatury závitové s jedním závitem G 1/2 | kus | 15 |  | 0 |  |  | základní |  | 0 | 3e-05 | 0.00045 | 0 | 0 | 16 | K | 2 | ROZPOCET | 0 | 0 | 0 | 0 | 0 | 1 | 0 | 16 | -210899208
69 | M | 551142100 | Kohout kulový s vypouštěním DN 15, PN 10, 110°C | kus | 9 |  | 0 |  |  | základní |  | 0 | 0.00025 | 0.00225 | 0 | 0 | 32 | M | 2 | ROZPOCET | 0 | 0 | 0 | 0 | 0 | 1 | 0 | 16 | -382665269
70 | M | R734 03 | Odvzdušňovací nádobka | kus | 6 |  | 0 |  |  | základní |  | 0 | 0 | 0 | 0 | 0 | 32 | M | 2 | ROZPOCET | 0 | 0 | 0 | 0 | 0 | 1 | 0 | 16 | -569655423
71 | K | 734209104 | Montáž armatury závitové s jedním závitem G 3/4 | kus | 2 |  | 0 |  |  | základní |  | 0 | 3e-05 | 6e-05 | 0 | 0 | 16 | K | 2 | ROZPOCET | 0 | 0 | 0 | 0 | 0 | 1 | 0 | 16 | 1221063467
72 | M | 55114212 | Kohout kulový s vypouštěním DN 20, PN 10, 110°C | kus | 2 |  | 0 |  |  | základní |  | 0 | 0.00038 | 0.00076 | 0 | 0 | 32 | M | 2 | ROZPOCET | 0 | 0 | 0 | 0 | 0 | 1 | 0 | 16 | 1134557350
73 | K | 734209113 | Montáž armatury závitové s dvěma závity G 1/2 | kus | 6 |  | 0 |  |  | základní |  | 0 | 8e-05 | 0.00048 | 0 | 0 | 16 | K | 2 | ROZPOCET | 0 | 0 | 0 | 0 | 0 | 1 | 0 | 16 | 1822514607
74 | M | 55114176 | Kohout kulový DN 15, PN 10, 110°C, plnoprůtokový | kus | 6 |  | 0 |  |  | základní |  | 0 | 0.00024 | 0.00144 | 0 | 0 | 32 | M | 2 | ROZPOCET | 0 | 0 | 0 | 0 | 0 | 1 | 0 | 16 | 1483813962
75 | K | 734209115 | Montáž armatury závitové s dvěma závity G 1 | kus | 9 |  | 0 |  |  | základní |  | 0 | 0.00014 | 0.00126 | 0 | 0 | 16 | K | 2 | ROZPOCET | 0 | 0 | 0 | 0 | 0 | 1 | 0 | 16 | -1478179803
76 | M | 551141480 | Kohout kulový DN 25, PN 10, 110°C, plnoprůtokový | kus | 5 |  | 0 |  |  | základní |  | 0 | 0 | 0 | 0 | 0 | 32 | M | 2 | ROZPOCET | 0 | 0 | 0 | 0 | 0 | 1 | 0 | 16 | -417494523
77 | M | 551211990 | Klapka zpětná DN 25, PN 10, závitová | kus | 1 |  | 0 |  |  | základní |  | 0 | 0 | 0 | 0 | 0 | 32 | M | 2 | ROZPOCET | 0 | 0 | 0 | 0 | 0 | 1 | 0 | 16 | 368447553
78 | M | 551294940 | Filtr DN 25, PN 16, závitový | kus | 1 |  | 0 |  |  | základní |  | 0 | 0 | 0 | 0 | 0 | 32 | M | 2 | ROZPOCET | 0 | 0 | 0 | 0 | 0 | 1 | 0 | 16 | 2050917260
79 | M | R734 04 | Kulový kohout DN 25 se zajištěnímv otevřené poloze a vypouštěním | kus | 2 |  | 0 |  |  | základní |  | 0 | 0 | 0 | 0 | 0 | 32 | M | 2 | ROZPOCET | 0 | 0 | 0 | 0 | 0 | 1 | 0 | 16 | -1167339122
80 | K | 734411103 | Teploměr technický s pevným stonkem a jímkou zadní připojení průměr 63 mm délky 100 mm | kus | 16 |  | 0 |  |  | základní |  | 0 | 0.00053 | 0.00848 | 0 | 0 | 16 | K | 2 | ROZPOCET | 0 | 0 | 0 | 0 | 0 | 1 | 0 | 16 | 2001319026
81 | K | 734421102 | Tlakoměr s pevným stonkem a zpětnou klapkou tlak 0-10 bar průměr 63 mm spodní připojení | kus | 4 |  | 0 |  |  | základní |  | 0 | 0.00147 | 0.00588 | 0 | 0 | 16 | K | 2 | ROZPOCET | 0 | 0 | 0 | 0 | 0 | 1 | 0 | 16 | -1325082530
82 | K | 734494213 | Návarek s trubkovým závitem G 1/2 | kus | 35 |  | 0 |  |  | základní |  | 0 | 0.00024 | 0.0084 | 0 | 0 | 16 | K | 2 | ROZPOCET | 0 | 0 | 0 | 0 | 0 | 1 | 0 | 16 | 1027934679
83 | K | 998734101 | Přesun hmot tonážní pro armatury v objektech v do 6 m | t | 0.566 |  | 0 |  |  | základní |  | 0 | 0 | 0 | 0 | 0 | 16 | K | 2 | ROZPOCET | 0 | 0 | 0 | 0 | 0 | 1 | 0 | 16 | -74398772
| D | 783 | Dokončovací práce |  |  |  | 0 |  |  |  |  | 0 |  | 0.01784 |  | 0 | 2 | D | 1 | ROZPOCET | [6 empty] | 0
84 | K | 783614651 | Základní antikorozní jednonásobný syntetický potrubí DN do 50 mm | m | 126 |  | 0 |  |  | základní |  | 0 | 2e-05 | 0.00252 | 0 | 0 | 16 | K | 2 | ROZPOCET | 0 | 0 | 0 | 0 | 0 | 1 | 0 | 16 | -1172345333
85 | K | 783614661 | Základní antikorozní jednonásobný syntetický potrubí DN do 100 mm | m | 2 |  | 0 |  |  | základní |  | 0 | 5e-05 | 0.0001 | 0 | 0 | 16 | K | 2 | ROZPOCET | 0 | 0 | 0 | 0 | 0 | 1 | 0 | 16 | 1999701055
86 | K | 783614671 | Základní antikorozní jednonásobný syntetický potrubí DN do 150 mm | m | 79 |  | 0 |  |  | základní |  | 0 | 7e-05 | 0.00553 | 0 | 0 | 16 | K | 2 | ROZPOCET | 0 | 0 | 0 | 0 | 0 | 1 | 0 | 16 | 1112984485
87 | K | 783615551 | Mezinátěr jednonásobný syntetický nátěr potrubí DN do 50 mm | m | 51 |  | 0 |  |  | základní |  | 0 | 6e-05 | 0.00306 | 0 | 0 | 16 | K | 2 | ROZPOCET | 0 | 0 | 0 | 0 | 0 | 1 | 0 | 16 | 634780694
88 | K | 783617501 | Krycí jednonásobný syntetický nátěr armatur DN do 100 mm | kus | 51 |  | 0 |  |  | základní |  | 0 | 0.00013 | 0.00663 | 0 | 0 | 16 | K | 2 | ROZPOCET | 0 | 0 | 0 | 0 | 0 | 1 | 0 | 16 | -402009534
| D | OST | Ostatní |  |  |  | 0 |  |  |  |  | 0 |  | 0 |  | 0 | 4 | D | 1 | ROZPOCET | [6 empty] | 0
89 | K | R 001 | Uchycení potrubí, pomocné konstrukce pro uložení potrubí, závěsný a spojovací materiál | sou | 1 |  | 0 |  |  | základní |  | 0 | 0 | 0 | 0 | 0 | 16 | K | 2 | ROZPOCET | 0 | 0 | 0 | 0 | 0 | 1 | 0 | 16 | 741490986
90 | K | R 002 | Mimostaveništní doprava | sou | 1 |  | 0 |  |  | základní |  | 0 | 0 | 0 | 0 | 0 | 16 | K | 2 | ROZPOCET | 0 | 0 | 0 | 0 | 0 | 1 | 0 | 16 | 1694373501
91 | K | R 003 | Montážní plošina | kus | 1 |  | 0 |  |  | základní |  | 0 | 0 | 0 | 0 | 0 | 4 | K | 2 | ROZPOCET | 0 | 0 | 0 | 0 | 0 | 1 | 0 | 4 | -162663770
92 | K | R 004 | Dokumentace skutečného provedení | kus | 1 |  | 0 |  |  | základní |  | 0 | 0 | 0 | 0 | 0 | 4 | K | 2 | ROZPOCET | 0 | 0 | 0 | 0 | 0 | 1 | 0 | 4 | 1805595481
93 | K | R 005 | Jeřáb | hod | 24 |  | 0 |  |  | základní |  | 0 | 0 | 0 | 0 | 0 | 4 | K | 2 | ROZPOCET | 0 | 0 | 0 | 0 | 0 | 1 | 0 | 4 | -1885556269

## ST - STAVEBNÍ A STATICKÁ
{23cbaadb-ff14-4ec1-8e09-0bdd5ceb4452}
2
| KRYCÍ LIST SOUPISU PRACÍ | [7 empty] | v --- níže se nacházejí doplnkové a pomocné údaje k sestavám --- v | [8 empty] | False
Stavba:
NOVÝ ZDROJ TEPLA, TEPLOVODNÍ ROZVODY A REGULACE VYTÁPĚNÍ DŘEVOTERM s.r.o, BŘEZOVÁ
Objekt:
SO 01 - Zdroj tepla
Soupis:
ST - STAVEBNÍ A STATICKÁ
| KSO: |  |  |  |  | CC-CZ:
| Místo: |  |  |  |  | Datum: | 26. 4. 2019
| Zadavatel: |  |  |  |  | IČ:
DIČ:
| Uchazeč: |  |  |  |  | IČ: | Vyplň údaj
|  | Vyplň údaj |  |  |  | DIČ: | Vyplň údaj
| Projektant: |  |  |  |  | IČ:
DIČ:
| Zpracovatel: |  |  |  |  | IČ:
DIČ:
Poznámka:
| Cena bez DPH | [5 empty] | 0
|  |  | Základ daně |  |  | Sazba daně | Výše daně
| DPH | základní | 0 |  |  | 21% | 0
|  | snížená | 0 |  |  | 15% | 0
|  | zákl. přenesená | 0 |  |  | 21% | 0
|  | sníž. přenesená | 0 |  |  | 15% | 0
|  | nulová | 0 |  |  | 0% | 0
| Cena s DPH |  |  | v | CZK |  | 0
| Projektant |  |  | Zpracovatel
| Datum a podpis: |  | Razítko | Datum a podpis: |  |  | Razítko
| Objednavatel |  |  | Uchazeč
| Datum a podpis: |  | Razítko | Datum a podpis: |  |  | Razítko
REKAPITULACE ČLENĚNÍ SOUPISU PRACÍ
Stavba:
NOVÝ ZDROJ TEPLA, TEPLOVODNÍ ROZVODY A REGULACE VYTÁPĚNÍ DŘEVOTERM s.r.o, BŘEZOVÁ
Objekt:
SO 01 - Zdroj tepla
Soupis:
ST - STAVEBNÍ A STATICKÁ
Místo: | [5 empty] | Datum: | 26. 4. 2019
Zadavatel: | [5 empty] | Projektant:
Uchazeč: |  |  | Vyplň údaj |  |  | Zpracovatel:
Kód dílu - Popis | [6 empty] | Cena celkem [CZK]
Náklady ze soupisu prací | [6 empty] | 0 | [11 empty] | -1
| HSV - Práce a dodávky HSV | [5 empty] | 0
| 1 - Zemní práce | [5 empty] | 0
| 2 - Zakládání | [5 empty] | 0
| 3 - Svislé a kompletní konstrukce | [5 empty] | 0
| 4 - Vodorovné konstrukce | [5 empty] | 0
| 6 - Úpravy povrchů, podlahy a osazování výplní | [5 empty] | 0
| 9 - Ostatní konstrukce a práce, bourání | [5 empty] | 0
| 997 - Přesun sutě | [5 empty] | 0
| 998 - Přesun hmot | [5 empty] | 0
| VRN - Vedlejší rozpočtové náklady | [5 empty] | 0
| VRN1 - Průzkumné, geodetické a projektové práce | [5 empty] | 0
| VRN3 - Zařízení staveniště | [5 empty] | 0
| PSV - Práce a dodávky PSV | [5 empty] | 0
| 711 - Izolace proti vodě, vlhkosti a plynům | [5 empty] | 0
| 763 - Konstrukce suché výstavby | [5 empty] | 0
| 764 - Konstrukce klempířské | [5 empty] | 0
| 765 - Krytina skládaná | [5 empty] | 0
| 767 - Konstrukce zámečnické | [5 empty] | 0
| 783 - Dokončovací práce - nátěry | [5 empty] | 0
| 784 - Dokončovací práce - malby a tapety | [5 empty] | 0
SOUPIS PRACÍ
Stavba:
NOVÝ ZDROJ TEPLA, TEPLOVODNÍ ROZVODY A REGULACE VYTÁPĚNÍ DŘEVOTERM s.r.o, BŘEZOVÁ
Objekt:
SO 01 - Zdroj tepla
Soupis:
ST - STAVEBNÍ A STATICKÁ
Místo: | [5 empty] | Datum: | 26. 4. 2019
Zadavatel: | [5 empty] | Projektant:
Uchazeč: |  |  | Vyplň údaj |  |  | Zpracovatel:
PČ | Typ | Kód | Popis | MJ | Množství | J.cena [CZK] | Cena celkem [CZK] | Cenová soustava |  | DPH | J. Nh [h] | Nh celkem [h] | J. hmotnost [t] | Hmotnost celkem [t] | J. suť [t] | Suť Celkem [t]
Náklady soupisu celkem | [6 empty] | 0 |  |  |  |  | 0 |  | 0 |  | 0 |  | D | -1 | [10 empty] | 0
| D | HSV | Práce a dodávky HSV |  |  |  | 0 |  |  |  |  | 0 |  | 0 |  | 0 | 1 | D | 0 |  |  |  | ROZPOCET | [6 empty] | 0
| D | 1 | Zemní práce |  |  |  | 0 |  |  |  |  | 0 |  | 0 |  | 0 | 1 | D | 1 |  |  |  | ROZPOCET | [6 empty] | 0
1 | K | 113107222 | Odstranění podkladu pl přes 200 m2 z kameniva drceného tl 200 mm | m2 | 672 |  | 0 |  |  | základní |  | 0 | 0 | 0 | 0 | 0 | 4 | K | 2 |  |  |  | ROZPOCET | 0 | 0 | 0 | 0 | 0 | 1 | 0 | 4 | -1435905571
| VV |  | 28*24 |  | 672 | [12 empty] | VV | 2 | 2 | True | 0 | ROZPOCET
| VV |  | Součet |  | 672 | [12 empty] | VV | 2 | 4 | True | 1 | ROZPOCET
2 | K | 115101201 | Čerpání vody na dopravní výšku do 10 m průměrný přítok do 500 l/min | hod | 120 |  | 0 |  |  | základní |  | 0 | 0 | 0 | 0 | 0 | 4 | K | 2 |  |  |  | ROZPOCET | 0 | 0 | 0 | 0 | 0 | 1 | 0 | 4 | -409727195
3 | K | 115101301 | Pohotovost čerpací soupravy pro dopravní výšku do 10 m přítok do 500 l/min | den | 14 |  | 0 |  |  | základní |  | 0 | 0 | 0 | 0 | 0 | 4 | K | 2 |  |  |  | ROZPOCET | 0 | 0 | 0 | 0 | 0 | 1 | 0 | 4 | -844586623
4 | K | 122201102 | Odkopávky a prokopávky nezapažené v hornině tř. 3 objem do 1000 m3 | m3 | 261.744 |  | 0 |  |  | základní |  | 0 | 0 | 0 | 0 | 0 | 4 | K | 2 |  |  |  | ROZPOCET | 0 | 0 | 0 | 0 | 0 | 1 | 0 | 4 | -570475716
| VV |  | "D.1.1.03,D.07-10 na -0,55"(24*28,5+6*8+7,2*2,2)*0,35 |  | 261.744 | [12 empty] | VV | 2 | 2 | True | 0 | ROZPOCET
| VV |  | Součet |  | 261.744 | [12 empty] | VV | 2 | 4 | True | 1 | ROZPOCET
5 | K | 122201109 | Příplatek za lepivost u odkopávek v hornině tř. 1 až 3 | m3 | 261.744 |  | 0 |  |  | základní |  | 0 | 0 | 0 | 0 | 0 | 4 | K | 2 |  |  |  | ROZPOCET | 0 | 0 | 0 | 0 | 0 | 1 | 0 | 4 | -799095543
6 | K | 131201102 | Hloubení jam nezapažených v hornině tř. 3 objemu do 1000 m3 | m3 | 146.569 |  | 0 |  |  | základní |  | 0 | 0 | 0 | 0 | 0 | 4 | K | 2 |  |  |  | ROZPOCET | 0 | 0 | 0 | 0 | 0 | 1 | 0 | 4 | -139834859
| VV |  | "D.1.1.09"(12,75*5,5)*(2,3-0,55) |  | 122.7188 | [12 empty] | VV | 2 | 2 | True | 0 | ROZPOCET
| VV |  | "D.1.110"(7,5*5,3)*0,6 |  | 23.85 | [12 empty] | VV | 2 | 2 | True | 0 | ROZPOCET
| VV |  | Součet |  | 146.5687 | [12 empty] | VV | 2 | 4 | True | 1 | ROZPOCET
7 | K | 131201109 | Příplatek za lepivost u hloubení jam nezapažených v hornině tř. 3 | m3 | 146.569 |  | 0 |  |  | základní |  | 0 | 0 | 0 | 0 | 0 | 4 | K | 2 |  |  |  | ROZPOCET | 0 | 0 | 0 | 0 | 0 | 1 | 0 | 4 | 1680464256
8 | K | 132201202 | Hloubení rýh š do 2000 mm v hornině tř. 3 objemu do 1000 m3 | m3 | 159.384 |  | 0 |  |  | základní |  | 0 | 0 | 0 | 0 | 0 | 4 | K | 2 |  |  |  | ROZPOCET | 0 | 0 | 0 | 0 | 0 | 1 | 0 | 4 | 956047903
| VV |  | "D.1.1.03 zákl.pas beton š.750 mm,SH1,6m" (26,65+15+15,6+2,1+3,4+22,345+8,345+4,55+8,348+5,65+5,65+2*1,45)*0,75*0,75 |  | 67.8026 | [12 empty] | VV | 2 | 2 | True | 0 | ROZPOCET
| VV |  | "š.900 mm,SH 2,35m"4,2*0,9*0,6 |  | 2.268 | [12 empty] | VV | 2 | 2 | True | 0 | ROZPOCET
| VV |  | "š.750 mm,SH2,2m"3,995*0,75*0,6+2,665*0,75*0,6 |  | 2.997 | [12 empty] | VV | 2 | 2 | True | 0 | ROZPOCET
| VV |  | "š.500 mm,SH 2,25 m"(5,494+1,31*4)*0,5*0,35 |  | 1.8784 | [12 empty] | VV | 2 | 2 | True | 0 | ROZPOCET
| VV |  | "š.700 mm,SH 1,6m"1,45*0,7*0,6 |  | 0.609 | [12 empty] | VV | 2 | 2 | True | 0 | ROZPOCET
| VV |  | "D.1.1.03 zákl. pas ztracené bednění - rozšíření" (16,1+10,45+1,8+21,595+0,4+2,7+3,6)*0,3*(0,75+1,5)/2 |  | 19.1177 | [12 empty] | VV | 2 | 2 | True | 0 | ROZPOCET
| VV |  | (5,4+5,4+1,7+1,7)*0,3*(0,75+1,5)/2 |  | 4.7925 | [12 empty] | VV | 2 | 2 | True | 0 | ROZPOCET
| VV |  | (0,4+0,4)*0,8*(1,15+2)/2 |  | 1.008 | [12 empty] | VV | 2 | 2 | True | 0 | ROZPOCET
| VV |  | (0,4+0,4)*1,15*(1,15+2)/2 |  | 1.449 | [12 empty] | VV | 2 | 2 | True | 0 | ROZPOCET
| VV |  | 1,5*0,45*(1,5+2,4)/2 |  | 1.3162 | [12 empty] | VV | 2 | 2 | True | 0 | ROZPOCET
| VV |  | 0,4*0,45*0,9 |  | 0.162 | [12 empty] | VV | 2 | 2 | True | 0 | ROZPOCET
| VV |  | 4,15*1,8*(0,75+1,5)/2 |  | 8.4038 | [12 empty] | VV | 2 | 2 | True | 0 | ROZPOCET
| VV |  | (0,4+0,4)*1,05*(0,75+1,5)/2 |  | 0.945 | [12 empty] | VV | 2 | 2 | True | 0 | ROZPOCET
| VV |  | (4,1+10,3+7,847+15+7,723+4,15)*0,84*(0,75+1,5)/2 |  | 46.4184 | [12 empty] | VV | 2 | 2 | True | 0 | ROZPOCET
| VV |  | 0,4*0,6*0,9 |  | 0.216 | [12 empty] | VV | 2 | 2 | True | 0 | ROZPOCET
| VV |  | Součet |  | 159.3837 | [12 empty] | VV | 2 | 4 | True | 1 | ROZPOCET
9 | K | 132201209.1 | Příplatek za lepivost k hloubení rýh š do 2000 mm v hornině tř. 3 | m3 | 159.384 |  | 0 |  |  | základní |  | 0 | 0 | 0 | 0 | 0 | 4 | K | 2 |  |  |  | ROZPOCET | 0 | 0 | 0 | 0 | 0 | 1 | 0 | 4 | -938782168
10 | K | 133201101.1 | Hloubení šachet v hornině tř. 3 objemu do 100 m3 | m3 | 9.29 |  | 0 |  |  | základní |  | 0 | 0 | 0 | 0 | 0 | 4 | K | 2 |  |  |  | ROZPOCET | 0 | 0 | 0 | 0 | 0 | 1 | 0 | 4 | 1472042289
| VV |  | "D.1.1.03 patky 600/600"(0,6*0,6+1,2*1,2)/2*1,4*4 |  | 5.04 | [12 empty] | VV | 2 | 2 | True | 0 | ROZPOCET
| VV |  | "1000/1000"(1*1+2*2)/2*1,7 |  | 4.25 | [12 empty] | VV | 2 | 2 | True | 0 | ROZPOCET
| VV |  | Součet |  | 9.29 | [12 empty] | VV | 2 | 4 | True | 1 | ROZPOCET
11 | K | 133201109.1 | Příplatek za lepivost u hloubení šachet v hornině tř. 3 | m3 | 9.29 |  | 0 |  |  | základní |  | 0 | 0 | 0 | 0 | 0 | 4 | K | 2 |  |  |  | ROZPOCET | 0 | 0 | 0 | 0 | 0 | 1 | 0 | 4 | -1510704490
12 | K | 151101102 | Zřízení příložného pažení a rozepření stěn rýh hl do 4 m | m2 | 44.6 |  | 0 |  |  | základní |  | 0 | 0 | 0 | 0 | 0 | 4 | K | 2 |  |  |  | ROZPOCET | 0 | 0 | 0 | 0 | 0 | 1 | 0 | 4 | -1766962546
13 | K | 151101112 | Odstranění příložného pažení a rozepření stěn rýh hl do 4 m | m2 | 44.6 |  | 0 |  |  | základní |  | 0 | 0 | 0 | 0 | 0 | 4 | K | 2 |  |  |  | ROZPOCET | 0 | 0 | 0 | 0 | 0 | 1 | 0 | 4 | -465756329
14 | K | 161101101.1 | Svislé přemístění výkopku z horniny tř. 1 až 4 hl výkopu do 2,5 m | m3 | 69.389 |  | 0 |  |  | základní |  | 0 | 0 | 0 | 0 | 0 | 4 | K | 2 |  |  |  | ROZPOCET | 0 | 0 | 0 | 0 | 0 | 1 | 0 | 4 | -959960894
| VV |  | 54,242+2,268+2,997+1,878+0,609+3,735+2,16+1,5 |  | 69.389 | [12 empty] | VV | 2 | 2 | True | 0 | ROZPOCET
| VV |  | Součet |  | 69.389 | [12 empty] | VV | 2 | 4 | True | 1 | ROZPOCET
15 | K | 162301102 | Vodorovné přemístění do 1000 m výkopku/sypaniny z horniny tř. 1 až 4 | m3 | 375.423 |  | 0 |  |  | základní |  | 0 | 0 | 0 | 0 | 0 | 4 | K | 2 |  |  |  | ROZPOCET | 0 | 0 | 0 | 0 | 0 | 1 | 0 | 4 | -2079288897
| VV |  | "dle TZ odst. 4.2.1 na staveništi, bez skládkovného"261,744+146,569+9,29-42,18 |  | 375.423 | [12 empty] | VV | 2 | 2 | True | 0 | ROZPOCET
| VV |  | Součet |  | 375.423 | [12 empty] | VV | 2 | 4 | True | 1 | ROZPOCET
16 | K | 171201201.1 | Uložení sypaniny na skládky | m3 | 375.423 |  | 0 |  |  | základní |  | 0 | 0 | 0 | 0 | 0 | 4 | K | 2 |  |  |  | ROZPOCET | 0 | 0 | 0 | 0 | 0 | 1 | 0 | 4 | -736682580
17 | K | 174101101.1 | Zásyp jam, šachet rýh nebo kolem objektů sypaninou se zhutněním | m3 | 42.18 |  | 0 |  |  | základní |  | 0 | 0 | 0 | 0 | 0 | 4 | K | 2 |  |  |  | ROZPOCET | 0 | 0 | 0 | 0 | 0 | 1 | 0 | 4 | 1708002826
| VV |  | 42,18 |  | 42.18 | [12 empty] | VV | 2 | 2 | True | 0 | ROZPOCET
| VV |  | Součet |  | 42.18 | [12 empty] | VV | 2 | 4 | True | 1 | ROZPOCET
| D | 2 | Zakládání |  |  |  | 0 |  |  |  |  | 0 |  | 0 |  | 0 | 1 | D | 1 |  |  |  | ROZPOCET | [6 empty] | 0
18 | K | 213141112 | Zřízení vrstvy z geotextilie v rovině nebo ve sklonu do 1:5 š do 6 m | m2 | 210.33 |  | 0 |  |  | základní |  | 0 | 0 | 0 | 0 | 0 | 4 | K | 2 |  |  |  | ROZPOCET | 0 | 0 | 0 | 0 | 0 | 1 | 0 | 4 | -1736464949
| VV |  | "TZ str.5"5,5*9,55+2,665*8,55+8,55*3,995+20,845*4,55+4,15*1,45 |  | 210.3303 | [12 empty] | VV | 2 | 2 | True | 0 | ROZPOCET
| VV |  | Součet |  | 210.3303 | [12 empty] | VV | 2 | 4 | True | 1 | ROZPOCET
19 | M | 693110030 | geotextilie tkaná (polypropylen) 215 g/m2 | m2 | 241.88 |  | 0 |  |  | základní |  | 0 | 0 | 0 | 0 | 0 | 8 | M | 2 |  |  |  | ROZPOCET | 0 | 0 | 0 | 0 | 0 | 1 | 0 | 4 | -1952401179
| VV |  | 210,33*1,15 "Přepočtené koeficientem množství |  | 241.8795 | [12 empty] | VV | 2 | 2 | True | 0 | ROZPOCET
| VV |  | Součet |  | 241.8795 | [12 empty] | VV | 2 | 4 | True | 1 | ROZPOCET
20 | K | 273321511 | Základové desky ze ŽB bez zvýšených nároků na prostředí tř. C 25/30 | m3 | 11.664 |  | 0 |  |  | základní |  | 0 | 0 | 0 | 0 | 0 | 4 | K | 2 |  |  |  | ROZPOCET | 0 | 0 | 0 | 0 | 0 | 1 | 0 | 4 | 316492921
| VV |  | "dno kanálu pod kotly"12,15*3,2*0,3 |  | 11.664 | [12 empty] | VV | 2 | 2 | True | 0 | ROZPOCET
| VV |  | Součet |  | 11.664 | [12 empty] | VV | 2 | 4 | True | 1 | ROZPOCET
21 | K | 273361821 | Výztuž základových desek betonářskou ocelí 10 505 (R) | t | 0.937 |  | 0 |  |  | základní |  | 0 | 0 | 0 | 0 | 0 | 4 | K | 2 |  |  |  | ROZPOCET | 0 | 0 | 0 | 0 | 0 | 1 | 0 | 4 | 1980433265
| VV |  | "R12 á 150mm, 2x"(12,15*22+3,2*81)*2*0,89*0,001 |  | 0.93717 | [12 empty] | VV | 2 | 2 | True | 0 | ROZPOCET
| VV |  | Součet |  | 0.93717 | [12 empty] | VV | 2 | 4 | True | 1 | ROZPOCET
22 | K | 274313711 | Základové pásy z betonu tř. C 20/25 | m3 | 75.555 |  | 0 |  |  | základní |  | 0 | 0 | 0 | 0 | 0 | 4 | K | 2 |  |  |  | ROZPOCET | 0 | 0 | 0 | 0 | 0 | 1 | 0 | 4 | 1655458231
| VV |  | "D.1.1.03 SH1,6m,š.750mm" (26,65+15+15,6+2,1+3,4+22,345+8,345+4,55+8,348+5,65+5,65+2*1,45)*0,75*0,75 |  | 67.8026 | [12 empty] | VV | 2 | 2 | True | 0 | ROZPOCET
| VV |  | "SH2,35,,š.900mm"4,2*0,9*0,6 |  | 2.268 | [12 empty] | VV | 2 | 2 | True | 0 | ROZPOCET
| VV |  | "SH2,2m,š.750mm"3,995*0,75*0,6+2,665*0,75*0,6 |  | 2.997 | [12 empty] | VV | 2 | 2 | True | 0 | ROZPOCET
| VV |  | "SH2,25m,š.500mm"(5,494+1,31*4)*0,5*0,35 |  | 1.8784 | [12 empty] | VV | 2 | 2 | True | 0 | ROZPOCET
| VV |  | "SH1,6m,š.700mm"1,45*0,7*0,6 |  | 0.609 | [12 empty] | VV | 2 | 2 | True | 0 | ROZPOCET
| VV |  | Součet |  | 75.5551 | [12 empty] | VV | 2 | 4 | True | 1 | ROZPOCET
23 | K | 275313711 | Základové patky z betonu tř. C 20/25 | m3 | 3.716 |  | 0 |  |  | základní |  | 0 | 0 | 0 | 0 | 0 | 4 | K | 2 |  |  |  | ROZPOCET | 0 | 0 | 0 | 0 | 0 | 1 | 0 | 4 | -141809936
| VV |  | "D.1.1.03"4*0,6*0,6*1,4 |  | 2.016 | [12 empty] | VV | 2 | 2 | True | 0 | ROZPOCET
| VV |  | 1*1*1,7 |  | 1.7 | [12 empty] | VV | 2 | 2 | True | 0 | ROZPOCET
| VV |  | Součet |  | 3.716 | [12 empty] | VV | 2 | 4 | True | 1 | ROZPOCET
24 | K | 275351215 | Zřízení bednění stěn základových patek | m2 | 21.95 |  | 0 |  |  | základní |  | 0 | 0 | 0 | 0 | 0 | 4 | K | 2 |  |  |  | ROZPOCET | 0 | 0 | 0 | 0 | 0 | 1 | 0 | 4 | -1770162467
| VV |  | "D.1.1.03"4*4*0,6*1,4 |  | 13.44 | [12 empty] | VV | 2 | 2 | True | 0 | ROZPOCET
| VV |  | 4*1*1,7 |  | 6.8 | [12 empty] | VV | 2 | 2 | True | 0 | ROZPOCET
| VV |  | (1,45+2*0,7)*0,6 |  | 1.71 | [12 empty] | VV | 2 | 2 | True | 0 | ROZPOCET
| VV |  | Součet |  | 21.95 | [12 empty] | VV | 2 | 4 | True | 1 | ROZPOCET
25 | K | 279113137 | Základové zdi z tvárnic ztraceného bednění vč. výplně z betonu tř. C 20/25, tl.zdiva 300mm | m2 | 16.374 |  | 0 |  |  | základní |  | 0 | 0 | 0 | 0 | 0 | 4 | K | 2 |  |  |  | ROZPOCET | 0 | 0 | 0 | 0 | 0 | 1 | 0 | 4 | 1737971812
| VV |  | "D.1.1.03 SH0,15,v.0,84"(4,8+4,8)*0,84 |  | 8.064 | [12 empty] | VV | 2 | 2 | True | 0 | ROZPOCET
| VV |  | "SH1,9,v.1,6"5,194*1,6 |  | 8.3104 | [12 empty] | VV | 2 | 2 | True | 0 | ROZPOCET
| VV |  | Součet |  | 16.3744 | [12 empty] | VV | 2 | 4 | True | 1 | ROZPOCET
26 | K | 279113138 | Základové zdi z tvárnic ztraceného bednění vč. výplně z betonu tř. C 20/25, tl. zdiva 500mm | m2 | 126.899 |  | 0 |  |  | základní |  | 0 | 0 | 0 | 0 | 0 | 4 | K | 2 |  |  |  | ROZPOCET | 0 | 0 | 0 | 0 | 0 | 1 | 0 | 4 | 183143928
| VV |  | "D.1.1.03 š.500mm,SH 0,85,v.650mm" (16,1+10,45+1,8+21,595+0,4+2,7+3,6)*0,65 |  | 36.8192 | [12 empty] | VV | 2 | 2 | True | 0 | ROZPOCET
| VV |  | "š.500mm, SH 0,65, v.550mm"(5,4+5,4+1,7+1,7)*0,55 |  | 7.81 | [12 empty] | VV | 2 | 2 | True | 0 | ROZPOCET
| VV |  | "š.500mm,SH 1,35,v.1150mm"(0,4+0,4)*1,15 |  | 0.92 | [12 empty] | VV | 2 | 2 | True | 0 | ROZPOCET
| VV |  | "š.500mm,SH 1,85,v.1650mm"(0,4+0,4)*1,65 |  | 1.32 | [12 empty] | VV | 2 | 2 | True | 0 | ROZPOCET
| VV |  | "š.500mm,SH1,0,v.1000mm"1,25*1 |  | 1.25 | [12 empty] | VV | 2 | 2 | True | 0 | ROZPOCET
| VV |  | "š.500mm,SH2,35,v.2150mm"4,15*2,15 |  | 8.9225 | [12 empty] | VV | 2 | 2 | True | 0 | ROZPOCET
| VV |  | "š.500mm,SH1,6,v.1400mm"(0,4+0,4)*1,4 |  | 1.12 | [12 empty] | VV | 2 | 2 | True | 0 | ROZPOCET
| VV |  | "š.500mm,SH0,85,v.1390mm"(4,1+10,3+7,847+15+7,723+4,15)*1,39 |  | 68.2768 | [12 empty] | VV | 2 | 2 | True | 0 | ROZPOCET
| VV |  | "š.500mm,SH0,85,v.1150mm"0,4*1,15 |  | 0.46 | [12 empty] | VV | 2 | 2 | True | 0 | ROZPOCET
| VV |  | Součet |  | 126.8986 | [12 empty] | VV | 2 | 4 | True | 1 | ROZPOCET
27 | K | 279113139 | Ochranná stěna izolace ze ztraceného bednění š.150 mm vč.výplně z betonu C 20/25 | m2 | 60.024 |  | 0 |  |  | základní |  | 0 | 0 | 0 | 0 | 0 | 4 | K | 2 |  |  |  | ROZPOCET | 0 | 0 | 0 | 0 | 0 | 1 | 0 | 4 | -638287812
| VV |  | "D.1.1.03 SH2,25,v.1,95"(2*11,75+2,9)*1,95 |  | 51.48 | [12 empty] | VV | 2 | 2 | True | 0 | ROZPOCET
| VV |  | "SH0,35,v.0,89"2*4,8*0,89 |  | 8.544 | [12 empty] | VV | 2 | 2 | True | 0 | ROZPOCET
| VV |  | Součet |  | 60.024 | [12 empty] | VV | 2 | 4 | True | 1 | ROZPOCET
28 | K | 279321347 | Základová zeď ze ŽB tř. C 25/30 bez výztuže | m3 | 13.728 |  | 0 |  |  | základní |  | 0 | 0 | 0 | 0 | 0 | 4 | K | 2 |  |  |  | ROZPOCET | 0 | 0 | 0 | 0 | 0 | 1 | 0 | 4 | -1114306379
| VV |  | "stěny kanálu pod kotly"(12+2,3)*2*1,6*0,3 |  | 13.728 | [12 empty] | VV | 2 | 2 | True | 0 | ROZPOCET
| VV |  | Součet |  | 13.728 | [12 empty] | VV | 2 | 4 | True | 1 | ROZPOCET
29 | K | 279351101 | Zřízení bednění základových zdí jednostranné | m2 | 45.76 |  | 0 |  |  | základní |  | 0 | 0 | 0 | 0 | 0 | 4 | K | 2 |  |  |  | ROZPOCET | 0 | 0 | 0 | 0 | 0 | 1 | 0 | 4 | 1142520233
| VV |  | (12+2,3)*2*1,6 |  | 45.76 | [12 empty] | VV | 2 | 2 | True | 0 | ROZPOCET
| VV |  | Součet |  | 45.76 | [12 empty] | VV | 2 | 4 | True | 1 | ROZPOCET
30 | K | 279351102 | Odstranění bednění základových zdí jednostranné | m2 | 45.76 |  | 0 |  |  | základní |  | 0 | 0 | 0 | 0 | 0 | 4 | K | 2 |  |  |  | ROZPOCET | 0 | 0 | 0 | 0 | 0 | 1 | 0 | 4 | -1802663609
31 | K | 279361821 | Výztuž základových zdí nosných betonářskou ocelí 10 505 | t | 0.4 |  | 0 |  |  | základní |  | 0 | 0 | 0 | 0 | 0 | 4 | K | 2 |  |  |  | ROZPOCET | 0 | 0 | 0 | 0 | 0 | 1 | 0 | 4 | 894853888
32 | K | 279361821 | Výztuž základových zdí nosných betonářskou ocelí 10 505 | t | 0.495 |  | 0 |  |  | základní |  | 0 | 0 | 0 | 0 | 0 | 4 | K | 2 |  |  |  | ROZPOCET | 0 | 0 | 0 | 0 | 0 | 1 | 0 | 4 | -1567004193
| VV |  | "výztuž ztraceného bednění vodorovná 2xR8" | [14 empty] | VV | 2 | 1 | True | 0 | ROZPOCET
| VV |  | "zdivo 300 mm, v.0,84"(4,8+4,8)*2*4*0,395*0,001 |  | 0.030336 | [12 empty] | VV | 2 | 2 | True | 0 | ROZPOCET
| VV |  | "v.1,60"5,194*2*7*0,395*0,001 |  | 0.028723 | [12 empty] | VV | 2 | 2 | True | 0 | ROZPOCET
| VV |  | "zdivo 500 mm, v.0,65"(16,1+10,45+1,8+21,595+0,4+2,7+3,6)*2*3*0,395*0,001 |  | 0.13425 | [12 empty] | VV | 2 | 2 | True | 0 | ROZPOCET
| VV |  | "v.0,55"(5,4+5,4+1,7+1,7)*2*2*0,395*0,001 |  | 0.022436 | [12 empty] | VV | 2 | 2 | True | 0 | ROZPOCET
| VV |  | "v.1,15"(0,4+0,4)*2*5*0,395*0,001 |  | 0.00316 | [12 empty] | VV | 2 | 2 | True | 0 | ROZPOCET
| VV |  | "v.1,65"(0,4+0,4)*2*7*0,395*0,001 |  | 0.004424 | [12 empty] | VV | 2 | 2 | True | 0 | ROZPOCET
| VV |  | "v.1,00"1,25*2*5*0,395*0,001 |  | 0.0049375 | [12 empty] | VV | 2 | 2 | True | 0 | ROZPOCET
| VV |  | "v.2,15"4,15*2*9*0,395*0,001 |  | 0.029507 | [12 empty] | VV | 2 | 2 | True | 0 | ROZPOCET
| VV |  | "v.1,4"(0,4+0,4)*2*6*0,395*0,001 |  | 0.003792 | [12 empty] | VV | 2 | 2 | True | 0 | ROZPOCET
| VV |  | "v.1,39"(4,1+10,3+7,847+15+7,723+4,15)*2*6*0,395*0,001 |  | 0.23283 | [12 empty] | VV | 2 | 2 | True | 0 | ROZPOCET
| VV |  | "v.1,15"0,4*2*2*0,395*0,001 |  | 0.000632 | [12 empty] | VV | 2 | 2 | True | 0 | ROZPOCET
| VV |  | Součet |  | 0.49502 | [12 empty] | VV | 2 | 4 | True | 1 | ROZPOCET
33 | K | 279361821 | Výztuž základových zdí nosných betonářskou ocelí 10 505 | t | 1.221 |  | 0 |  |  | základní |  | 0 | 0 | 0 | 0 | 0 | 4 | K | 2 |  |  |  | ROZPOCET | 0 | 0 | 0 | 0 | 0 | 1 | 0 | 4 | -529465862
| VV |  | "R12"(1,9*192+29,2*11)*2*0,89*0,001 |  | 1.2211 | [12 empty] | VV | 2 | 2 | True | 0 | ROZPOCET
| VV |  | Součet |  | 1.2211 | [12 empty] | VV | 2 | 4 | True | 1 | ROZPOCET
| D | 3 | Svislé a kompletní konstrukce |  |  |  | 0 |  |  |  |  | 0 |  | 0 |  | 0 | 1 | D | 1 |  |  |  | ROZPOCET | [6 empty] | 0
34 | K | 311101213 | Vytvoření prostupů do 0,10 m2 ve zdech nosných osazením vložek z trub, dílců, tvarovek | m | 2.4 |  | 0 |  |  | základní |  | 0 | 0 | 0 | 0 | 0 | 4 | K | 2 |  |  |  | ROZPOCET | 0 | 0 | 0 | 0 | 0 | 1 | 0 | 4 | 1858724674
35 | K | 311101214 | Vytvoření prostupů do 0,20 m2 ve zdech nosných osazením vložek z trub, dílců, tvarovek vč.dodávky | m | 1.4 |  | 0 |  |  | základní |  | 0 | 0 | 0 | 0 | 0 | 4 | K | 2 |  |  |  | ROZPOCET | 0 | 0 | 0 | 0 | 0 | 1 | 0 | 4 | 340610699
36 | K | 311101215 | Vytvoření prostupů do 0,35 m2 ve zdech nosných osazením vložek z trub, dílců, tvarovek vč.dodávky | m | 1.6 |  | 0 |  |  | základní |  | 0 | 0 | 0 | 0 | 0 | 4 | K | 2 |  |  |  | ROZPOCET | 0 | 0 | 0 | 0 | 0 | 1 | 0 | 4 | 1437470087
37 | K | 311113143 | Nadzákladové zdi z tvárnic ztraceného bednění, vč. výplně z betonu B 20/25, tl. zdiva 300 mm | m2 | 577.263 |  | 0 |  |  | základní |  | 0 | 0 | 0 | 0 | 0 | 4 | K | 2 |  |  |  | ROZPOCET | 0 | 0 | 0 | 0 | 0 | 1 | 0 | 4 | -654094733
38 | K | 311113143 | Nadzákladové zdi z tvárnic ztraceného bednění, vč. výplně z betonu B 20/25, tl. zdiva 300 mm | m2 | 109.043 |  | 0 |  |  | základní |  | 0 | 0 | 0 | 0 | 0 | 4 | K | 2 |  |  |  | ROZPOCET | 0 | 0 | 0 | 0 | 0 | 1 | 0 | 4 | 1630537708
| VV |  | "volná zeď"(10,3+15)*4,31 |  | 109.043 | [12 empty] | VV | 2 | 2 | True | 0 | ROZPOCET
| VV |  | Součet |  | 109.043 | [12 empty] | VV | 2 | 4 | True | 1 | ROZPOCET
39 | K | 311361821 | Výztuž nosných zdí betonářskou ocelí 10 505 | t | 2.886 |  | 0 |  |  | základní |  | 0 | 0 | 0 | 0 | 0 | 4 | K | 2 |  |  |  | ROZPOCET | 0 | 0 | 0 | 0 | 0 | 1 | 0 | 4 | 2114225428
| VV |  | "svislá R12"(21*6,98+21*0,6+12*4,65+8*2+5*0,8+13*2,2)*0,89*1,05*2*0,001 |  | 0.49263 | [12 empty] | VV | 2 | 2 | True | 0 | ROZPOCET
| VV |  | (6,7*32+6,15*12-4,5*16)*0,89*1,05*2*0,001 |  | 0.40408 | [12 empty] | VV | 2 | 2 | True | 0 | ROZPOCET
| VV |  | 6,7*20*1,05*0,89*0,001 |  | 0.12522 | [12 empty] | VV | 2 | 2 | True | 0 | ROZPOCET
| VV |  | "vodorovná R10" (10,3*28+10,3*2+5,6*19+5,6*5+2,4*4+3,15*5)*0,617*1,05*2*0,001 |  | 0.60736 | [12 empty] | VV | 2 | 2 | True | 0 | ROZPOCET
| VV |  | (15,9*27+6*25-7,8*18)*0,617*1,05*2*0,001 |  | 0.56868 | [12 empty] | VV | 2 | 2 | True | 0 | ROZPOCET
| VV |  | 10*29*1,05*0,617*0,001 |  | 0.18788 | [12 empty] | VV | 2 | 2 | True | 0 | ROZPOCET
| VV |  | "svislá R12 volná zeď"51*4,31*0,89*1,05*0,001 |  | 0.20541 | [12 empty] | VV | 2 | 2 | True | 0 | ROZPOCET
| VV |  | "vodorovná R10 volná zeď"18*25,3*0,617*1,05*0,001 |  | 0.29503 | [12 empty] | VV | 2 | 2 | True | 0 | ROZPOCET
| VV |  | Součet |  | 2.8863 | [12 empty] | VV | 2 | 4 | True | 1 | ROZPOCET
40 | K | 317121101 | Montáž prefabrikovaných překladů pro světlost otvoru do 1050 mm | kus | 12 |  | 0 |  |  | základní |  | 0 | 0 | 0 | 0 | 0 | 4 | K | 2 |  |  |  | ROZPOCET | 0 | 0 | 0 | 0 | 0 | 1 | 0 | 4 | 1747298223
41 | M | 593210500 | překlad železobetonový PŘ - 60/190/1000 6 x 19 x 100 cm | kus | 3 |  | 0 |  |  | základní |  | 0 | 0 | 0 | 0 | 0 | 8 | M | 2 |  |  |  | ROZPOCET | 0 | 0 | 0 | 0 | 0 | 1 | 0 | 4 | -956683370
42 | M | 593210510 | překlad železobetonový PŘ - 60/190/1200 6 x 19 x 125 cm | kus | 9 |  | 0 |  |  | základní |  | 0 | 0 | 0 | 0 | 0 | 8 | M | 2 |  |  |  | ROZPOCET | 0 | 0 | 0 | 0 | 0 | 1 | 0 | 4 | -1434787400
43 | K | 317121102 | Montáž prefabrikovaných překladů pro světlost otvoru do 1800 mm | kus | 12 |  | 0 |  |  | základní |  | 0 | 0 | 0 | 0 | 0 | 4 | K | 2 |  |  |  | ROZPOCET | 0 | 0 | 0 | 0 | 0 | 1 | 0 | 4 | -1439735249
44 | M | 593210540 | překlad železobetonový PŘ - 60/190/1800 6 x 19 x 180 cm | kus | 12 |  | 0 |  |  | základní |  | 0 | 0 | 0 | 0 | 0 | 8 | M | 2 |  |  |  | ROZPOCET | 0 | 0 | 0 | 0 | 0 | 1 | 0 | 4 | 688486028
45 | K | 317121103 | Montáž prefabrikovaných překladů pro světlost otvoru do 3750 mm | kus | 6 |  | 0 |  |  | základní |  | 0 | 0 | 0 | 0 | 0 | 4 | K | 2 |  |  |  | ROZPOCET | 0 | 0 | 0 | 0 | 0 | 1 | 0 | 4 | -1768902127
46 | M | 593210610 | překlad železobetonový PŘ - 60/190/3200 6 x 19 x 320 cm | kus | 6 |  | 0 |  |  | základní |  | 0 | 0 | 0 | 0 | 0 | 8 | M | 2 |  |  |  | ROZPOCET | 0 | 0 | 0 | 0 | 0 | 1 | 0 | 4 | -1440133783
47 | K | 317321511 | Překlad ze ŽB tř. C 20/25 | m3 | 0.774 |  | 0 |  |  | základní |  | 0 | 0 | 0 | 0 | 0 | 4 | K | 2 |  |  |  | ROZPOCET | 0 | 0 | 0 | 0 | 0 | 1 | 0 | 4 | -2141830508
| VV |  | 4,3*0,3*0,3*2 |  | 0.774 | [12 empty] | VV | 2 | 2 | True | 0 | ROZPOCET
| VV |  | Součet |  | 0.774 | [12 empty] | VV | 2 | 4 | True | 1 | ROZPOCET
48 | K | 317351101 | Zřízení bednění v do 4 m klenbových pásů | m2 | 4.68 |  | 0 |  |  | základní |  | 0 | 0 | 0 | 0 | 0 | 4 | K | 2 |  |  |  | ROZPOCET | 0 | 0 | 0 | 0 | 0 | 1 | 0 | 4 | -234494291
| VV |  | "překlad"3,5*0,3*2 |  | 2.1 | [12 empty] | VV | 2 | 2 | True | 0 | ROZPOCET
| VV |  | 4,3*0,3*2 |  | 2.58 | [12 empty] | VV | 2 | 2 | True | 0 | ROZPOCET
| VV |  | Součet |  | 4.68 | [12 empty] | VV | 2 | 4 | True | 1 | ROZPOCET
49 | K | 317351102 | Odstranění bednění v do 4 m klenbových pásů | m2 | 4.68 |  | 0 |  |  | základní |  | 0 | 0 | 0 | 0 | 0 | 4 | K | 2 |  |  |  | ROZPOCET | 0 | 0 | 0 | 0 | 0 | 1 | 0 | 4 | 1735583557
50 | K | 317361821 | Výztuž překladů a říms z betonářské oceli 10 505 | t | 0.107 |  | 0 |  |  | základní |  | 0 | 0 | 0 | 0 | 0 | 4 | K | 2 |  |  |  | ROZPOCET | 0 | 0 | 0 | 0 | 0 | 1 | 0 | 4 | 222411416
| VV |  | "orient."6*4,8*2*1,58*0,001 |  | 0.091008 | [12 empty] | VV | 2 | 2 | True | 0 | ROZPOCET
| VV |  | 44*1,6*0,222*0,001 |  | 0.015629 | [12 empty] | VV | 2 | 2 | True | 0 | ROZPOCET
| VV |  | Součet |  | 0.10664 | [12 empty] | VV | 2 | 4 | True | 1 | ROZPOCET
| D | 4 | Vodorovné konstrukce |  |  |  | 0 |  |  |  |  | 0 |  | 0 |  | 0 | 1 | D | 1 |  |  |  | ROZPOCET | [6 empty] | 0
51 | K | 411321414 | Stropy deskové ze ŽB tř. C 25/30 | m3 | 8.488 |  | 0 |  |  | základní |  | 0 | 0 | 0 | 0 | 0 | 4 | K | 2 |  |  |  | ROZPOCET | 0 | 0 | 0 | 0 | 0 | 1 | 0 | 4 | -1620488873
| VV |  | "D.1.1.09, statika"(11,8*2,6+1,711*4,994)*0,3-(1,55*2,3+1,8*2,3+2*0,78*0,3+1,2*2,3)*0,3 |  | 8.4875 | [12 empty] | VV | 2 | 2 | True | 0 | ROZPOCET
| VV |  | Součet |  | 8.4875 | [12 empty] | VV | 2 | 4 | True | 1 | ROZPOCET
52 | K | 411351101 | Zřízení bednění stropů deskových | m2 | 15.755 |  | 0 |  |  | základní |  | 0 | 0 | 0 | 0 | 0 | 4 | K | 2 |  |  |  | ROZPOCET | 0 | 0 | 0 | 0 | 0 | 1 | 0 | 4 | -269450791
| VV |  | 11,4*2,3-(1,2*2,3+1,55*2,3+1,8*2,3) |  | 15.755 | [12 empty] | VV | 2 | 2 | True | 0 | ROZPOCET
| VV |  | Součet |  | 15.755 | [12 empty] | VV | 2 | 4 | True | 1 | ROZPOCET
53 | K | 411351102 | Odstranění bednění stropů deskových | m2 | 15.755 |  | 0 |  |  | základní |  | 0 | 0 | 0 | 0 | 0 | 4 | K | 2 |  |  |  | ROZPOCET | 0 | 0 | 0 | 0 | 0 | 1 | 0 | 4 | 1722081390
54 | K | 411354173 | Zřízení podpěrné konstrukce stropů v do 4 m pro zatížení do 12 kPa | m2 | 15.755 |  | 0 |  |  | základní |  | 0 | 0 | 0 | 0 | 0 | 4 | K | 2 |  |  |  | ROZPOCET | 0 | 0 | 0 | 0 | 0 | 1 | 0 | 4 | 2102414524
55 | K | 411354174 | Odstranění podpěrné konstrukce stropů v do 4 m pro zatížení do 12 kPa | m2 | 15.755 |  | 0 |  |  | základní |  | 0 | 0 | 0 | 0 | 0 | 4 | K | 2 |  |  |  | ROZPOCET | 0 | 0 | 0 | 0 | 0 | 1 | 0 | 4 | -893893307
56 | K | 411361821 | Výztuž stropů betonářskou ocelí 10 505 | t | 0.633 |  | 0 |  |  | základní |  | 0 | 0 | 0 | 0 | 0 | 4 | K | 2 |  |  |  | ROZPOCET | 0 | 0 | 0 | 0 | 0 | 1 | 0 | 4 | -1468919657
| VV |  | "statika R10" (3,51*18+2,6*24+1,56*18+1,78*18+1,56*12+1,55*12+1,78*12+1,711*34+4*11,7+4*3,761+0,6*12*2)*2*0,617*0,001 |  | 0.46744 | [12 empty] | VV | 2 | 2 | True | 0 | ROZPOCET
| VV |  | "R14"(2,6*11+1,78*11+0,6*34)*2*1,21*0,001 |  | 0.16596 | [12 empty] | VV | 2 | 2 | True | 0 | ROZPOCET
| VV |  | Součet |  | 0.6334 | [12 empty] | VV | 2 | 4 | True | 1 | ROZPOCET
57 | K | 417321414 | Ztužující pásy a věnce ze ŽB tř. C 20/25 | m3 | 32.782 |  | 0 |  |  | základní |  | 0 | 0 | 0 | 0 | 0 | 4 | K | 2 |  |  |  | ROZPOCET | 0 | 0 | 0 | 0 | 0 | 1 | 0 | 4 | -550047660
58 | K | 417351115 | Zřízení bednění ztužujících věnců | m2 | 203.838 |  | 0 |  |  | základní |  | 0 | 0 | 0 | 0 | 0 | 4 | K | 2 |  |  |  | ROZPOCET | 0 | 0 | 0 | 0 | 0 | 1 | 0 | 4 | 1380840875
59 | K | 417351116 | Odstranění bednění ztužujících věnců | m2 | 203.838 |  | 0 |  |  | základní |  | 0 | 0 | 0 | 0 | 0 | 4 | K | 2 |  |  |  | ROZPOCET | 0 | 0 | 0 | 0 | 0 | 1 | 0 | 4 | 50935767
60 | K | 417361821 | Výztuž ztužujících pásů a věnců betonářskou ocelí 10 505 | t | 2.665 |  | 0 |  |  | základní |  | 0 | 0 | 0 | 0 | 0 | 4 | K | 2 |  |  |  | ROZPOCET | 0 | 0 | 0 | 0 | 0 | 1 | 0 | 4 | 1507918453
| D | 6 | Úpravy povrchů, podlahy a osazování výplní |  |  |  | 0 |  |  |  |  | 0 |  | 0 |  | 0 | 1 | D | 1 |  |  |  | ROZPOCET | [6 empty] | 0
61 | K | 612321141 | Vápenocementová omítka štuková dvouvrstvá vnitřních stěn nanášená ručně | m2 | 746.451 |  | 0 |  |  | základní |  | 0 | 0 | 0 | 0 | 0 | 4 | K | 2 |  |  |  | ROZPOCET | 0 | 0 | 0 | 0 | 0 | 1 | 0 | 4 | -1735135944
| VV |  | "D.1.1.04 - 1,02+1,01"(6+9+4*10)*7,65 |  | 420.75 | [12 empty] | VV | 2 | 2 | True | 0 | ROZPOCET
| VV |  | -(2,5*2+2,5*3,45) |  | -13.625 | [12 empty] | VV | 2 | 2 | True | 0 | ROZPOCET
| VV |  | "1,04,1.05,1.03"21,295*7,65+21,295*6,15+2*5*(7,65+6,15)/2-2*7,8*4,5 |  | 292.671 | [12 empty] | VV | 2 | 2 | True | 0 | ROZPOCET
| VV |  | "1,06"4,6*3,65+4,6*3,25+2*1,9*(4,6+3,25)/2 |  | 46.655 | [12 empty] | VV | 2 | 2 | True | 0 | ROZPOCET
| VV |  | Součet |  | 746.451 | [12 empty] | VV | 2 | 4 | True | 1 | ROZPOCET
62 | K | 612325302 | Vápenocementová štuková omítka ostění nebo nadpraží | m2 | 14.85 |  | 0 |  |  | základní |  | 0 | 0 | 0 | 0 | 0 | 4 | K | 2 |  |  |  | ROZPOCET | 0 | 0 | 0 | 0 | 0 | 1 | 0 | 4 | -366038752
| VV |  | (2*2,5+2*2+2*3,45)*0,3 |  | 4.77 | [12 empty] | VV | 2 | 2 | True | 0 | ROZPOCET
| VV |  | (2*7,8+4*4,5)*0,3 |  | 10.08 | [12 empty] | VV | 2 | 2 | True | 0 | ROZPOCET
| VV |  | Součet |  | 14.85 | [12 empty] | VV | 2 | 4 | True | 1 | ROZPOCET
63 | K | 622131121 | Penetrace akrylát-silikon vnějších stěn nanášená ručně | m2 | 440.448 |  | 0 |  |  | základní |  | 0 | 0 | 0 | 0 | 0 | 4 | K | 2 |  |  |  | ROZPOCET | 0 | 0 | 0 | 0 | 0 | 1 | 0 | 4 | -1351465167
| VV |  | "1.1.11 a 12 - pod perlinku - plochy vnější omítky" | [14 empty] | VV | 2 | 1 | True | 0 | ROZPOCET
| VV |  | "stěna J"10,3*7,68+0,3*0,31+10,6*1,37/2 |  | 86.458 | [12 empty] | VV | 2 | 2 | True | 0 | ROZPOCET
| VV |  | 5,6*5,52+5,6*0,55/2+5,6*1,3/2 |  | 36.092 | [12 empty] | VV | 2 | 2 | True | 0 | ROZPOCET
| VV |  | 2,2*2,32+2,2*0,28/2 |  | 5.412 | [12 empty] | VV | 2 | 2 | True | 0 | ROZPOCET
| VV |  | "stěna S"10,6*7,68+10,6*1,37/2 |  | 88.669 | [12 empty] | VV | 2 | 2 | True | 0 | ROZPOCET
| VV |  | 5,6*5,52+5,6*0,55/2+5,6*1,3/2 |  | 36.092 | [12 empty] | VV | 2 | 2 | True | 0 | ROZPOCET
| VV |  | 2,2*2,32+2,2*0,28/2 |  | 5.412 | [12 empty] | VV | 2 | 2 | True | 0 | ROZPOCET
| VV |  | "stěna Z"15,9*7,68 |  | 122.112 | [12 empty] | VV | 2 | 2 | True | 0 | ROZPOCET
| VV |  | 5,995*7,46 |  | 44.7227 | [12 empty] | VV | 2 | 2 | True | 0 | ROZPOCET
| VV |  | -2,5*1,95 |  | -4.875 | [12 empty] | VV | 2 | 2 | True | 0 | ROZPOCET
| VV |  | -2,5*3,45 |  | -8.625 | [12 empty] | VV | 2 | 2 | True | 0 | ROZPOCET
| VV |  | "stěna V"(8,047+8,348)*5,15 |  | 84.4343 | [12 empty] | VV | 2 | 2 | True | 0 | ROZPOCET
| VV |  | -(7,8*4,5+7,8*4,5) |  | -70.2 | [12 empty] | VV | 2 | 2 | True | 0 | ROZPOCET
| VV |  | -5,2*3,75 |  | -19.5 | [12 empty] | VV | 2 | 2 | True | 0 | ROZPOCET
| VV |  | 5,2*2,32 |  | 12.064 | [12 empty] | VV | 2 | 2 | True | 0 | ROZPOCET
| VV |  | 0,3*1,45 |  | 0.435 | [12 empty] | VV | 2 | 2 | True | 0 | ROZPOCET
| VV |  | 15,9*0,28 |  | 4.452 | [12 empty] | VV | 2 | 2 | True | 0 | ROZPOCET
| VV |  | "plochy"(10,3+5,75+2,2)*0,3 |  | 5.475 | [12 empty] | VV | 2 | 2 | True | 0 | ROZPOCET
| VV |  | "Z"21,895*0,3-2*2,5*0,3 |  | 5.0685 | [12 empty] | VV | 2 | 2 | True | 0 | ROZPOCET
| VV |  | "S"(10,6+5,75+2,2)*0,3 |  | 5.565 | [12 empty] | VV | 2 | 2 | True | 0 | ROZPOCET
| VV |  | "V"(2,2+0,423+0,124+2*0,3*2)*0,3 |  | 1.1841 | [12 empty] | VV | 2 | 2 | True | 0 | ROZPOCET
| VV |  | Součet |  | 440.4475 | [12 empty] | VV | 2 | 4 | True | 1 | ROZPOCET
64 | K | 622142001 | Potažení vnějších stěn sklovláknitým pletivem vtlačeným do tenkovrstvé hmoty | m2 | 440.448 |  | 0 |  |  | základní |  | 0 | 0 | 0 | 0 | 0 | 4 | K | 2 |  |  |  | ROZPOCET | 0 | 0 | 0 | 0 | 0 | 1 | 0 | 4 | -963074641
| VV |  | "plocha omítky"423,155 |  | 423.155 | [12 empty] | VV | 2 | 2 | True | 0 | ROZPOCET
| VV |  | "plocha mozaiky"17,293 |  | 17.293 | [12 empty] | VV | 2 | 2 | True | 0 | ROZPOCET
| VV |  | Součet |  | 440.448 | [12 empty] | VV | 2 | 4 | True | 1 | ROZPOCET
65 | K | 622381011 | Tenkovrstvá minerální zrnitá omítka tl. 1,5 mm včetně penetrace vnějších stěn | m2 | 423.155 |  | 0 |  |  | základní |  | 0 | 0 | 0 | 0 | 0 | 4 | K | 2 |  |  |  | ROZPOCET | 0 | 0 | 0 | 0 | 0 | 1 | 0 | 4 | 1252733942
66 | K | 622511011 | Tenkovrstvá akrylátová zrnitá omítka tl. 1,5 mm včetně penetrace vnějších stěn | m2 | 423.155 |  | 0 |  |  | základní |  | 0 | 0 | 0 | 0 | 0 | 4 | K | 2 |  |  |  | ROZPOCET | 0 | 0 | 0 | 0 | 0 | 1 | 0 | 4 | -541279231
67 | K | 622511101 | Tenkovrstvá akrylátová mozaiková jemnozrnná omítka včetně penetrace vnějších stěn | m2 | 17.293 |  | 0 |  |  | základní |  | 0 | 0 | 0 | 0 | 0 | 4 | K | 2 |  |  |  | ROZPOCET | 0 | 0 | 0 | 0 | 0 | 1 | 0 | 4 | 1928509763
68 | K | 631311114 | Mazanina tl do 80 mm z betonu prostého bez zvýšených nároků na prostředí tř. C 16/20 | m3 | 30.586 |  | 0 |  |  | základní |  | 0 | 0 | 0 | 0 | 0 | 4 | K | 2 |  |  |  | ROZPOCET | 0 | 0 | 0 | 0 | 0 | 1 | 0 | 4 | -250636972
| VV |  | "D.1.103 podkladní"(16,1*10,3+5,8*22,095+5,4*2,2)*0,05 |  | 15.293 | [12 empty] | VV | 2 | 2 | True | 0 | ROZPOCET
| VV |  | "vrchní"15,293 |  | 15.293 | [12 empty] | VV | 2 | 2 | True | 0 | ROZPOCET
| VV |  | Součet |  | 30.5861 | [12 empty] | VV | 2 | 4 | True | 1 | ROZPOCET
69 | K | 631311134 | Mazanina tl do 240 mm z betonu prostého bez zvýšených nároků na prostředí tř. C 16/20 | m3 | 22.887 |  | 0 |  |  | základní |  | 0 | 0 | 0 | 0 | 0 | 4 | K | 2 |  |  |  | ROZPOCET | 0 | 0 | 0 | 0 | 0 | 1 | 0 | 4 | 982163301
| VV |  | "D.1.1.07,08 na trapézový plech"(60,52+92,06)*(0,08+0,14/2) |  | 22.887 | [12 empty] | VV | 2 | 2 | True | 0 | ROZPOCET
| VV |  | Součet |  | 22.887 | [12 empty] | VV | 2 | 4 | True | 1 | ROZPOCET
70 | K | 631311135 | Mazanina tl do 240 mm z betonu prostého bez zvýšených nároků na prostředí tř. C 20/25 | m3 | 42.545 |  | 0 |  |  | základní |  | 0 | 0 | 0 | 0 | 0 | 4 | K | 2 |  |  |  | ROZPOCET | 0 | 0 | 0 | 0 | 0 | 1 | 0 | 4 | 750564418
| VV |  | "D.1.1.04, tl.200mm - filtr"(10,6*6,4-2,7/2,7)*0,2 |  | 13.368 | [12 empty] | VV | 2 | 2 | True | 0 | ROZPOCET
| VV |  | "kotelna"(9,5*3,28+2,247*4,62+4,6*2,709+2,653*4,72)*0,2 |  | 13.3049 | [12 empty] | VV | 2 | 2 | True | 0 | ROZPOCET
| VV |  | "zázemí hydrauliky"2,5*5,2*0,2 |  | 2.6 | [12 empty] | VV | 2 | 2 | True | 0 | ROZPOCET
| VV |  | "silo 1+2 tl.150mm"8,347*5,3*2*0,15 |  | 13.2717 | [12 empty] | VV | 2 | 2 | True | 0 | ROZPOCET
| VV |  | Součet |  | 42.5447 | [12 empty] | VV | 2 | 4 | True | 1 | ROZPOCET
71 | K | 631311137 | Mazanina tl do 240 mm z betonu prostého bez zvýšených nároků na prostředí tř. C 30/37 | m3 | 14.157 |  | 0 |  |  | základní |  | 0 | 0 | 0 | 0 | 0 | 4 | K | 2 |  |  |  | ROZPOCET | 0 | 0 | 0 | 0 | 0 | 1 | 0 | 4 | 1762844064
| VV |  | "silo 1+2 tl.160mm"8,347*5,3*2*0,16 |  | 14.1565 | [12 empty] | VV | 2 | 2 | True | 0 | ROZPOCET
| VV |  | Součet |  | 14.1565 | [12 empty] | VV | 2 | 4 | True | 1 | ROZPOCET
72 | K | 631319011 | Příplatek k mazanině tl do 80 mm za přehlazení povrchu | m3 | 15.293 |  | 0 |  |  | základní |  | 0 | 0 | 0 | 0 | 0 | 4 | K | 2 |  |  |  | ROZPOCET | 0 | 0 | 0 | 0 | 0 | 1 | 0 | 4 | -567014821
73 | K | 631319013 | Příplatek k mazanině tl do 240 mm za přehlazení povrchu | m3 | 56.702 |  | 0 |  |  | základní |  | 0 | 0 | 0 | 0 | 0 | 4 | K | 2 |  |  |  | ROZPOCET | 0 | 0 | 0 | 0 | 0 | 1 | 0 | 4 | -2124191753
| VV |  | 42,545+14,157 |  | 56.702 | [12 empty] | VV | 2 | 2 | True | 0 | ROZPOCET
| VV |  | Součet |  | 56.702 | [12 empty] | VV | 2 | 4 | True | 1 | ROZPOCET
74 | K | 631319175 | Příplatek k mazanině tl do 240 mm za stržení povrchu spodní vrstvy před vložením výztuže | m3 | 56.702 |  | 0 |  |  | základní |  | 0 | 0 | 0 | 0 | 0 | 4 | K | 2 |  |  |  | ROZPOCET | 0 | 0 | 0 | 0 | 0 | 1 | 0 | 4 | -385067075
| VV |  | 42,545+14,157 |  | 56.702 | [12 empty] | VV | 2 | 2 | True | 0 | ROZPOCET
| VV |  | Součet |  | 56.702 | [12 empty] | VV | 2 | 4 | True | 1 | ROZPOCET
75 | K | 631319175 | Příplatek k mazanině tl do 240 mm za stržení povrchu spodní vrstvy před vložením výztuže | m3 | 22.887 |  | 0 |  |  | základní |  | 0 | 0 | 0 | 0 | 0 | 4 | K | 2 |  |  |  | ROZPOCET | 0 | 0 | 0 | 0 | 0 | 1 | 0 | 4 | -1926926965
76 | K | 631351101 | Zřízení bednění rýh a hran v podlahách | m2 | 36.003 |  | 0 |  |  | základní |  | 0 | 0 | 0 | 0 | 0 | 4 | K | 2 |  |  |  | ROZPOCET | 0 | 0 | 0 | 0 | 0 | 1 | 0 | 4 | -848356169
| VV |  | "obvod"(15,9*2+21,895*2+2*2,2)*0,3 |  | 23.997 | [12 empty] | VV | 2 | 2 | True | 0 | ROZPOCET
| VV |  | "hydraulika"(2*4,6+2*5)*0,2 |  | 3.84 | [12 empty] | VV | 2 | 2 | True | 0 | ROZPOCET
| VV |  | "otvory v ŽB desce" (1,2*2+2,3*2+1,8*2+2,3*2+1,55*2+2,3*2+0,78*4+0,3*4)*0,3 |  | 8.166 | [12 empty] | VV | 2 | 2 | True | 0 | ROZPOCET
| VV |  | Součet |  | 36.003 | [12 empty] | VV | 2 | 4 | True | 1 | ROZPOCET
77 | K | 631351102 | Odstranění bednění rýh a hran v podlahách | m2 | 36.003 |  | 0 |  |  | základní |  | 0 | 0 | 0 | 0 | 0 | 4 | K | 2 |  |  |  | ROZPOCET | 0 | 0 | 0 | 0 | 0 | 1 | 0 | 4 | -82611232
78 | K | 631351111 | Zřízení bednění otvorů a prostupů v podlahách | m2 | 0.672 |  | 0 |  |  | základní |  | 0 | 0 | 0 | 0 | 0 | 4 | K | 2 |  |  |  | ROZPOCET | 0 | 0 | 0 | 0 | 0 | 1 | 0 | 4 | 1023894494
| VV |  | "VZT trapéz" 0,92*0,73 |  | 0.6716 | [12 empty] | VV | 2 | 2 | True | 0 | ROZPOCET
| VV |  | Součet |  | 0.6716 | [12 empty] | VV | 2 | 4 | True | 1 | ROZPOCET
79 | K | 631351112 | Odstranění bednění otvorů a prostupů v podlahách | m2 | 0.672 |  | 0 |  |  | základní |  | 0 | 0 | 0 | 0 | 0 | 4 | K | 2 |  |  |  | ROZPOCET | 0 | 0 | 0 | 0 | 0 | 1 | 0 | 4 | -204389073
80 | K | 631361821 | Výztuž mazanin betonářskou ocelí 10 505 | t | 0.672 |  | 0 |  |  | základní |  | 0 | 0 | 0 | 0 | 0 | 4 | K | 2 |  |  |  | ROZPOCET | 0 | 0 | 0 | 0 | 0 | 1 | 0 | 4 | 220480461
81 | K | 631362021 | Výztuž mazanin svařovanými sítěmi Kari | t | 3.784 |  | 0 |  |  | základní |  | 0 | 0 | 0 | 0 | 0 | 4 | K | 2 |  |  |  | ROZPOCET | 0 | 0 | 0 | 0 | 0 | 1 | 0 | 4 | 1041266170
| VV |  | "KARI 100/100/8 - filtr"(10,6*6,4-2,7*2,7)*1,25*8*0,001*2 |  | 1.211 | [12 empty] | VV | 2 | 2 | True | 0 | ROZPOCET
| VV |  | "kotelna"(9,5*3,28+2,247*4,62+4,6*2,709+2,653*4,72)*1,25*8*0,001*2 |  | 1.3305 | [12 empty] | VV | 2 | 2 | True | 0 | ROZPOCET
| VV |  | "zázemí hydrauliky"2,5*5,2*1,25*8*0,001*2 |  | 0.26 | [12 empty] | VV | 2 | 2 | True | 0 | ROZPOCET
| VV |  | "KARI 100/100/6 - silo 1+2"(8,347*5,3*2*1,25*4,443*0,001)*2 |  | 0.98277 | [12 empty] | VV | 2 | 2 | True | 0 | ROZPOCET
| VV |  | Součet |  | 3.7843 | [12 empty] | VV | 2 | 4 | True | 1 | ROZPOCET
82 | K | 631362021 | Výztuž mazanin svařovanými sítěmi Kari | t | 0.813 |  | 0 |  |  | základní |  | 0 | 0 | 0 | 0 | 0 | 4 | K | 2 |  |  |  | ROZPOCET | 0 | 0 | 0 | 0 | 0 | 1 | 0 | 4 | 1209024583
| VV |  | "D.1.1.07,08 na trapézovém plechu KARI 100/100/6"(60,52+92,06)*1,2*4,443*0,001 |  | 0.8135 | [12 empty] | VV | 2 | 2 | True | 0 | ROZPOCET
| VV |  | Součet |  | 0.8135 | [12 empty] | VV | 2 | 4 | True | 1 | ROZPOCET
83 | K | 634111116 | Obvodová dilatace pružnou těsnicí páskou v 150 mm | m | 64.044 |  | 0 |  |  | základní |  | 0 | 0 | 0 | 0 | 0 | 4 | K | 2 |  |  |  | ROZPOCET | 0 | 0 | 0 | 0 | 0 | 1 | 0 | 4 | 1280595645
| VV |  | "dilatace okolo ŽB desky tl.300 mm - 2x150mm"(2*11,7+2*2,6+2*1,711)*2 |  | 64.044 | [12 empty] | VV | 2 | 2 | True | 0 | ROZPOCET
| VV |  | Součet |  | 64.044 | [12 empty] | VV | 2 | 4 | True | 1 | ROZPOCET
84 | K | 634662113 | Výplň dilatačních spar šířky do 20 mm v mazaninách akrylátovým tmelem | m | 25 |  | 0 |  |  | základní |  | 0 | 0 | 0 | 0 | 0 | 4 | K | 2 |  |  |  | ROZPOCET | 0 | 0 | 0 | 0 | 0 | 1 | 0 | 4 | 1147895840
| VV |  | 6+9+5+5 |  | 25 | [12 empty] | VV | 2 | 2 | True | 0 | ROZPOCET
| VV |  | Součet |  | 25 | [12 empty] | VV | 2 | 4 | True | 1 | ROZPOCET
85 | K | 634911124 | Řezání dilatačních spár š 10 mm hl do 80 mm v čerstvé betonové mazanině | m | 25 |  | 0 |  |  | základní |  | 0 | 0 | 0 | 0 | 0 | 4 | K | 2 |  |  |  | ROZPOCET | 0 | 0 | 0 | 0 | 0 | 1 | 0 | 4 | 2097059344
| VV |  | "TZ odst.3"6+9+5+5 |  | 25 | [12 empty] | VV | 2 | 2 | True | 0 | ROZPOCET
| VV |  | Součet |  | 25 | [12 empty] | VV | 2 | 4 | True | 1 | ROZPOCET
86 | K | 635111142 | Násyp pod podlahy z hrubého kameniva 16-32 s udusáním | m3 | 83.028 |  | 0 |  |  | základní |  | 0 | 0 | 0 | 0 | 0 | 4 | K | 2 |  |  |  | ROZPOCET | 0 | 0 | 0 | 0 | 0 | 1 | 0 | 4 | 538906806
| VV |  | "D.1.1.07-10 tl.250mm"(5,75*9,8-3,2*2,6)*0,25-4*0,6*0,6*0,25 |  | 11.6475 | [12 empty] | VV | 2 | 2 | True | 0 | ROZPOCET
| VV |  | (8,8*9,8-8,8*3,2)*0,25-(5,3+1,561*4)*0,25 |  | 11.634 | [12 empty] | VV | 2 | 2 | True | 0 | ROZPOCET
| VV |  | 4,8*21,095*0,25 |  | 25.314 | [12 empty] | VV | 2 | 2 | True | 0 | ROZPOCET
| VV |  | -4,8*0,45*2*0,25 |  | -1.08 | [12 empty] | VV | 2 | 2 | True | 0 | ROZPOCET
| VV |  | 4,65*1,7*0,25 |  | 1.9763 | [12 empty] | VV | 2 | 2 | True | 0 | ROZPOCET
| VV |  | "kolem pasů"6,3725+1,5975+0,272+0,391+0,303+0,18 |  | 9.116 | [12 empty] | VV | 2 | 2 | True | 0 | ROZPOCET
| VV |  | 2,803+0,35+15,473+0,22+2,55+3,024 |  | 24.42 | [12 empty] | VV | 2 | 2 | True | 0 | ROZPOCET
| VV |  | Součet |  | 83.0277 | [12 empty] | VV | 2 | 4 | True | 1 | ROZPOCET
87 | K | 637121112 | Okapový chodník z kačírku tl 150 mm s udusáním | m2 | 21.25 |  | 0 |  |  | základní |  | 0 | 0 | 0 | 0 | 0 | 4 | K | 2 |  |  |  | ROZPOCET | 0 | 0 | 0 | 0 | 0 | 1 | 0 | 4 | 919041949
| VV |  | (26,7+15,8)*0,5 |  | 21.25 | [12 empty] | VV | 2 | 2 | True | 0 | ROZPOCET
| VV |  | Součet |  | 21.25 | [12 empty] | VV | 2 | 4 | True | 1 | ROZPOCET
88 | K | 642942111 | Osazování zárubní nebo rámů dveřních kovových do 2,5 m2 na MC | kus | 0.508 |  | 0 |  |  | základní |  | 0 | 0 | 0 | 0 | 0 | 4 | K | 2 |  |  |  | ROZPOCET | 0 | 0 | 0 | 0 | 0 | 1 | 0 | 4 | -663185929
| VV |  | "D.1.1.04 1.06"1000/1970"1 |  | 0.50761 | [12 empty] | VV | 2 | 2 | True | 0 | ROZPOCET
| VV |  | Součet |  | 0.50761 | [12 empty] | VV | 2 | 4 | True | 1 | ROZPOCET
89 | M | 553311210 | zárubeň ocelová pro běžné zdění L/P | kus | 1 |  | 0 |  |  | základní |  | 0 | 0 | 0 | 0 | 0 | 8 | M | 2 |  |  |  | ROZPOCET | 0 | 0 | 0 | 0 | 0 | 1 | 0 | 4 | -1020576312
| D | 9 | Ostatní konstrukce a práce, bourání |  |  |  | 0 |  |  |  |  | 0 |  | 0 |  | 0 | 1 | D | 1 |  |  |  | ROZPOCET | [6 empty] | 0
90 | K | 916331112 | Osazení zahradního obrubníku betonového do lože z betonu s boční opěrou | m | 43.5 |  | 0 |  |  | základní |  | 0 | 0 | 0 | 0 | 0 | 4 | K | 2 |  |  |  | ROZPOCET | 0 | 0 | 0 | 0 | 0 | 1 | 0 | 4 | -917055492
| VV |  | "D.1.1.04"26,7+15,8+0,5+0,5 |  | 43.5 | [12 empty] | VV | 2 | 2 | True | 0 | ROZPOCET
| VV |  | Součet |  | 43.5 | [12 empty] | VV | 2 | 4 | True | 1 | ROZPOCET
91 | M | 592172110 | obrubník betonový zahradní 100/5/25 II šedý 100 x 5 x 25 cm | kus | 43.5 |  | 0 |  |  | základní |  | 0 | 0 | 0 | 0 | 0 | 8 | M | 2 |  |  |  | ROZPOCET | 0 | 0 | 0 | 0 | 0 | 1 | 0 | 4 | -1003352965
92 | K | 919726121 | Geotextilie pro ochranu, separaci a filtraci netkaná měrná hmotnost do 200 g/m2 | m2 | 42.5 |  | 0 |  |  | základní |  | 0 | 0 | 0 | 0 | 0 | 4 | K | 2 |  |  |  | ROZPOCET | 0 | 0 | 0 | 0 | 0 | 1 | 0 | 4 | -1463626590
| VV |  | "okapový chodník"(26,7+15,8)*1 |  | 42.5 | [12 empty] | VV | 2 | 2 | True | 0 | ROZPOCET
| VV |  | Součet |  | 42.5 | [12 empty] | VV | 2 | 4 | True | 1 | ROZPOCET
93 | K | 941111131 | Montáž lešení řadového trubkového lehkého s podlahami zatížení do 200 kg/m2 š do 1,5 m v do 10 m | m2 | 1803.09 |  | 0 |  |  | základní |  | 0 | 0 | 0 | 0 | 0 | 4 | K | 2 |  |  |  | ROZPOCET | 0 | 0 | 0 | 0 | 0 | 1 | 0 | 4 | 753762195
| VV |  | "vnější Z"22*7,8 |  | 171.6 | [12 empty] | VV | 2 | 2 | True | 0 | ROZPOCET
| VV |  | "J"16*7,6+10,3*1,5/2 |  | 129.325 | [12 empty] | VV | 2 | 2 | True | 0 | ROZPOCET
| VV |  | "S"129,325 |  | 129.325 | [12 empty] | VV | 2 | 2 | True | 0 | ROZPOCET
| VV |  | "V"22*6,3 |  | 138.6 | [12 empty] | VV | 2 | 2 | True | 0 | ROZPOCET
| VV |  | "samostatná zeď"(15,8+10,5)*4,8 |  | 126.24 | [12 empty] | VV | 2 | 2 | True | 0 | ROZPOCET
| VV |  | "vnitřní 1.02,1.01"10*10*7+4*10*1,5/2 |  | 730 | [12 empty] | VV | 2 | 2 | True | 0 | ROZPOCET
| VV |  | "1.03,04,05"3*21*6 |  | 378 | [12 empty] | VV | 2 | 2 | True | 0 | ROZPOCET
| VV |  | Součet |  | 1803.09 | [12 empty] | VV | 2 | 4 | True | 1 | ROZPOCET
94 | K | 941111231 | Příplatek k lešení řadovému trubkovému lehkému s podlahami š 1,5 m v 10 m za první a ZKD den použití | m2 | 54092.7 |  | 0 |  |  | základní |  | 0 | 0 | 0 | 0 | 0 | 4 | K | 2 |  |  |  | ROZPOCET | 0 | 0 | 0 | 0 | 0 | 1 | 0 | 4 | 1064573578
| VV |  | 1803,090*30 |  | 54092.7 | [12 empty] | VV | 2 | 2 | True | 0 | ROZPOCET
| VV |  | Součet |  | 54092.7 | [12 empty] | VV | 2 | 4 | True | 1 | ROZPOCET
95 | K | 941111831 | Demontáž lešení řadového trubkového lehkého s podlahami zatížení do 200 kg/m2 š do 1,5 m v do 10 m | m2 | 1803.09 |  | 0 |  |  | základní |  | 0 | 0 | 0 | 0 | 0 | 4 | K | 2 |  |  |  | ROZPOCET | 0 | 0 | 0 | 0 | 0 | 1 | 0 | 4 | 1066720832
96 | K | 949101111 | Lešení pomocné pro objekty pozemních staveb s lešeňovou podlahou v do 1,9 m zatížení do 150 kg/m2 | m2 | 15.6 |  | 0 |  |  | základní |  | 0 | 0 | 0 | 0 | 0 | 4 | K | 2 |  |  |  | ROZPOCET | 0 | 0 | 0 | 0 | 0 | 1 | 0 | 4 | -1562100813
| VV |  | "vnější - zázemí hydrauliky"(2,5+2,5+5,4)*1,5 |  | 15.6 | [12 empty] | VV | 2 | 2 | True | 0 | ROZPOCET
| VV |  | Součet |  | 15.6 | [12 empty] | VV | 2 | 4 | True | 1 | ROZPOCET
97 | K | 949101112 | Lešení pomocné pro objekty pozemních staveb s lešeňovou podlahou v do 3,5 m zatížení do 150 kg/m2 | m2 | 8.55 |  | 0 |  |  | základní |  | 0 | 0 | 0 | 0 | 0 | 4 | K | 2 |  |  |  | ROZPOCET | 0 | 0 | 0 | 0 | 0 | 1 | 0 | 4 | 360406012
| VV |  | "vnitřní zázemí hydrauliky"3*1,9*1,5 |  | 8.55 | [12 empty] | VV | 2 | 2 | True | 0 | ROZPOCET
| VV |  | Součet |  | 8.55 | [12 empty] | VV | 2 | 4 | True | 1 | ROZPOCET
98 | K | 952901221 | Vyčištění budov průmyslových objektů při jakékoliv výšce podlaží | m2 | 304.77 |  | 0 |  |  | základní |  | 0 | 0 | 0 | 0 | 0 | 4 | K | 2 |  |  |  | ROZPOCET | 0 | 0 | 0 | 0 | 0 | 1 | 0 | 4 | 125784862
| VV |  | 60,52+92,06+46,73+46,74+9,5+23 |  | 278.55 | [12 empty] | VV | 2 | 2 | True | 0 | ROZPOCET
| VV |  | "prostor -1,9"11,4*2,3 |  | 26.22 | [12 empty] | VV | 2 | 2 | True | 0 | ROZPOCET
| VV |  | Součet |  | 304.77 | [12 empty] | VV | 2 | 4 | True | 1 | ROZPOCET
99 | K | 953943124 | Osazování výrobků do 30 kg/kus do betonu bez jejich dodání | kus | 18 |  | 0 |  |  | základní |  | 0 | 0 | 0 | 0 | 0 | 4 | K | 2 |  |  |  | ROZPOCET | 0 | 0 | 0 | 0 | 0 | 1 | 0 | 4 | -1607562529
| VV |  | "úhelník L 50/50/5- dilatace"18 |  | 18 | [12 empty] | VV | 2 | 2 | True | 0 | ROZPOCET
| VV |  | Součet |  | 18 | [12 empty] | VV | 2 | 4 | True | 1 | ROZPOCET
100 | M | 130104200 | úhelník ocelový rovnostranný, v jakosti 11 375, 50 x 50 x 5 mm | t | 0.208 |  | 0 |  |  | základní |  | 0 | 0 | 0 | 0 | 0 | 8 | M | 2 |  |  |  | ROZPOCET | 0 | 0 | 0 | 0 | 0 | 1 | 0 | 4 | 1752130573
| VV |  | 25*2*3,77*0,001 |  | 0.1885 | [12 empty] | VV | 2 | 2 | True | 0 | ROZPOCET
| VV |  | "kotvení 10%"0,019 |  | 0.019 | [12 empty] | VV | 2 | 2 | True | 0 | ROZPOCET
| VV |  | Součet |  | 0.2075 | [12 empty] | VV | 2 | 4 | True | 1 | ROZPOCET
101 | K | 961044111 | Bourání základů z betonu prostého | m3 | 10 |  | 0 |  |  | základní |  | 0 | 0 | 0 | 0 | 0 | 4 | K | 2 |  |  |  | ROZPOCET | 0 | 0 | 0 | 0 | 0 | 1 | 0 | 4 | 1814981587
| VV |  | "odstraňovaná zeď"25*0,8*0,5 |  | 10 | [12 empty] | VV | 2 | 2 | True | 0 | ROZPOCET
| VV |  | Součet |  | 10 | [12 empty] | VV | 2 | 4 | True | 1 | ROZPOCET
102 | K | 962042321 | Bourání zdiva nadzákladového z betonu prostého přes 1 m3 | m3 | 10 |  | 0 |  |  | základní |  | 0 | 0 | 0 | 0 | 0 | 4 | K | 2 |  |  |  | ROZPOCET | 0 | 0 | 0 | 0 | 0 | 1 | 0 | 4 | -1746731743
| VV |  | "odstraňovaná zeď - TZ"25*1*0,4 |  | 10 | [12 empty] | VV | 2 | 2 | True | 0 | ROZPOCET
| VV |  | Součet |  | 10 | [12 empty] | VV | 2 | 4 | True | 1 | ROZPOCET
| D | 997 | Přesun sutě |  |  |  | 0 |  |  |  |  | 0 |  | 0 |  | 0 | 1 | D | 1 |  |  |  | ROZPOCET | [6 empty] | 0
103 | K | 275351216 | Odstranění bednění stěn základových patek | m2 | 21.95 |  | 0 |  |  | základní |  | 0 | 0 | 0 | 0 | 0 | 4 | K | 2 |  |  |  | ROZPOCET | 0 | 0 | 0 | 0 | 0 | 1 | 0 | 4 | 1108332187
104 | K | 997221571 | Vodorovná doprava vybouraných hmot do 1 km | t | 579.385 |  | 0 |  |  | základní |  | 0 | 0 | 0 | 0 | 0 | 4 | K | 2 |  |  |  | ROZPOCET | 0 | 0 | 0 | 0 | 0 | 1 | 0 | 4 | -1020751190
105 | K | 997221579 | Příplatek ZKD 1 km u vodorovné dopravy vybouraných hmot | t | 1999.2 |  | 0 |  |  | základní |  | 0 | 0 | 0 | 0 | 0 | 4 | K | 2 |  |  |  | ROZPOCET | 0 | 0 | 0 | 0 | 0 | 1 | 0 | 4 | 1054811568
| VV |  | 199,920*10 |  | 1999.2 | [12 empty] | VV | 2 | 2 | True | 0 | ROZPOCET
| VV |  | Součet |  | 1999.2 | [12 empty] | VV | 2 | 4 | True | 1 | ROZPOCET
106 | K | 997221815 | Poplatek za uložení betonového odpadu na skládce (skládkovné) | t | 579.385 |  | 0 |  |  | základní |  | 0 | 0 | 0 | 0 | 0 | 4 | K | 2 |  |  |  | ROZPOCET | 0 | 0 | 0 | 0 | 0 | 1 | 0 | 4 | -1436727864
| D | 998 | Přesun hmot |  |  |  | 0 |  |  |  |  | 0 |  | 0 |  | 0 | 4 | D | 1 |  |  |  | ROZPOCET | [6 empty] | 0
107 | K | 998012022 | Přesun hmot pro budovy monolitické v do 12 m | t | 999.742 |  | 0 |  |  | základní |  | 0 | 0 | 0 | 0 | 0 | 262144 | K | 2 |  |  |  | ROZPOCET | 0 | 0 | 0 | 0 | 0 | 1 | 0 | 262144 | 1864277902
| D | VRN | Vedlejší rozpočtové náklady |  |  |  | 0 |  |  |  |  | 0 |  | 0 |  | 0 | 1 | D | 0 |  |  |  | ROZPOCET | [6 empty] | 0
| D | VRN1 | Průzkumné, geodetické a projektové práce |  |  |  | 0 |  |  |  |  | 0 |  | 0 |  | 0 | 1 | D | 1 |  |  |  | ROZPOCET | [6 empty] | 0
108 | K | 012103000 | Geodetické práce před výstavbou | … | 1 |  | 0 |  |  | základní |  | 0 | 0 | 0 | 0 | 0 | 4 | K | 2 |  |  |  | ROZPOCET | 0 | 0 | 0 | 0 | 0 | 1 | 0 | 4 | -903330065
109 | K | 012303000 | Geodetické práce po výstavbě | … | 1 |  | 0 |  |  | základní |  | 0 | 0 | 0 | 0 | 0 | 4 | K | 2 |  |  |  | ROZPOCET | 0 | 0 | 0 | 0 | 0 | 1 | 0 | 4 | -438010302
| D | VRN3 | Zařízení staveniště |  |  |  | 0 |  |  |  |  | 0 |  | 0 |  | 0 | 5 | D | 1 |  |  |  | ROZPOCET | [6 empty] | 0
110 | K | 030001000 | Zařízení staveniště | … | 1 |  | 0 |  |  | základní |  | 0 | 0 | 0 | 0 | 0 | 4 | K | 2 |  |  |  | ROZPOCET | 0 | 0 | 0 | 0 | 0 | 1 | 0 | 4 | -566457757
| D | PSV | Práce a dodávky PSV |  |  |  | 0 |  |  |  |  | 0 |  | 0 |  | 0 | 2 | D | 0 |  |  |  | ROZPOCET | [6 empty] | 0
| D | 711 | Izolace proti vodě, vlhkosti a plynům |  |  |  | 0 |  |  |  |  | 0 |  | 0 |  | 0 | 2 | D | 1 |  |  |  | ROZPOCET | [6 empty] | 0
111 | K | 711111011 | Provedení izolace proti zemní vlhkosti vodorovné za studena suspenzí asfaltovou | m2 | 318.511 |  | 0 |  |  | základní |  | 0 | 0 | 0 | 0 | 0 | 16 | K | 2 |  |  |  | ROZPOCET | 0 | 0 | 0 | 0 | 0 | 1 | 0 | 16 | 678693889
| VV |  | "D.1.1.03"16,1*10,3+5,8*22,095+5,4*2,2 |  | 305.861 | [12 empty] | VV | 2 | 2 | True | 0 | ROZPOCET
| VV |  | "zeď"(10,3+15)*0,5 |  | 12.65 | [12 empty] | VV | 2 | 2 | True | 0 | ROZPOCET
| VV |  | Součet |  | 318.511 | [12 empty] | VV | 2 | 4 | True | 1 | ROZPOCET
112 | K | 711112011 | Provedení izolace proti zemní vlhkosti svislé za studena suspenzí asfaltovou | m2 | 68.183 |  | 0 |  |  | základní |  | 0 | 0 | 0 | 0 | 0 | 16 | K | 2 |  |  |  | ROZPOCET | 0 | 0 | 0 | 0 | 0 | 1 | 0 | 16 | -1129937024
| VV |  | "D.1.1.03"2*(12+2,9)*1,9 |  | 56.62 | [12 empty] | VV | 2 | 2 | True | 0 | ROZPOCET
| VV |  | "D.1.1.10"2*(5+4,25)*0,625 |  | 11.5625 | [12 empty] | VV | 2 | 2 | True | 0 | ROZPOCET
| VV |  | Součet |  | 68.1825 | [12 empty] | VV | 2 | 4 | True | 1 | ROZPOCET
113 | M | 111633460 | asfaltová emulze 300g/m2/ 10 kg | t | 0.425 |  | 0 |  |  | základní |  | 0 | 0 | 0 | 0 | 0 | 32 | M | 2 |  |  |  | ROZPOCET | 0 | 0 | 0 | 0 | 0 | 1 | 0 | 16 | 1638678945
| VV |  | 386,363636363636*0,0011 "Přepočtené koeficientem množství |  | 0.425 | [12 empty] | VV | 2 | 2 | True | 0 | ROZPOCET
| VV |  | Součet |  | 0.425 | [12 empty] | VV | 2 | 4 | True | 1 | ROZPOCET
114 | K | 711141559 | Provedení izolace proti zemní vlhkosti pásy přitavením vodorovné NAIP | m2 | 636.3 |  | 0 |  |  | základní |  | 0 | 0 | 0 | 0 | 0 | 16 | K | 2 |  |  |  | ROZPOCET | 0 | 0 | 0 | 0 | 0 | 1 | 0 | 16 | 1276031023
| VV |  | "2 vrstvy"318,15*2 |  | 636.3 | [12 empty] | VV | 2 | 2 | True | 0 | ROZPOCET
| VV |  | Součet |  | 636.3 | [12 empty] | VV | 2 | 4 | True | 1 | ROZPOCET
115 | K | 711142559 | Provedení izolace proti zemní vlhkosti pásy přitavením svislé NAIP | m2 | 136.366 |  | 0 |  |  | základní |  | 0 | 0 | 0 | 0 | 0 | 16 | K | 2 |  |  |  | ROZPOCET | 0 | 0 | 0 | 0 | 0 | 1 | 0 | 16 | -1702631609
| VV |  | "2 vrstvy"68,183*2 |  | 136.366 | [12 empty] | VV | 2 | 2 | True | 0 | ROZPOCET
| VV |  | Součet |  | 136.366 | [12 empty] | VV | 2 | 4 | True | 1 | ROZPOCET
116 | M | 628522640 | pás s modifikovaným asfaltem - skelná vložka | m2 | 888.566 |  | 0 |  |  | základní |  | 0 | 0 | 0 | 0 | 0 | 32 | M | 2 |  |  |  | ROZPOCET | 0 | 0 | 0 | 0 | 0 | 1 | 0 | 16 | -1536146262
117 | M | 628522560 | pás asfaltovaný modifikovaný - vložka polyester. rohož | m2 | 888.566 |  | 0 |  |  | základní |  | 0 | 0 | 0 | 0 | 0 | 32 | M | 2 |  |  |  | ROZPOCET | 0 | 0 | 0 | 0 | 0 | 1 | 0 | 16 | 31155077
| VV |  | 772,666*1,15 "Přepočtené koeficientem množství |  | 888.5659 | [12 empty] | VV | 2 | 2 | True | 0 | ROZPOCET
| VV |  | Součet |  | 888.5659 | [12 empty] | VV | 2 | 4 | True | 1 | ROZPOCET
118 | K | 711161302 | Izolace proti zemní vlhkosti stěn foliemi nopovými pro běžné podmínky tl. 0,4 mm šířky 1,0 m | m2 | 78.984 |  | 0 |  |  | základní |  | 0 | 0 | 0 | 0 | 0 | 16 | K | 2 |  |  |  | ROZPOCET | 0 | 0 | 0 | 0 | 0 | 1 | 0 | 16 | -1074085491
| VV |  | "D.1.104,řezy" (15,9+21,895+5,995+5,6+0,45+2*2,2+5,2+8,47+8,048)*0,85 |  | 64.5643 | [12 empty] | VV | 2 | 2 | True | 0 | ROZPOCET
| VV |  | 10,3*1,4 |  | 14.42 | [12 empty] | VV | 2 | 2 | True | 0 | ROZPOCET
| VV |  | Součet |  | 78.9843 | [12 empty] | VV | 2 | 4 | True | 1 | ROZPOCET
119 | K | 998711102 | Přesun hmot tonážní pro izolace proti vodě, vlhkosti a plynům v objektech výšky do 12 m | t | 8.511 |  | 0 |  |  | základní |  | 0 | 0 | 0 | 0 | 0 | 16 | K | 2 |  |  |  | ROZPOCET | 0 | 0 | 0 | 0 | 0 | 1 | 0 | 16 | 797047451
| D | 763 | Konstrukce suché výstavby |  |  |  | 0 |  |  |  |  | 0 |  | 0 |  | 0 | 2 | D | 1 |  |  |  | ROZPOCET | [6 empty] | 0
120 | K | 763164637 | SDK obklad kovových kcí tvaru U š do 1,2 m desky 2xDF 12,5 | m | 15.3 |  | 0 |  |  | základní |  | 0 | 0 | 0 | 0 | 0 | 16 | K | 2 |  |  |  | ROZPOCET | 0 | 0 | 0 | 0 | 0 | 1 | 0 | 16 | -684443524
| VV |  | "průvlak HEB 280"15,3 |  | 15.3 | [12 empty] | VV | 2 | 2 | True | 0 | ROZPOCET
| VV |  | Součet |  | 15.3 | [12 empty] | VV | 2 | 4 | True | 1 | ROZPOCET
121 | K | 763164737 | SDK obklad kovových kcí uzavřeného tvaru š do 1,6 m desky 2xDF 12,5 | m | 9.09 |  | 0 |  |  | základní |  | 0 | 0 | 0 | 0 | 0 | 16 | K | 2 |  |  |  | ROZPOCET | 0 | 0 | 0 | 0 | 0 | 1 | 0 | 16 | 1132107784
| VV |  | "sloup HEB 280"9,09 |  | 9.09 | [12 empty] | VV | 2 | 2 | True | 0 | ROZPOCET
| VV |  | Součet |  | 9.09 | [12 empty] | VV | 2 | 4 | True | 1 | ROZPOCET
122 | K | 998763101 | Přesun hmot tonážní pro dřevostavby v objektech v do 12 m | t | 0.709 |  | 0 |  |  | základní |  | 0 | 0 | 0 | 0 | 0 | 16 | K | 2 |  |  |  | ROZPOCET | 0 | 0 | 0 | 0 | 0 | 1 | 0 | 16 | -1436940830
| D | 764 | Konstrukce klempířské |  |  |  | 0 |  |  |  |  | 0 |  | 0 |  | 0 | 2 | D | 1 |  |  |  | ROZPOCET | [6 empty] | 0
123 | K | 764888001 | Okapový žlab, žárově zinkovaný plech tl.0,6 mm, ochranná vrstva | m | 59.695 |  | 0 |  |  | základní |  | 0 | 0 | 0 | 0 | 0 | 16 | K | 2 |  |  |  | ROZPOCET | 0 | 0 | 0 | 0 | 0 | 1 | 0 | 16 | 1145235572
| VV |  | 16,1+16,1+22,095+5,4 |  | 59.695 | [12 empty] | VV | 2 | 2 | True | 0 | ROZPOCET
| VV |  | Součet |  | 59.695 | [12 empty] | VV | 2 | 4 | True | 1 | ROZPOCET
124 | K | 764888002 | Kotlík oválný | ks | 7 |  | 0 |  |  | základní |  | 0 | 0 | 0 | 0 | 0 | 16 | K | 2 |  |  |  | ROZPOCET | 0 | 0 | 0 | 0 | 0 | 1 | 0 | 16 | -1989454110
125 | K | 764888004 | Okapový svod, žárově zinkovaný plech tl.0,6 mm, ochranná vrstva | m | 46.6 |  | 0 |  |  | základní |  | 0 | 0 | 0 | 0 | 0 | 16 | K | 2 |  |  |  | ROZPOCET | 0 | 0 | 0 | 0 | 0 | 1 | 0 | 16 | 1064520139
| VV |  | "D.1.1.06 DN100"4*8,2+2*5,6+2,6 |  | 46.6 | [12 empty] | VV | 2 | 2 | True | 0 | ROZPOCET
| VV |  | Součet |  | 46.6 | [12 empty] | VV | 2 | 4 | True | 1 | ROZPOCET
126 | K | 998764102 | Přesun hmot tonážní pro konstrukce klempířské v objektech v do 12 m | t | 0.293 |  | 0 |  |  | základní |  | 0 | 0 | 0 | 0 | 0 | 16 | K | 2 |  |  |  | ROZPOCET | 0 | 0 | 0 | 0 | 0 | 1 | 0 | 16 | 971767945
| D | 765 | Krytina skládaná |  |  |  | 0 |  |  |  |  | 0 |  | 0 |  | 0 | 2 | D | 1 |  |  |  | ROZPOCET | [6 empty] | 0
127 | K | 765191021 | Montáž pojistné hydroizolační fólie kladené ve sklonu přes 20° s lepenými spoji na krokve | m2 | 342.295 |  | 0 |  |  | základní |  | 0 | 0 | 0 | 0 | 0 | 16 | K | 2 |  |  |  | ROZPOCET | 0 | 0 | 0 | 0 | 0 | 1 | 0 | 16 | 1175871580
| VV |  | "D.1.107-10"342,295 |  | 342.295 | [12 empty] | VV | 2 | 2 | True | 0 | ROZPOCET
| VV |  | Součet |  | 342.295 | [12 empty] | VV | 2 | 4 | True | 1 | ROZPOCET
128 | M | 283292950 | membrána podstřešní 150 g/m2 s aplikovanou spojovací páskou | m2 | 376.525 |  | 0 |  |  | základní |  | 0 | 0 | 0 | 0 | 0 | 32 | M | 2 |  |  |  | ROZPOCET | 0 | 0 | 0 | 0 | 0 | 1 | 0 | 16 | 490207859
| VV |  | 342,295*1,1 "Přepočtené koeficientem množství |  | 376.5245 | [12 empty] | VV | 2 | 2 | True | 0 | ROZPOCET
| VV |  | Součet |  | 376.5245 | [12 empty] | VV | 2 | 4 | True | 1 | ROZPOCET
129 | K | 998765102 | Přesun hmot tonážní pro krytiny skládané v objektech v do 12 m | t | 0.045 |  | 0 |  |  | základní |  | 0 | 0 | 0 | 0 | 0 | 16 | K | 2 |  |  |  | ROZPOCET | 0 | 0 | 0 | 0 | 0 | 1 | 0 | 16 | -2070084896
| D | 767 | Konstrukce zámečnické |  |  |  | 0 |  |  |  |  | 0 |  | 0 |  | 0 | 2 | D | 1 |  |  |  | ROZPOCET | [6 empty] | 0
130 | K | 767137603 | Montáž zhotovení otvoru v ocelovém plechu plochy nad 0,50 m2 | kus | 2 |  | 0 |  |  | základní |  | 0 | 0 | 0 | 0 | 0 | 16 | K | 2 |  |  |  | ROZPOCET | 0 | 0 | 0 | 0 | 0 | 1 | 0 | 16 | 1379856273
| VV |  | "VZT střecha, trapéz"2 |  | 2 | [12 empty] | VV | 2 | 2 | True | 0 | ROZPOCET
| VV |  | Součet |  | 2 | [12 empty] | VV | 2 | 4 | True | 1 | ROZPOCET
131 | K | 767391112 | Montáž krytin střech plechových tvarovaných šroubováním | m2 | 152.58 |  | 0 |  |  | základní |  | 0 | 0 | 0 | 0 | 0 | 16 | K | 2 |  |  |  | ROZPOCET | 0 | 0 | 0 | 0 | 0 | 1 | 0 | 16 | 2050416100
| VV |  | "D.1.1.07,08 trapézová konstrukce nad 1.01,1.02"60,52+92,06 |  | 152.58 | [12 empty] | VV | 2 | 2 | True | 0 | ROZPOCET
| VV |  | Součet |  | 152.58 | [12 empty] | VV | 2 | 4 | True | 1 | ROZPOCET
132 | M | 154835200 | Trapézový plech 150/280 bezúdržbový lakovaný | m2 | 160.209 |  | 0 |  |  | základní |  | 0 | 0 | 0 | 0 | 0 | 32 | M | 2 |  |  |  | ROZPOCET | 0 | 0 | 0 | 0 | 0 | 1 | 0 | 16 | 991996589
| VV |  | 152,580*1,05 |  | 160.209 | [12 empty] | VV | 2 | 2 | True | 0 | ROZPOCET
| VV |  | Součet |  | 160.209 | [12 empty] | VV | 2 | 4 | True | 1 | ROZPOCET
133 | K | 767391112a | Dodávka a montáž krytin střech plechových tvarovaných šroubováním | m2 | 342.295 |  | 0 |  |  | základní |  | 0 | 0 | 0 | 0 | 0 | 16 | K | 2 |  |  |  | ROZPOCET | 0 | 0 | 0 | 0 | 0 | 1 | 0 | 16 | -1348171782
| VV |  | "D.1.1.06, profilovaný ocel.plech, tl.0,63 mm, polyester.úprava,spoj.materiál,hřeben - ST 01"2*16,1*6 |  | 193.2 | [12 empty] | VV | 2 | 2 | True | 0 | ROZPOCET
| VV |  | "ST 02"16*6+6,05*6,5 |  | 135.325 | [12 empty] | VV | 2 | 2 | True | 0 | ROZPOCET
| VV |  | "ST 03"5,4*2,55 |  | 13.77 | [12 empty] | VV | 2 | 2 | True | 0 | ROZPOCET
| VV |  | Součet |  | 342.295 | [12 empty] | VV | 2 | 4 | True | 1 | ROZPOCET
134 | M | 154851930 | aplikace antikondezační vrstvy příplatek | m2 | 342.295 |  | 0 |  |  | základní |  | 0 | 0 | 0 | 0 | 0 | 32 | M | 2 |  |  |  | ROZPOCET | 0 | 0 | 0 | 0 | 0 | 1 | 0 | 16 | 1248175689
135 | K | 767640111 | Montáž dveří ocelových vchodových jednokřídlových bez nadsvětlíku | kus | 1 |  | 0 |  |  | základní |  | 0 | 0 | 0 | 0 | 0 | 16 | K | 2 |  |  |  | ROZPOCET | 0 | 0 | 0 | 0 | 0 | 1 | 0 | 16 | 1665321412
136 | M | 553411570 | dveře ocelové exteriérové zateplené PN 74 6563 jednokřídlé 100 x 197 cm | kus | 1 |  | 0 |  |  | základní |  | 0 | 0 | 0 | 0 | 0 | 32 | M | 2 |  |  |  | ROZPOCET | 0 | 0 | 0 | 0 | 0 | 1 | 0 | 16 | -417248264
137 | K | 767995114 | Montáž atypických zámečnických konstrukcí hmotnosti do 50 kg | kg | 1907.5 |  | 0 |  |  | základní |  | 0 | 0 | 0 | 0 | 0 | 16 | K | 2 |  |  |  | ROZPOCET | 0 | 0 | 0 | 0 | 0 | 1 | 0 | 16 | 67068977
| VV |  | "D.1.1.07-10,ocelový profil L 150/150/12 s kotvením do stěny - podpora stropu, místn.1.02,1.01"(10*4+6*2+9*2)*27,25 |  | 1907.5 | [12 empty] | VV | 2 | 2 | True | 0 | ROZPOCET
| VV |  | Součet |  | 1907.5 | [12 empty] | VV | 2 | 4 | True | 1 | ROZPOCET
138 | M | 130104480 | úhelník ocelový rovnostranný, v jakosti 11 375, 150 x 150 x 12 mm | t | 1.908 |  | 0 |  |  | základní |  | 0 | 0 | 0 | 0 | 0 | 32 | M | 2 |  |  |  | ROZPOCET | 0 | 0 | 0 | 0 | 0 | 1 | 0 | 16 | 1873603069
| VV |  | 1907,500*0,001 |  | 1.9075 | [12 empty] | VV | 2 | 2 | True | 0 | ROZPOCET
| VV |  | Součet |  | 1.9075 | [12 empty] | VV | 2 | 4 | True | 1 | ROZPOCET
139 | K | 767995118a | Podpůrná nosná konstrukce stropu - výroba, M + D | kg | 2563.67 |  | 0 |  |  | základní |  | 0 | 0 | 0 | 0 | 0 | 16 | K | 2 |  |  |  | ROZPOCET | 0 | 0 | 0 | 0 | 0 | 1 | 0 | 16 | 377019308
| VV |  | "D.1.1.07,08" | [14 empty] | VV | 2 | 1 | True | 0 | ROZPOCET
| VV |  | "HEB 280 ocelový sloup"9,09*103 |  | 936.27 | [12 empty] | VV | 2 | 2 | True | 0 | ROZPOCET
| VV |  | "HEB 280 ocelový průvlak"15,8*103 |  | 1627.4 | [12 empty] | VV | 2 | 2 | True | 0 | ROZPOCET
| VV |  | Součet |  | 2563.67 | [12 empty] | VV | 2 | 4 | True | 1 | ROZPOCET
140 | K | 767995118b | Výroba, M+D ocelové konstrukce krovu střechy vč. povrchové úpravy konstrukčních prvků | kg | 4334.146 |  | 0 |  |  | základní |  | 0 | 0 | 0 | 0 | 0 | 16 | K | 2 |  |  |  | ROZPOCET | 0 | 0 | 0 | 0 | 0 | 1 | 0 | 16 | -98396120
| VV |  | "D.1.1.07-10" | [14 empty] | VV | 2 | 1 | True | 0 | ROZPOCET
| VV |  | "příčel IPE 240"2*5,8*30,7 |  | 356.12 | [12 empty] | VV | 2 | 2 | True | 0 | ROZPOCET
| VV |  | "příčel IPE 300"4*6*42,2 |  | 1012.8 | [12 empty] | VV | 2 | 2 | True | 0 | ROZPOCET
| VV |  | "táhlo uzavřený profil 70/70/4"6*9,77 |  | 58.62 | [12 empty] | VV | 2 | 2 | True | 0 | ROZPOCET
| VV |  | "závěs táhla 48.3*3,2"0,8*3,56 |  | 2.848 | [12 empty] | VV | 2 | 2 | True | 0 | ROZPOCET
| VV |  | "zavětrování L 60/60/6"8*5,5*5,42 |  | 238.48 | [12 empty] | VV | 2 | 2 | True | 0 | ROZPOCET
| VV |  | "vaznice Z 202"10*16,1*7,68 |  | 1236.48 | [12 empty] | VV | 2 | 2 | True | 0 | ROZPOCET
| VV |  | "vaznice Z 262"5*22,095*9,89 |  | 1092.5977 | [12 empty] | VV | 2 | 2 | True | 0 | ROZPOCET
| VV |  | "vaznice Z 202"3*5,4 |  | 16.2 | [12 empty] | VV | 2 | 2 | True | 0 | ROZPOCET
| VV |  | "spojovací, kotvící, podkladní materiál"320 |  | 320 | [12 empty] | VV | 2 | 2 | True | 0 | ROZPOCET
| VV |  | Součet |  | 4334.1457 | [12 empty] | VV | 2 | 4 | True | 1 | ROZPOCET
141 | K | 767995119a | M+D Vrata sekční izolovaná 7800/4500 mm | ks | 2 |  | 0 |  |  | základní |  | 0 | 0 | 0 | 0 | 0 | 16 | K | 2 |  |  |  | ROZPOCET | 0 | 0 | 0 | 0 | 0 | 1 | 0 | 16 | 1366300770
| VV |  | "D.1.1.04"2 |  | 2 | [12 empty] | VV | 2 | 2 | True | 0 | ROZPOCET
| VV |  | Součet |  | 2 | [12 empty] | VV | 2 | 4 | True | 1 | ROZPOCET
142 | K | 767995119b | M + D Vrata ocelová dvoukřídlová izolovaná 2500/1950 mm | ks | 1 |  | 0 |  |  | základní |  | 0 | 0 | 0 | 0 | 0 | 16 | K | 2 |  |  |  | ROZPOCET | 0 | 0 | 0 | 0 | 0 | 1 | 0 | 16 | 1938207005
| VV |  | "D.1.1.04"1 |  | 1 | [12 empty] | VV | 2 | 2 | True | 0 | ROZPOCET
| VV |  | Součet |  | 1 | [12 empty] | VV | 2 | 4 | True | 1 | ROZPOCET
143 | K | 767995119c | M + D Vrata ocelová dvoukřídlová izolovaná 2500/3450 mm | ks | 1 |  | 0 |  |  | základní |  | 0 | 0 | 0 | 0 | 0 | 16 | K | 2 |  |  |  | ROZPOCET | 0 | 0 | 0 | 0 | 0 | 1 | 0 | 16 | 1141931030
| VV |  | "D.1.1.04"1 |  | 1 | [12 empty] | VV | 2 | 2 | True | 0 | ROZPOCET
| VV |  | Součet |  | 1 | [12 empty] | VV | 2 | 4 | True | 1 | ROZPOCET
144 | K | 998767102 | Přesun hmot tonážní pro zámečnické konstrukce v objektech v do 12 m | t | 0.157 |  | 0 |  |  | základní |  | 0 | 0 | 0 | 0 | 0 | 16 | K | 2 |  |  |  | ROZPOCET | 0 | 0 | 0 | 0 | 0 | 1 | 0 | 16 | 467687050
| D | 783 | Dokončovací práce - nátěry |  |  |  | 0 |  |  |  |  | 0 |  | 0 |  | 0 | 2 | D | 1 |  |  |  | ROZPOCET | [6 empty] | 0
145 | K | 783314101 | Základní jednonásobný syntetický nátěr zámečnických konstrukcí | m2 | 71.557 |  | 0 |  |  | základní |  | 0 | 0 | 0 | 0 | 0 | 16 | K | 2 |  |  |  | ROZPOCET | 0 | 0 | 0 | 0 | 0 | 1 | 0 | 16 | -1623882784
| VV |  | "ocelový sloup a průvlak HEB 280"(9,09+15,8)*1,12 |  | 27.8768 | [12 empty] | VV | 2 | 2 | True | 0 | ROZPOCET
| VV |  | "L 150/150/12"(10*4+6*2+9*2)*0,624 |  | 43.68 | [12 empty] | VV | 2 | 2 | True | 0 | ROZPOCET
| VV |  | Součet |  | 71.5568 | [12 empty] | VV | 2 | 4 | True | 1 | ROZPOCET
146 | K | 783317101 | Krycí jednonásobný syntetický standardní nátěr zámečnických konstrukcí | m2 | 71.557 |  | 0 |  |  | základní |  | 0 | 0 | 0 | 0 | 0 | 16 | K | 2 |  |  |  | ROZPOCET | 0 | 0 | 0 | 0 | 0 | 1 | 0 | 16 | -1024460127
147 | K | 783943151 | Penetrační polyuretanový nátěr hladkých betonových podlah | m2 | 348.61 |  | 0 |  |  | základní |  | 0 | 0 | 0 | 0 | 0 | 16 | K | 2 |  |  |  | ROZPOCET | 0 | 0 | 0 | 0 | 0 | 1 | 0 | 16 | -527991284
| VV |  | 60,52+92,06+46,73+46,74+9,5+23 |  | 278.55 | [12 empty] | VV | 2 | 2 | True | 0 | ROZPOCET
| VV |  | "prostor pod kotlem"11,4*2,3+2*(11,4+2,3)*1,6 |  | 70.06 | [12 empty] | VV | 2 | 2 | True | 0 | ROZPOCET
| VV |  | Součet |  | 348.61 | [12 empty] | VV | 2 | 4 | True | 1 | ROZPOCET
148 | K | 783947161 | Krycí dvojnásobný polyuretanový vodou ředitelný nátěr betonové podlahy | m2 | 348.61 |  | 0 |  |  | základní |  | 0 | 0 | 0 | 0 | 0 | 16 | K | 2 |  |  |  | ROZPOCET | 0 | 0 | 0 | 0 | 0 | 1 | 0 | 16 | -41174208
| D | 784 | Dokončovací práce - malby a tapety |  |  |  | 0 |  |  |  |  | 0 |  | 0 |  | 0 | 2 | D | 1 |  |  |  | ROZPOCET | [6 empty] | 0
149 | K | 784211115 | Dvojnásobné bílé malby ze směsí za mokra velmi dobře otěruvzdorných v místnostech výšky přes 5,00 m | m2 | 786.888 |  | 0 |  |  | základní |  | 0 | 0 | 0 | 0 | 0 | 16 | K | 2 |  |  |  | ROZPOCET | 0 | 0 | 0 | 0 | 0 | 1 | 0 | 16 | 274252331
| VV |  | 746,451+14,85 |  | 761.301 | [12 empty] | VV | 2 | 2 | True | 0 | ROZPOCET
| VV |  | "SDK"9,09*1,3+15,3*0,9 |  | 25.587 | [12 empty] | VV | 2 | 2 | True | 0 | ROZPOCET
| VV |  | Součet |  | 786.888 | [12 empty] | VV | 2 | 4 | True | 1 | ROZPOCET

## VZD - VZDUCHOTECHNIKA
{2b4c0daa-6d87-489a-a298-dd9145934638}
2
| KRYCÍ LIST SOUPISU PRACÍ | [7 empty] | v --- níže se nacházejí doplnkové a pomocné údaje k sestavám --- v | [8 empty] | False
Stavba:
NOVÝ ZDROJ TEPLA, TEPLOVODNÍ ROZVODY A REGULACE VYTÁPĚNÍ DŘEVOTERM s.r.o, BŘEZOVÁ
Objekt:
SO 01 - Zdroj tepla
Soupis:
VZD - VZDUCHOTECHNIKA
| KSO: |  |  |  |  | CC-CZ:
| Místo: |  |  |  |  | Datum: | 26. 4. 2019
| Zadavatel: |  |  |  |  | IČ:
DIČ:
| Uchazeč: |  |  |  |  | IČ: | Vyplň údaj
|  | Vyplň údaj |  |  |  | DIČ: | Vyplň údaj
| Projektant: |  |  |  |  | IČ:
DIČ:
| Zpracovatel: |  |  |  |  | IČ:
DIČ:
Poznámka:
| Cena bez DPH | [5 empty] | 0
|  |  | Základ daně |  |  | Sazba daně | Výše daně
| DPH | základní | 0 |  |  | 21% | 0
|  | snížená | 0 |  |  | 15% | 0
|  | zákl. přenesená | 0 |  |  | 21% | 0
|  | sníž. přenesená | 0 |  |  | 15% | 0
|  | nulová | 0 |  |  | 0% | 0
| Cena s DPH |  |  | v | CZK |  | 0
| Projektant |  |  | Zpracovatel
| Datum a podpis: |  | Razítko | Datum a podpis: |  |  | Razítko
| Objednavatel |  |  | Uchazeč
| Datum a podpis: |  | Razítko | Datum a podpis: |  |  | Razítko
REKAPITULACE ČLENĚNÍ SOUPISU PRACÍ
Stavba:
NOVÝ ZDROJ TEPLA, TEPLOVODNÍ ROZVODY A REGULACE VYTÁPĚNÍ DŘEVOTERM s.r.o, BŘEZOVÁ
Objekt:
SO 01 - Zdroj tepla
Soupis:
VZD - VZDUCHOTECHNIKA
Místo: | [5 empty] | Datum: | 26. 4. 2019
Zadavatel: | [5 empty] | Projektant:
Uchazeč: |  |  | Vyplň údaj |  |  | Zpracovatel:
Kód dílu - Popis | [6 empty] | Cena celkem [CZK]
Náklady ze soupisu prací | [6 empty] | 0 | [11 empty] | -1
| HSV - Práce a dodávky HSV | [5 empty] | 0
| 429 - ZAŘÍZENÍ VZDUCHOTECHNIKA | [5 empty] | 0
| 9 - Ostatní konstrukce a práce-bourání | [5 empty] | 0
| PSV - Práce a dodávky PSV | [5 empty] | 0
| 713 - Izolace tepelné | [5 empty] | 0
| 751 - Vzduchotechnika montáž | [5 empty] | 0
SOUPIS PRACÍ
Stavba:
NOVÝ ZDROJ TEPLA, TEPLOVODNÍ ROZVODY A REGULACE VYTÁPĚNÍ DŘEVOTERM s.r.o, BŘEZOVÁ
Objekt:
SO 01 - Zdroj tepla
Soupis:
VZD - VZDUCHOTECHNIKA
Místo: | [5 empty] | Datum: | 26. 4. 2019
Zadavatel: | [5 empty] | Projektant:
Uchazeč: |  |  | Vyplň údaj |  |  | Zpracovatel:
PČ | Typ | Kód | Popis | MJ | Množství | J.cena [CZK] | Cena celkem [CZK] | Cenová soustava |  | DPH | J. Nh [h] | Nh celkem [h] | J. hmotnost [t] | Hmotnost celkem [t] | J. suť [t] | Suť Celkem [t]
Náklady soupisu celkem | [6 empty] | 0 |  |  |  |  | 0 |  | 3.8201 |  | 0 |  | D | -1 | [7 empty] | 0
| D | HSV | Práce a dodávky HSV |  |  |  | 0 |  |  |  |  | 0 |  | 1.7049 |  | 0 | 1 | D | 0 | ROZPOCET | [6 empty] | 0
| D | 429 | ZAŘÍZENÍ VZDUCHOTECHNIKA |  |  |  | 0 |  |  |  |  | 0 |  | 1.6083 |  | 0 | 1 | D | 1 | ROZPOCET | [6 empty] | 0
1 | M | 429-A1 | Axiální ventilátor do potrubí D500 poz.č.:A1 | kus | 1 |  | 0 |  |  | základní |  | 0 | 0.0025 | 0.0025 | 0 | 0 | 8 | M | 2 | ROZPOCET | 0 | 0 | 0 | 0 | 0 | 1 | 0 | 4 | 119508146
2 | K | 429-A1.1 | Pružná spojka D 500; poz.č.:A1.1 | kus | 1 |  | 0 |  |  | základní |  | 0 | 0.0081 | 0.0081 | 0 | 0 | 4 | K | 2 | ROZPOCET | 0 | 0 | 0 | 0 | 0 | 1 | 0 | 4 | 1681378423
3 | M | 429821160 | potrubí čtyřhranné pozinkované průřez do 0,79 m2 E2.1,E2.3 | m | 3 |  | 0 | CS ÚRS 2017 01 |  | základní |  | 0 | 0.02978 | 0.08934 | 0 | 0 | 8 | M | 2 | ROZPOCET | 0 | 0 | 0 | 0 | 0 | 1 | 0 | 4 | -1330536497
4 | K | 429-A1.3 | Krycí mřížka - pozink. pletivo D500 mm; poz.č.: A1.3 | kus | 1 |  | 0 |  |  | základní |  | 0 | 0.037 | 0.037 | 0 | 0 | 4 | K | 2 | ROZPOCET | 0 | 0 | 0 | 0 | 0 | 1 | 0 | 4 | -2115033531
5 | K | 429-A1.4 | Podtlaková klapka - AL lamely 800X560 mm do potrubi A1.4 | kus | 1 |  | 0 |  |  | základní |  | 0 | 0.033 | 0.033 | 0 | 0 | 4 | K | 2 | ROZPOCET | 0 | 0 | 0 | 0 | 0 | 1 | 0 | 4 | -124624524
6 | M | 429822050_A1.5 | kus přechodový čtyřhranný pozinkovaný průřez do 0,5 m2 A1.5 | kus | 1 |  | 0 |  |  | základní |  | 0 | 0.0062 | 0.0062 | 0 | 0 | 8 | M | 2 | ROZPOCET | 0 | 0 | 0 | 0 | 0 | 1 | 0 | 4 | 1866751622
7 | M | 429823050 | oblouk čtyřhranný pozinkovaný průřez do 0,5 m2 A1.7, A1.13 | kus | 2 |  | 0 | CS ÚRS 2017 01 |  | základní |  | 0 | 0.02632 | 0.05264 | 0 | 0 | 8 | M | 2 | ROZPOCET | 0 | 0 | 0 | 0 | 0 | 1 | 0 | 4 | -836297655
8 | K | 429-A1.8 | Tlumič hluku kulisový (4 kulisy 100 mm), rozměr 800x560 l=2000 mm. Stěny z perforovaného plechu. Útlum 20 dB, vč. nábehových a odtokových plechů, bez trouby | kus | 1 |  | 0 |  |  | základní |  | 0 | 0.152 | 0.152 | 0 | 0 | 4 | K | 2 | ROZPOCET | 0 | 0 | 0 | 0 | 0 | 1 | 0 | 4 | 1600291493
9 | M | 429A1.9 | Výfukový kus 800 x 560 mm A1.9 | kus | 1 |  | 0 |  |  | základní |  | 0 | 0.052 | 0.052 | 0 | 0 | 8 | M | 2 | ROZPOCET | 0 | 0 | 0 | 0 | 0 | 1 | 0 | 4 | 2060679176
10 | K | 429-A1.12 | Podtlaková klapka - AL lamely 800X500 mm do potrubi A1.12 | kus | 1 |  | 0 |  |  | základní |  | 0 | 0.033 | 0.033 | 0 | 0 | 4 | K | 2 | ROZPOCET | 0 | 0 | 0 | 0 | 0 | 1 | 0 | 4 | 1503003396
11 | K | 429-A2 | Tlumič hluku kulisový (5 kulis 100 mm), rozměr 500x500 l=2000 mm. Stěny z perforovaného plechu. Útlum 20 dB, vč. nábehových a odtokových plechů, bez trouby | kus | 1 |  | 0 |  |  | základní |  | 0 | 0.15 | 0.15 | 0 | 0 | 4 | K | 2 | ROZPOCET | 0 | 0 | 0 | 0 | 0 | 1 | 0 | 4 | 815162881
12 | M | 429821100 | potrubí čtyřhranné pozinkované průřez do 0,5 m2 A1.2, A1.6, A2.1, E1.5, A1.6, A2.1 | m | 9.1 |  | 0 | CS ÚRS 2017 01 |  | základní |  | 0 | 0.01848 | 0.16817 | 0 | 0 | 8 | M | 2 | ROZPOCET | 0 | 0 | 0 | 0 | 0 | 1 | 0 | 4 | -1648761624
13 | K | 429-A2.2- | Přetlaková klapka - AL lamely 500X500 mm A2.2- | kus | 1 |  | 0 |  |  | základní |  | 0 | 0.033 | 0.033 | 0 | 0 | 4 | K | 2 | ROZPOCET | 0 | 0 | 0 | 0 | 0 | 1 | 0 | 4 | 532751528
14 | M | 429-A2.3 | Výfukový kus 500 x 500 mm A2.3 | kus | 1 |  | 0 |  |  | základní |  | 0 | 0.052 | 0.052 | 0 | 0 | 8 | M | 2 | ROZPOCET | 0 | 0 | 0 | 0 | 0 | 1 | 0 | 4 | 279290147
15 | K | 429-E1 | Axiální ventilátor do potrubí D630 mm; poz.č.: E1 | kus | 1 |  | 0 |  |  | základní |  | 0 | 0.038 | 0.038 | 0 | 0 | 4 | K | 2 | ROZPOCET | 0 | 0 | 0 | 0 | 0 | 1 | 0 | 4 | -711921766
16 | K | 429-E1.1 | Pružná spojka D630 mm; poz.č.: E1.1 | kus | 1 |  | 0 |  |  | základní |  | 0 | 0.0186 | 0.0186 | 0 | 0 | 4 | K | 2 | ROZPOCET | 0 | 0 | 0 | 0 | 0 | 1 | 0 | 4 | 526885245
17 | K | 429-E1.2 | Krycí mřížka - pozink. pletivo D630 mm; poz.č.: E1.2 | kus | 1 |  | 0 |  |  | základní |  | 0 | 0.0047 | 0.0047 | 0 | 0 | 4 | K | 2 | ROZPOCET | 0 | 0 | 0 | 0 | 0 | 1 | 0 | 4 | 2050176353
18 | M | 429823080 | oblouk čtyřhranný pozinkovaný průřez do 0,79 m2 E1.6,E2.1 | kus | 2 |  | 0 | CS ÚRS 2017 01 |  | základní |  | 0 | 0.05256 | 0.10512 | 0 | 0 | 8 | M | 2 | ROZPOCET | 0 | 0 | 0 | 0 | 0 | 1 | 0 | 4 | -942201263
19 | M | 429822080 | kus přechodový čtyřhranný pozinkovaný průřez do 0,79 m2 E1.4 | kus | 1 |  | 0 | CS ÚRS 2017 01 |  | základní |  | 0 | 0.00936 | 0.00936 | 0 | 0 | 8 | M | 2 | ROZPOCET | 0 | 0 | 0 | 0 | 0 | 1 | 0 | 4 | -557100895
20 | K | 429-E1.7 | Tlumič hluku kulisový (5 kulis 100 mm), rozměr 900x630 l=2000 mm. Stěny z perforovaného plechu. Útlum 20 dB, vč. nábehových a odtokových plechů, bez trouby | kus | 1 |  | 0 |  |  | základní |  | 0 | 0.15 | 0.15 | 0 | 0 | 4 | K | 2 | ROZPOCET | 0 | 0 | 0 | 0 | 0 | 1 | 0 | 4 | 2105287090
21 | M | 429-E1.8 | Sací kus 900 x 560 mm E1.8 | kus | 1 |  | 0 |  |  | základní |  | 0 | 0.052 | 0.052 | 0 | 0 | 8 | M | 2 | ROZPOCET | 0 | 0 | 0 | 0 | 0 | 1 | 0 | 4 | 1801429117
22 | K | 429-E2 | Tlumič hluku kulisový (5 kulis 100 mm), rozměr 900x710 l=2000 mm. Stěny z perforovaného plechu. Útlum 20 dB, vč. nábehových a odtokových plechů, bez trouby | kus | 1 |  | 0 |  |  | základní |  | 0 | 0.15 | 0.15 | 0 | 0 | 4 | K | 2 | ROZPOCET | 0 | 0 | 0 | 0 | 0 | 1 | 0 | 4 | 471234492
23 | M | 429-E2.2 | Výfukový kus 900 x 710 mm E2.2 | kus | 1 |  | 0 |  |  | základní |  | 0 | 0.052 | 0.052 | 0 | 0 | 8 | M | 2 | ROZPOCET | 0 | 0 | 0 | 0 | 0 | 1 | 0 | 4 | -1889891495
24 | K | 429-E2.4 | Krycí mřížka - pozink. pletivo 900x710 mm; poz.č.: E2.4 | kus | 1 |  | 0 |  |  | základní |  | 0 | 0.0141 | 0.0141 | 0 | 0 | 4 | K | 2 | ROZPOCET | 0 | 0 | 0 | 0 | 0 | 1 | 0 | 4 | -510472503
25 | K | 429-nab. | Materiál na zhotovení nosných konstrukcí a závěsů vzduchotech. zařízení; poz.č.: A3+D2+E3 | kg | 85 |  | 0 |  |  | základní |  | 0 | 0.001 | 0.085 | 0 | 0 | 4 | K | 2 | ROZPOCET | 0 | 0 | 0 | 0 | 0 | 1 | 0 | 4 | 1761026796
26 | K | 429-D1 | Teplovzdušná nástěnná vytápěcí jednotka - oběhová; poz.č.:D1 | kus | 1 |  | 0 |  |  | základní |  | 0 | 0.055 | 0.055 | 0 | 0 | 4 | K | 2 | ROZPOCET | 0 | 0 | 0 | 0 | 0 | 1 | 0 | 4 | 1691623232
27 | K | 429-D1.1 | Závěs nástěnné jednotky na stěnu; poz.č.: D1.1 | kplt | 1 |  | 0 |  |  | základní |  | 0 | 0.0055 | 0.0055 | 0 | 0 | 4 | K | 2 | ROZPOCET | 0 | 0 | 0 | 0 | 0 | 1 | 0 | 4 | -1704010818
| D | 9 | Ostatní konstrukce a práce-bourání |  |  |  | 0 |  |  |  |  | 0 |  | 0.0966 |  | 0 | 1 | D | 1 | ROZPOCET | [6 empty] | 0
28 | K | 941941051 | Montáž lešení jednořadového s podlahami š do 1,5 m v do 10 m | m2 | 60 |  | 0 |  |  | základní |  | 0 | 0 | 0 | 0 | 0 | 4 | K | 2 | ROZPOCET | 0 | 0 | 0 | 0 | 0 | 1 | 0 | 4 | -1867575396
29 | K | 941941391 | Příplatek k lešení jednořadovému s podlahami š do 1,5 m v do 10 m za první a ZKD měsíc použití | m2 | 60 |  | 0 |  |  | základní |  | 0 | 0.00161 | 0.0966 | 0 | 0 | 4 | K | 2 | ROZPOCET | 0 | 0 | 0 | 0 | 0 | 1 | 0 | 4 | 1920898602
30 | K | 941941851 | Demontáž lešení jednořadového s podlahami š do 1,5 m v do 10 m | m2 | 60 |  | 0 |  |  | základní |  | 0 | 0 | 0 | 0 | 0 | 4 | K | 2 | ROZPOCET | 0 | 0 | 0 | 0 | 0 | 1 | 0 | 4 | 913168645
31 | K | 949009101 | Přesun hmot samostatně budovaných lešení do 50 m | t | 0.5 |  | 0 |  |  | základní |  | 0 | 0 | 0 | 0 | 0 | 4 | K | 2 | ROZPOCET | 0 | 0 | 0 | 0 | 0 | 1 | 0 | 4 | 1605906165
32 | K | 949009193 | Příplatek k přesunu hmot samostatně budovaných lešení za zvětšený přesun do 500 m | t | 0.5 |  | 0 |  |  | základní |  | 0 | 0 | 0 | 0 | 0 | 4 | K | 2 | ROZPOCET | 0 | 0 | 0 | 0 | 0 | 1 | 0 | 4 | -225283920
| D | PSV | Práce a dodávky PSV |  |  |  | 0 |  |  |  |  | 0 |  | 2.1151 |  | 0 | 2 | D | 0 | ROZPOCET | [6 empty] | 0
| D | 713 | Izolace tepelné |  |  |  | 0 |  |  |  |  | 0 |  | 2.1151 |  | 0 | 1 | D | 1 | ROZPOCET | [6 empty] | 0
33 | K | Izo-A1.11 | Tepelná izolace z kamenné vlny zkružovatelná nalepená na ochranné Al. fólii tl 60 mm A1.11 | m2 | 3.5 |  | 0 |  |  | základní |  | 0 | 0.003 | 0.0105 | 0 | 0 | 16 | K | 2 | ROZPOCET | 0 | 0 | 0 | 0 | 0 | 1 | 0 | 16 | -1732634372
34 | K | Mont.Izo-A1.11 | Montáž izolace tepelné vzduchotechnických kanálů izolacemi v Al. fólii uchycené navařovacími trny A1.11 | m2 | 3.5 |  | 0 |  |  | základní |  | 0 | 0.00866 | 0.03031 | 0 | 0 | 16 | K | 2 | ROZPOCET | 0 | 0 | 0 | 0 | 0 | 1 | 0 | 16 | 387722228
35 | K | Izo-A2.4 | Tepelná izolace z kamenné vlny zkružovatelná nalepená na ochranné Al. fólii tl 60 mm A2.4 | m2 | 8 |  | 0 |  |  | základní |  | 0 | 0.003 | 0.024 | 0 | 0 | 16 | K | 2 | ROZPOCET | 0 | 0 | 0 | 0 | 0 | 1 | 0 | 16 | 2065575791
36 | K | Mont.Izo-A2.4 | Montáž izolace tepelné vzduchotechnických kanálů izolacemi v Al. fólii uchycené navařovacími trny A2.4 | m2 | 8 |  | 0 |  |  | základní |  | 0 | 0.00866 | 0.06928 | 0 | 0 | 16 | K | 2 | ROZPOCET | 0 | 0 | 0 | 0 | 0 | 1 | 0 | 16 | -272016981
37 | K | 429-A1.10,E1.9 | Protihluková izolace. Min vata 150 mm pro venkovní provedení s oplechováním. A1.10,E1.9,E2.5,C1.5 | m2 | 47.5 |  | 0 |  |  | základní |  | 0 | 0.035 | 1.6625 | 0 | 0 | 4 | K | 2 | ROZPOCET | 0 | 0 | 0 | 0 | 0 | 1 | 0 | 4 | 366193168
38 | K | Izo - A1.10 | Plech hladký pozinkovaný jakost 10004.20 0,55x1000x2000 mm | t | 0.31 |  | 0 |  |  | základní |  | 0 | 1 | 0.31 | 0 | 0 | 16 | K | 2 | ROZPOCET | 0 | 0 | 0 | 0 | 0 | 1 | 0 | 16 | -1643474125
39 | K | 713391112H | Montáž protihlukové izolace A1.10,E1.9,E2.5,C1.5 | m2 | 47.5 |  | 0 |  |  | základní |  | 0 | 0.00018 | 0.00855 | 0 | 0 | 4 | K | 2 | ROZPOCET | 0 | 0 | 0 | 0 | 0 | 1 | 0 | 4 | 242789518
| D | 751 | Vzduchotechnika montáž |  |  |  | 0 |  |  |  |  | 0 |  | 0 |  | 0 | 2 | D | 1 | ROZPOCET | [6 empty] | 0
40 | K | 751111274 | Mtž vent ax střtl potrubního základního D do 500 mm A1 | kus | 1 |  | 0 | CS ÚRS 2017 01 |  | základní |  | 0 | 0 | 0 | 0 | 0 | 16 | K | 2 | ROZPOCET | 0 | 0 | 0 | 0 | 0 | 1 | 0 | 16 | 445934489
41 | K | 751344123 | Mtž tlumiče hluku pro čtyřhranné potrubí do 0,450 m2 A1.8, A2 | kus | 2 |  | 0 | CS ÚRS 2017 01 |  | základní |  | 0 | 0 | 0 | 0 | 0 | 16 | K | 2 | ROZPOCET | 0 | 0 | 0 | 0 | 0 | 1 | 0 | 16 | -1776395960
42 | K | 751621111 | Montáž vytápěcí a větrací přívodní jednotky s ohřevem nástěnné s výměnou vzduchu do 7000 m3/h | kus | 1 |  | 0 | CS ÚRS 2017 01 |  | základní |  | 0 | 0 | 0 | 0 | 0 | 16 | K | 2 | ROZPOCET | 0 | 0 | 0 | 0 | 0 | 1 | 0 | 16 | 1248875304
43 | K | 751-D1 | Nastavení sekundární žaluzie teplovzdušné vytápěcí jednotky; poz.č.: D1 | kus | 1 |  | 0 |  |  | základní |  | 0 | 0 | 0 | 0 | 0 | 4 | K | 2 | ROZPOCET | 0 | 0 | 0 | 0 | 0 | 1 | 0 | 4 | 1605499518
44 | K | 751344124 | Mtž tlumiče hluku pro čtyřhranné potrubí do 0,600 m2 E1.7 | kus | 1 |  | 0 | CS ÚRS 2017 01 |  | základní |  | 0 | 0 | 0 | 0 | 0 | 16 | K | 2 | ROZPOCET | 0 | 0 | 0 | 0 | 0 | 1 | 0 | 16 | -16446056
45 | K | 751344125 | Mtž tlumiče hluku pro čtyřhranné potrubí přes 0,600 m2 E2 | kus | 1 |  | 0 | CS ÚRS 2017 01 |  | základní |  | 0 | 0 | 0 | 0 | 0 | 16 | K | 2 | ROZPOCET | 0 | 0 | 0 | 0 | 0 | 1 | 0 | 16 | 1802462650
46 | K | 751511024 | Mtž potrubí plech skupiny I s přírubou tloušťky plechu 0,8 mm do 0,79 m2 A1.6,A2.1,E1.5 | m | 1 |  | 0 | CS ÚRS 2017 01 |  | základní |  | 0 | 0 | 0 | 0 | 0 | 16 | K | 2 | ROZPOCET | 0 | 0 | 0 | 0 | 0 | 1 | 0 | 16 | 1274341683
47 | K | 751512024 | Mtž potrubí plech skupiny I s přírubou tloušťky plechu 0,8 mm do 0,79 m2 E2,E2.3 | m | 3 |  | 0 | CS ÚRS 2017 01 |  | základní |  | 0 | 0 | 0 | 0 | 0 | 16 | K | 2 | ROZPOCET | 0 | 0 | 0 | 0 | 0 | 1 | 0 | 16 | 1016218198
48 | K | 751514118 | Mtž oblouku do plech potrubí s přírubou do 0,490 m2 A1.7 | kus | 1 |  | 0 | CS ÚRS 2017 01 |  | základní |  | 0 | 0 | 0 | 0 | 0 | 16 | K | 2 | ROZPOCET | 0 | 0 | 0 | 0 | 0 | 1 | 0 | 16 | -1839461041
49 | K | 751514119 | Mtž oblouku do plech potrubí s přírubou do 0,560 m2 E1.6,E2.1 | kus | 2 |  | 0 | CS ÚRS 2017 01 |  | základní |  | 0 | 0 | 0 | 0 | 0 | 16 | K | 2 | ROZPOCET | 0 | 0 | 0 | 0 | 0 | 1 | 0 | 16 | 1060680041
50 | K | 751514423 | Mtž přechodu osového do plech potrubí s přírubou do 0,840 m2 A1.5,E1.4 | kus | 2 |  | 0 | CS ÚRS 2017 01 |  | základní |  | 0 | 0 | 0 | 0 | 0 | 16 | K | 2 | ROZPOCET | 0 | 0 | 0 | 0 | 0 | 1 | 0 | 16 | -67715857
51 | K | 751514514 | Mtž spojky do plech potrubí vnitřní, vnější bez příruby do 0,210 m2 A1.1 | kus | 1 |  | 0 | CS ÚRS 2017 01 |  | základní |  | 0 | 0 | 0 | 0 | 0 | 16 | K | 2 | ROZPOCET | 0 | 0 | 0 | 0 | 0 | 1 | 0 | 16 | -1184861688
52 | K | 751111276 | Mtž vent ax střtl potrubního základního D do 700 mm E1 | kus | 1 |  | 0 | CS ÚRS 2017 01 |  | základní |  | 0 | 0 | 0 | 0 | 0 | 16 | K | 2 | ROZPOCET | 0 | 0 | 0 | 0 | 0 | 1 | 0 | 16 | 819563520
53 | K | 751514516 | Mtž spojky do plech potrubí vnitřní, vnější bez příruby do 0,350 m2 E1.1 | kus | 1 |  | 0 | CS ÚRS 2017 01 |  | základní |  | 0 | 0 | 0 | 0 | 0 | 16 | K | 2 | ROZPOCET | 0 | 0 | 0 | 0 | 0 | 1 | 0 | 16 | 517962874
54 | K | 751514719 | Mtž protidešťové stříšky s přírubou do 0,560 m2 A.1.9,A2.3,E1.8 | kus | 3 |  | 0 | CS ÚRS 2017 01 |  | základní |  | 0 | 0 | 0 | 0 | 0 | 16 | K | 2 | ROZPOCET | 0 | 0 | 0 | 0 | 0 | 1 | 0 | 16 | 2125535401
55 | K | 751514721 | Mtž protidešťové stříšky plech potrubí s přírubou do 0,700 m2 E2.2 | kus | 1 |  | 0 | CS ÚRS 2017 01 |  | základní |  | 0 | 0 | 0 | 0 | 0 | 16 | K | 2 | ROZPOCET | 0 | 0 | 0 | 0 | 0 | 1 | 0 | 16 | 867096683
56 | K | 751-A1.3,E1.2 | Mtž krycí mřížky A1.3,E1.2 | kus | 2 |  | 0 |  |  | základní |  | 0 | 0 | 0 | 0 | 0 | 16 | K | 2 | ROZPOCET | 0 | 0 | 0 | 0 | 0 | 1 | 0 | 16 | -2125652056
57 | K | 751-A1.4 | Montáž klapka podtlaková 800x560 poz.č.: A1.4 | kus | 1 |  | 0 |  |  | základní |  | 0 | 0 | 0 | 0 | 0 | 4 | K | 2 | ROZPOCET | 0 | 0 | 0 | 0 | 0 | 1 | 0 | 4 | -60326718
58 | K | 751-A2.2 | Montáž klapka přetlaková 500x500 poz.č.: A2.2 | kus | 1 |  | 0 |  |  | základní |  | 0 | 0 | 0 | 0 | 0 | 4 | K | 2 | ROZPOCET | 0 | 0 | 0 | 0 | 0 | 1 | 0 | 4 | -297185415
59 | K | 751-E2.4 | Mtž krycí mřížky 900x710 E2.4 | kus | 1 |  | 0 |  |  | základní |  | 0 | 0 | 0 | 0 | 0 | 16 | K | 2 | ROZPOCET | 0 | 0 | 0 | 0 | 0 | 1 | 0 | 16 | -816640898
60 | K | 240090577P | Předávací řízení+měření a seřízení | kus | 1 |  | 0 |  |  | základní |  | 0 | 0 | 0 | 0 | 0 | 4 | K | 2 | ROZPOCET | 0 | 0 | 0 | 0 | 0 | 1 | 0 | 4 | -1410137769
61 | K | 999901_1 | Vedlejší rozpočtové náklady, rezerva rozpočtu | kus | 1 |  | 0 |  |  | základní |  | 0 | 0 | 0 | 0 | 0 | 4 | K | 2 | ROZPOCET | 0 | 0 | 0 | 0 | 0 | 1 | 0 | 4 | 1995716638
62 | K | 999900 | Příplatek za ztíženou montáž - provozní vlivy | kus | 1 |  | 0 |  |  | základní |  | 0 | 0 | 0 | 0 | 0 | 4 | K | 2 | ROZPOCET | 0 | 0 | 0 | 0 | 0 | 1 | 0 | 4 | 1982018824
63 | K | 999_1 | Přesuny hmot, práce ve výškách, lešení, stavební zapravení prostupů | kus | 1 |  | 0 |  |  | základní |  | 0 | 0 | 0 | 0 | 0 | 4 | K | 2 | ROZPOCET | 0 | 0 | 0 | 0 | 0 | 1 | 0 | 4 | 1590311960

## STR - Strojní_01
{7523c7df-41e4-4302-be17-2eb7b9c897c2}
2
| KRYCÍ LIST SOUPISU PRACÍ | [7 empty] | v --- níže se nacházejí doplnkové a pomocné údaje k sestavám --- v | [8 empty] | False
Stavba:
NOVÝ ZDROJ TEPLA, TEPLOVODNÍ ROZVODY A REGULACE VYTÁPĚNÍ DŘEVOTERM s.r.o, BŘEZOVÁ
Objekt:
SO 01 - Zdroj tepla
Soupis:
KO - KOMÍN
Úroveň 3:
STR - Strojní
| KSO: |  |  |  |  | CC-CZ:
| Místo: |  |  |  |  | Datum: | 26. 4. 2019
| Zadavatel: |  |  |  |  | IČ:
|  | EVČ s.r.o., člen ČEZ ESCO |  |  |  | DIČ:
| Uchazeč: |  |  |  |  | IČ: | Vyplň údaj
|  | Vyplň údaj |  |  |  | DIČ: | Vyplň údaj
| Projektant: |  |  |  |  | IČ:
|  | Projekční kancelář Černý a Ferst |  |  |  | DIČ:
| Zpracovatel: |  |  |  |  | IČ:
|  | Projekční kancelář Černý a Ferst |  |  |  | DIČ:
Poznámka:
| Cena bez DPH | [5 empty] | 0
|  |  | Základ daně |  |  | Sazba daně | Výše daně
| DPH | základní | 0 |  |  | 21% | 0
|  | snížená | 0 |  |  | 15% | 0
|  | zákl. přenesená | 0 |  |  | 21% | 0
|  | sníž. přenesená | 0 |  |  | 15% | 0
|  | nulová | 0 |  |  | 0% | 0
| Cena s DPH |  |  | v | CZK |  | 0
| Projektant |  |  | Zpracovatel
| Datum a podpis: |  | Razítko | Datum a podpis: |  |  | Razítko
| Objednavatel |  |  | Uchazeč
| Datum a podpis: |  | Razítko | Datum a podpis: |  |  | Razítko
REKAPITULACE ČLENĚNÍ SOUPISU PRACÍ
Stavba:
NOVÝ ZDROJ TEPLA, TEPLOVODNÍ ROZVODY A REGULACE VYTÁPĚNÍ DŘEVOTERM s.r.o, BŘEZOVÁ
Objekt:
SO 01 - Zdroj tepla
Soupis:
KO - KOMÍN
Úroveň 3:
STR - Strojní
Místo: | [5 empty] | Datum: | 26. 4. 2019
Zadavatel: |  |  | EVČ s.r.o., člen ČEZ ESCO |  |  | Projektant: | Projekční kancelář Černý a Ferst
Uchazeč: |  |  | Vyplň údaj |  |  | Zpracovatel: | Projekční kancelář Černý a Ferst
Kód dílu - Popis | [6 empty] | Cena celkem [CZK]
Náklady ze soupisu prací | [6 empty] | 0 | [11 empty] | -1
| PSV - PSV | [5 empty] | 0
| 713 - Izolace tepelné | [5 empty] | 0
| KK 1 - Odvod spalin | [5 empty] | 0
| KK 4 - Odvod kondenzátu | [5 empty] | 0
| KK 9 - Ostatní | [5 empty] | 0
SOUPIS PRACÍ
Stavba:
NOVÝ ZDROJ TEPLA, TEPLOVODNÍ ROZVODY A REGULACE VYTÁPĚNÍ DŘEVOTERM s.r.o, BŘEZOVÁ
Objekt:
SO 01 - Zdroj tepla
Soupis:
KO - KOMÍN
Úroveň 3:
STR - Strojní
Místo: | [5 empty] | Datum: | 26. 4. 2019
Zadavatel: |  |  | EVČ s.r.o., člen ČEZ ESCO |  |  | Projektant: | Projekční kancelář Černý a Ferst
Uchazeč: |  |  | Vyplň údaj |  |  | Zpracovatel: | Projekční kancelář Černý a Ferst
PČ | Typ | Kód | Popis | MJ | Množství | J.cena [CZK] | Cena celkem [CZK] | Cenová soustava |  | DPH | J. Nh [h] | Nh celkem [h] | J. hmotnost [t] | Hmotnost celkem [t] | J. suť [t] | Suť Celkem [t]
Náklady soupisu celkem | [6 empty] | 0 |  |  |  |  | 0 |  | 0.27733 |  | 0 |  | D | -1 | [7 empty] | 0
| D | PSV | PSV |  |  |  | 0 |  |  |  |  | 0 |  | 0.27733 |  | 0 | 2 | D | 0 | ROZPOCET | [6 empty] | 0
| D | 713 | Izolace tepelné |  |  |  | 0 |  |  |  |  | 0 |  | 0.27088 |  | 0 | 2 | D | 1 | ROZPOCET | [6 empty] | 0
1 | K | 713491211 | Montáž tepelné izolace oplechování pevné potrubí vnějšího obvodu přes 500 mm | m2 | 50.19 |  | 0 | CS ÚRS 2017 01 |  | základní |  | 0 | 7e-05 | 0.0035133 | 0 | 0 | 16 | K | 2 | ROZPOCET | 0 | 0 | 0 | 0 | 0 | 1 | 0 | 16 | -1551958357
2 | K | 713491212 | Montáž tepelné izolace oplechování pevné ohybů vnějšího obvodu přes 500 mm | m2 | 4.3 |  | 0 | CS ÚRS 2017 01 |  | základní |  | 0 | 0.0002 | 0.00086 | 0 | 0 | 16 | K | 2 | ROZPOCET | 0 | 0 | 0 | 0 | 0 | 1 | 0 | 16 | 509612880
3 | M | 631R001 | Tepelná izolace z kamenné vlny, tl. 50 mm | m2 | 54.49 |  | 0 |  |  | základní |  | 0 | 0.0039 | 0.21251 | 0 | 0 | 32 | M | 2 | ROZPOCET | 0 | 0 | 0 | 0 | 0 | 1 | 0 | 16 | 372735774
4 | M | 194208350 | Nerezový plech 1.4404, tl. 0.5 mm | m2 | 54 |  | 0 |  |  | základní |  | 0 | 0.001 | 0.054 | 0 | 0 | 32 | M | 2 | ROZPOCET | 0 | 0 | 0 | 0 | 0 | 1 | 0 | 16 | 1522432759
5 | K | 998713101 | Přesun hmot tonážní pro izolace tepelné v objektech v do 6 m | t | 0.049 |  | 0 |  |  | základní |  | 0 | 0 | 0 | 0 | 0 | 16 | K | 2 | ROZPOCET | 0 | 0 | 0 | 0 | 0 | 1 | 0 | 16 | 985655758
| D | KK 1 | Odvod spalin |  |  |  | 0 |  |  |  |  | 0 |  | 0 |  | 0 | 2 | D | 1 | ROZPOCET | [6 empty] | 0
6 | M | KK 101 | Přímé potrubí nerezového kouřovodu a komínu DN 650/750 mm, vložka z nerezového plechu 1.4404 tl. 1,0 mm. | m | 21 |  | 0 |  |  | základní |  | 0 | 0 | 0 | 0 | 0 | 32 | M | 2 | ROZPOCET | 0 | 0 | 0 | 0 | 0 | 1 | 0 | 16 | 1895112956
7 | K | KK 100 | Montáž kouřovodu a komínu DN 650/750, nerezový třísložkový svařovaný systém (izolovaný a opláštěný na stavbě) s přírubovým napojením, tepelná izolace min 90 kg/m3 tl. 50 mm) | m | 21 |  | 0 |  |  | základní |  | 0 | 0 | 0 | 0 | 0 | 16 | K | 2 | ROZPOCET | 0 | 0 | 0 | 0 | 0 | 1 | 0 | 16 | -759256055
8 | M | KK 103 | Segmentový oblouk 90 st. DN 650/750 s kontrolním otvorem, vložka z nerezového plechu 1.4404 tl. 1,0 mm. | ks | 1 |  | 0 |  |  | základní |  | 0 | 0 | 0 | 0 | 0 | 32 | M | 2 | ROZPOCET | 0 | 0 | 0 | 0 | 0 | 1 | 0 | 16 | -1597516163
9 | M | KK 104 | Tlumič hluku, útlum 30 dB., délka 2500 mm | ks | 1 |  | 0 |  |  | základní |  | 0 | 0 | 0 | 0 | 0 | 32 | M | 2 | ROZPOCET | 0 | 0 | 0 | 0 | 0 | 1 | 0 | 16 | -331256118
10 | M | KK 105 | Upevňovací objímka pro potrubí DN 750 | ks | 9 |  | 0 |  |  | základní |  | 0 | 0 | 0 | 0 | 0 | 32 | M | 2 | ROZPOCET | 0 | 0 | 0 | 0 | 0 | 1 | 0 | 16 | -362775884
| D | KK 4 | Odvod kondenzátu |  |  |  | 0 |  |  |  |  | 0 |  | 0.00645 |  | 0 | 2 | D | 1 | ROZPOCET | [6 empty] | 0
11 | K | 734292715 | Kohout kulový přímý G 1 PN 42 do 185°C vnitřní závit | ks | 1 |  | 0 |  |  | základní |  | 0 | 0.0005 | 0.0005 | 0 | 0 | 16 | K | 2 | ROZPOCET | 0 | 0 | 0 | 0 | 0 | 1 | 0 | 16 | -1024405918
12 | K | 722174004 | Potrubí plastové PPR svar polyfuze PN 16 D 32 x 4,4 mm | m | 5 |  | 0 |  |  | základní |  | 0 | 0.00119 | 0.00595 | 0 | 0 | 16 | K | 2 | ROZPOCET | 0 | 0 | 0 | 0 | 0 | 1 | 0 | 16 | 2024416161
13 | K | 998733101 | Přesun hmot tonážní pro rozvody potrubí v objektech v do 6 m | t | 0.04 |  | 0 |  |  | základní |  | 0 | 0 | 0 | 0 | 0 | 16 | K | 2 | ROZPOCET | 0 | 0 | 0 | 0 | 0 | 1 | 0 | 16 | 948159418
| D | KK 9 | Ostatní |  |  |  | 0 |  |  |  |  | 0 |  | 0 |  | 0 | 2 | D | 1 | ROZPOCET | [6 empty] | 0
14 | K | KK 91 | Spojovací materiál | kg | 110 |  | 0 |  |  | základní |  | 0 | 0 | 0 | 0 | 0 | 16 | K | 2 | ROZPOCET | 0 | 0 | 0 | 0 | 0 | 1 | 0 | 16 | -421525103
15 | K | KK 92 | Ukotvení tlumiče, materiál + montáž | ks | 1 |  | 0 |  |  | základní |  | 0 | 0 | 0 | 0 | 0 | 16 | K | 2 | ROZPOCET | 0 | 0 | 0 | 0 | 0 | 1 | 0 | 16 | 761319928
16 | K | KK 93 | Drobný závěsný a kotvící materiál | kg | 90 |  | 0 |  |  | základní |  | 0 | 0 | 0 | 0 | 0 | 16 | K | 2 | ROZPOCET | 0 | 0 | 0 | 0 | 0 | 1 | 0 | 16 | 1206527807
17 | K | KK 94 | Vodivé pospojení, uzemnění | ks | 1 |  | 0 |  |  | základní |  | 0 | 0 | 0 | 0 | 0 | 16 | K | 2 | ROZPOCET | 0 | 0 | 0 | 0 | 0 | 1 | 0 | 16 | -1823992298
18 | K | KK 95 | Doprava, přesun hmot | t | 4 |  | 0 |  |  | základní |  | 0 | 0 | 0 | 0 | 0 | 16 | K | 2 | ROZPOCET | 0 | 0 | 0 | 0 | 0 | 1 | 0 | 16 | -973144461
19 | K | KK 96 | Montážní plošina, lešení, pomocné konstrukce, mechanizace | ks | 1 |  | 0 |  |  | základní |  | 0 | 0 | 0 | 0 | 0 | 16 | K | 2 | ROZPOCET | 0 | 0 | 0 | 0 | 0 | 1 | 0 | 16 | 919731605
20 | K | KK 97 | Revize spalinové cesty dle ČSN 73 4201:2008 | hod | 8 |  | 0 |  |  | základní |  | 0 | 0 | 0 | 0 | 0 | 16 | K | 2 | ROZPOCET | 0 | 0 | 0 | 0 | 0 | 1 | 0 | 16 | -1016565758
21 | K | KK 98 | Stavební přípomoce | hod | 16 |  | 0 |  |  | základní |  | 0 | 0 | 0 | 0 | 0 | 16 | K | 2 | ROZPOCET | 0 | 0 | 0 | 0 | 0 | 1 | 0 | 16 | 488796774
22 | K | KK 99 | Dokumentace skutečného provedení (včetně předávacích protokolů) | ks | 1 |  | 0 |  |  | základní |  | 0 | 0 | 0 | 0 | 0 | 16 | K | 2 | ROZPOCET | 0 | 0 | 0 | 0 | 0 | 1 | 0 | 16 | -459961698

## STAT - Statika
{6078920b-9fdb-4f7c-aa6b-4dc5db8975bb}
2
| KRYCÍ LIST SOUPISU PRACÍ | [7 empty] | v --- níže se nacházejí doplnkové a pomocné údaje k sestavám --- v | [8 empty] | False
Stavba:
NOVÝ ZDROJ TEPLA, TEPLOVODNÍ ROZVODY A REGULACE VYTÁPĚNÍ DŘEVOTERM s.r.o, BŘEZOVÁ
Objekt:
SO 01 - Zdroj tepla
Soupis:
KO - KOMÍN
Úroveň 3:
STAT - Statika
| KSO: |  |  |  |  | CC-CZ:
| Místo: |  |  |  |  | Datum: | 26. 4. 2019
| Zadavatel: |  |  |  |  | IČ:
|  | EVČ s.r.o., člen ČEZ ESCO |  |  |  | DIČ:
| Uchazeč: |  |  |  |  | IČ: | Vyplň údaj
|  | Vyplň údaj |  |  |  | DIČ: | Vyplň údaj
| Projektant: |  |  |  |  | IČ:
|  | Projekční kancelář Černý a Ferst |  |  |  | DIČ:
| Zpracovatel: |  |  |  |  | IČ:
|  | Projekční kancelář Černý a Ferst |  |  |  | DIČ:
Poznámka:
| Cena bez DPH | [5 empty] | 0
|  |  | Základ daně |  |  | Sazba daně | Výše daně
| DPH | základní | 0 |  |  | 21% | 0
|  | snížená | 0 |  |  | 15% | 0
|  | zákl. přenesená | 0 |  |  | 21% | 0
|  | sníž. přenesená | 0 |  |  | 15% | 0
|  | nulová | 0 |  |  | 0% | 0
| Cena s DPH |  |  | v | CZK |  | 0
| Projektant |  |  | Zpracovatel
| Datum a podpis: |  | Razítko | Datum a podpis: |  |  | Razítko
| Objednavatel |  |  | Uchazeč
| Datum a podpis: |  | Razítko | Datum a podpis: |  |  | Razítko
REKAPITULACE ČLENĚNÍ SOUPISU PRACÍ
Stavba:
NOVÝ ZDROJ TEPLA, TEPLOVODNÍ ROZVODY A REGULACE VYTÁPĚNÍ DŘEVOTERM s.r.o, BŘEZOVÁ
Objekt:
SO 01 - Zdroj tepla
Soupis:
KO - KOMÍN
Úroveň 3:
STAT - Statika
Místo: | [5 empty] | Datum: | 26. 4. 2019
Zadavatel: |  |  | EVČ s.r.o., člen ČEZ ESCO |  |  | Projektant: | Projekční kancelář Černý a Ferst
Uchazeč: |  |  | Vyplň údaj |  |  | Zpracovatel: | Projekční kancelář Černý a Ferst
Kód dílu - Popis | [6 empty] | Cena celkem [CZK]
Náklady ze soupisu prací | [6 empty] | 0 | [11 empty] | -1
| 1 - Zemní práce | [5 empty] | 0
| 2 - Základy a zvláštní zakládání | [5 empty] | 0
| 94 - Lešení a stavební výtahy | [5 empty] | 0
| 96 - Bourání konstrukcí | [5 empty] | 0
| 99 - Staveništní přesun hmot | [5 empty] | 0
| D96 - Přesuny suti a vybouraných hmot | [5 empty] | 0
| M43 - Montáže ocelových konstrukcí | [5 empty] | 0
| VN - Vedlejší náklady | [5 empty] | 0
| 767 - Konstrukce zámečnické | [5 empty] | 0
SOUPIS PRACÍ
Stavba:
NOVÝ ZDROJ TEPLA, TEPLOVODNÍ ROZVODY A REGULACE VYTÁPĚNÍ DŘEVOTERM s.r.o, BŘEZOVÁ
Objekt:
SO 01 - Zdroj tepla
Soupis:
KO - KOMÍN
Úroveň 3:
STAT - Statika
Místo: | [5 empty] | Datum: | 26. 4. 2019
Zadavatel: |  |  | EVČ s.r.o., člen ČEZ ESCO |  |  | Projektant: | Projekční kancelář Černý a Ferst
Uchazeč: |  |  | Vyplň údaj |  |  | Zpracovatel: | Projekční kancelář Černý a Ferst
PČ | Typ | Kód | Popis | MJ | Množství | J.cena [CZK] | Cena celkem [CZK] | Cenová soustava |  | DPH | J. Nh [h] | Nh celkem [h] | J. hmotnost [t] | Hmotnost celkem [t] | J. suť [t] | Suť Celkem [t]
Náklady soupisu celkem | [6 empty] | 0 |  |  |  |  | 0 |  | 0 |  | 0 |  | D | -1 | [10 empty] | 0
| D | 1 | Zemní práce |  |  |  | 0 |  |  |  |  | 0 |  | 0 |  | 0 | 1 | D | 0 |  |  |  | ROZPOCET | [6 empty] | 0
1 | K | 139601102R00 | Ruční výkop jam, rýh a šachet v hornině tř. 3 | m3 | 0.704 |  | 0 |  |  | základní |  | 0 | 0 | 0 | 0 | 0 | 4 | K | 1 |  |  |  | ROZPOCET | 0 | 0 | 0 | 0 | 0 | 1 | 0 | 4 | -490084604
2 | K | 161101501R00 | Svislé přemístění výkopku z hor. 1-4 ruční | m3 | 0.704 |  | 0 |  |  | základní |  | 0 | 0 | 0 | 0 | 0 | 4 | K | 1 |  |  |  | ROZPOCET | 0 | 0 | 0 | 0 | 0 | 1 | 0 | 4 | -936418278
3 | K | 162201203R00 | Vodorovné přemíst.výkopku, kolečko hor.1-4, do 10m | m3 | 0.704 |  | 0 |  |  | základní |  | 0 | 0 | 0 | 0 | 0 | 4 | K | 1 |  |  |  | ROZPOCET | 0 | 0 | 0 | 0 | 0 | 1 | 0 | 4 | -597443768
4 | K | 162201210R00 | Příplatek za dalš.10 m, kolečko, výkop. z hor.1- 4 | m3 | 0.704 |  | 0 |  |  | základní |  | 0 | 0 | 0 | 0 | 0 | 4 | K | 1 |  |  |  | ROZPOCET | 0 | 0 | 0 | 0 | 0 | 1 | 0 | 4 | 1578951650
5 | K | 162701105R00 | Vodorovné přemístění výkopku z hor.1-4 do 10000 m | m3 | 0.704 |  | 0 |  |  | základní |  | 0 | 0 | 0 | 0 | 0 | 4 | K | 1 |  |  |  | ROZPOCET | 0 | 0 | 0 | 0 | 0 | 1 | 0 | 4 | 345378356
6 | K | 167101201R00 | Nakládání výkopku z hor.1 ÷ 4 - ručně | m3 | 0.704 |  | 0 |  |  | základní |  | 0 | 0 | 0 | 0 | 0 | 4 | K | 1 |  |  |  | ROZPOCET | 0 | 0 | 0 | 0 | 0 | 1 | 0 | 4 | -1841185390
7 | K | 171201201R00 | Uložení sypaniny na skl.-modelace na výšku přes 2m | m3 | 0.704 |  | 0 |  |  | základní |  | 0 | 0 | 0 | 0 | 0 | 4 | K | 1 |  |  |  | ROZPOCET | 0 | 0 | 0 | 0 | 0 | 1 | 0 | 4 | 806152843
8 | K | 199000002R00 | Poplatek za skládku horniny 1- 4 | m3 | 0.704 |  | 0 |  |  | základní |  | 0 | 0 | 0 | 0 | 0 | 4 | K | 1 |  |  |  | ROZPOCET | 0 | 0 | 0 | 0 | 0 | 1 | 0 | 4 | -904756979
| D | 2 | Základy a zvláštní zakládání |  |  |  | 0 |  |  |  |  | 0 |  | 0 |  | 0 | 1 | D | 0 |  |  |  | ROZPOCET | [6 empty] | 0
9 | K | 275313711R00 | Beton základových patek prostý C 25/30 | m3 | 0.704 |  | 0 |  |  | základní |  | 0 | 0 | 0 | 0 | 0 | 4 | K | 1 |  |  |  | ROZPOCET | 0 | 0 | 0 | 0 | 0 | 1 | 0 | 4 | 1762745892
10 | K | 275353101R00 | Bednění kotev.otvorů patek do 0,01 m2, hl. 0,25 m | kus | 4 |  | 0 |  |  | základní |  | 0 | 0 | 0 | 0 | 0 | 4 | K | 1 |  |  |  | ROZPOCET | 0 | 0 | 0 | 0 | 0 | 1 | 0 | 4 | -1784908118
| VV |  | 4 |  | 4 | [12 empty] | VV | 1 | 2 | True | 0 | ROZPOCET
| VV |  | Součet |  | 4 | [12 empty] | VV | 1 | 4 | True | 1 | ROZPOCET
11 | K | 278311061R00 | Zálivka kotevních otvorů C 25/30 XF1 do 0,02 m3 | m3 | 0.04 |  | 0 |  |  | základní |  | 0 | 0 | 0 | 0 | 0 | 4 | K | 1 |  |  |  | ROZPOCET | 0 | 0 | 0 | 0 | 0 | 1 | 0 | 4 | 1913774735
| VV |  | 0,01*4 |  | 0.04 | [12 empty] | VV | 1 | 2 | True | 0 | ROZPOCET
| VV |  | Součet |  | 0.04 | [12 empty] | VV | 1 | 4 | True | 1 | ROZPOCET
12 | K | 460650016RT2 | Podkladová vrstva z betonu, z betonu prostého C 8/10 | m3 | 0.064 |  | 0 |  |  | základní |  | 0 | 0 | 0 | 0 | 0 | 4 | K | 1 |  |  |  | ROZPOCET | 0 | 0 | 0 | 0 | 0 | 1 | 0 | 4 | -863922319
| VV |  | 0,8*0,8*0,1 |  | 0.064 | [12 empty] | VV | 1 | 2 | True | 0 | ROZPOCET
| VV |  | Součet |  | 0.064 | [12 empty] | VV | 1 | 4 | True | 1 | ROZPOCET
13 | K | 632401932R00 | Příplatek k potěrům za sklon 30-45° tloušťky 20 mm | m2 | 0.64 |  | 0 |  |  | základní |  | 0 | 0 | 0 | 0 | 0 | 4 | K | 1 |  |  |  | ROZPOCET | 0 | 0 | 0 | 0 | 0 | 1 | 0 | 4 | 1065297995
| D | 94 | Lešení a stavební výtahy |  |  |  | 0 |  |  |  |  | 0 |  | 0 |  | 0 | 1 | D | 0 |  |  |  | ROZPOCET | [6 empty] | 0
14 | K | 946941106RT5 | Montáž pojízdných Alu věží , 2,5 x 0,85 m, pracovní výška 12,3 m | sada | 1 |  | 0 |  |  | základní |  | 0 | 0 | 0 | 0 | 0 | 4 | K | 1 |  |  |  | ROZPOCET | 0 | 0 | 0 | 0 | 0 | 1 | 0 | 4 | -1989106208
15 | K | 946941196RT5 | Nájemné pojízdných Alu věží , 2,5 x 0,85 m, pracovní výška 12,3 m | den | 3 |  | 0 |  |  | základní |  | 0 | 0 | 0 | 0 | 0 | 4 | K | 1 |  |  |  | ROZPOCET | 0 | 0 | 0 | 0 | 0 | 1 | 0 | 4 | 849531362
16 | K | 946941806RT5 | Demontáž pojízdných Alu věží , 2,5 x 0,85 m, pracovní výška 12,3 m | sada | 1 |  | 0 |  |  | základní |  | 0 | 0 | 0 | 0 | 0 | 4 | K | 1 |  |  |  | ROZPOCET | 0 | 0 | 0 | 0 | 0 | 1 | 0 | 4 | -1175865195
| D | 96 | Bourání konstrukcí |  |  |  | 0 |  |  |  |  | 0 |  | 0 |  | 0 | 1 | D | 0 |  |  |  | ROZPOCET | [6 empty] | 0
17 | K | 970251300R00 | Řezání železobetonu hl. řezu 300 mm | m | 3.4 |  | 0 |  |  | základní |  | 0 | 0 | 0 | 0 | 0 | 4 | K | 1 |  |  |  | ROZPOCET | 0 | 0 | 0 | 0 | 0 | 1 | 0 | 4 | -1806016224
| VV |  | 0,85*4 |  | 3.4 | [12 empty] | VV | 1 | 2 | True | 0 | ROZPOCET
| VV |  | Součet |  | 3.4 | [12 empty] | VV | 1 | 4 | True | 1 | ROZPOCET
18 | K | 971052551R30 | Vybourání otvorů zdi želbet. pl. 1 m2, tl. 30 cm | m3 | 0.217 |  | 0 |  |  | základní |  | 0 | 0 | 0 | 0 | 0 | 4 | K | 1 |  |  |  | ROZPOCET | 0 | 0 | 0 | 0 | 0 | 1 | 0 | 4 | -2067150885
| D | 99 | Staveništní přesun hmot |  |  |  | 0 |  |  |  |  | 0 |  | 0 |  | 0 | 1 | D | 0 |  |  |  | ROZPOCET | [6 empty] | 0
19 | K | 998011002R00 | Přesun hmot pro budovy zděné výšky do 12 m | t | 2.045 |  | 0 |  |  | základní |  | 0 | 0 | 0 | 0 | 0 | 4 | K | 1 |  |  |  | ROZPOCET | 0 | 0 | 0 | 0 | 0 | 1 | 0 | 4 | 1423102061
| D | D96 | Přesuny suti a vybouraných hmot |  |  |  | 0 |  |  |  |  | 0 |  | 0 |  | 0 | 1 | D | 0 |  |  |  | ROZPOCET | [6 empty] | 0
20 | K | 979011311R00 | Svislá doprava suti a vybouraných hmot shozem | t | 0.522 |  | 0 |  |  | základní |  | 0 | 0 | 0 | 0 | 0 | 4 | K | 1 |  |  |  | ROZPOCET | 0 | 0 | 0 | 0 | 0 | 1 | 0 | 4 | -882839128
21 | K | 979081111R00 | Odvoz suti a vybour. hmot na skládku do 1 km | t | 0.522 |  | 0 |  |  | základní |  | 0 | 0 | 0 | 0 | 0 | 4 | K | 1 |  |  |  | ROZPOCET | 0 | 0 | 0 | 0 | 0 | 1 | 0 | 4 | -208872864
22 | K | 979081121R00 | Příplatek k odvozu za každý další 1 km | t | 4.696 |  | 0 |  |  | základní |  | 0 | 0 | 0 | 0 | 0 | 4 | K | 1 |  |  |  | ROZPOCET | 0 | 0 | 0 | 0 | 0 | 1 | 0 | 4 | 1248598255
23 | K | 979082111R00 | Vnitrostaveništní doprava suti do 10 m | t | 0.522 |  | 0 |  |  | základní |  | 0 | 0 | 0 | 0 | 0 | 4 | K | 1 |  |  |  | ROZPOCET | 0 | 0 | 0 | 0 | 0 | 1 | 0 | 4 | 232560136
24 | K | 979082121R00 | Příplatek k vnitrost. dopravě suti za dalších 5 m | t | 0.522 |  | 0 |  |  | základní |  | 0 | 0 | 0 | 0 | 0 | 4 | K | 1 |  |  |  | ROZPOCET | 0 | 0 | 0 | 0 | 0 | 1 | 0 | 4 | 439862134
25 | K | 979093111R00 | Uložení suti na skládku bez zhutnění | t | 0.522 |  | 0 |  |  | základní |  | 0 | 0 | 0 | 0 | 0 | 4 | K | 1 |  |  |  | ROZPOCET | 0 | 0 | 0 | 0 | 0 | 1 | 0 | 4 | -340299028
26 | K | 979094111R00 | Nakládání nebo překládání vybouraných hmot | t | 0.522 |  | 0 |  |  | základní |  | 0 | 0 | 0 | 0 | 0 | 4 | K | 1 |  |  |  | ROZPOCET | 0 | 0 | 0 | 0 | 0 | 1 | 0 | 4 | 271225852
27 | K | 979990001R00 | Poplatek za skládku stavební suti | t | 0.522 |  | 0 |  |  | základní |  | 0 | 0 | 0 | 0 | 0 | 4 | K | 1 |  |  |  | ROZPOCET | 0 | 0 | 0 | 0 | 0 | 1 | 0 | 4 | -1992651714
| D | M43 | Montáže ocelových konstrukcí |  |  |  | 0 |  |  |  |  | 0 |  | 0 |  | 0 | 1 | D | 0 |  |  |  | ROZPOCET | [6 empty] | 0
28 | K | 430713001R00 | Podpěry ocelové, výška 3 - 12 m, do 200 kg/m | 100 kg | 9 |  | 0 |  |  | základní |  | 0 | 0 | 0 | 0 | 0 | 4 | K | 1 |  |  |  | ROZPOCET | 0 | 0 | 0 | 0 | 0 | 1 | 0 | 4 | -1124039561
29 | K | 789421341 | Metalizace technol ok zn tl150um, tř.I | m2 | 25.362 |  | 0 |  |  | základní |  | 0 | 0 | 0 | 0 | 0 | 4 | K | 1 |  |  |  | ROZPOCET | 0 | 0 | 0 | 0 | 0 | 1 | 0 | 4 | 361568157
| D | VN | Vedlejší náklady |  |  |  | 0 |  |  |  |  | 0 |  | 0 |  | 0 | 1 | D | 0 |  |  |  | ROZPOCET | [6 empty] | 0
30 | K | 005121 R | Zařízení staveniště | kus | 1 |  | 0 |  |  | základní |  | 0 | 0 | 0 | 0 | 0 | 4 | K | 1 |  |  |  | ROZPOCET | 0 | 0 | 0 | 0 | 0 | 1 | 0 | 4 | -878158342
31 | K | 005122010R | Provoz objednatele | kus | 1 |  | 0 |  |  | základní |  | 0 | 0 | 0 | 0 | 0 | 4 | K | 1 |  |  |  | ROZPOCET | 0 | 0 | 0 | 0 | 0 | 1 | 0 | 4 | 1511239413
32 | K | 005124010R | Koordinační činnost | kus | 1 |  | 0 |  |  | základní |  | 0 | 0 | 0 | 0 | 0 | 4 | K | 1 |  |  |  | ROZPOCET | 0 | 0 | 0 | 0 | 0 | 1 | 0 | 4 | -1962483837
33 | K | 005211080R | Bezpečnostní a hygienická opatření na staveništi | kus | 1 |  | 0 |  |  | základní |  | 0 | 0 | 0 | 0 | 0 | 4 | K | 1 |  |  |  | ROZPOCET | 0 | 0 | 0 | 0 | 0 | 1 | 0 | 4 | -1520360979
| D | 767 | Konstrukce zámečnické |  |  |  | 0 |  |  |  |  | 0 |  | 0 |  | 0 | 2 | D | 0 |  |  |  | ROZPOCET | [6 empty] | 0
34 | K | 13211258R | Tyč ocelová kruhová jakost S235 D 16 mm, 11375 | t | 0.012 |  | 0 |  |  | základní |  | 0 | 0 | 0 | 0 | 0 | 16 | K | 1 |  |  |  | ROZPOCET | 0 | 0 | 0 | 0 | 0 | 1 | 0 | 16 | 776663449
35 | K | 13611210R | Plech hladký jakost 11375.1 3x1000x2000 mm | t | 0.002 |  | 0 |  |  | základní |  | 0 | 0 | 0 | 0 | 0 | 16 | K | 1 |  |  |  | ROZPOCET | 0 | 0 | 0 | 0 | 0 | 1 | 0 | 16 | 96836018
| VV |  | 1 m2 = 24 kg : 24,0*0,001*0,1*0,1*1,08 | [14 empty] | VV | 1 | 1 | True | 0 | ROZPOCET
| VV |  | 24,0*0,001*0,07*0,07*4*1,08 |  | 0.00050803 | [12 empty] | VV | 1 | 2 | True | 0 | ROZPOCET
| VV |  | 24,0*0,001*0,05*0,07*16*1,08 |  | 0.0014515 | [12 empty] | VV | 1 | 2 | True | 0 | ROZPOCET
| VV |  | Součet |  | 0.0019596 | [12 empty] | VV | 1 | 4 | True | 1 | ROZPOCET
36 | K | 13611224R | Plech hladký jakost 11375.1 8x1000x2000 mm | t | 0.032 |  | 0 |  |  | základní |  | 0 | 0 | 0 | 0 | 0 | 16 | K | 1 |  |  |  | ROZPOCET | 0 | 0 | 0 | 0 | 0 | 1 | 0 | 16 | -1203064670
37 | K | 14587265R | Profil čtvercový uzavř.svařovaný S235 50 x 5 mm | t | 0.242 |  | 0 |  |  | základní |  | 0 | 0 | 0 | 0 | 0 | 16 | K | 1 |  |  |  | ROZPOCET | 0 | 0 | 0 | 0 | 0 | 1 | 0 | 16 | 1138568919
38 | K | 145872825 | Profil čtvercový uzavř.svařovaný S235 70 x 5 mm | t | 0.482 |  | 0 |  |  | základní |  | 0 | 0 | 0 | 0 | 0 | 16 | K | 1 |  |  |  | ROZPOCET | 0 | 0 | 0 | 0 | 0 | 1 | 0 | 16 | 1620267293
39 | K | 145872965 | Profil čtvercový uzavř.svařovaný S235 100 x 5 mm | t | 0.005 |  | 0 |  |  | základní |  | 0 | 0 | 0 | 0 | 0 | 16 | K | 1 |  |  |  | ROZPOCET | 0 | 0 | 0 | 0 | 0 | 1 | 0 | 16 | -1169537541
40 | K | 145877655 | Profil obdélník. uzavř.svařovaný S235 70x50x5 mm | t | 0.14 |  | 0 |  |  | základní |  | 0 | 0 | 0 | 0 | 0 | 16 | K | 1 |  |  |  | ROZPOCET | 0 | 0 | 0 | 0 | 0 | 1 | 0 | 16 | 1755314597
41 | K | 31110716R | Matice přesná šestihranná 02 1401 M 16 | kus | 48 |  | 0 |  |  | základní |  | 0 | 0 | 0 | 0 | 0 | 16 | K | 1 |  |  |  | ROZPOCET | 0 | 0 | 0 | 0 | 0 | 1 | 0 | 16 | -1912255348
42 | K | 311240220000R | Podložka 16,3 021740.0 | kus | 48 |  | 0 |  |  | základní |  | 0 | 0 | 0 | 0 | 0 | 16 | K | 1 |  |  |  | ROZPOCET | 0 | 0 | 0 | 0 | 0 | 1 | 0 | 16 | 546007717
43 | K | 55399994R | Kotvy, úhelníky apod.atypické výrobky | kg | 13 |  | 0 |  |  | základní |  | 0 | 0 | 0 | 0 | 0 | 16 | K | 1 |  |  |  | ROZPOCET | 0 | 0 | 0 | 0 | 0 | 1 | 0 | 16 | -105329391
44 | K | 55399999R | Ocelové výrobky - kotvy a spojky-atypické prvky | kg | 38 |  | 0 |  |  | základní |  | 0 | 0 | 0 | 0 | 0 | 16 | K | 1 |  |  |  | ROZPOCET | 0 | 0 | 0 | 0 | 0 | 1 | 0 | 16 | -87769197
45 | K | 767995101R00 | Výroba a montáž kov. atypických konstr. do 5 kg | kg | 105.659 |  | 0 |  |  | základní |  | 0 | 0 | 0 | 0 | 0 | 16 | K | 1 |  |  |  | ROZPOCET | 0 | 0 | 0 | 0 | 0 | 1 | 0 | 16 | -1040893845
46 | K | 767995102R00 | Výroba a montáž kov. atypických konstr. do 10 kg | kg | 217.933 |  | 0 |  |  | základní |  | 0 | 0 | 0 | 0 | 0 | 16 | K | 1 |  |  |  | ROZPOCET | 0 | 0 | 0 | 0 | 0 | 1 | 0 | 16 | -865291515
47 | K | 767995103R00 | Výroba a montáž kov. atypických konstr. do 20 kg | kg | 180.499 |  | 0 |  |  | základní |  | 0 | 0 | 0 | 0 | 0 | 16 | K | 1 |  |  |  | ROZPOCET | 0 | 0 | 0 | 0 | 0 | 1 | 0 | 16 | -384543615
48 | K | 767995105R00 | Výroba a montáž kov. atypických konstr. do 100 kg | kg | 395.719 |  | 0 |  |  | základní |  | 0 | 0 | 0 | 0 | 0 | 16 | K | 1 |  |  |  | ROZPOCET | 0 | 0 | 0 | 0 | 0 | 1 | 0 | 16 | 1829347222
49 | K | 953981103R00 | Chemické kotvy do betonu, hl. 110 mm, M 12, ampule | kus | 4 |  | 0 |  |  | základní |  | 0 | 0 | 0 | 0 | 0 | 16 | K | 1 |  |  |  | ROZPOCET | 0 | 0 | 0 | 0 | 0 | 1 | 0 | 16 | -797463408
50 | K | 998767102R00 | Přesun hmot pro zámečnické konstr., výšky do 12 m | t | 1.018 |  | 0 |  |  | základní |  | 0 | 0 | 0 | 0 | 0 | 16 | K | 1 |  |  |  | ROZPOCET | 0 | 0 | 0 | 0 | 0 | 1 | 0 | 16 | -980302757

## STR - STROJNÍ_02
{a090e0b5-36f5-4e26-8360-8e4c92ea5c37}
2
| KRYCÍ LIST SOUPISU PRACÍ | [7 empty] | v --- níže se nacházejí doplnkové a pomocné údaje k sestavám --- v | [8 empty] | False
Stavba:
NOVÝ ZDROJ TEPLA, TEPLOVODNÍ ROZVODY A REGULACE VYTÁPĚNÍ DŘEVOTERM s.r.o, BŘEZOVÁ
Objekt:
SO 02 - Odběrná zařízení v objektech
Soupis:
SO 02.1 - Objekty - sklad
Úroveň 3:
STR - STROJNÍ
| KSO: |  |  |  |  | CC-CZ:
| Místo: |  | Březová |  |  | Datum: | 26. 4. 2019
| Zadavatel: |  |  |  |  | IČ:
DIČ:
| Uchazeč: |  |  |  |  | IČ: | Vyplň údaj
|  | Vyplň údaj |  |  |  | DIČ: | Vyplň údaj
| Projektant: |  |  |  |  | IČ:
|  | Ing. Michal Pátek |  |  |  | DIČ:
| Zpracovatel: |  |  |  |  | IČ:
|  | VK CAD s.r.o. |  |  |  | DIČ:
Poznámka:
| Cena bez DPH | [5 empty] | 0
|  |  | Základ daně |  |  | Sazba daně | Výše daně
| DPH | základní | 0 |  |  | 21% | 0
|  | snížená | 0 |  |  | 15% | 0
|  | zákl. přenesená | 0 |  |  | 21% | 0
|  | sníž. přenesená | 0 |  |  | 15% | 0
|  | nulová | 0 |  |  | 0% | 0
| Cena s DPH |  |  | v | CZK |  | 0
| Projektant |  |  | Zpracovatel
| Datum a podpis: |  | Razítko | Datum a podpis: |  |  | Razítko
| Objednavatel |  |  | Uchazeč
| Datum a podpis: |  | Razítko | Datum a podpis: |  |  | Razítko
REKAPITULACE ČLENĚNÍ SOUPISU PRACÍ
Stavba:
NOVÝ ZDROJ TEPLA, TEPLOVODNÍ ROZVODY A REGULACE VYTÁPĚNÍ DŘEVOTERM s.r.o, BŘEZOVÁ
Objekt:
SO 02 - Odběrná zařízení v objektech
Soupis:
SO 02.1 - Objekty - sklad
Úroveň 3:
STR - STROJNÍ
Místo: |  |  | Březová |  |  | Datum: | 26. 4. 2019
Zadavatel: | [5 empty] | Projektant: | Ing. Michal Pátek
Uchazeč: |  |  | Vyplň údaj |  |  | Zpracovatel: | VK CAD s.r.o.
Kód dílu - Popis | [6 empty] | Cena celkem [CZK]
Náklady ze soupisu prací | [6 empty] | 0 | [11 empty] | -1
| PSV - Práce a dodávky PSV | [5 empty] | 0
| 713 - Izolace tepelné | [5 empty] | 0
| 731 - Ústřední vytápění | [5 empty] | 0
| 733 - Ústřední vytápění | [5 empty] | 0
| 734 - Ústřední vytápění | [5 empty] | 0
| 783 - Dokončovací práce | [5 empty] | 0
SOUPIS PRACÍ
Stavba:
NOVÝ ZDROJ TEPLA, TEPLOVODNÍ ROZVODY A REGULACE VYTÁPĚNÍ DŘEVOTERM s.r.o, BŘEZOVÁ
Objekt:
SO 02 - Odběrná zařízení v objektech
Soupis:
SO 02.1 - Objekty - sklad
Úroveň 3:
STR - STROJNÍ
Místo: |  |  | Březová |  |  | Datum: | 26. 4. 2019
Zadavatel: | [5 empty] | Projektant: | Ing. Michal Pátek
Uchazeč: |  |  | Vyplň údaj |  |  | Zpracovatel: | VK CAD s.r.o.
PČ | Typ | Kód | Popis | MJ | Množství | J.cena [CZK] | Cena celkem [CZK] | Cenová soustava |  | DPH | J. Nh [h] | Nh celkem [h] | J. hmotnost [t] | Hmotnost celkem [t] | J. suť [t] | Suť Celkem [t]
Náklady soupisu celkem | [6 empty] | 0 |  |  |  |  | 0 |  | 0.03155 |  | 0 |  | D | -1 | [7 empty] | 0
| D | PSV | Práce a dodávky PSV |  |  |  | 0 |  |  |  |  | 0 |  | 0.03155 |  | 0 | 2 | D | 0 | ROZPOCET | [6 empty] | 0
| D | 713 | Izolace tepelné |  |  |  | 0 |  |  |  |  | 0 |  | 0.00476 |  | 0 | 2 | D | 1 | ROZPOCET | [6 empty] | 0
1 | K | 713463211 | Montáž izolace tepelné potrubí potrubními pouzdry s Al fólií staženými Al páskou 1x D do 50 mm | m | 4 |  | 0 |  |  | základní |  | 0 | 0.00019 | 0.00076 | 0 | 0 | 16 | K | 2 | ROZPOCET | 0 | 0 | 0 | 0 | 0 | 1 | 0 | 16 | -1877418603
2 | M | 631545740 | Pouzdro potrubní izolační s Al folií pro potrubí DN 40, tl.40 mm | m | 4 |  | 0 |  |  | základní |  | 0 | 0.001 | 0.004 | 0 | 0 | 32 | M | 2 | ROZPOCET | 0 | 0 | 0 | 0 | 0 | 1 | 0 | 16 | -1408299853
3 | K | 998713101 | Přesun hmot tonážní pro izolace tepelné v objektech v do 6 m | t | 0.005 |  | 0 |  |  | základní |  | 0 | 0 | 0 | 0 | 0 | 16 | K | 2 | ROZPOCET | 0 | 0 | 0 | 0 | 0 | 1 | 0 | 16 | 237648450
| D | 731 | Ústřední vytápění |  |  |  | 0 |  |  |  |  | 0 |  | 0 |  | 0 | 2 | D | 1 | ROZPOCET | [6 empty] | 0
4 | K | R731 01 | Napuštění a odvzdušnění systému (součást dodávky kotelny) | kus | 1 |  | 0 |  |  | základní |  | 0 | 0 | 0 | 0 | 0 | 16 | K | 2 | ROZPOCET | 0 | 0 | 0 | 0 | 0 | 1 | 0 | 16 | 1128758285
5 | K | R731 02 | Topná zkouška (součást dodávky kotelny) | h | 72 |  | 0 |  |  | základní |  | 0 | 0 | 0 | 0 | 0 | 16 | K | 2 | ROZPOCET | 0 | 0 | 0 | 0 | 0 | 1 | 0 | 16 | 1710742752
6 | K | R731 03 | Funkční zkouška systému, nastavení ventilů | kus | 1 |  | 0 |  |  | základní |  | 0 | 0 | 0 | 0 | 0 | 16 | K | 2 | ROZPOCET | 0 | 0 | 0 | 0 | 0 | 1 | 0 | 16 | -1862833216
| D | 733 | Ústřední vytápění |  |  |  | 0 |  |  |  |  | 0 |  | 0.01854 |  | 0 | 2 | D | 1 | ROZPOCET | [6 empty] | 0
7 | K | 733111117 | Potrubí ocelové závitové bezešvé běžné v kotelnách nebo strojovnách DN 40 | m | 4 |  | 0 |  |  | základní |  | 0 | 0.0044 | 0.0176 | 0 | 0 | 16 | K | 2 | ROZPOCET | 0 | 0 | 0 | 0 | 0 | 1 | 0 | 16 | -543283816
8 | K | 733190107 | Zkouška těsnosti potrubí ocelové závitové do DN 40 | m | 4 |  | 0 |  |  | základní |  | 0 | 0 | 0 | 0 | 0 | 16 | K | 2 | ROZPOCET | 0 | 0 | 0 | 0 | 0 | 1 | 0 | 16 | 657319058
9 | K | 733191917 | Zaslepení potrubí ocelového závitového zavařením a skováním DN 40 | kus | 2 |  | 0 |  |  | základní |  | 0 | 0.00047 | 0.00094 | 0 | 0 | 16 | K | 2 | ROZPOCET | 0 | 0 | 0 | 0 | 0 | 1 | 0 | 16 | -396205432
10 | K | 998733101 | Přesun hmot tonážní pro rozvody potrubí v objektech v do 6 m | t | 0.019 |  | 0 |  |  | základní |  | 0 | 0 | 0 | 0 | 0 | 16 | K | 2 | ROZPOCET | 0 | 0 | 0 | 0 | 0 | 1 | 0 | 16 | 1315071658
| D | 734 | Ústřední vytápění |  |  |  | 0 |  |  |  |  | 0 |  | 0.00817 |  | 0 | 2 | D | 1 | ROZPOCET | [6 empty] | 0
11 | K | 734209103 | Montáž armatury závitové s jedním závitem G 1/2 | kus | 2 |  | 0 |  |  | základní |  | 0 | 3e-05 | 6e-05 | 0 | 0 | 16 | K | 2 | ROZPOCET | 0 | 0 | 0 | 0 | 0 | 1 | 0 | 16 | 1153371769
12 | M | 551142100 | Kohout kulový s vypouštěním DN 15, PN 10, 100°C | kus | 9 |  | 0 |  |  | základní |  | 0 | 0.00025 | 0.00225 | 0 | 0 | 32 | M | 2 | ROZPOCET | 0 | 0 | 0 | 0 | 0 | 1 | 0 | 16 | -871937636
13 | K | 734209116 | Montáž armatury závitové s dvěma závity G 5/4 | kus | 2 |  | 0 |  |  | základní |  | 0 | 0.00021 | 0.00042 | 0 | 0 | 16 | K | 2 | ROZPOCET | 0 | 0 | 0 | 0 | 0 | 1 | 0 | 16 | -691262344
14 | M | R734 01 | Regulátor diferenčního tlaku DN 32, PN 16, Δp=20-80 kPa | kus | 1 |  | 0 |  |  | základní |  | 0 | 0 | 0 | 0 | 0 | 32 | M | 2 | ROZPOCET | 0 | 0 | 0 | 0 | 0 | 1 | 0 | 16 | 80952415
15 | M | R734 02 | Ruční vyvažovací ventil DN 32, PN 20 | kus | 1 |  | 0 |  |  | základní |  | 0 | 0 | 0 | 0 | 0 | 32 | M | 2 | ROZPOCET | 0 | 0 | 0 | 0 | 0 | 1 | 0 | 16 | -1169113955
16 | K | 734411103 | Teploměr technický s pevným stonkem a jímkou zadní připojení průměr 63 mm délky 100 mm | kus | 2 |  | 0 |  |  | základní |  | 0 | 0.00053 | 0.00106 | 0 | 0 | 16 | K | 2 | ROZPOCET | 0 | 0 | 0 | 0 | 0 | 1 | 0 | 16 | 911960620
17 | K | 734421102 | Tlakoměr s pevným stonkem a zpětnou klapkou tlak 0-10 bar průměr 63 mm spodní připojení | kus | 2 |  | 0 |  |  | základní |  | 0 | 0.00147 | 0.00294 | 0 | 0 | 16 | K | 2 | ROZPOCET | 0 | 0 | 0 | 0 | 0 | 1 | 0 | 16 | -1876189770
18 | K | 734494213 | Návarek s trubkovým závitem G 1/2 | kus | 6 |  | 0 |  |  | základní |  | 0 | 0.00024 | 0.00144 | 0 | 0 | 16 | K | 2 | ROZPOCET | 0 | 0 | 0 | 0 | 0 | 1 | 0 | 16 | -763010004
19 | K | 998734101 | Přesun hmot tonážní pro armatury v objektech v do 6 m | t | 0.008 |  | 0 |  |  | základní |  | 0 | 0 | 0 | 0 | 0 | 16 | K | 2 | ROZPOCET | 0 | 0 | 0 | 0 | 0 | 1 | 0 | 16 | 1122260875
| D | 783 | Dokončovací práce |  |  |  | 0 |  |  |  |  | 0 |  | 8e-05 |  | 0 | 2 | D | 1 | ROZPOCET | [6 empty] | 0
20 | K | 783614651 | Základní antikorozní jednonásobný syntetický potrubí DN do 50 mm | m | 4 |  | 0 |  |  | základní |  | 0 | 2e-05 | 8e-05 | 0 | 0 | 16 | K | 2 | ROZPOCET | 0 | 0 | 0 | 0 | 0 | 1 | 0 | 16 | 1522396275

## STR - STROJNÍ_03
{7080631f-148e-4bfa-93f2-b626448bfc53}
2
| KRYCÍ LIST SOUPISU PRACÍ | [7 empty] | v --- níže se nacházejí doplnkové a pomocné údaje k sestavám --- v | [8 empty] | False
Stavba:
NOVÝ ZDROJ TEPLA, TEPLOVODNÍ ROZVODY A REGULACE VYTÁPĚNÍ DŘEVOTERM s.r.o, BŘEZOVÁ
Objekt:
SO 02 - Odběrná zařízení v objektech
Soupis:
SO 02.2 - Objekty - truhlárna
Úroveň 3:
STR - STROJNÍ
| KSO: |  |  |  |  | CC-CZ:
| Místo: |  | Březová |  |  | Datum: | 26. 4. 2019
| Zadavatel: |  |  |  |  | IČ:
DIČ:
| Uchazeč: |  |  |  |  | IČ: | Vyplň údaj
|  | Vyplň údaj |  |  |  | DIČ: | Vyplň údaj
| Projektant: |  |  |  |  | IČ:
|  | Ing. Michal Pátek |  |  |  | DIČ:
| Zpracovatel: |  |  |  |  | IČ:
|  | VK CAD s.r.o. |  |  |  | DIČ:
Poznámka:
| Cena bez DPH | [5 empty] | 0
|  |  | Základ daně |  |  | Sazba daně | Výše daně
| DPH | základní | 0 |  |  | 21% | 0
|  | snížená | 0 |  |  | 15% | 0
|  | zákl. přenesená | 0 |  |  | 21% | 0
|  | sníž. přenesená | 0 |  |  | 15% | 0
|  | nulová | 0 |  |  | 0% | 0
| Cena s DPH |  |  | v | CZK |  | 0
| Projektant |  |  | Zpracovatel
| Datum a podpis: |  | Razítko | Datum a podpis: |  |  | Razítko
| Objednavatel |  |  | Uchazeč
| Datum a podpis: |  | Razítko | Datum a podpis: |  |  | Razítko
REKAPITULACE ČLENĚNÍ SOUPISU PRACÍ
Stavba:
NOVÝ ZDROJ TEPLA, TEPLOVODNÍ ROZVODY A REGULACE VYTÁPĚNÍ DŘEVOTERM s.r.o, BŘEZOVÁ
Objekt:
SO 02 - Odběrná zařízení v objektech
Soupis:
SO 02.2 - Objekty - truhlárna
Úroveň 3:
STR - STROJNÍ
Místo: |  |  | Březová |  |  | Datum: | 26. 4. 2019
Zadavatel: | [5 empty] | Projektant: | Ing. Michal Pátek
Uchazeč: |  |  | Vyplň údaj |  |  | Zpracovatel: | VK CAD s.r.o.
Kód dílu - Popis | [6 empty] | Cena celkem [CZK]
Náklady ze soupisu prací | [6 empty] | 0 | [11 empty] | -1
| PSV - Práce a dodávky PSV | [5 empty] | 0
| 713 - Izolace tepelné | [5 empty] | 0
| 731 - Ústřední vytápění | [5 empty] | 0
| 732 - Ústřední vytápění | [5 empty] | 0
| 733 - Ústřední vytápění | [5 empty] | 0
| 734 - Ústřední vytápění | [5 empty] | 0
| 783 - Dokončovací práce | [5 empty] | 0
SOUPIS PRACÍ
Stavba:
NOVÝ ZDROJ TEPLA, TEPLOVODNÍ ROZVODY A REGULACE VYTÁPĚNÍ DŘEVOTERM s.r.o, BŘEZOVÁ
Objekt:
SO 02 - Odběrná zařízení v objektech
Soupis:
SO 02.2 - Objekty - truhlárna
Úroveň 3:
STR - STROJNÍ
Místo: |  |  | Březová |  |  | Datum: | 26. 4. 2019
Zadavatel: | [5 empty] | Projektant: | Ing. Michal Pátek
Uchazeč: |  |  | Vyplň údaj |  |  | Zpracovatel: | VK CAD s.r.o.
PČ | Typ | Kód | Popis | MJ | Množství | J.cena [CZK] | Cena celkem [CZK] | Cenová soustava |  | DPH | J. Nh [h] | Nh celkem [h] | J. hmotnost [t] | Hmotnost celkem [t] | J. suť [t] | Suť Celkem [t]
Náklady soupisu celkem | [6 empty] | 0 |  |  |  |  | 0 |  | 0.20991 |  | 0 |  | D | -1 | [7 empty] | 0
| D | PSV | Práce a dodávky PSV |  |  |  | 0 |  |  |  |  | 0 |  | 0.20991 |  | 0 | 2 | D | 0 | ROZPOCET | [6 empty] | 0
| D | 713 | Izolace tepelné |  |  |  | 0 |  |  |  |  | 0 |  | 0.013674 |  | 0 | 2 | D | 1 | ROZPOCET | [6 empty] | 0
1 | K | 713463211 | Montáž izolace tepelné potrubí potrubními pouzdry s Al fólií staženými Al páskou 1x D do 50 mm | m | 29 |  | 0 |  |  | základní |  | 0 | 0.00019 | 0.00551 | 0 | 0 | 16 | K | 2 | ROZPOCET | 0 | 0 | 0 | 0 | 0 | 1 | 0 | 16 | 1135268482
2 | M | 631545320 | Pouzdro potrubní izolační s Al folií pro potrubí DN 25, tl.30 mm | m | 25 |  | 0 |  |  | základní |  | 0 | 0 | 0 | 0 | 0 | 32 | M | 2 | ROZPOCET | 0 | 0 | 0 | 0 | 0 | 1 | 0 | 16 | 1409348473
3 | M | 631546050 | Pouzdro potrubní izolační s Al folií pro potrubí DN 50, tl.50 mm | m | 4 |  | 0 |  |  | základní |  | 0 | 0.001211 | 0.004844 | 0 | 0 | 32 | M | 2 | ROZPOCET | 0 | 0 | 0 | 0 | 0 | 1 | 0 | 16 | 2129934159
4 | K | 713463212 | Montáž izolace tepelné potrubí potrubními pouzdry s Al fólií staženými Al páskou 1x D do 100 mm | m | 2 |  | 0 |  |  | základní |  | 0 | 0.00027 | 0.00054 | 0 | 0 | 16 | K | 2 | ROZPOCET | 0 | 0 | 0 | 0 | 0 | 1 | 0 | 16 | 1666543922
5 | M | 631546070.1 | Pouzdro potrubní izolační s Al folií pro potrubí DN 65, tl.60 mm | m | 2 |  | 0 |  |  | základní |  | 0 | 0.00139 | 0.00278 | 0 | 0 | 32 | M | 2 | ROZPOCET | 0 | 0 | 0 | 0 | 0 | 1 | 0 | 16 | -356425599
6 | K | 998713101 | Přesun hmot tonážní pro izolace tepelné v objektech v do 6 m | t | 0.014 |  | 0 |  |  | základní |  | 0 | 0 | 0 | 0 | 0 | 16 | K | 2 | ROZPOCET | 0 | 0 | 0 | 0 | 0 | 1 | 0 | 16 | -1629607399
| D | 731 | Ústřední vytápění |  |  |  | 0 |  |  |  |  | 0 |  | 0 |  | 0 | 2 | D | 1 | ROZPOCET | [6 empty] | 0
7 | K | R731 01 | Napuštění a odvzdušnění systému (součást dodávky kotelny) | kus | 1 |  | 0 |  |  | základní |  | 0 | 0 | 0 | 0 | 0 | 16 | K | 2 | ROZPOCET | 0 | 0 | 0 | 0 | 0 | 1 | 0 | 16 | 1979135135
8 | K | R731 02 | Topná zkouška (součást dodávky kotelny) | h | 72 |  | 0 |  |  | základní |  | 0 | 0 | 0 | 0 | 0 | 16 | K | 2 | ROZPOCET | 0 | 0 | 0 | 0 | 0 | 1 | 0 | 16 | -1104228037
9 | K | R731 03 | Funkční zkouška systému, nastavení ventilů a oběhových čerpadel | kus | 1 |  | 0 |  |  | základní |  | 0 | 0 | 0 | 0 | 0 | 16 | K | 2 | ROZPOCET | 0 | 0 | 0 | 0 | 0 | 1 | 0 | 16 | -1432291514
| D | 732 | Ústřední vytápění |  |  |  | 0 |  |  |  |  | 0 |  | 0.05 |  | 0 | 2 | D | 1 | ROZPOCET | [6 empty] | 0
10 | K | 732429212 | Montáž čerpadla oběhového mokroběžného závitového do DN 25 | kus | 1 |  | 0 |  |  | základní |  | 0 | 0 | 0 | 0 | 0 | 16 | K | 2 | ROZPOCET | 0 | 0 | 0 | 0 | 0 | 1 | 0 | 16 | 1210056647
11 | M | 426105820.2 | Čerpadlo oběhové teplovodní DN 25, Q=0,9 m3/h, H=2,0 m, 230 V, 45 W, 0,38 A | kus | 1 |  | 0 |  |  | základní |  | 0 | 0.05 | 0.05 | 0 | 0 | 32 | M | 2 | ROZPOCET | 0 | 0 | 0 | 0 | 0 | 1 | 0 | 16 | 756557774
12 | K | 998732101 | Přesun hmot tonážní pro strojovny v objektech v do 6 m | t | 0.05 |  | 0 |  |  | základní |  | 0 | 0 | 0 | 0 | 0 | 16 | K | 2 | ROZPOCET | 0 | 0 | 0 | 0 | 0 | 1 | 0 | 16 | 1180170084
| D | 733 | Ústřední vytápění |  |  |  | 0 |  |  |  |  | 0 |  | 0.11354 |  | 0 | 2 | D | 1 | ROZPOCET | [6 empty] | 0
13 | K | 733111115 | Potrubí ocelové závitové bezešvé běžné v kotelnách nebo strojovnách DN 25 | m | 25 |  | 0 |  |  | základní |  | 0 | 0.00296 | 0.074 | 0 | 0 | 16 | K | 2 | ROZPOCET | 0 | 0 | 0 | 0 | 0 | 1 | 0 | 16 | -1869593781
14 | K | 733111118 | Potrubí ocelové závitové bezešvé běžné v kotelnách nebo strojovnách DN 50 | m | 4 |  | 0 |  |  | základní |  | 0 | 0.00629 | 0.02516 | 0 | 0 | 16 | K | 2 | ROZPOCET | 0 | 0 | 0 | 0 | 0 | 1 | 0 | 16 | -957961449
15 | K | 733121222 | Potrubí ocelové hladké bezešvé v kotelnách nebo strojovnách D 76x3,2 | m | 2 |  | 0 |  |  | základní |  | 0 | 0.00667 | 0.01334 | 0 | 0 | 16 | K | 2 | ROZPOCET | 0 | 0 | 0 | 0 | 0 | 1 | 0 | 16 | 1492167359
16 | K | 733190107 | Zkouška těsnosti potrubí ocelové závitové do DN 40 | m | 25 |  | 0 |  |  | základní |  | 0 | 0 | 0 | 0 | 0 | 16 | K | 2 | ROZPOCET | 0 | 0 | 0 | 0 | 0 | 1 | 0 | 16 | -1786398903
17 | K | 733190108 | Zkouška těsnosti potrubí ocelové závitové do DN 50 | m | 4 |  | 0 |  |  | základní |  | 0 | 0 | 0 | 0 | 0 | 16 | K | 2 | ROZPOCET | 0 | 0 | 0 | 0 | 0 | 1 | 0 | 16 | -542389145
18 | K | 733190225 | Zkouška těsnosti potrubí ocelové hladké přes D 60,3x2,9 do D 89x5,0 | m | 2 |  | 0 |  |  | základní |  | 0 | 0 | 0 | 0 | 0 | 16 | K | 2 | ROZPOCET | 0 | 0 | 0 | 0 | 0 | 1 | 0 | 16 | -1129092106
19 | K | 733191918 | Zaslepení potrubí ocelového závitového zavařením a skováním DN 50 | kus | 2 |  | 0 |  |  | základní |  | 0 | 0.00052 | 0.00104 | 0 | 0 | 16 | K | 2 | ROZPOCET | 0 | 0 | 0 | 0 | 0 | 1 | 0 | 16 | 896196977
20 | K | 998733101 | Přesun hmot tonážní pro rozvody potrubí v objektech v do 6 m | t | 0.114 |  | 0 |  |  | základní |  | 0 | 0 | 0 | 0 | 0 | 16 | K | 2 | ROZPOCET | 0 | 0 | 0 | 0 | 0 | 1 | 0 | 16 | -1170278550
21 | K | R733 01 | Propojení na stávající potrubí | kus | 2 |  | 0 |  |  | základní |  | 0 | 0 | 0 | 0 | 0 | 16 | K | 2 | ROZPOCET | 0 | 0 | 0 | 0 | 0 | 1 | 0 | 16 | 1761157201
| D | 734 | Ústřední vytápění |  |  |  | 0 |  |  |  |  | 0 |  | 0.03202 |  | 0 | 2 | D | 1 | ROZPOCET | [6 empty] | 0
22 | K | 734109115 | Montáž armatury přírubové se dvěma přírubami PN 6 DN 65 | kus | 2 |  | 0 |  |  | základní |  | 0 | 0.00489 | 0.00978 | 0 | 0 | 16 | K | 2 | ROZPOCET | 0 | 0 | 0 | 0 | 0 | 1 | 0 | 16 | 653257833
23 | M | 55128076 | Klapka uzavírací mezipřírubová DN 65, PN 10, 100°C | kus | 2 |  | 0 |  |  | základní |  | 0 | 0.0031 | 0.0062 | 0 | 0 | 32 | M | 2 | ROZPOCET | 0 | 0 | 0 | 0 | 0 | 1 | 0 | 16 | -46977499
24 | K | 734209103 | Montáž armatury závitové s jedním závitem G 1/2 | kus | 6 |  | 0 |  |  | základní |  | 0 | 3e-05 | 0.00018 | 0 | 0 | 16 | K | 2 | ROZPOCET | 0 | 0 | 0 | 0 | 0 | 1 | 0 | 16 | -1257448383
25 | M | 551142100 | Kohout kulový s vypouštěním DN 15, PN 10, 100°C | kus | 6 |  | 0 |  |  | základní |  | 0 | 0.00025 | 0.0015 | 0 | 0 | 32 | M | 2 | ROZPOCET | 0 | 0 | 0 | 0 | 0 | 1 | 0 | 16 | 303890823
26 | K | 734209115 | Montáž armatury závitové s dvěma závity G 1 | kus | 7 |  | 0 |  |  | základní |  | 0 | 0.00014 | 0.00098 | 0 | 0 | 16 | K | 2 | ROZPOCET | 0 | 0 | 0 | 0 | 0 | 1 | 0 | 16 | 237627150
27 | M | 551141480 | Kohout kulový DN 25, PN 10, 100°C, plnoprůtokový | kus | 4 |  | 0 |  |  | základní |  | 0 | 0 | 0 | 0 | 0 | 32 | M | 2 | ROZPOCET | 0 | 0 | 0 | 0 | 0 | 1 | 0 | 16 | -506292192
28 | M | 551211990 | Klapka zpětná DN 25, PN 10, závitová | kus | 2 |  | 0 |  |  | základní |  | 0 | 0 | 0 | 0 | 0 | 32 | M | 2 | ROZPOCET | 0 | 0 | 0 | 0 | 0 | 1 | 0 | 16 | 1391642862
29 | M | 551294940 | Filtr DN 25, PN 16, závitový | kus | 1 |  | 0 |  |  | základní |  | 0 | 0 | 0 | 0 | 0 | 32 | M | 2 | ROZPOCET | 0 | 0 | 0 | 0 | 0 | 1 | 0 | 16 | 662303406
30 | K | 734209117 | Montáž armatury závitové s dvěma závity G 6/4 | kus | 2 |  | 0 |  |  | základní |  | 0 | 0.00024 | 0.00048 | 0 | 0 | 16 | K | 2 | ROZPOCET | 0 | 0 | 0 | 0 | 0 | 1 | 0 | 16 | 825444265
31 | M | R734 01 | Regulátor diferenčního tlaku DN 40, PN 16, Δp=20-80 kPa | kus | 1 |  | 0 |  |  | základní |  | 0 | 0 | 0 | 0 | 0 | 32 | M | 2 | ROZPOCET | 0 | 0 | 0 | 0 | 0 | 1 | 0 | 16 | 47309839
32 | M | R734 02 | Ruční vyvažovací ventil DN 40, PN 20 | kus | 1 |  | 0 |  |  | základní |  | 0 | 0 | 0 | 0 | 0 | 32 | M | 2 | ROZPOCET | 0 | 0 | 0 | 0 | 0 | 1 | 0 | 16 | 2091843999
33 | K | 734209124 | Montáž armatury závitové s třemi závity G 3/4 | kus | 1 |  | 0 |  |  | základní |  | 0 | 0 | 0 | 0 | 0 | 16 | K | 2 | ROZPOCET | 0 | 0 | 0 | 0 | 0 | 1 | 0 | 16 | -101974627
34 | M | R734 06 | Trojcestný směšovací ventil, DN 20, PN 10, kvs=4,0 se servopohonem, 3-bodové řízení, 230 V, doba přestavební 60 s | kus | 1 |  | 0 |  |  | základní |  | 0 | 0 | 0 | 0 | 0 | 32 | M | 2 | ROZPOCET | 0 | 0 | 0 | 0 | 0 | 1 | 0 | 16 | 1033930850
35 | K | 734411103 | Teploměr technický s pevným stonkem a jímkou zadní připojení průměr 63 mm délky 100 mm | kus | 6 |  | 0 |  |  | základní |  | 0 | 0.00053 | 0.00318 | 0 | 0 | 16 | K | 2 | ROZPOCET | 0 | 0 | 0 | 0 | 0 | 1 | 0 | 16 | -1277551116
36 | K | 734421102 | Tlakoměr s pevným stonkem a zpětnou klapkou tlak 0-10 bar průměr 63 mm spodní připojení | kus | 4 |  | 0 |  |  | základní |  | 0 | 0.00147 | 0.00588 | 0 | 0 | 16 | K | 2 | ROZPOCET | 0 | 0 | 0 | 0 | 0 | 1 | 0 | 16 | -838031719
37 | K | 734494213 | Návarek s trubkovým závitem G 1/2 | kus | 16 |  | 0 |  |  | základní |  | 0 | 0.00024 | 0.00384 | 0 | 0 | 16 | K | 2 | ROZPOCET | 0 | 0 | 0 | 0 | 0 | 1 | 0 | 16 | -270698809
38 | K | 998734101 | Přesun hmot tonážní pro armatury v objektech v do 6 m | t | 0.032 |  | 0 |  |  | základní |  | 0 | 0 | 0 | 0 | 0 | 16 | K | 2 | ROZPOCET | 0 | 0 | 0 | 0 | 0 | 1 | 0 | 16 | -8745867
| D | 783 | Dokončovací práce |  |  |  | 0 |  |  |  |  | 0 |  | 0.00068 |  | 0 | 2 | D | 1 | ROZPOCET | [6 empty] | 0
39 | K | 783614651 | Základní antikorozní jednonásobný syntetický potrubí DN do 50 mm | m | 29 |  | 0 |  |  | základní |  | 0 | 2e-05 | 0.00058 | 0 | 0 | 16 | K | 2 | ROZPOCET | 0 | 0 | 0 | 0 | 0 | 1 | 0 | 16 | 1752794815
40 | K | 783614661 | Základní antikorozní jednonásobný syntetický potrubí DN do 100 mm | m | 2 |  | 0 |  |  | základní |  | 0 | 5e-05 | 0.0001 | 0 | 0 | 16 | K | 2 | ROZPOCET | 0 | 0 | 0 | 0 | 0 | 1 | 0 | 16 | -1853342007

## El. - MaR - Elektro + MaR
{74743345-8edc-4062-8c69-4e17d1a012d2}
2
| KRYCÍ LIST SOUPISU PRACÍ | [7 empty] | v --- níže se nacházejí doplnkové a pomocné údaje k sestavám --- v | [8 empty] | False
Stavba:
NOVÝ ZDROJ TEPLA, TEPLOVODNÍ ROZVODY A REGULACE VYTÁPĚNÍ DŘEVOTERM s.r.o, BŘEZOVÁ
Objekt:
SO 02 - Odběrná zařízení v objektech
Soupis:
SO 02.2 - Objekty - truhlárna
Úroveň 3:
El. - MaR - Elektro + MaR
| KSO: |  |  |  |  | CC-CZ:
| Místo: |  | Březová |  |  | Datum: | 26. 4. 2019
| Zadavatel: |  |  |  |  | IČ:
DIČ:
| Uchazeč: |  |  |  |  | IČ: | Vyplň údaj
|  | Vyplň údaj |  |  |  | DIČ: | Vyplň údaj
| Projektant: |  |  |  |  | IČ:
|  | Ing. Michal Pátek |  |  |  | DIČ:
| Zpracovatel: |  |  |  |  | IČ:
|  | VK CAD s.r.o. |  |  |  | DIČ:
Poznámka:
| Cena bez DPH | [5 empty] | 0
|  |  | Základ daně |  |  | Sazba daně | Výše daně
| DPH | základní | 0 |  |  | 21% | 0
|  | snížená | 0 |  |  | 15% | 0
|  | zákl. přenesená | 0 |  |  | 21% | 0
|  | sníž. přenesená | 0 |  |  | 15% | 0
|  | nulová | 0 |  |  | 0% | 0
| Cena s DPH |  |  | v | CZK |  | 0
| Projektant |  |  | Zpracovatel
| Datum a podpis: |  | Razítko | Datum a podpis: |  |  | Razítko
| Objednavatel |  |  | Uchazeč
| Datum a podpis: |  | Razítko | Datum a podpis: |  |  | Razítko
REKAPITULACE ČLENĚNÍ SOUPISU PRACÍ
Stavba:
NOVÝ ZDROJ TEPLA, TEPLOVODNÍ ROZVODY A REGULACE VYTÁPĚNÍ DŘEVOTERM s.r.o, BŘEZOVÁ
Objekt:
SO 02 - Odběrná zařízení v objektech
Soupis:
SO 02.2 - Objekty - truhlárna
Úroveň 3:
El. - MaR - Elektro + MaR
Místo: |  |  | Březová |  |  | Datum: | 26. 4. 2019
Zadavatel: | [5 empty] | Projektant: | Ing. Michal Pátek
Uchazeč: |  |  | Vyplň údaj |  |  | Zpracovatel: | VK CAD s.r.o.
Kód dílu - Popis | [6 empty] | Cena celkem [CZK]
Náklady ze soupisu prací | [6 empty] | 0 | [11 empty] | -1
| D1 - Dodávky DT2 vč. řídícího systému | [5 empty] | 0
| D2 - Přístroje - uvedeny orientačně. Přesná specifikace rozváděče na základě výrobní dokumentace | [5 empty] | 0
| D3 - CENTRAL STOP | [5 empty] | 0
| D4 - POLE ROZVADĚČE IP65 | [5 empty] | 0
| D5 - ZPROVOZNĚNÍ REGULÁTORU | [5 empty] | 0
| D6 - EKVITERMNÍ REGULÁTOR | [5 empty] | 0
| D7 - MONTÁŽ ROZVADĚČE | [5 empty] | 0
| D13 - Dodávky uzemnění | [5 empty] | 0
| D14 - Uzemnění | [5 empty] | 0
| D16 - Dodávky elektro zařízení | [5 empty] | 0
| D17 - Úprava stávajícího rozváděče elektro | [5 empty] | 0
| D19 - Elektromontáže | [5 empty] | 0
| D20 - OCELOVÁ KONSTRUKCE VŠEOBECNĚVČETNĚ NÁTĚRŮ | [5 empty] | 0
| D21 - PRŮRAZY | [5 empty] | 0
| D24 - A SPOJOVACÍHO MAT. | [5 empty] | 0
| D25 - PVC lišty, trubky | [5 empty] | 0
| D26 - KABEL SILOVÝ,IZOLACE PVC | [5 empty] | 0
| D27 - KABEL STÍNĚNÝ | [5 empty] | 0
| D29 - HZS | [5 empty] | 0
| D30 - HODINOVE ZUCTOVACI SAZBY | [5 empty] | 0
| D31 - SPOLUPRACE S DODAVATELEM PRI | [5 empty] | 0
| D32 - KOORDINACE POSTUPU PRACI | [5 empty] | 0
| D34 - DLE CSN 331500 | [5 empty] | 0
| D9 - Dodávky polní instrumentace | [5 empty] | 0
| D10 - SNÍMAČE TEPLOTY ODPOROVÉ | [5 empty] | 0
| D11 - Zaplavení | [5 empty] | 0
SOUPIS PRACÍ
Stavba:
NOVÝ ZDROJ TEPLA, TEPLOVODNÍ ROZVODY A REGULACE VYTÁPĚNÍ DŘEVOTERM s.r.o, BŘEZOVÁ
Objekt:
SO 02 - Odběrná zařízení v objektech
Soupis:
SO 02.2 - Objekty - truhlárna
Úroveň 3:
El. - MaR - Elektro + MaR
Místo: |  |  | Březová |  |  | Datum: | 26. 4. 2019
Zadavatel: | [5 empty] | Projektant: | Ing. Michal Pátek
Uchazeč: |  |  | Vyplň údaj |  |  | Zpracovatel: | VK CAD s.r.o.
PČ | Typ | Kód | Popis | MJ | Množství | J.cena [CZK] | Cena celkem [CZK] | Cenová soustava |  | DPH | J. Nh [h] | Nh celkem [h] | J. hmotnost [t] | Hmotnost celkem [t] | J. suť [t] | Suť Celkem [t]
Náklady soupisu celkem | [6 empty] | 0 |  |  |  |  | 0 |  | 0 |  | 0 |  | D | -1 | [7 empty] | 0
| D | D1 | Dodávky DT2 vč. řídícího systému |  |  |  | 0 |  |  |  |  | 0 |  | 0 |  | 0 | 1 | D | 0 | ROZPOCET | [6 empty] | 0
| D | D2 | Přístroje - uvedeny orientačně. Přesná specifikace rozváděče na základě výrobní dokumentace |  |  |  | 0 |  |  |  |  | 0 |  | 0 |  | 0 | 1 | D | 1 | ROZPOCET | [6 empty] | 0
1 | K | K208 | Vypínač 1-polový na DIN, 16A | ks | 1 |  | 0 |  |  | základní |  | 0 | 0 | 0 | 0 | 0 | 4 | K | 2 | ROZPOCET | 0 | 0 | 0 | 0 | 0 | 1 | 0 | 4 | -1723077541
2 | K | K209 | Motorový spouštěč, 0.4-0.63A, pomocný kontakt 1Z, 10kA | ks | 1 |  | 0 |  |  | základní |  | 0 | 0 | 0 | 0 | 0 | 4 | K | 2 | ROZPOCET | 0 | 0 | 0 | 0 | 0 | 1 | 0 | 4 | 1906657962
3 | K | K210 | Instalační stykač, 230V, 2xNO | ks | 1 |  | 0 |  |  | základní |  | 0 | 0 | 0 | 0 | 0 | 4 | K | 2 | ROZPOCET | 0 | 0 | 0 | 0 | 0 | 1 | 0 | 4 | -158838697
4 | K | K211 | Signálka LED bílá, pro řadovou zástavbu na DIN, 230Vac | ks | 2 |  | 0 |  |  | základní |  | 0 | 0 | 0 | 0 | 0 | 4 | K | 2 | ROZPOCET | 0 | 0 | 0 | 0 | 0 | 1 | 0 | 4 | 747585304
5 | K | K212 | Signálka LED červená, pro řadovou zástavbu na DIN, 230Vac | ks | 2 |  | 0 |  |  | základní |  | 0 | 0 | 0 | 0 | 0 | 4 | K | 2 | ROZPOCET | 0 | 0 | 0 | 0 | 0 | 1 | 0 | 4 | 1502389122
6 | K | K213 | Přepínač, 3-polohový, (černý) | ks | 1 |  | 0 |  |  | základní |  | 0 | 0 | 0 | 0 | 0 | 4 | K | 2 | ROZPOCET | 0 | 0 | 0 | 0 | 0 | 1 | 0 | 4 | -191197064
7 | K | K214 | Svorka řadová 4 mm2 (šroubová, zelenožlutá) | ks | 10 |  | 0 |  |  | základní |  | 0 | 0 | 0 | 0 | 0 | 4 | K | 2 | ROZPOCET | 0 | 0 | 0 | 0 | 0 | 1 | 0 | 4 | 2045120673
8 | K | K22 | Jistič C0.5/1, pomocný kontakt 1Z, 10kA | ks | 1 |  | 0 |  |  | základní |  | 0 | 0 | 0 | 0 | 0 | 4 | K | 2 | ROZPOCET | 0 | 0 | 0 | 0 | 0 | 1 | 0 | 4 | -1938115121
9 | K | K23 | Jistič C2/1, pomocný kontakt 1Z, 10kA | ks | 2 |  | 0 |  |  | základní |  | 0 | 0 | 0 | 0 | 0 | 4 | K | 2 | ROZPOCET | 0 | 0 | 0 | 0 | 0 | 1 | 0 | 4 | -1601762784
10 | K | K24 | Jistič B6/1, 10kA | ks | 2 |  | 0 |  |  | základní |  | 0 | 0 | 0 | 0 | 0 | 4 | K | 2 | ROZPOCET | 0 | 0 | 0 | 0 | 0 | 1 | 0 | 4 | 938310380
11 | K | K26 | Jistič B6/3, 10kA | ks | 1 |  | 0 |  |  | základní |  | 0 | 0 | 0 | 0 | 0 | 4 | K | 2 | ROZPOCET | 0 | 0 | 0 | 0 | 0 | 1 | 0 | 4 | 1132824751
12 | K | K29 | pomocný kontakt 1Z, 10kA | ks | 3 |  | 0 |  |  | základní |  | 0 | 0 | 0 | 0 | 0 | 4 | K | 2 | ROZPOCET | 0 | 0 | 0 | 0 | 0 | 1 | 0 | 4 | 1207178960
13 | K | K38 | Pojistková svorkovnice, béžová, 4mm | ks | 2 |  | 0 |  |  | základní |  | 0 | 0 | 0 | 0 | 0 | 4 | K | 2 | ROZPOCET | 0 | 0 | 0 | 0 | 0 | 1 | 0 | 4 | 513420704
14 | K | K39 | Pojistka skleněná trubičková, T 1A, 5x20mm | ks | 2 |  | 0 |  |  | základní |  | 0 | 0 | 0 | 0 | 0 | 4 | K | 2 | ROZPOCET | 0 | 0 | 0 | 0 | 0 | 1 | 0 | 4 | -1664737173
15 | K | K42 | Ovladač stiskací,(černý) | ks | 1 |  | 0 |  |  | základní |  | 0 | 0 | 0 | 0 | 0 | 4 | K | 2 | ROZPOCET | 0 | 0 | 0 | 0 | 0 | 1 | 0 | 4 | -1583702421
16 | K | K43 | Spínací jednotka, 1Z | ks | 3 |  | 0 |  |  | základní |  | 0 | 0 | 0 | 0 | 0 | 4 | K | 2 | ROZPOCET | 0 | 0 | 0 | 0 | 0 | 1 | 0 | 4 | 864939203
17 | K | K44 | Upevňovací adaptér | ks | 2 |  | 0 |  |  | základní |  | 0 | 0 | 0 | 0 | 0 | 4 | K | 2 | ROZPOCET | 0 | 0 | 0 | 0 | 0 | 1 | 0 | 4 | -560464883
18 | K | K45 | Vývodka PG9 (šedá) se závitem G | ks | 12 |  | 0 |  |  | základní |  | 0 | 0 | 0 | 0 | 0 | 4 | K | 2 | ROZPOCET | 0 | 0 | 0 | 0 | 0 | 1 | 0 | 4 | -516060950
19 | K | K46 | Vývodka PG11 (šedá) se závitem G | ks | 2 |  | 0 |  |  | základní |  | 0 | 0 | 0 | 0 | 0 | 4 | K | 2 | ROZPOCET | 0 | 0 | 0 | 0 | 0 | 1 | 0 | 4 | -2104334569
20 | K | K47 | Vývodka PG13.5 (šedá) se závitem G | ks | 2 |  | 0 |  |  | základní |  | 0 | 0 | 0 | 0 | 0 | 4 | K | 2 | ROZPOCET | 0 | 0 | 0 | 0 | 0 | 1 | 0 | 4 | 965688396
21 | K | K49 | Rozbočovací můstek N/PE | ks | 2 |  | 0 |  |  | základní |  | 0 | 0 | 0 | 0 | 0 | 4 | K | 2 | ROZPOCET | 0 | 0 | 0 | 0 | 0 | 1 | 0 | 4 | -1619953413
22 | K | K51 | Svorka řadová 4 mm2 (šroubová, modrá) | ks | 6 |  | 0 |  |  | základní |  | 0 | 0 | 0 | 0 | 0 | 4 | K | 2 | ROZPOCET | 0 | 0 | 0 | 0 | 0 | 1 | 0 | 4 | -525182269
23 | K | K53 | Svorka řadová 4 mm2 (šroubová, béžová) | ks | 30 |  | 0 |  |  | základní |  | 0 | 0 | 0 | 0 | 0 | 4 | K | 2 | ROZPOCET | 0 | 0 | 0 | 0 | 0 | 1 | 0 | 4 | -611416498
24 | K | K59 | Spínaný zdroj 230VAC/ 24V DC / 5A | ks | 1 |  | 0 |  |  | základní |  | 0 | 0 | 0 | 0 | 0 | 4 | K | 2 | ROZPOCET | 0 | 0 | 0 | 0 | 0 | 1 | 0 | 4 | -556961111
25 | K | K62 | Pomocné relé, cívka 24VAC, 2P, 8A | ks | 2 |  | 0 |  |  | základní |  | 0 | 0 | 0 | 0 | 0 | 4 | K | 2 | ROZPOCET | 0 | 0 | 0 | 0 | 0 | 1 | 0 | 4 | 1983090850
26 | K | K64 | Patice k relé, bezšroubové vývody 5mm | ks | 2 |  | 0 |  |  | základní |  | 0 | 0 | 0 | 0 | 0 | 4 | K | 2 | ROZPOCET | 0 | 0 | 0 | 0 | 0 | 1 | 0 | 4 | 463642285
27 | K | K65 | PT modul LED 24VAC | ks | 2 |  | 0 |  |  | základní |  | 0 | 0 | 0 | 0 | 0 | 4 | K | 2 | ROZPOCET | 0 | 0 | 0 | 0 | 0 | 1 | 0 | 4 | 544315630
28 | K | K67 | Štítek pro patici relé | ks | 2 |  | 0 |  |  | základní |  | 0 | 0 | 0 | 0 | 0 | 4 | K | 2 | ROZPOCET | 0 | 0 | 0 | 0 | 0 | 1 | 0 | 4 | 862239452
29 | K | K68 | Spona pro relé | ks | 2 |  | 0 |  |  | základní |  | 0 | 0 | 0 | 0 | 0 | 4 | K | 2 | ROZPOCET | 0 | 0 | 0 | 0 | 0 | 1 | 0 | 4 | 1121387863
| D | D3 | CENTRAL STOP |  |  |  | 0 |  |  |  |  | 0 |  | 0 |  | 0 | 1 | D | 1 | ROZPOCET | [6 empty] | 0
30 | K | K44 | Upevňovací adaptér | ks | 1 |  | 0 |  |  | základní |  | 0 | 0 | 0 | 0 | 0 | 4 | K | 2 | ROZPOCET | 0 | 0 | 0 | 0 | 0 | 1 | 0 | 4 | 1897347454
31 | K | K97 | Tlačítko (červ. - hřib), aretace | ks | 1 |  | 0 |  |  | základní |  | 0 | 0 | 0 | 0 | 0 | 4 | K | 2 | ROZPOCET | 0 | 0 | 0 | 0 | 0 | 1 | 0 | 4 | 1823013261
32 | K | K98 | Spínací jednotka | ks | 1 |  | 0 |  |  | základní |  | 0 | 0 | 0 | 0 | 0 | 4 | K | 2 | ROZPOCET | 0 | 0 | 0 | 0 | 0 | 1 | 0 | 4 | -322315833
33 | K | K99 | Skříňka pro tlačítko | ks | 1 |  | 0 |  |  | základní |  | 0 | 0 | 0 | 0 | 0 | 4 | K | 2 | ROZPOCET | 0 | 0 | 0 | 0 | 0 | 1 | 0 | 4 | 1924468351
| D | D4 | POLE ROZVADĚČE IP65 |  |  |  | 0 |  |  |  |  | 0 |  | 0 |  | 0 | 1 | D | 1 | ROZPOCET | [6 empty] | 0
34 | K | K215 | Skříňová rozvodnice, 310x586X148 mm, RAL7035, IP65, 36 modulů | ks | 1 |  | 0 |  |  | základní |  | 0 | 0 | 0 | 0 | 0 | 4 | K | 2 | ROZPOCET | 0 | 0 | 0 | 0 | 0 | 1 | 0 | 4 | -286452121
| D | D5 | ZPROVOZNĚNÍ REGULÁTORU |  |  |  | 0 |  |  |  |  | 0 |  | 0 |  | 0 | 1 | D | 1 | ROZPOCET | [6 empty] | 0
35 | K | K85 | Cena za datový bod | ks | 17 |  | 0 |  |  | základní |  | 0 | 0 | 0 | 0 | 0 | 4 | K | 2 | ROZPOCET | 0 | 0 | 0 | 0 | 0 | 1 | 0 | 4 | -32411815
| D | D6 | EKVITERMNÍ REGULÁTOR |  |  |  | 0 |  |  |  |  | 0 |  | 0 |  | 0 | 1 | D | 1 | ROZPOCET | [6 empty] | 0
36 | K | K216 | DDC regulátor, bez disp., Ethernet, I/O bus, 2xRS485,2xRS232.napájení 24AC/DC IPLC301B | ks | 1 |  | 0 |  |  | základní |  | 0 | 0 | 0 | 0 | 0 | 4 | K | 2 | ROZPOCET | 0 | 0 | 0 | 0 | 0 | 1 | 0 | 4 | 1112171486
| D | D7 | MONTÁŽ ROZVADĚČE |  |  |  | 0 |  |  |  |  | 0 |  | 0 |  | 0 | 1 | D | 1 | ROZPOCET | [6 empty] | 0
37 | K | K217 | Montáž rozvaděče +DT2 na dílně | sada | 1 |  | 0 |  |  | základní |  | 0 | 0 | 0 | 0 | 0 | 4 | K | 2 | ROZPOCET | 0 | 0 | 0 | 0 | 0 | 1 | 0 | 4 | 1968799501
38 | K | K218 | Usazení rozvaděče +DT2 na místě | sada | 1 |  | 0 |  |  | základní |  | 0 | 0 | 0 | 0 | 0 | 4 | K | 2 | ROZPOCET | 0 | 0 | 0 | 0 | 0 | 1 | 0 | 4 | -1774433916
39 | K | K58 | Drobný materiál | sada | 1 |  | 0 |  |  | základní |  | 0 | 0 | 0 | 0 | 0 | 4 | K | 2 | ROZPOCET | 0 | 0 | 0 | 0 | 0 | 1 | 0 | 4 | -1653931760
| D | D13 | Dodávky uzemnění |  |  |  | 0 |  |  |  |  | 0 |  | 0 |  | 0 | 1 | D | 0 | ROZPOCET | [6 empty] | 0
| D | D14 | Uzemnění |  |  |  | 0 |  |  |  |  | 0 |  | 0 |  | 0 | 1 | D | 1 | ROZPOCET | [6 empty] | 0
40 | K | K104 | CYA 6 ZŹ | m | 20 |  | 0 |  |  | základní |  | 0 | 0 | 0 | 0 | 0 | 4 | K | 2 | ROZPOCET | 0 | 0 | 0 | 0 | 0 | 1 | 0 | 4 | 600737660
41 | K | K105 | CYA25 mm2 | m | 10 |  | 0 |  |  | základní |  | 0 | 0 | 0 | 0 | 0 | 4 | K | 2 | ROZPOCET | 0 | 0 | 0 | 0 | 0 | 1 | 0 | 4 | 1514153598
42 | K | K106 | Ekvipotenciální svorkovnice 1x 30/4, 2x 25mm2, 4x 10mm2 | ks | 1 |  | 0 |  |  | základní |  | 0 | 0 | 0 | 0 | 0 | 4 | K | 2 | ROZPOCET | 0 | 0 | 0 | 0 | 0 | 1 | 0 | 4 | 386789102
43 | K | K107 | Uzemňovací svorka, pro vodič do 16 mm2 | ks | 4 |  | 0 |  |  | základní |  | 0 | 0 | 0 | 0 | 0 | 4 | K | 2 | ROZPOCET | 0 | 0 | 0 | 0 | 0 | 1 | 0 | 4 | -1570556001
| D | D16 | Dodávky elektro zařízení |  |  |  | 0 |  |  |  |  | 0 |  | 0 |  | 0 | 1 | D | 0 | ROZPOCET | [6 empty] | 0
| D | D17 | Úprava stávajícího rozváděče elektro |  |  |  | 0 |  |  |  |  | 0 |  | 0 |  | 0 | 1 | D | 1 | ROZPOCET | [6 empty] | 0
44 | K | K161 | Montáž | hod | 4 |  | 0 |  |  | základní |  | 0 | 0 | 0 | 0 | 0 | 4 | K | 2 | ROZPOCET | 0 | 0 | 0 | 0 | 0 | 1 | 0 | 4 | -2128665253
45 | K | K30 | Jistič B16/1, 10kA | ks | 1 |  | 0 |  |  | základní |  | 0 | 0 | 0 | 0 | 0 | 4 | K | 2 | ROZPOCET | 0 | 0 | 0 | 0 | 0 | 1 | 0 | 4 | -1775292842
46 | K | K50 | Svorka řadová 10 mm2 (šroubová, zelenožlutá) | ks | 1 |  | 0 |  |  | základní |  | 0 | 0 | 0 | 0 | 0 | 4 | K | 2 | ROZPOCET | 0 | 0 | 0 | 0 | 0 | 1 | 0 | 4 | -2095291137
47 | K | K54 | Svorka řadová 10 (šroubová, béžová) | ks | 3 |  | 0 |  |  | základní |  | 0 | 0 | 0 | 0 | 0 | 4 | K | 2 | ROZPOCET | 0 | 0 | 0 | 0 | 0 | 1 | 0 | 4 | -1356067929
| D | D19 | Elektromontáže |  |  |  | 0 |  |  |  |  | 0 |  | 0 |  | 0 | 1 | D | 0 | ROZPOCET | [6 empty] | 0
| D | D20 | OCELOVÁ KONSTRUKCE VŠEOBECNĚVČETNĚ NÁTĚRŮ |  |  |  | 0 |  |  |  |  | 0 |  | 0 |  | 0 | 1 | D | 1 | ROZPOCET | [6 empty] | 0
48 | K | K139 | Pásová, profilová | kg | 25 |  | 0 |  |  | základní |  | 0 | 0 | 0 | 0 | 0 | 4 | K | 2 | ROZPOCET | 0 | 0 | 0 | 0 | 0 | 1 | 0 | 4 | -2019212991
| D | D21 | PRŮRAZY |  |  |  | 0 |  |  |  |  | 0 |  | 0 |  | 0 | 1 | D | 1 | ROZPOCET | [6 empty] | 0
49 | K | K140 | Průrazy stěn a stropů | sada | 1 |  | 0 |  |  | základní |  | 0 | 0 | 0 | 0 | 0 | 4 | K | 2 | ROZPOCET | 0 | 0 | 0 | 0 | 0 | 1 | 0 | 4 | -1922718048
| D | D24 | A SPOJOVACÍHO MAT. |  |  |  | 0 |  |  |  |  | 0 |  | 0 |  | 0 | 1 | D | 1 | ROZPOCET | [6 empty] | 0
50 | K | K142 | Výztuž spojovací | ks | 8 |  | 0 |  |  | základní |  | 0 | 0 | 0 | 0 | 0 | 4 | K | 2 | ROZPOCET | 0 | 0 | 0 | 0 | 0 | 1 | 0 | 4 | 269454911
51 | K | K144 | Kotva průvlaková | ks | 10 |  | 0 |  |  | základní |  | 0 | 0 | 0 | 0 | 0 | 4 | K | 2 | ROZPOCET | 0 | 0 | 0 | 0 | 0 | 1 | 0 | 4 | -91422155
52 | K | K147 | 60/60 žlab | m | 10 |  | 0 |  |  | základní |  | 0 | 0 | 0 | 0 | 0 | 4 | K | 2 | ROZPOCET | 0 | 0 | 0 | 0 | 0 | 1 | 0 | 4 | -590511507
| D | D25 | PVC lišty, trubky |  |  |  | 0 |  |  |  |  | 0 |  | 0 |  | 0 | 1 | D | 1 | ROZPOCET | [6 empty] | 0
53 | K | K148 | LIŠTA VKLÁDACÍ 40x40 | m | 20 |  | 0 |  |  | základní |  | 0 | 0 | 0 | 0 | 0 | 4 | K | 2 | ROZPOCET | 0 | 0 | 0 | 0 | 0 | 1 | 0 | 4 | 788374309
54 | K | K149 | TRUBKA OHEBNÁ VNĚJŠÍ d=32 | m | 12 |  | 0 |  |  | základní |  | 0 | 0 | 0 | 0 | 0 | 4 | K | 2 | ROZPOCET | 0 | 0 | 0 | 0 | 0 | 1 | 0 | 4 | 1220081952
| D | D26 | KABEL SILOVÝ,IZOLACE PVC |  |  |  | 0 |  |  |  |  | 0 |  | 0 |  | 0 | 1 | D | 1 | ROZPOCET | [6 empty] | 0
55 | K | K151 | CYKY-J 3x1.5 , pevně | m | 15 |  | 0 |  |  | základní |  | 0 | 0 | 0 | 0 | 0 | 4 | K | 2 | ROZPOCET | 0 | 0 | 0 | 0 | 0 | 1 | 0 | 4 | -1519395606
56 | K | K153 | CYKY-J 4x2.5 , pevně | m | 20 |  | 0 |  |  | základní |  | 0 | 0 | 0 | 0 | 0 | 4 | K | 2 | ROZPOCET | 0 | 0 | 0 | 0 | 0 | 1 | 0 | 4 | -1643738011
57 | K | K154 | CYKY-J 5x1.5 , pevně | m | 15 |  | 0 |  |  | základní |  | 0 | 0 | 0 | 0 | 0 | 4 | K | 2 | ROZPOCET | 0 | 0 | 0 | 0 | 0 | 1 | 0 | 4 | -1855102575
58 | K | K219 | CMSM-G 5x1, pevně | m | 15 |  | 0 |  |  | základní |  | 0 | 0 | 0 | 0 | 0 | 4 | K | 2 | ROZPOCET | 0 | 0 | 0 | 0 | 0 | 1 | 0 | 4 | 1461512140
| D | D27 | KABEL STÍNĚNÝ |  |  |  | 0 |  |  |  |  | 0 |  | 0 |  | 0 | 1 | D | 1 | ROZPOCET | [6 empty] | 0
59 | K | K157 | JYTY-O 2x1 mm , pevně | m | 110 |  | 0 |  |  | základní |  | 0 | 0 | 0 | 0 | 0 | 4 | K | 2 | ROZPOCET | 0 | 0 | 0 | 0 | 0 | 1 | 0 | 4 | -597974580
60 | K | K158 | JYTY-O 4x1 mm , pevně | m | 30 |  | 0 |  |  | základní |  | 0 | 0 | 0 | 0 | 0 | 4 | K | 2 | ROZPOCET | 0 | 0 | 0 | 0 | 0 | 1 | 0 | 4 | 1150250532
61 | K | K160 | J-Y(ST)-Y-4x2x0.8 , pevně | m | 20 |  | 0 |  |  | základní |  | 0 | 0 | 0 | 0 | 0 | 4 | K | 2 | ROZPOCET | 0 | 0 | 0 | 0 | 0 | 1 | 0 | 4 | 436534570
| D | D29 | HZS |  |  |  | 0 |  |  |  |  | 0 |  | 0 |  | 0 | 1 | D | 0 | ROZPOCET | [6 empty] | 0
| D | D30 | HODINOVE ZUCTOVACI SAZBY |  |  |  | 0 |  |  |  |  | 0 |  | 0 |  | 0 | 1 | D | 1 | ROZPOCET | [6 empty] | 0
62 | K | K220 | Zkusebni provoz | kpl | 1 |  | 0 |  |  | základní |  | 0 | 0 | 0 | 0 | 0 | 4 | K | 2 | ROZPOCET | 0 | 0 | 0 | 0 | 0 | 1 | 0 | 4 | 1473248652
63 | K | K221 | Zauceni obsluhy | kpl | 1 |  | 0 |  |  | základní |  | 0 | 0 | 0 | 0 | 0 | 4 | K | 2 | ROZPOCET | 0 | 0 | 0 | 0 | 0 | 1 | 0 | 4 | 1733536605
| D | D31 | SPOLUPRACE S DODAVATELEM PRI |  |  |  | 0 |  |  |  |  | 0 |  | 0 |  | 0 | 1 | D | 1 | ROZPOCET | [6 empty] | 0
64 | K | K222 | zapojovani a zkouskach | kpl | 1 |  | 0 |  |  | základní |  | 0 | 0 | 0 | 0 | 0 | 4 | K | 2 | ROZPOCET | 0 | 0 | 0 | 0 | 0 | 1 | 0 | 4 | 18499419
| D | D32 | KOORDINACE POSTUPU PRACI |  |  |  | 0 |  |  |  |  | 0 |  | 0 |  | 0 | 1 | D | 1 | ROZPOCET | [6 empty] | 0
65 | K | K223 | S ostatnimi profesemi | kpl | 1 |  | 0 |  |  | základní |  | 0 | 0 | 0 | 0 | 0 | 4 | K | 2 | ROZPOCET | 0 | 0 | 0 | 0 | 0 | 1 | 0 | 4 | 1025516675
| D | D34 | DLE CSN 331500 |  |  |  | 0 |  |  |  |  | 0 |  | 0 |  | 0 | 1 | D | 1 | ROZPOCET | [6 empty] | 0
66 | K | K167 | Spoluprace s reviz.technikem | kpl | 1 |  | 0 |  |  | základní |  | 0 | 0 | 0 | 0 | 0 | 4 | K | 2 | ROZPOCET | 0 | 0 | 0 | 0 | 0 | 1 | 0 | 4 | -2122825632
67 | K | K224 | Revizni technik | kpl | 1 |  | 0 |  |  | základní |  | 0 | 0 | 0 | 0 | 0 | 4 | K | 2 | ROZPOCET | 0 | 0 | 0 | 0 | 0 | 1 | 0 | 4 | 34362782
68 | K | K225 | Zakreslení skutečného stavu | kpl | 1 |  | 0 |  |  | základní |  | 0 | 0 | 0 | 0 | 0 | 4 | K | 2 | ROZPOCET | 0 | 0 | 0 | 0 | 0 | 1 | 0 | 4 | 522708304
69 | K | K226 | Montážní plošiny, lešení a ostatní mechanizace | kpl | 1 |  | 0 |  |  | základní |  | 0 | 0 | 0 | 0 | 0 | 4 | K | 2 | ROZPOCET | 0 | 0 | 0 | 0 | 0 | 1 | 0 | 4 | -349932394
70 | K | K227 | Výrobní dokumentace rozváděčů | kpl | 1 |  | 0 |  |  | základní |  | 0 | 0 | 0 | 0 | 0 | 4 | K | 2 | ROZPOCET | 0 | 0 | 0 | 0 | 0 | 1 | 0 | 4 | 1164261985
71 | K | K228 | Dokumentace skutečného stavu | kpl | 1 |  | 0 |  |  | základní |  | 0 | 0 | 0 | 0 | 0 | 4 | K | 2 | ROZPOCET | 0 | 0 | 0 | 0 | 0 | 1 | 0 | 4 | 1663782340
| D | D9 | Dodávky polní instrumentace |  |  |  | 0 |  |  |  |  | 0 |  | 0 |  | 0 | 1 | D | 0 | ROZPOCET | [6 empty] | 0
| D | D10 | SNÍMAČE TEPLOTY ODPOROVÉ |  |  |  | 0 |  |  |  |  | 0 |  | 0 |  | 0 | 1 | D | 1 | ROZPOCET | [6 empty] | 0
72 | K | K90 | Snímač teploty s kovovou hlavicí NI1000/6180, měřící rozsah -30..+200 °C stonek 120 mm | ks | 5 |  | 0 |  |  | základní |  | 0 | 0 | 0 | 0 | 0 | 4 | K | 2 | ROZPOCET | 0 | 0 | 0 | 0 | 0 | 1 | 0 | 4 | 118697452
73 | K | K91 | nerezová jímka d=160 mm, G1/2", návarek G1/2" | ks | 5 |  | 0 |  |  | základní |  | 0 | 0 | 0 | 0 | 0 | 4 | K | 2 | ROZPOCET | 0 | 0 | 0 | 0 | 0 | 1 | 0 | 4 | -730847849
74 | K | K92 | Snímač teploty se svorkovnicí venkovní, čidlo Ni1000/6180, montáž nástěnná, krytí IP 65, připojení na svorkovnici, měřící rozsah -30..+100 °C | ks | 2 |  | 0 |  |  | základní |  | 0 | 0 | 0 | 0 | 0 | 4 | K | 2 | ROZPOCET | 0 | 0 | 0 | 0 | 0 | 1 | 0 | 4 | 298836025
| D | D11 | Zaplavení |  |  |  | 0 |  |  |  |  | 0 |  | 0 |  | 0 | 1 | D | 1 | ROZPOCET | [6 empty] | 0
75 | K | K95 | Regulátor zaplavení, napájení 24VAC, přepínací kontakt 230VAC/2A, montáž na DIN lištu | ks | 1 |  | 0 |  |  | základní |  | 0 | 0 | 0 | 0 | 0 | 4 | K | 2 | ROZPOCET | 0 | 0 | 0 | 0 | 0 | 1 | 0 | 4 | -1196989634
76 | K | K96 | Záplavová sonda | ks | 1 |  | 0 |  |  | základní |  | 0 | 0 | 0 | 0 | 0 | 4 | K | 2 | ROZPOCET | 0 | 0 | 0 | 0 | 0 | 1 | 0 | 4 | -230218933

## El. - MaR - Elektro + MaR_01
{0089e0c2-392f-4141-b5c0-bd54c47a958d}
2
| KRYCÍ LIST SOUPISU PRACÍ | [7 empty] | v --- níže se nacházejí doplnkové a pomocné údaje k sestavám --- v | [8 empty] | False
Stavba:
NOVÝ ZDROJ TEPLA, TEPLOVODNÍ ROZVODY A REGULACE VYTÁPĚNÍ DŘEVOTERM s.r.o, BŘEZOVÁ
Objekt:
SO 02 - Odběrná zařízení v objektech
Soupis:
SO 02.3 - Objekty - vrátnice
Úroveň 3:
El. - MaR - Elektro + MaR
| KSO: |  |  |  |  | CC-CZ:
| Místo: |  | Březová |  |  | Datum: | 26. 4. 2019
| Zadavatel: |  |  |  |  | IČ:
DIČ:
| Uchazeč: |  |  |  |  | IČ: | Vyplň údaj
|  | Vyplň údaj |  |  |  | DIČ: | Vyplň údaj
| Projektant: |  |  |  |  | IČ:
|  | Ing. Michal Pátek |  |  |  | DIČ:
| Zpracovatel: |  |  |  |  | IČ:
|  | VK CAD s.r.o. |  |  |  | DIČ:
Poznámka:
| Cena bez DPH | [5 empty] | 0
|  |  | Základ daně |  |  | Sazba daně | Výše daně
| DPH | základní | 0 |  |  | 21% | 0
|  | snížená | 0 |  |  | 15% | 0
|  | zákl. přenesená | 0 |  |  | 21% | 0
|  | sníž. přenesená | 0 |  |  | 15% | 0
|  | nulová | 0 |  |  | 0% | 0
| Cena s DPH |  |  | v | CZK |  | 0
| Projektant |  |  | Zpracovatel
| Datum a podpis: |  | Razítko | Datum a podpis: |  |  | Razítko
| Objednavatel |  |  | Uchazeč
| Datum a podpis: |  | Razítko | Datum a podpis: |  |  | Razítko
REKAPITULACE ČLENĚNÍ SOUPISU PRACÍ
Stavba:
NOVÝ ZDROJ TEPLA, TEPLOVODNÍ ROZVODY A REGULACE VYTÁPĚNÍ DŘEVOTERM s.r.o, BŘEZOVÁ
Objekt:
SO 02 - Odběrná zařízení v objektech
Soupis:
SO 02.3 - Objekty - vrátnice
Úroveň 3:
El. - MaR - Elektro + MaR
Místo: |  |  | Březová |  |  | Datum: | 26. 4. 2019
Zadavatel: | [5 empty] | Projektant: | Ing. Michal Pátek
Uchazeč: |  |  | Vyplň údaj |  |  | Zpracovatel: | VK CAD s.r.o.
Kód dílu - Popis | [6 empty] | Cena celkem [CZK]
Náklady ze soupisu prací | [6 empty] | 0 | [11 empty] | -1
| D1 - Dodávky DT3 vč. řídícího systému | [5 empty] | 0
| D2 - Přístroje - uvedeny orientačně. Přesná specifikace rozváděče na základě výrobní dokumentace | [5 empty] | 0
| D3 - CENTRAL STOP | [5 empty] | 0
| D4 - POLE ROZVADĚČE IP65 | [5 empty] | 0
| D5 - ZPROVOZNĚNÍ REGULÁTORU | [5 empty] | 0
| D6 - EKVITERMNÍ REGULÁTOR | [5 empty] | 0
| D7 - MONTÁŽ ROZVADĚČE | [5 empty] | 0
| D14 - Dodávky uzemnění | [5 empty] | 0
| D15 - Uzemnění | [5 empty] | 0
| D17 - Dodávky elektro zařízení | [5 empty] | 0
| D18 - Úprava stávajícího rozváděče elektro | [5 empty] | 0
| D20 - Elektromontáže | [5 empty] | 0
| D21 - OCELOVÁ KONSTRUKCE VŠEOBECNĚVČETNĚ NÁTĚRŮ | [5 empty] | 0
| D22 - PRŮRAZY | [5 empty] | 0
| D25 - A SPOJOVACÍHO MAT. | [5 empty] | 0
| D26 - PVC lišty, trubky | [5 empty] | 0
| D27 - KABEL SILOVÝ,IZOLACE PVC | [5 empty] | 0
| D28 - KABEL STÍNĚNÝ | [5 empty] | 0
| D30 - HZS | [5 empty] | 0
| D31 - HODINOVE ZUCTOVACI SAZBY | [5 empty] | 0
| D32 - SPOLUPRACE S DODAVATELEM PRI | [5 empty] | 0
| D33 - KOORDINACE POSTUPU PRACI | [5 empty] | 0
| D35 - DLE CSN 331500 | [5 empty] | 0
| D9 - Dodávky polní instrumentace | [5 empty] | 0
| D10 - SNÍMAČE TEPLOTY ODPOROVÉ | [5 empty] | 0
| D11 - Termostat | [5 empty] | 0
| D12 - Zaplavení | [5 empty] | 0
SOUPIS PRACÍ
Stavba:
NOVÝ ZDROJ TEPLA, TEPLOVODNÍ ROZVODY A REGULACE VYTÁPĚNÍ DŘEVOTERM s.r.o, BŘEZOVÁ
Objekt:
SO 02 - Odběrná zařízení v objektech
Soupis:
SO 02.3 - Objekty - vrátnice
Úroveň 3:
El. - MaR - Elektro + MaR
Místo: |  |  | Březová |  |  | Datum: | 26. 4. 2019
Zadavatel: | [5 empty] | Projektant: | Ing. Michal Pátek
Uchazeč: |  |  | Vyplň údaj |  |  | Zpracovatel: | VK CAD s.r.o.
PČ | Typ | Kód | Popis | MJ | Množství | J.cena [CZK] | Cena celkem [CZK] | Cenová soustava |  | DPH | J. Nh [h] | Nh celkem [h] | J. hmotnost [t] | Hmotnost celkem [t] | J. suť [t] | Suť Celkem [t]
Náklady soupisu celkem | [6 empty] | 0 |  |  |  |  | 0 |  | 0 |  | 0 |  | D | -1 | [7 empty] | 0
| D | D1 | Dodávky DT3 vč. řídícího systému |  |  |  | 0 |  |  |  |  | 0 |  | 0 |  | 0 | 1 | D | 0 | ROZPOCET | [6 empty] | 0
| D | D2 | Přístroje - uvedeny orientačně. Přesná specifikace rozváděče na základě výrobní dokumentace |  |  |  | 0 |  |  |  |  | 0 |  | 0 |  | 0 | 1 | D | 1 | ROZPOCET | [6 empty] | 0
1 | K | K208 | Vypínač 1-polový na DIN, 16A | ks | 1 |  | 0 |  |  | základní |  | 0 | 0 | 0 | 0 | 0 | 4 | K | 2 | ROZPOCET | 0 | 0 | 0 | 0 | 0 | 1 | 0 | 4 | 990928637
2 | K | K209 | Motorový spouštěč, 0.4-0.63A, pomocný kontakt 1Z, 10kA | ks | 1 |  | 0 |  |  | základní |  | 0 | 0 | 0 | 0 | 0 | 4 | K | 2 | ROZPOCET | 0 | 0 | 0 | 0 | 0 | 1 | 0 | 4 | -390637798
3 | K | K210 | Instalační stykač, 230V, 2xNO | ks | 1 |  | 0 |  |  | základní |  | 0 | 0 | 0 | 0 | 0 | 4 | K | 2 | ROZPOCET | 0 | 0 | 0 | 0 | 0 | 1 | 0 | 4 | 1913322118
4 | K | K211 | Signálka LED bílá, pro řadovou zástavbu na DIN, 230Vac | ks | 2 |  | 0 |  |  | základní |  | 0 | 0 | 0 | 0 | 0 | 4 | K | 2 | ROZPOCET | 0 | 0 | 0 | 0 | 0 | 1 | 0 | 4 | 683102163
5 | K | K212 | Signálka LED červená, pro řadovou zástavbu na DIN, 230Vac | ks | 2 |  | 0 |  |  | základní |  | 0 | 0 | 0 | 0 | 0 | 4 | K | 2 | ROZPOCET | 0 | 0 | 0 | 0 | 0 | 1 | 0 | 4 | -489401180
6 | K | K213 | Přepínač, 3-polohový, (černý) | ks | 1 |  | 0 |  |  | základní |  | 0 | 0 | 0 | 0 | 0 | 4 | K | 2 | ROZPOCET | 0 | 0 | 0 | 0 | 0 | 1 | 0 | 4 | -1673721990
7 | K | K214 | Svorka řadová 4 mm2 (šroubová, zelenožlutá) | ks | 10 |  | 0 |  |  | základní |  | 0 | 0 | 0 | 0 | 0 | 4 | K | 2 | ROZPOCET | 0 | 0 | 0 | 0 | 0 | 1 | 0 | 4 | 232566010
8 | K | K22 | Jistič C0.5/1, pomocný kontakt 1Z, 10kA | ks | 1 |  | 0 |  |  | základní |  | 0 | 0 | 0 | 0 | 0 | 4 | K | 2 | ROZPOCET | 0 | 0 | 0 | 0 | 0 | 1 | 0 | 4 | -1327468133
9 | K | K23 | Jistič C2/1, pomocný kontakt 1Z, 10kA | ks | 2 |  | 0 |  |  | základní |  | 0 | 0 | 0 | 0 | 0 | 4 | K | 2 | ROZPOCET | 0 | 0 | 0 | 0 | 0 | 1 | 0 | 4 | 903424974
10 | K | K24 | Jistič B6/1, 10kA | ks | 2 |  | 0 |  |  | základní |  | 0 | 0 | 0 | 0 | 0 | 4 | K | 2 | ROZPOCET | 0 | 0 | 0 | 0 | 0 | 1 | 0 | 4 | 404925625
11 | K | K26 | Jistič B6/3, 10kA | ks | 1 |  | 0 |  |  | základní |  | 0 | 0 | 0 | 0 | 0 | 4 | K | 2 | ROZPOCET | 0 | 0 | 0 | 0 | 0 | 1 | 0 | 4 | 741478914
12 | K | K29 | pomocný kontakt 1Z, 10kA | ks | 3 |  | 0 |  |  | základní |  | 0 | 0 | 0 | 0 | 0 | 4 | K | 2 | ROZPOCET | 0 | 0 | 0 | 0 | 0 | 1 | 0 | 4 | 1644052165
13 | K | K38 | Pojistková svorkovnice, béžová, 4mm | ks | 2 |  | 0 |  |  | základní |  | 0 | 0 | 0 | 0 | 0 | 4 | K | 2 | ROZPOCET | 0 | 0 | 0 | 0 | 0 | 1 | 0 | 4 | -570029298
14 | K | K39 | Pojistka skleněná trubičková, T 1A, 5x20mm | ks | 2 |  | 0 |  |  | základní |  | 0 | 0 | 0 | 0 | 0 | 4 | K | 2 | ROZPOCET | 0 | 0 | 0 | 0 | 0 | 1 | 0 | 4 | -1723206109
15 | K | K42 | Ovladač stiskací,(černý) | ks | 1 |  | 0 |  |  | základní |  | 0 | 0 | 0 | 0 | 0 | 4 | K | 2 | ROZPOCET | 0 | 0 | 0 | 0 | 0 | 1 | 0 | 4 | -267271327
16 | K | K43 | Spínací jednotka, 1Z | ks | 3 |  | 0 |  |  | základní |  | 0 | 0 | 0 | 0 | 0 | 4 | K | 2 | ROZPOCET | 0 | 0 | 0 | 0 | 0 | 1 | 0 | 4 | -798693615
17 | K | K44 | Upevňovací adaptér | ks | 2 |  | 0 |  |  | základní |  | 0 | 0 | 0 | 0 | 0 | 4 | K | 2 | ROZPOCET | 0 | 0 | 0 | 0 | 0 | 1 | 0 | 4 | 833693372
18 | K | K45 | Vývodka PG9 (šedá) se závitem G | ks | 17 |  | 0 |  |  | základní |  | 0 | 0 | 0 | 0 | 0 | 4 | K | 2 | ROZPOCET | 0 | 0 | 0 | 0 | 0 | 1 | 0 | 4 | -819509365
19 | K | K46 | Vývodka PG11 (šedá) se závitem G | ks | 2 |  | 0 |  |  | základní |  | 0 | 0 | 0 | 0 | 0 | 4 | K | 2 | ROZPOCET | 0 | 0 | 0 | 0 | 0 | 1 | 0 | 4 | 2140622942
20 | K | K47 | Vývodka PG13.5 (šedá) se závitem G | ks | 2 |  | 0 |  |  | základní |  | 0 | 0 | 0 | 0 | 0 | 4 | K | 2 | ROZPOCET | 0 | 0 | 0 | 0 | 0 | 1 | 0 | 4 | 953547147
21 | K | K49 | Rozbočovací můstek N/PE | ks | 2 |  | 0 |  |  | základní |  | 0 | 0 | 0 | 0 | 0 | 4 | K | 2 | ROZPOCET | 0 | 0 | 0 | 0 | 0 | 1 | 0 | 4 | 2112800488
22 | K | K51 | Svorka řadová 4 mm2 (šroubová, modrá) | ks | 6 |  | 0 |  |  | základní |  | 0 | 0 | 0 | 0 | 0 | 4 | K | 2 | ROZPOCET | 0 | 0 | 0 | 0 | 0 | 1 | 0 | 4 | -342828475
23 | K | K53 | Svorka řadová 4 mm2 (šroubová, béžová) | ks | 40 |  | 0 |  |  | základní |  | 0 | 0 | 0 | 0 | 0 | 4 | K | 2 | ROZPOCET | 0 | 0 | 0 | 0 | 0 | 1 | 0 | 4 | -1478159853
24 | K | K59 | Spínaný zdroj 230VAC/ 24V DC / 5A | ks | 1 |  | 0 |  |  | základní |  | 0 | 0 | 0 | 0 | 0 | 4 | K | 2 | ROZPOCET | 0 | 0 | 0 | 0 | 0 | 1 | 0 | 4 | 1363074717
25 | K | K62 | Pomocné relé, cívka 24VAC, 2P, 8A | ks | 4 |  | 0 |  |  | základní |  | 0 | 0 | 0 | 0 | 0 | 4 | K | 2 | ROZPOCET | 0 | 0 | 0 | 0 | 0 | 1 | 0 | 4 | 554063376
26 | K | K64 | Patice k relé, bezšroubové vývody 5mm | ks | 2 |  | 0 |  |  | základní |  | 0 | 0 | 0 | 0 | 0 | 4 | K | 2 | ROZPOCET | 0 | 0 | 0 | 0 | 0 | 1 | 0 | 4 | 2077510744
27 | K | K65 | PT modul LED 24VAC | ks | 4 |  | 0 |  |  | základní |  | 0 | 0 | 0 | 0 | 0 | 4 | K | 2 | ROZPOCET | 0 | 0 | 0 | 0 | 0 | 1 | 0 | 4 | 1486321739
28 | K | K67 | Štítek pro patici relé | ks | 4 |  | 0 |  |  | základní |  | 0 | 0 | 0 | 0 | 0 | 4 | K | 2 | ROZPOCET | 0 | 0 | 0 | 0 | 0 | 1 | 0 | 4 | -1397101624
29 | K | K68 | Spona pro relé | ks | 2 |  | 0 |  |  | základní |  | 0 | 0 | 0 | 0 | 0 | 4 | K | 2 | ROZPOCET | 0 | 0 | 0 | 0 | 0 | 1 | 0 | 4 | 353104305
| D | D3 | CENTRAL STOP |  |  |  | 0 |  |  |  |  | 0 |  | 0 |  | 0 | 1 | D | 1 | ROZPOCET | [6 empty] | 0
30 | K | K44 | Upevňovací adaptér | ks | 1 |  | 0 |  |  | základní |  | 0 | 0 | 0 | 0 | 0 | 4 | K | 2 | ROZPOCET | 0 | 0 | 0 | 0 | 0 | 1 | 0 | 4 | -1241890200
31 | K | K97 | Tlačítko (červ. - hřib), aretace | ks | 1 |  | 0 |  |  | základní |  | 0 | 0 | 0 | 0 | 0 | 4 | K | 2 | ROZPOCET | 0 | 0 | 0 | 0 | 0 | 1 | 0 | 4 | -2008846281
32 | K | K98 | Spínací jednotka | ks | 1 |  | 0 |  |  | základní |  | 0 | 0 | 0 | 0 | 0 | 4 | K | 2 | ROZPOCET | 0 | 0 | 0 | 0 | 0 | 1 | 0 | 4 | 1564985712
33 | K | K99 | Skříňka pro tlačítko | ks | 1 |  | 0 |  |  | základní |  | 0 | 0 | 0 | 0 | 0 | 4 | K | 2 | ROZPOCET | 0 | 0 | 0 | 0 | 0 | 1 | 0 | 4 | -1930244116
| D | D4 | POLE ROZVADĚČE IP65 |  |  |  | 0 |  |  |  |  | 0 |  | 0 |  | 0 | 1 | D | 1 | ROZPOCET | [6 empty] | 0
34 | K | K215 | Skříňová rozvodnice, 310x586X148 mm, RAL7035, IP65, 36 modulů | ks | 1 |  | 0 |  |  | základní |  | 0 | 0 | 0 | 0 | 0 | 4 | K | 2 | ROZPOCET | 0 | 0 | 0 | 0 | 0 | 1 | 0 | 4 | 1008696229
| D | D5 | ZPROVOZNĚNÍ REGULÁTORU |  |  |  | 0 |  |  |  |  | 0 |  | 0 |  | 0 | 1 | D | 1 | ROZPOCET | [6 empty] | 0
35 | K | K85 | Cena za datový bod | ks | 25 |  | 0 |  |  | základní |  | 0 | 0 | 0 | 0 | 0 | 4 | K | 2 | ROZPOCET | 0 | 0 | 0 | 0 | 0 | 1 | 0 | 4 | -2082482935
| D | D6 | EKVITERMNÍ REGULÁTOR |  |  |  | 0 |  |  |  |  | 0 |  | 0 |  | 0 | 1 | D | 1 | ROZPOCET | [6 empty] | 0
36 | K | K216 | DDC regulátor, bez disp., Ethernet, I/O bus, 2xRS485,2xRS232.napájení 24AC/DC IPLC301B | ks | 1 |  | 0 |  |  | základní |  | 0 | 0 | 0 | 0 | 0 | 4 | K | 2 | ROZPOCET | 0 | 0 | 0 | 0 | 0 | 1 | 0 | 4 | -858364632
37 | K | K229 | Rozšiřující modul V/V, 8xDI, 8xDO, galv. oddělení | ks | 1 |  | 0 |  |  | základní |  | 0 | 0 | 0 | 0 | 0 | 4 | K | 2 | ROZPOCET | 0 | 0 | 0 | 0 | 0 | 1 | 0 | 4 | -2084058151
| D | D7 | MONTÁŽ ROZVADĚČE |  |  |  | 0 |  |  |  |  | 0 |  | 0 |  | 0 | 1 | D | 1 | ROZPOCET | [6 empty] | 0
38 | K | K230 | Montáž rozvaděče +DT3 na dílně | sada | 1 |  | 0 |  |  | základní |  | 0 | 0 | 0 | 0 | 0 | 4 | K | 2 | ROZPOCET | 0 | 0 | 0 | 0 | 0 | 1 | 0 | 4 | 950891663
39 | K | K231 | Usazení rozvaděče +DT3 na místě | sada | 1 |  | 0 |  |  | základní |  | 0 | 0 | 0 | 0 | 0 | 4 | K | 2 | ROZPOCET | 0 | 0 | 0 | 0 | 0 | 1 | 0 | 4 | -1344671037
40 | K | K58 | Drobný materiál | sada | 1 |  | 0 |  |  | základní |  | 0 | 0 | 0 | 0 | 0 | 4 | K | 2 | ROZPOCET | 0 | 0 | 0 | 0 | 0 | 1 | 0 | 4 | 1125143252
| D | D14 | Dodávky uzemnění |  |  |  | 0 |  |  |  |  | 0 |  | 0 |  | 0 | 1 | D | 0 | ROZPOCET | [6 empty] | 0
| D | D15 | Uzemnění |  |  |  | 0 |  |  |  |  | 0 |  | 0 |  | 0 | 1 | D | 1 | ROZPOCET | [6 empty] | 0
41 | K | K104 | CYA 6 ZŹ | m | 25 |  | 0 |  |  | základní |  | 0 | 0 | 0 | 0 | 0 | 4 | K | 2 | ROZPOCET | 0 | 0 | 0 | 0 | 0 | 1 | 0 | 4 | -95562237
42 | K | K105 | CYA25 mm2 | m | 15 |  | 0 |  |  | základní |  | 0 | 0 | 0 | 0 | 0 | 4 | K | 2 | ROZPOCET | 0 | 0 | 0 | 0 | 0 | 1 | 0 | 4 | -565660396
43 | K | K106 | Ekvipotenciální svorkovnice 1x 30/4, 2x 25mm2, 4x 10mm2 | ks | 1 |  | 0 |  |  | základní |  | 0 | 0 | 0 | 0 | 0 | 4 | K | 2 | ROZPOCET | 0 | 0 | 0 | 0 | 0 | 1 | 0 | 4 | -214685366
44 | K | K107 | Uzemňovací svorka, pro vodič do 16 mm2 | ks | 4 |  | 0 |  |  | základní |  | 0 | 0 | 0 | 0 | 0 | 4 | K | 2 | ROZPOCET | 0 | 0 | 0 | 0 | 0 | 1 | 0 | 4 | -951961715
| D | D17 | Dodávky elektro zařízení |  |  |  | 0 |  |  |  |  | 0 |  | 0 |  | 0 | 1 | D | 0 | ROZPOCET | [6 empty] | 0
| D | D18 | Úprava stávajícího rozváděče elektro |  |  |  | 0 |  |  |  |  | 0 |  | 0 |  | 0 | 1 | D | 1 | ROZPOCET | [6 empty] | 0
45 | K | K161 | Montáž | hod | 4 |  | 0 |  |  | základní |  | 0 | 0 | 0 | 0 | 0 | 4 | K | 2 | ROZPOCET | 0 | 0 | 0 | 0 | 0 | 1 | 0 | 4 | -898853728
46 | K | K30 | Jistič B16/1, 10kA | ks | 1 |  | 0 |  |  | základní |  | 0 | 0 | 0 | 0 | 0 | 4 | K | 2 | ROZPOCET | 0 | 0 | 0 | 0 | 0 | 1 | 0 | 4 | 1151994152
47 | K | K50 | Svorka řadová 10 mm2 (šroubová, zelenožlutá) | ks | 1 |  | 0 |  |  | základní |  | 0 | 0 | 0 | 0 | 0 | 4 | K | 2 | ROZPOCET | 0 | 0 | 0 | 0 | 0 | 1 | 0 | 4 | 1310848295
48 | K | K54 | Svorka řadová 10 (šroubová, béžová) | ks | 3 |  | 0 |  |  | základní |  | 0 | 0 | 0 | 0 | 0 | 4 | K | 2 | ROZPOCET | 0 | 0 | 0 | 0 | 0 | 1 | 0 | 4 | 1850593974
| D | D20 | Elektromontáže |  |  |  | 0 |  |  |  |  | 0 |  | 0 |  | 0 | 1 | D | 0 | ROZPOCET | [6 empty] | 0
| D | D21 | OCELOVÁ KONSTRUKCE VŠEOBECNĚVČETNĚ NÁTĚRŮ |  |  |  | 0 |  |  |  |  | 0 |  | 0 |  | 0 | 1 | D | 1 | ROZPOCET | [6 empty] | 0
49 | K | K139 | Pásová, profilová | kg | 25 |  | 0 |  |  | základní |  | 0 | 0 | 0 | 0 | 0 | 4 | K | 2 | ROZPOCET | 0 | 0 | 0 | 0 | 0 | 1 | 0 | 4 | -1370562687
| D | D22 | PRŮRAZY |  |  |  | 0 |  |  |  |  | 0 |  | 0 |  | 0 | 1 | D | 1 | ROZPOCET | [6 empty] | 0
50 | K | K140 | Průrazy stěn a stropů | sada | 3 |  | 0 |  |  | základní |  | 0 | 0 | 0 | 0 | 0 | 4 | K | 2 | ROZPOCET | 0 | 0 | 0 | 0 | 0 | 1 | 0 | 4 | 1822188802
| D | D25 | A SPOJOVACÍHO MAT. |  |  |  | 0 |  |  |  |  | 0 |  | 0 |  | 0 | 1 | D | 1 | ROZPOCET | [6 empty] | 0
51 | K | K142 | Výztuž spojovací | ks | 14 |  | 0 |  |  | základní |  | 0 | 0 | 0 | 0 | 0 | 4 | K | 2 | ROZPOCET | 0 | 0 | 0 | 0 | 0 | 1 | 0 | 4 | -400494352
52 | K | K144 | Kotva průvlaková | ks | 16 |  | 0 |  |  | základní |  | 0 | 0 | 0 | 0 | 0 | 4 | K | 2 | ROZPOCET | 0 | 0 | 0 | 0 | 0 | 1 | 0 | 4 | 964073099
53 | K | K147 | 60/60 žlab | m | 16 |  | 0 |  |  | základní |  | 0 | 0 | 0 | 0 | 0 | 4 | K | 2 | ROZPOCET | 0 | 0 | 0 | 0 | 0 | 1 | 0 | 4 | -1792404339
| D | D26 | PVC lišty, trubky |  |  |  | 0 |  |  |  |  | 0 |  | 0 |  | 0 | 1 | D | 1 | ROZPOCET | [6 empty] | 0
54 | K | K148 | LIŠTA VKLÁDACÍ 40x40 | m | 20 |  | 0 |  |  | základní |  | 0 | 0 | 0 | 0 | 0 | 4 | K | 2 | ROZPOCET | 0 | 0 | 0 | 0 | 0 | 1 | 0 | 4 | 1236866012
55 | K | K149 | TRUBKA OHEBNÁ VNĚJŠÍ d=32 | m | 12 |  | 0 |  |  | základní |  | 0 | 0 | 0 | 0 | 0 | 4 | K | 2 | ROZPOCET | 0 | 0 | 0 | 0 | 0 | 1 | 0 | 4 | -615835024
| D | D27 | KABEL SILOVÝ,IZOLACE PVC |  |  |  | 0 |  |  |  |  | 0 |  | 0 |  | 0 | 1 | D | 1 | ROZPOCET | [6 empty] | 0
56 | K | K151 | CYKY-J 3x1.5 , pevně | m | 10 |  | 0 |  |  | základní |  | 0 | 0 | 0 | 0 | 0 | 4 | K | 2 | ROZPOCET | 0 | 0 | 0 | 0 | 0 | 1 | 0 | 4 | -1214010617
57 | K | K153 | CYKY-J 4x2.5 , pevně | m | 15 |  | 0 |  |  | základní |  | 0 | 0 | 0 | 0 | 0 | 4 | K | 2 | ROZPOCET | 0 | 0 | 0 | 0 | 0 | 1 | 0 | 4 | -1457978942
58 | K | K154 | CYKY-J 5x1.5 , pevně | m | 20 |  | 0 |  |  | základní |  | 0 | 0 | 0 | 0 | 0 | 4 | K | 2 | ROZPOCET | 0 | 0 | 0 | 0 | 0 | 1 | 0 | 4 | 601845971
59 | K | K219 | CMSM-G 5x1, pevně | m | 35 |  | 0 |  |  | základní |  | 0 | 0 | 0 | 0 | 0 | 4 | K | 2 | ROZPOCET | 0 | 0 | 0 | 0 | 0 | 1 | 0 | 4 | 1742738272
| D | D28 | KABEL STÍNĚNÝ |  |  |  | 0 |  |  |  |  | 0 |  | 0 |  | 0 | 1 | D | 1 | ROZPOCET | [6 empty] | 0
60 | K | K157 | JYTY-O 2x1 mm , pevně | m | 190 |  | 0 |  |  | základní |  | 0 | 0 | 0 | 0 | 0 | 4 | K | 2 | ROZPOCET | 0 | 0 | 0 | 0 | 0 | 1 | 0 | 4 | 426243663
61 | K | K158 | JYTY-O 4x1 mm , pevně | m | 70 |  | 0 |  |  | základní |  | 0 | 0 | 0 | 0 | 0 | 4 | K | 2 | ROZPOCET | 0 | 0 | 0 | 0 | 0 | 1 | 0 | 4 | -452983228
62 | K | K160 | J-Y(ST)-Y-4x2x0.8 , pevně | m | 25 |  | 0 |  |  | základní |  | 0 | 0 | 0 | 0 | 0 | 4 | K | 2 | ROZPOCET | 0 | 0 | 0 | 0 | 0 | 1 | 0 | 4 | 1663260276
| D | D30 | HZS |  |  |  | 0 |  |  |  |  | 0 |  | 0 |  | 0 | 1 | D | 0 | ROZPOCET | [6 empty] | 0
| D | D31 | HODINOVE ZUCTOVACI SAZBY |  |  |  | 0 |  |  |  |  | 0 |  | 0 |  | 0 | 1 | D | 1 | ROZPOCET | [6 empty] | 0
63 | K | K220 | Zkusebni provoz | kpl | 1 |  | 0 |  |  | základní |  | 0 | 0 | 0 | 0 | 0 | 4 | K | 2 | ROZPOCET | 0 | 0 | 0 | 0 | 0 | 1 | 0 | 4 | -949911872
64 | K | K221 | Zauceni obsluhy | kpl | 1 |  | 0 |  |  | základní |  | 0 | 0 | 0 | 0 | 0 | 4 | K | 2 | ROZPOCET | 0 | 0 | 0 | 0 | 0 | 1 | 0 | 4 | -244401660
| D | D32 | SPOLUPRACE S DODAVATELEM PRI |  |  |  | 0 |  |  |  |  | 0 |  | 0 |  | 0 | 1 | D | 1 | ROZPOCET | [6 empty] | 0
65 | K | K222 | zapojovani a zkouskach | kpl | 1 |  | 0 |  |  | základní |  | 0 | 0 | 0 | 0 | 0 | 4 | K | 2 | ROZPOCET | 0 | 0 | 0 | 0 | 0 | 1 | 0 | 4 | -83318725
| D | D33 | KOORDINACE POSTUPU PRACI |  |  |  | 0 |  |  |  |  | 0 |  | 0 |  | 0 | 1 | D | 1 | ROZPOCET | [6 empty] | 0
66 | K | K223 | S ostatnimi profesemi | kpl | 1 |  | 0 |  |  | základní |  | 0 | 0 | 0 | 0 | 0 | 4 | K | 2 | ROZPOCET | 0 | 0 | 0 | 0 | 0 | 1 | 0 | 4 | -1605415143
| D | D35 | DLE CSN 331500 |  |  |  | 0 |  |  |  |  | 0 |  | 0 |  | 0 | 1 | D | 1 | ROZPOCET | [6 empty] | 0
67 | K | K167 | Spoluprace s reviz.technikem | kpl | 1 |  | 0 |  |  | základní |  | 0 | 0 | 0 | 0 | 0 | 4 | K | 2 | ROZPOCET | 0 | 0 | 0 | 0 | 0 | 1 | 0 | 4 | 2116117032
68 | K | K224 | Revizni technik | kpl | 1 |  | 0 |  |  | základní |  | 0 | 0 | 0 | 0 | 0 | 4 | K | 2 | ROZPOCET | 0 | 0 | 0 | 0 | 0 | 1 | 0 | 4 | 1260611558
69 | K | K225 | Zakreslení skutečného stavu | kpl | 1 |  | 0 |  |  | základní |  | 0 | 0 | 0 | 0 | 0 | 4 | K | 2 | ROZPOCET | 0 | 0 | 0 | 0 | 0 | 1 | 0 | 4 | 980888895
70 | K | K226 | Montážní plošiny, lešení a ostatní mechanizace | kpl | 1 |  | 0 |  |  | základní |  | 0 | 0 | 0 | 0 | 0 | 4 | K | 2 | ROZPOCET | 0 | 0 | 0 | 0 | 0 | 1 | 0 | 4 | -146358028
71 | K | K227 | Výrobní dokumentace rozváděčů | kpl | 1 |  | 0 |  |  | základní |  | 0 | 0 | 0 | 0 | 0 | 4 | K | 2 | ROZPOCET | 0 | 0 | 0 | 0 | 0 | 1 | 0 | 4 | -419488376
72 | K | K228 | Dokumentace skutečného stavu | kpl | 1 |  | 0 |  |  | základní |  | 0 | 0 | 0 | 0 | 0 | 4 | K | 2 | ROZPOCET | 0 | 0 | 0 | 0 | 0 | 1 | 0 | 4 | 1631299940
| D | D9 | Dodávky polní instrumentace |  |  |  | 0 |  |  |  |  | 0 |  | 0 |  | 0 | 1 | D | 0 | ROZPOCET | [6 empty] | 0
| D | D10 | SNÍMAČE TEPLOTY ODPOROVÉ |  |  |  | 0 |  |  |  |  | 0 |  | 0 |  | 0 | 1 | D | 1 | ROZPOCET | [6 empty] | 0
73 | K | K90 | Snímač teploty s kovovou hlavicí NI1000/6180, měřící rozsah -30..+200 °C stonek 120 mm | ks | 6 |  | 0 |  |  | základní |  | 0 | 0 | 0 | 0 | 0 | 4 | K | 2 | ROZPOCET | 0 | 0 | 0 | 0 | 0 | 1 | 0 | 4 | -1647098715
74 | K | K91 | nerezová jímka d=160 mm, G1/2", návarek G1/2" | ks | 6 |  | 0 |  |  | základní |  | 0 | 0 | 0 | 0 | 0 | 4 | K | 2 | ROZPOCET | 0 | 0 | 0 | 0 | 0 | 1 | 0 | 4 | -573900967
75 | K | K92 | Snímač teploty se svorkovnicí venkovní, čidlo Ni1000/6180, montáž nástěnná, krytí IP 65, připojení na svorkovnici, měřící rozsah -30..+100 °C | ks | 2 |  | 0 |  |  | základní |  | 0 | 0 | 0 | 0 | 0 | 4 | K | 2 | ROZPOCET | 0 | 0 | 0 | 0 | 0 | 1 | 0 | 4 | -1829874878
| D | D11 | Termostat |  |  |  | 0 |  |  |  |  | 0 |  | 0 |  | 0 | 1 | D | 1 | ROZPOCET | [6 empty] | 0
76 | K | K232 | Regulátor teploty příložný, Ni1000/5000, měřící rozsah -30..+200 °C, plastová hlava | ks | 1 |  | 0 |  |  | základní |  | 0 | 0 | 0 | 0 | 0 | 4 | K | 2 | ROZPOCET | 0 | 0 | 0 | 0 | 0 | 1 | 0 | 4 | 715417675
| D | D12 | Zaplavení |  |  |  | 0 |  |  |  |  | 0 |  | 0 |  | 0 | 1 | D | 1 | ROZPOCET | [6 empty] | 0
77 | K | K95 | Regulátor zaplavení, napájení 24VAC, přepínací kontakt 230VAC/2A, montáž na DIN lištu | ks | 1 |  | 0 |  |  | základní |  | 0 | 0 | 0 | 0 | 0 | 4 | K | 2 | ROZPOCET | 0 | 0 | 0 | 0 | 0 | 1 | 0 | 4 | -1346284838
78 | K | K96 | Záplavová sonda | ks | 1 |  | 0 |  |  | základní |  | 0 | 0 | 0 | 0 | 0 | 4 | K | 2 | ROZPOCET | 0 | 0 | 0 | 0 | 0 | 1 | 0 | 4 | 85328561

## STR - STROJNÍ_04
{ca2303e6-1277-467f-b4d5-b1aae265b271}
2
| KRYCÍ LIST SOUPISU PRACÍ | [7 empty] | v --- níže se nacházejí doplnkové a pomocné údaje k sestavám --- v | [8 empty] | False
Stavba:
NOVÝ ZDROJ TEPLA, TEPLOVODNÍ ROZVODY A REGULACE VYTÁPĚNÍ DŘEVOTERM s.r.o, BŘEZOVÁ
Objekt:
SO 02 - Odběrná zařízení v objektech
Soupis:
SO 02.3 - Objekty - vrátnice
Úroveň 3:
STR - STROJNÍ
| KSO: |  |  |  |  | CC-CZ:
| Místo: |  | Březová |  |  | Datum: | 26. 4. 2019
| Zadavatel: |  |  |  |  | IČ:
DIČ:
| Uchazeč: |  |  |  |  | IČ: | Vyplň údaj
|  | Vyplň údaj |  |  |  | DIČ: | Vyplň údaj
| Projektant: |  |  |  |  | IČ:
|  | Ing. Michal Pátek |  |  |  | DIČ:
| Zpracovatel: |  |  |  |  | IČ:
|  | VK CAD s.r.o. |  |  |  | DIČ:
Poznámka:
| Cena bez DPH | [5 empty] | 0
|  |  | Základ daně |  |  | Sazba daně | Výše daně
| DPH | základní | 0 |  |  | 21% | 0
|  | snížená | 0 |  |  | 15% | 0
|  | zákl. přenesená | 0 |  |  | 21% | 0
|  | sníž. přenesená | 0 |  |  | 15% | 0
|  | nulová | 0 |  |  | 0% | 0
| Cena s DPH |  |  | v | CZK |  | 0
| Projektant |  |  | Zpracovatel
| Datum a podpis: |  | Razítko | Datum a podpis: |  |  | Razítko
| Objednavatel |  |  | Uchazeč
| Datum a podpis: |  | Razítko | Datum a podpis: |  |  | Razítko
REKAPITULACE ČLENĚNÍ SOUPISU PRACÍ
Stavba:
NOVÝ ZDROJ TEPLA, TEPLOVODNÍ ROZVODY A REGULACE VYTÁPĚNÍ DŘEVOTERM s.r.o, BŘEZOVÁ
Objekt:
SO 02 - Odběrná zařízení v objektech
Soupis:
SO 02.3 - Objekty - vrátnice
Úroveň 3:
STR - STROJNÍ
Místo: |  |  | Březová |  |  | Datum: | 26. 4. 2019
Zadavatel: | [5 empty] | Projektant: | Ing. Michal Pátek
Uchazeč: |  |  | Vyplň údaj |  |  | Zpracovatel: | VK CAD s.r.o.
Kód dílu - Popis | [6 empty] | Cena celkem [CZK]
Náklady ze soupisu prací | [6 empty] | 0 | [11 empty] | -1
| PSV - Práce a dodávky PSV | [5 empty] | 0
| 713 - Izolace tepelné | [5 empty] | 0
| 722 - Zdravotechnika | [5 empty] | 0
| 731 - Ústřední vytápění | [5 empty] | 0
| 732 - Ústřední vytápění | [5 empty] | 0
| 733 - Ústřední vytápění | [5 empty] | 0
| 734 - Ústřední vytápění | [5 empty] | 0
| 783 - Dokončovací práce | [5 empty] | 0
SOUPIS PRACÍ
Stavba:
NOVÝ ZDROJ TEPLA, TEPLOVODNÍ ROZVODY A REGULACE VYTÁPĚNÍ DŘEVOTERM s.r.o, BŘEZOVÁ
Objekt:
SO 02 - Odběrná zařízení v objektech
Soupis:
SO 02.3 - Objekty - vrátnice
Úroveň 3:
STR - STROJNÍ
Místo: |  |  | Březová |  |  | Datum: | 26. 4. 2019
Zadavatel: | [5 empty] | Projektant: | Ing. Michal Pátek
Uchazeč: |  |  | Vyplň údaj |  |  | Zpracovatel: | VK CAD s.r.o.
PČ | Typ | Kód | Popis | MJ | Množství | J.cena [CZK] | Cena celkem [CZK] | Cenová soustava |  | DPH | J. Nh [h] | Nh celkem [h] | J. hmotnost [t] | Hmotnost celkem [t] | J. suť [t] | Suť Celkem [t]
Náklady soupisu celkem | [6 empty] | 0 |  |  |  |  | 0 |  | 0.40689 |  | 0 |  | D | -1 | [7 empty] | 0
| D | PSV | Práce a dodávky PSV |  |  |  | 0 |  |  |  |  | 0 |  | 0.40689 |  | 0 | 2 | D | 0 | ROZPOCET | [6 empty] | 0
| D | 713 | Izolace tepelné |  |  |  | 0 |  |  |  |  | 0 |  | 0.04072 |  | 0 | 2 | D | 1 | ROZPOCET | [6 empty] | 0
1 | K | 713463211 | Montáž izolace tepelné potrubí potrubními pouzdry s Al fólií staženými Al páskou 1x D do 50 mm | m | 52 |  | 0 |  |  | základní |  | 0 | 0.00019 | 0.00988 | 0 | 0 | 16 | K | 2 | ROZPOCET | 0 | 0 | 0 | 0 | 0 | 1 | 0 | 16 | -622400486
2 | M | 631545320 | Pouzdro potrubní izolační s Al folií pro potrubí DN 25, tl.30 mm | m | 30 |  | 0 |  |  | základní |  | 0 | 0.0005 | 0.015 | 0 | 0 | 32 | M | 2 | ROZPOCET | 0 | 0 | 0 | 0 | 0 | 1 | 0 | 16 | 1287234732
3 | M | 631545730 | Pouzdro potrubní izolační s Al folií pro potrubí DN 32, tl.40 mm | m | 22 |  | 0 |  |  | základní |  | 0 | 0.00072 | 0.01584 | 0 | 0 | 32 | M | 2 | ROZPOCET | 0 | 0 | 0 | 0 | 0 | 1 | 0 | 16 | -235421986
4 | K | 998713101 | Přesun hmot tonážní pro izolace tepelné v objektech v do 6 m | t | 0.041 |  | 0 |  |  | základní |  | 0 | 0 | 0 | 0 | 0 | 16 | K | 2 | ROZPOCET | 0 | 0 | 0 | 0 | 0 | 1 | 0 | 16 | -497796708
| D | 722 | Zdravotechnika |  |  |  | 0 |  |  |  |  | 0 |  | 0.01152 |  | 0 | 2 | D | 1 | ROZPOCET | [6 empty] | 0
5 | K | 722130233 | Potrubí vodovodní ocelové závitové pozinkované svařované běžné DN 25 | m | 3 |  | 0 |  |  | základní |  | 0 | 0.00309 | 0.00927 | 0 | 0 | 16 | K | 2 | ROZPOCET | 0 | 0 | 0 | 0 | 0 | 1 | 0 | 16 | 1519237373
6 | K | 722231074 | Klapka zpětná DN 25, PN 10, závitová | kus | 1 |  | 0 |  |  | základní |  | 0 | 0.00024 | 0.00024 | 0 | 0 | 16 | K | 2 | ROZPOCET | 0 | 0 | 0 | 0 | 0 | 1 | 0 | 16 | -1631242415
7 | K | 722231142 | Ventil závitový pojistný DN 20, 8 bar | kus | 1 |  | 0 |  |  | základní |  | 0 | 0.00041 | 0.00041 | 0 | 0 | 16 | K | 2 | ROZPOCET | 0 | 0 | 0 | 0 | 0 | 1 | 0 | 16 | -117474227
8 | K | 722232045 | Kohout kulový přímý DN 25, PN 16, vnitřní závit, pro pitnou vodu | kus | 2 |  | 0 |  |  | základní |  | 0 | 0.0005 | 0.001 | 0 | 0 | 16 | K | 2 | ROZPOCET | 0 | 0 | 0 | 0 | 0 | 1 | 0 | 16 | 1460004118
9 | K | 722290226 | Zkouška těsnosti vodovodního potrubí závitového do DN 50 | m | 3 |  | 0 |  |  | základní |  | 0 | 0.00019 | 0.00057 | 0 | 0 | 16 | K | 2 | ROZPOCET | 0 | 0 | 0 | 0 | 0 | 1 | 0 | 16 | -606952129
10 | K | 722290234 | Proplach a dezinfekce vodovodního potrubí do DN 80 | m | 3 |  | 0 |  |  | základní |  | 0 | 1e-05 | 3e-05 | 0 | 0 | 16 | K | 2 | ROZPOCET | 0 | 0 | 0 | 0 | 0 | 1 | 0 | 16 | 1596502398
11 | K | 998722103 | Přesun hmot tonážní pro vnitřní vodovod v objektech v do 24 m | t | 0.012 |  | 0 |  |  | základní |  | 0 | 0 | 0 | 0 | 0 | 16 | K | 2 | ROZPOCET | 0 | 0 | 0 | 0 | 0 | 1 | 0 | 16 | -22208967
12 | K | R722 01 | Propojení na stávající vodovodní potrubí | kus | 2 |  | 0 |  |  | základní |  | 0 | 0 | 0 | 0 | 0 | 16 | K | 2 | ROZPOCET | 0 | 0 | 0 | 0 | 0 | 1 | 0 | 16 | 1280463663
| D | 731 | Ústřední vytápění |  |  |  | 0 |  |  |  |  | 0 |  | 0 |  | 0 | 2 | D | 1 | ROZPOCET | [6 empty] | 0
13 | K | R731 01 | Napuštění a odvzdušnění systému (součást dodávky kotelny) | kus | 1 |  | 0 |  |  | základní |  | 0 | 0 | 0 | 0 | 0 | 16 | K | 2 | ROZPOCET | 0 | 0 | 0 | 0 | 0 | 1 | 0 | 16 | -169371741
14 | K | R731 02 | Topná zkouška (součást dodávky kotelny) | h | 72 |  | 0 |  |  | základní |  | 0 | 0 | 0 | 0 | 0 | 16 | K | 2 | ROZPOCET | 0 | 0 | 0 | 0 | 0 | 1 | 0 | 16 | -463004292
15 | K | R731 03 | Funkční zkouška systému, nastavení ventilů a oběhových čerpadel | kus | 1 |  | 0 |  |  | základní |  | 0 | 0 | 0 | 0 | 0 | 16 | K | 2 | ROZPOCET | 0 | 0 | 0 | 0 | 0 | 1 | 0 | 16 | -1896170852
| D | 732 | Ústřední vytápění |  |  |  | 0 |  |  |  |  | 0 |  | 0.16604 |  | 0 | 2 | D | 1 | ROZPOCET | [6 empty] | 0
16 | K | 732219315.1 | Montáž ohříváku vody stojatého o obsahu 750 litrů | kus | 1 |  | 0 |  |  | základní |  | 0 | 0.01023 | 0.01023 | 0 | 0 | 16 | K | 2 | ROZPOCET | 0 | 0 | 0 | 0 | 0 | 1 | 0 | 16 | -554025177
17 | M | 484388160 | Ohřívač vody zásobníkový stacionární 750 litrů | kus | 1 |  | 0 |  |  | základní |  | 0 | 0.093 | 0.093 | 0 | 0 | 32 | M | 2 | ROZPOCET | 0 | 0 | 0 | 0 | 0 | 1 | 0 | 16 | 664555686
18 | K | 732331717.1 | Nádoba tlaková expanzní s membránou závitové připojení PN 1,0 o objemu 60 l, 10 bar | kus | 1 |  | 0 |  |  | základní |  | 0 | 0.01281 | 0.01281 | 0 | 0 | 16 | K | 2 | ROZPOCET | 0 | 0 | 0 | 0 | 0 | 1 | 0 | 16 | 1886861335
19 | K | 732429212 | Montáž čerpadla oběhového mokroběžného závitového do DN 25 | kus | 1 |  | 0 |  |  | základní |  | 0 | 0 | 0 | 0 | 0 | 16 | K | 2 | ROZPOCET | 0 | 0 | 0 | 0 | 0 | 1 | 0 | 16 | 987911563
20 | M | 426105820.2 | Čerpadlo oběhové teplovodní DN 25, Q=1,7 m3/h, H=2,5 m, 230 V, 92 W, 0,74 A | kus | 1 |  | 0 |  |  | základní |  | 0 | 0.05 | 0.05 | 0 | 0 | 32 | M | 2 | ROZPOCET | 0 | 0 | 0 | 0 | 0 | 1 | 0 | 16 | -1499449953
21 | K | 998732101 | Přesun hmot tonážní pro strojovny v objektech v do 6 m | t | 0.166 |  | 0 |  |  | základní |  | 0 | 0 | 0 | 0 | 0 | 16 | K | 2 | ROZPOCET | 0 | 0 | 0 | 0 | 0 | 1 | 0 | 16 | 1299764450
| D | 733 | Ústřední vytápění |  |  |  | 0 |  |  |  |  | 0 |  | 0.17398 |  | 0 | 2 | D | 1 | ROZPOCET | [6 empty] | 0
22 | K | 733111115 | Potrubí ocelové závitové bezešvé běžné v kotelnách nebo strojovnách DN 25 | m | 30 |  | 0 |  |  | základní |  | 0 | 0.00296 | 0.0888 | 0 | 0 | 16 | K | 2 | ROZPOCET | 0 | 0 | 0 | 0 | 0 | 1 | 0 | 16 | 1672893044
23 | K | 733111116 | Potrubí ocelové závitové bezešvé běžné v kotelnách nebo strojovnách DN 32 | m | 22 |  | 0 |  |  | základní |  | 0 | 0.00376 | 0.08272 | 0 | 0 | 16 | K | 2 | ROZPOCET | 0 | 0 | 0 | 0 | 0 | 1 | 0 | 16 | 1353483181
24 | K | 733190107 | Zkouška těsnosti potrubí ocelové závitové do DN 40 | m | 52 |  | 0 |  |  | základní |  | 0 | 0 | 0 | 0 | 0 | 16 | K | 2 | ROZPOCET | 0 | 0 | 0 | 0 | 0 | 1 | 0 | 16 | -484632214
25 | K | 733191916 | Zaslepení potrubí ocelového závitového zavařením a skováním DN 32 | kus | 2 |  | 0 |  |  | základní |  | 0 | 0.00043 | 0.00086 | 0 | 0 | 16 | K | 2 | ROZPOCET | 0 | 0 | 0 | 0 | 0 | 1 | 0 | 16 | 705198403
26 | K | 733191926 | Navaření odbočky na potrubí ocelové závitové DN 32 | kus | 2 |  | 0 |  |  | základní |  | 0 | 0.0008 | 0.0016 | 0 | 0 | 16 | K | 2 | ROZPOCET | 0 | 0 | 0 | 0 | 0 | 1 | 0 | 16 | 1324388119
27 | K | 998733101 | Přesun hmot tonážní pro rozvody potrubí v objektech v do 6 m | t | 0.174 |  | 0 |  |  | základní |  | 0 | 0 | 0 | 0 | 0 | 16 | K | 2 | ROZPOCET | 0 | 0 | 0 | 0 | 0 | 1 | 0 | 16 | -809782754
| D | 734 | Ústřední vytápění |  |  |  | 0 |  |  |  |  | 0 |  | 0.01359 |  | 0 | 2 | D | 1 | ROZPOCET | [6 empty] | 0
28 | K | 734209103 | Montáž armatury závitové s jedním závitem G 1/2 | kus | 6 |  | 0 |  |  | základní |  | 0 | 3e-05 | 0.00018 | 0 | 0 | 16 | K | 2 | ROZPOCET | 0 | 0 | 0 | 0 | 0 | 1 | 0 | 16 | -1806371923
29 | M | 551142100 | Kohout kulový s vypouštěním DN 15, PN 10, 100°C | kus | 4 |  | 0 |  |  | základní |  | 0 | 0.00025 | 0.001 | 0 | 0 | 32 | M | 2 | ROZPOCET | 0 | 0 | 0 | 0 | 0 | 1 | 0 | 16 | -950320959
30 | M | 551212890 | Ventil automatický odvzdušňovací, svislý + zpětný ventil, mosaz DN 15 | kus | 2 |  | 0 |  |  | základní |  | 0 | 0 | 0 | 0 | 0 | 32 | M | 2 | ROZPOCET | 0 | 0 | 0 | 0 | 0 | 1 | 0 | 16 | 355581531
31 | K | 734209115 | Montáž armatury závitové s dvěma závity G 1 | kus | 3 |  | 0 |  |  | základní |  | 0 | 0.00014 | 0.00042 | 0 | 0 | 16 | K | 2 | ROZPOCET | 0 | 0 | 0 | 0 | 0 | 1 | 0 | 16 | 818157556
32 | M | 551141480 | Kohout kulový DN 25, PN 10, 100°C, plnoprůtokový | kus | 2 |  | 0 |  |  | základní |  | 0 | 0 | 0 | 0 | 0 | 32 | M | 2 | ROZPOCET | 0 | 0 | 0 | 0 | 0 | 1 | 0 | 16 | -912757145
33 | M | R734 01 | Tlakově nezávislý dvoucestný regulační vyvažovací ventil, DN 25, PN 16, 90°C, servopohon, 230 V, on/off, doba přestavení | kus | 1 |  | 0 |  |  | základní |  | 0 | 0 | 0 | 0 | 0 | 32 | M | 2 | ROZPOCET | 0 | 0 | 0 | 0 | 0 | 1 | 0 | 16 | -514123189
34 | K | 734209116 | Montáž armatury závitové s dvěma závity G 5/4 | kus | 7 |  | 0 |  |  | základní |  | 0 | 0 | 0 | 0 | 0 | 16 | K | 2 | ROZPOCET | 0 | 0 | 0 | 0 | 0 | 1 | 0 | 16 | 1295274145
35 | M | 551141500 | Kohout kulový DN 32, PN 10, 100°C, plnoprůtokový | kus | 4 |  | 0 |  |  | základní |  | 0 | 0 | 0 | 0 | 0 | 32 | M | 2 | ROZPOCET | 0 | 0 | 0 | 0 | 0 | 1 | 0 | 16 | 10389724
36 | M | 55121200 | Klapka zpětná DN 32, PN 10, závitová | kus | 2 |  | 0 |  |  | základní |  | 0 | 0.00034 | 0.00068 | 0 | 0 | 32 | M | 2 | ROZPOCET | 0 | 0 | 0 | 0 | 0 | 1 | 0 | 16 | -1374278828
37 | M | 55129496 | Filtr DN 32, PN 16, závitový | kus | 1 |  | 0 |  |  | základní |  | 0 | 0.0012 | 0.0012 | 0 | 0 | 32 | M | 2 | ROZPOCET | 0 | 0 | 0 | 0 | 0 | 1 | 0 | 16 | -1762132504
38 | K | 734209125 | Montáž armatury závitové s třemi závity G 1 | kus | 1 |  | 0 |  |  | základní |  | 0 | 0.00022 | 0.00022 | 0 | 0 | 16 | K | 2 | ROZPOCET | 0 | 0 | 0 | 0 | 0 | 1 | 0 | 16 | -831994770
39 | M | R734 02 | Trojcestný směšovací ventil, DN 25, PN 10, kvs=6,3 se servopohonem, 3-bodové řízení, 230 V, doba přestavební 60 s | kus | 1 |  | 0 |  |  | základní |  | 0 | 0 | 0 | 0 | 0 | 32 | M | 2 | ROZPOCET | 0 | 0 | 0 | 0 | 0 | 1 | 0 | 16 | 2058995385
40 | K | 734411103 | Teploměr technický s pevným stonkem a jímkou zadní připojení průměr 63 mm délky 100 mm | kus | 4 |  | 0 |  |  | základní |  | 0 | 0.00053 | 0.00212 | 0 | 0 | 16 | K | 2 | ROZPOCET | 0 | 0 | 0 | 0 | 0 | 1 | 0 | 16 | 1478078559
41 | K | 734421102 | Tlakoměr s pevným stonkem a zpětnou klapkou tlak 0-10 bar průměr 63 mm spodní připojení | kus | 3 |  | 0 |  |  | základní |  | 0 | 0.00147 | 0.00441 | 0 | 0 | 16 | K | 2 | ROZPOCET | 0 | 0 | 0 | 0 | 0 | 1 | 0 | 16 | -2052640207
42 | K | 734494213 | Návarek s trubkovým závitem G 1/2 | kus | 14 |  | 0 |  |  | základní |  | 0 | 0.00024 | 0.00336 | 0 | 0 | 16 | K | 2 | ROZPOCET | 0 | 0 | 0 | 0 | 0 | 1 | 0 | 16 | -1514533564
43 | K | 998734101 | Přesun hmot tonážní pro armatury v objektech v do 6 m | t | 0.014 |  | 0 |  |  | základní |  | 0 | 0 | 0 | 0 | 0 | 16 | K | 2 | ROZPOCET | 0 | 0 | 0 | 0 | 0 | 1 | 0 | 16 | -1731341531
| D | 783 | Dokončovací práce |  |  |  | 0 |  |  |  |  | 0 |  | 0.00104 |  | 0 | 2 | D | 1 | ROZPOCET | [6 empty] | 0
44 | K | 783614651 | Základní antikorozní jednonásobný syntetický potrubí DN do 50 mm | m | 52 |  | 0 |  |  | základní |  | 0 | 2e-05 | 0.00104 | 0 | 0 | 16 | K | 2 | ROZPOCET | 0 | 0 | 0 | 0 | 0 | 1 | 0 | 16 | 1834428697

## El. - MaR - Elektro + MaR_02
{a65dcf93-6ac8-4f0d-8774-ffc2fb18d840}
2
| KRYCÍ LIST SOUPISU PRACÍ | [7 empty] | v --- níže se nacházejí doplnkové a pomocné údaje k sestavám --- v | [8 empty] | False
Stavba:
NOVÝ ZDROJ TEPLA, TEPLOVODNÍ ROZVODY A REGULACE VYTÁPĚNÍ DŘEVOTERM s.r.o, BŘEZOVÁ
Objekt:
SO 02 - Odběrná zařízení v objektech
Soupis:
SO 02.4 - Objekty - bytovka
Úroveň 3:
El. - MaR - Elektro + MaR
| KSO: |  |  |  |  | CC-CZ:
| Místo: |  | Březová |  |  | Datum: | 26. 4. 2019
| Zadavatel: |  |  |  |  | IČ:
DIČ:
| Uchazeč: |  |  |  |  | IČ: | Vyplň údaj
|  | Vyplň údaj |  |  |  | DIČ: | Vyplň údaj
| Projektant: |  |  |  |  | IČ:
|  | Ing. Michal Pátek |  |  |  | DIČ:
| Zpracovatel: |  |  |  |  | IČ:
|  | VK CAD s.r.o. |  |  |  | DIČ:
Poznámka:
| Cena bez DPH | [5 empty] | 0
|  |  | Základ daně |  |  | Sazba daně | Výše daně
| DPH | základní | 0 |  |  | 21% | 0
|  | snížená | 0 |  |  | 15% | 0
|  | zákl. přenesená | 0 |  |  | 21% | 0
|  | sníž. přenesená | 0 |  |  | 15% | 0
|  | nulová | 0 |  |  | 0% | 0
| Cena s DPH |  |  | v | CZK |  | 0
| Projektant |  |  | Zpracovatel
| Datum a podpis: |  | Razítko | Datum a podpis: |  |  | Razítko
| Objednavatel |  |  | Uchazeč
| Datum a podpis: |  | Razítko | Datum a podpis: |  |  | Razítko
REKAPITULACE ČLENĚNÍ SOUPISU PRACÍ
Stavba:
NOVÝ ZDROJ TEPLA, TEPLOVODNÍ ROZVODY A REGULACE VYTÁPĚNÍ DŘEVOTERM s.r.o, BŘEZOVÁ
Objekt:
SO 02 - Odběrná zařízení v objektech
Soupis:
SO 02.4 - Objekty - bytovka
Úroveň 3:
El. - MaR - Elektro + MaR
Místo: |  |  | Březová |  |  | Datum: | 26. 4. 2019
Zadavatel: | [5 empty] | Projektant: | Ing. Michal Pátek
Uchazeč: |  |  | Vyplň údaj |  |  | Zpracovatel: | VK CAD s.r.o.
Kód dílu - Popis | [6 empty] | Cena celkem [CZK]
Náklady ze soupisu prací | [6 empty] | 0 | [11 empty] | -1
| D1 - Dodávky DT4 vč. řídícího systému | [5 empty] | 0
| D2 - Přístroje - uvedeny orientačně. Přesná specifikace rozváděče na základě výrobní dokumentace | [5 empty] | 0
| D3 - CENTRAL STOP | [5 empty] | 0
| D4 - POLE ROZVADĚČE IP65 | [5 empty] | 0
| D5 - ZPROVOZNĚNÍ REGULÁTORU | [5 empty] | 0
| D6 - EKVITERMNÍ REGULÁTOR | [5 empty] | 0
| D7 - MONTÁŽ ROZVADĚČE | [5 empty] | 0
| D13 - Dodávky uzemnění | [5 empty] | 0
| D14 - Uzemnění | [5 empty] | 0
| D16 - Dodávky elektro zařízení | [5 empty] | 0
| D17 - Úprava stávajícího rozváděče elektro | [5 empty] | 0
| D19 - Elektromontáže | [5 empty] | 0
| D20 - OCELOVÁ KONSTRUKCE VŠEOBECNĚVČETNĚ NÁTĚRŮ | [5 empty] | 0
| D21 - PRŮRAZY | [5 empty] | 0
| D24 - A SPOJOVACÍHO MAT. | [5 empty] | 0
| D25 - PVC lišty, trubky | [5 empty] | 0
| D26 - KABEL SILOVÝ,IZOLACE PVC | [5 empty] | 0
| D27 - KABEL STÍNĚNÝ | [5 empty] | 0
| D29 - HZS | [5 empty] | 0
| D30 - HODINOVE ZUCTOVACI SAZBY | [5 empty] | 0
| D31 - SPOLUPRACE S DODAVATELEM PRI | [5 empty] | 0
| D32 - KOORDINACE POSTUPU PRACI | [5 empty] | 0
| D34 - DLE CSN 331500 | [5 empty] | 0
| D9 - Dodávky polní instrumentace | [5 empty] | 0
| D10 - SNÍMAČE TEPLOTY ODPOROVÉ | [5 empty] | 0
| D11 - Zaplavení | [5 empty] | 0
SOUPIS PRACÍ
Stavba:
NOVÝ ZDROJ TEPLA, TEPLOVODNÍ ROZVODY A REGULACE VYTÁPĚNÍ DŘEVOTERM s.r.o, BŘEZOVÁ
Objekt:
SO 02 - Odběrná zařízení v objektech
Soupis:
SO 02.4 - Objekty - bytovka
Úroveň 3:
El. - MaR - Elektro + MaR
Místo: |  |  | Březová |  |  | Datum: | 26. 4. 2019
Zadavatel: | [5 empty] | Projektant: | Ing. Michal Pátek
Uchazeč: |  |  | Vyplň údaj |  |  | Zpracovatel: | VK CAD s.r.o.
PČ | Typ | Kód | Popis | MJ | Množství | J.cena [CZK] | Cena celkem [CZK] | Cenová soustava |  | DPH | J. Nh [h] | Nh celkem [h] | J. hmotnost [t] | Hmotnost celkem [t] | J. suť [t] | Suť Celkem [t]
Náklady soupisu celkem | [6 empty] | 0 |  |  |  |  | 0 |  | 0 |  | 0 |  | D | -1 | [7 empty] | 0
| D | D1 | Dodávky DT4 vč. řídícího systému |  |  |  | 0 |  |  |  |  | 0 |  | 0 |  | 0 | 1 | D | 0 | ROZPOCET | [6 empty] | 0
| D | D2 | Přístroje - uvedeny orientačně. Přesná specifikace rozváděče na základě výrobní dokumentace |  |  |  | 0 |  |  |  |  | 0 |  | 0 |  | 0 | 1 | D | 1 | ROZPOCET | [6 empty] | 0
1 | K | K208 | Vypínač 1-polový na DIN, 16A | ks | 1 |  | 0 |  |  | základní |  | 0 | 0 | 0 | 0 | 0 | 4 | K | 2 | ROZPOCET | 0 | 0 | 0 | 0 | 0 | 1 | 0 | 4 | 1087033278
2 | K | K209 | Motorový spouštěč, 0.4-0.63A, pomocný kontakt 1Z, 10kA | ks | 1 |  | 0 |  |  | základní |  | 0 | 0 | 0 | 0 | 0 | 4 | K | 2 | ROZPOCET | 0 | 0 | 0 | 0 | 0 | 1 | 0 | 4 | 1515808778
3 | K | K210 | Instalační stykač, 230V, 2xNO | ks | 1 |  | 0 |  |  | základní |  | 0 | 0 | 0 | 0 | 0 | 4 | K | 2 | ROZPOCET | 0 | 0 | 0 | 0 | 0 | 1 | 0 | 4 | -1270908180
4 | K | K211 | Signálka LED bílá, pro řadovou zástavbu na DIN, 230Vac | ks | 2 |  | 0 |  |  | základní |  | 0 | 0 | 0 | 0 | 0 | 4 | K | 2 | ROZPOCET | 0 | 0 | 0 | 0 | 0 | 1 | 0 | 4 | -488938323
5 | K | K212 | Signálka LED červená, pro řadovou zástavbu na DIN, 230Vac | ks | 2 |  | 0 |  |  | základní |  | 0 | 0 | 0 | 0 | 0 | 4 | K | 2 | ROZPOCET | 0 | 0 | 0 | 0 | 0 | 1 | 0 | 4 | -2079036405
6 | K | K213 | Přepínač, 3-polohový, (černý) | ks | 1 |  | 0 |  |  | základní |  | 0 | 0 | 0 | 0 | 0 | 4 | K | 2 | ROZPOCET | 0 | 0 | 0 | 0 | 0 | 1 | 0 | 4 | -391786973
7 | K | K214 | Svorka řadová 4 mm2 (šroubová, zelenožlutá) | ks | 10 |  | 0 |  |  | základní |  | 0 | 0 | 0 | 0 | 0 | 4 | K | 2 | ROZPOCET | 0 | 0 | 0 | 0 | 0 | 1 | 0 | 4 | 2091996304
8 | K | K22 | Jistič C0.5/1, pomocný kontakt 1Z, 10kA | ks | 1 |  | 0 |  |  | základní |  | 0 | 0 | 0 | 0 | 0 | 4 | K | 2 | ROZPOCET | 0 | 0 | 0 | 0 | 0 | 1 | 0 | 4 | -1846840982
9 | K | K23 | Jistič C2/1, pomocný kontakt 1Z, 10kA | ks | 2 |  | 0 |  |  | základní |  | 0 | 0 | 0 | 0 | 0 | 4 | K | 2 | ROZPOCET | 0 | 0 | 0 | 0 | 0 | 1 | 0 | 4 | 318518506
10 | K | K24 | Jistič B6/1, 10kA | ks | 2 |  | 0 |  |  | základní |  | 0 | 0 | 0 | 0 | 0 | 4 | K | 2 | ROZPOCET | 0 | 0 | 0 | 0 | 0 | 1 | 0 | 4 | 1144817510
11 | K | K26 | Jistič B6/3, 10kA | ks | 1 |  | 0 |  |  | základní |  | 0 | 0 | 0 | 0 | 0 | 4 | K | 2 | ROZPOCET | 0 | 0 | 0 | 0 | 0 | 1 | 0 | 4 | -1251692837
12 | K | K29 | pomocný kontakt 1Z, 10kA | ks | 3 |  | 0 |  |  | základní |  | 0 | 0 | 0 | 0 | 0 | 4 | K | 2 | ROZPOCET | 0 | 0 | 0 | 0 | 0 | 1 | 0 | 4 | 1889575786
13 | K | K38 | Pojistková svorkovnice, béžová, 4mm | ks | 2 |  | 0 |  |  | základní |  | 0 | 0 | 0 | 0 | 0 | 4 | K | 2 | ROZPOCET | 0 | 0 | 0 | 0 | 0 | 1 | 0 | 4 | 549457619
14 | K | K39 | Pojistka skleněná trubičková, T 1A, 5x20mm | ks | 2 |  | 0 |  |  | základní |  | 0 | 0 | 0 | 0 | 0 | 4 | K | 2 | ROZPOCET | 0 | 0 | 0 | 0 | 0 | 1 | 0 | 4 | 1918996509
15 | K | K42 | Ovladač stiskací,(černý) | ks | 1 |  | 0 |  |  | základní |  | 0 | 0 | 0 | 0 | 0 | 4 | K | 2 | ROZPOCET | 0 | 0 | 0 | 0 | 0 | 1 | 0 | 4 | 283235107
16 | K | K43 | Spínací jednotka, 1Z | ks | 3 |  | 0 |  |  | základní |  | 0 | 0 | 0 | 0 | 0 | 4 | K | 2 | ROZPOCET | 0 | 0 | 0 | 0 | 0 | 1 | 0 | 4 | -1582999750
17 | K | K44 | Upevňovací adaptér | ks | 2 |  | 0 |  |  | základní |  | 0 | 0 | 0 | 0 | 0 | 4 | K | 2 | ROZPOCET | 0 | 0 | 0 | 0 | 0 | 1 | 0 | 4 | 2140868206
18 | K | K45 | Vývodka PG9 (šedá) se závitem G | ks | 12 |  | 0 |  |  | základní |  | 0 | 0 | 0 | 0 | 0 | 4 | K | 2 | ROZPOCET | 0 | 0 | 0 | 0 | 0 | 1 | 0 | 4 | 303597119
19 | K | K46 | Vývodka PG11 (šedá) se závitem G | ks | 2 |  | 0 |  |  | základní |  | 0 | 0 | 0 | 0 | 0 | 4 | K | 2 | ROZPOCET | 0 | 0 | 0 | 0 | 0 | 1 | 0 | 4 | -562317344
20 | K | K47 | Vývodka PG13.5 (šedá) se závitem G | ks | 2 |  | 0 |  |  | základní |  | 0 | 0 | 0 | 0 | 0 | 4 | K | 2 | ROZPOCET | 0 | 0 | 0 | 0 | 0 | 1 | 0 | 4 | 1929371047
21 | K | K49 | Rozbočovací můstek N/PE | ks | 2 |  | 0 |  |  | základní |  | 0 | 0 | 0 | 0 | 0 | 4 | K | 2 | ROZPOCET | 0 | 0 | 0 | 0 | 0 | 1 | 0 | 4 | 1397305870
22 | K | K51 | Svorka řadová 4 mm2 (šroubová, modrá) | ks | 6 |  | 0 |  |  | základní |  | 0 | 0 | 0 | 0 | 0 | 4 | K | 2 | ROZPOCET | 0 | 0 | 0 | 0 | 0 | 1 | 0 | 4 | 1310753067
23 | K | K53 | Svorka řadová 4 mm2 (šroubová, béžová) | ks | 30 |  | 0 |  |  | základní |  | 0 | 0 | 0 | 0 | 0 | 4 | K | 2 | ROZPOCET | 0 | 0 | 0 | 0 | 0 | 1 | 0 | 4 | -36568887
24 | K | K59 | Spínaný zdroj 230VAC/ 24V DC / 5A | ks | 1 |  | 0 |  |  | základní |  | 0 | 0 | 0 | 0 | 0 | 4 | K | 2 | ROZPOCET | 0 | 0 | 0 | 0 | 0 | 1 | 0 | 4 | -2098656954
25 | K | K62 | Pomocné relé, cívka 24VAC, 2P, 8A | ks | 2 |  | 0 |  |  | základní |  | 0 | 0 | 0 | 0 | 0 | 4 | K | 2 | ROZPOCET | 0 | 0 | 0 | 0 | 0 | 1 | 0 | 4 | -582722830
26 | K | K64 | Patice k relé, bezšroubové vývody 5mm | ks | 2 |  | 0 |  |  | základní |  | 0 | 0 | 0 | 0 | 0 | 4 | K | 2 | ROZPOCET | 0 | 0 | 0 | 0 | 0 | 1 | 0 | 4 | -741012568
27 | K | K65 | PT modul LED 24VAC | ks | 2 |  | 0 |  |  | základní |  | 0 | 0 | 0 | 0 | 0 | 4 | K | 2 | ROZPOCET | 0 | 0 | 0 | 0 | 0 | 1 | 0 | 4 | -999084454
28 | K | K67 | Štítek pro patici relé | ks | 2 |  | 0 |  |  | základní |  | 0 | 0 | 0 | 0 | 0 | 4 | K | 2 | ROZPOCET | 0 | 0 | 0 | 0 | 0 | 1 | 0 | 4 | 1626532888
29 | K | K68 | Spona pro relé | ks | 2 |  | 0 |  |  | základní |  | 0 | 0 | 0 | 0 | 0 | 4 | K | 2 | ROZPOCET | 0 | 0 | 0 | 0 | 0 | 1 | 0 | 4 | -524588693
| D | D3 | CENTRAL STOP |  |  |  | 0 |  |  |  |  | 0 |  | 0 |  | 0 | 1 | D | 1 | ROZPOCET | [6 empty] | 0
30 | K | K44 | Upevňovací adaptér | ks | 1 |  | 0 |  |  | základní |  | 0 | 0 | 0 | 0 | 0 | 4 | K | 2 | ROZPOCET | 0 | 0 | 0 | 0 | 0 | 1 | 0 | 4 | -425586771
31 | K | K97 | Tlačítko (červ. - hřib), aretace | ks | 1 |  | 0 |  |  | základní |  | 0 | 0 | 0 | 0 | 0 | 4 | K | 2 | ROZPOCET | 0 | 0 | 0 | 0 | 0 | 1 | 0 | 4 | 1614716334
32 | K | K98 | Spínací jednotka | ks | 1 |  | 0 |  |  | základní |  | 0 | 0 | 0 | 0 | 0 | 4 | K | 2 | ROZPOCET | 0 | 0 | 0 | 0 | 0 | 1 | 0 | 4 | -546558564
33 | K | K99 | Skříňka pro tlačítko | ks | 1 |  | 0 |  |  | základní |  | 0 | 0 | 0 | 0 | 0 | 4 | K | 2 | ROZPOCET | 0 | 0 | 0 | 0 | 0 | 1 | 0 | 4 | -251984107
| D | D4 | POLE ROZVADĚČE IP65 |  |  |  | 0 |  |  |  |  | 0 |  | 0 |  | 0 | 1 | D | 1 | ROZPOCET | [6 empty] | 0
34 | K | K215 | Skříňová rozvodnice, 310x586X148 mm, RAL7035, IP65, 36 modulů | ks | 1 |  | 0 |  |  | základní |  | 0 | 0 | 0 | 0 | 0 | 4 | K | 2 | ROZPOCET | 0 | 0 | 0 | 0 | 0 | 1 | 0 | 4 | -1445911846
| D | D5 | ZPROVOZNĚNÍ REGULÁTORU |  |  |  | 0 |  |  |  |  | 0 |  | 0 |  | 0 | 1 | D | 1 | ROZPOCET | [6 empty] | 0
35 | K | K85 | Cena za datový bod | ks | 17 |  | 0 |  |  | základní |  | 0 | 0 | 0 | 0 | 0 | 4 | K | 2 | ROZPOCET | 0 | 0 | 0 | 0 | 0 | 1 | 0 | 4 | 100095775
| D | D6 | EKVITERMNÍ REGULÁTOR |  |  |  | 0 |  |  |  |  | 0 |  | 0 |  | 0 | 1 | D | 1 | ROZPOCET | [6 empty] | 0
36 | K | K216 | DDC regulátor, bez disp., Ethernet, I/O bus, 2xRS485,2xRS232.napájení 24AC/DC IPLC301B | ks | 1 |  | 0 |  |  | základní |  | 0 | 0 | 0 | 0 | 0 | 4 | K | 2 | ROZPOCET | 0 | 0 | 0 | 0 | 0 | 1 | 0 | 4 | 1334787582
| D | D7 | MONTÁŽ ROZVADĚČE |  |  |  | 0 |  |  |  |  | 0 |  | 0 |  | 0 | 1 | D | 1 | ROZPOCET | [6 empty] | 0
37 | K | K233 | Montáž rozvaděče +DT4 na dílně | sada | 1 |  | 0 |  |  | základní |  | 0 | 0 | 0 | 0 | 0 | 4 | K | 2 | ROZPOCET | 0 | 0 | 0 | 0 | 0 | 1 | 0 | 4 | -1983108204
38 | K | K234 | Usazení rozvaděče +DT4 na místě | sada | 1 |  | 0 |  |  | základní |  | 0 | 0 | 0 | 0 | 0 | 4 | K | 2 | ROZPOCET | 0 | 0 | 0 | 0 | 0 | 1 | 0 | 4 | -1387191531
39 | K | K58 | Drobný materiál | sada | 1 |  | 0 |  |  | základní |  | 0 | 0 | 0 | 0 | 0 | 4 | K | 2 | ROZPOCET | 0 | 0 | 0 | 0 | 0 | 1 | 0 | 4 | 1543850560
| D | D13 | Dodávky uzemnění |  |  |  | 0 |  |  |  |  | 0 |  | 0 |  | 0 | 1 | D | 0 | ROZPOCET | [6 empty] | 0
| D | D14 | Uzemnění |  |  |  | 0 |  |  |  |  | 0 |  | 0 |  | 0 | 1 | D | 1 | ROZPOCET | [6 empty] | 0
40 | K | K104 | CYA 6 ZŹ | m | 25 |  | 0 |  |  | základní |  | 0 | 0 | 0 | 0 | 0 | 4 | K | 2 | ROZPOCET | 0 | 0 | 0 | 0 | 0 | 1 | 0 | 4 | 699793017
41 | K | K105 | CYA25 mm2 | m | 15 |  | 0 |  |  | základní |  | 0 | 0 | 0 | 0 | 0 | 4 | K | 2 | ROZPOCET | 0 | 0 | 0 | 0 | 0 | 1 | 0 | 4 | -1477170902
42 | K | K106 | Ekvipotenciální svorkovnice 1x 30/4, 2x 25mm2, 4x 10mm2 | ks | 1 |  | 0 |  |  | základní |  | 0 | 0 | 0 | 0 | 0 | 4 | K | 2 | ROZPOCET | 0 | 0 | 0 | 0 | 0 | 1 | 0 | 4 | 1753221935
43 | K | K107 | Uzemňovací svorka, pro vodič do 16 mm2 | ks | 4 |  | 0 |  |  | základní |  | 0 | 0 | 0 | 0 | 0 | 4 | K | 2 | ROZPOCET | 0 | 0 | 0 | 0 | 0 | 1 | 0 | 4 | -820828520
| D | D16 | Dodávky elektro zařízení |  |  |  | 0 |  |  |  |  | 0 |  | 0 |  | 0 | 1 | D | 0 | ROZPOCET | [6 empty] | 0
| D | D17 | Úprava stávajícího rozváděče elektro |  |  |  | 0 |  |  |  |  | 0 |  | 0 |  | 0 | 1 | D | 1 | ROZPOCET | [6 empty] | 0
44 | K | K161 | Montáž | hod | 4 |  | 0 |  |  | základní |  | 0 | 0 | 0 | 0 | 0 | 4 | K | 2 | ROZPOCET | 0 | 0 | 0 | 0 | 0 | 1 | 0 | 4 | -309685429
45 | K | K30 | Jistič B16/1, 10kA | ks | 1 |  | 0 |  |  | základní |  | 0 | 0 | 0 | 0 | 0 | 4 | K | 2 | ROZPOCET | 0 | 0 | 0 | 0 | 0 | 1 | 0 | 4 | 1381309377
46 | K | K50 | Svorka řadová 10 mm2 (šroubová, zelenožlutá) | ks | 1 |  | 0 |  |  | základní |  | 0 | 0 | 0 | 0 | 0 | 4 | K | 2 | ROZPOCET | 0 | 0 | 0 | 0 | 0 | 1 | 0 | 4 | 1339806777
47 | K | K54 | Svorka řadová 10 (šroubová, béžová) | ks | 3 |  | 0 |  |  | základní |  | 0 | 0 | 0 | 0 | 0 | 4 | K | 2 | ROZPOCET | 0 | 0 | 0 | 0 | 0 | 1 | 0 | 4 | 944851737
| D | D19 | Elektromontáže |  |  |  | 0 |  |  |  |  | 0 |  | 0 |  | 0 | 1 | D | 0 | ROZPOCET | [6 empty] | 0
| D | D20 | OCELOVÁ KONSTRUKCE VŠEOBECNĚVČETNĚ NÁTĚRŮ |  |  |  | 0 |  |  |  |  | 0 |  | 0 |  | 0 | 1 | D | 1 | ROZPOCET | [6 empty] | 0
48 | K | K139 | Pásová, profilová | kg | 25 |  | 0 |  |  | základní |  | 0 | 0 | 0 | 0 | 0 | 4 | K | 2 | ROZPOCET | 0 | 0 | 0 | 0 | 0 | 1 | 0 | 4 | -1879647709
| D | D21 | PRŮRAZY |  |  |  | 0 |  |  |  |  | 0 |  | 0 |  | 0 | 1 | D | 1 | ROZPOCET | [6 empty] | 0
49 | K | K140 | Průrazy stěn a stropů | sada | 2 |  | 0 |  |  | základní |  | 0 | 0 | 0 | 0 | 0 | 4 | K | 2 | ROZPOCET | 0 | 0 | 0 | 0 | 0 | 1 | 0 | 4 | 1852549685
| D | D24 | A SPOJOVACÍHO MAT. |  |  |  | 0 |  |  |  |  | 0 |  | 0 |  | 0 | 1 | D | 1 | ROZPOCET | [6 empty] | 0
50 | K | K142 | Výztuž spojovací | ks | 14 |  | 0 |  |  | základní |  | 0 | 0 | 0 | 0 | 0 | 4 | K | 2 | ROZPOCET | 0 | 0 | 0 | 0 | 0 | 1 | 0 | 4 | -611555701
51 | K | K144 | Kotva průvlaková | ks | 16 |  | 0 |  |  | základní |  | 0 | 0 | 0 | 0 | 0 | 4 | K | 2 | ROZPOCET | 0 | 0 | 0 | 0 | 0 | 1 | 0 | 4 | 469055786
52 | K | K147 | 60/60 žlab | m | 16 |  | 0 |  |  | základní |  | 0 | 0 | 0 | 0 | 0 | 4 | K | 2 | ROZPOCET | 0 | 0 | 0 | 0 | 0 | 1 | 0 | 4 | -2079756403
| D | D25 | PVC lišty, trubky |  |  |  | 0 |  |  |  |  | 0 |  | 0 |  | 0 | 1 | D | 1 | ROZPOCET | [6 empty] | 0
53 | K | K148 | LIŠTA VKLÁDACÍ 40x40 | m | 25 |  | 0 |  |  | základní |  | 0 | 0 | 0 | 0 | 0 | 4 | K | 2 | ROZPOCET | 0 | 0 | 0 | 0 | 0 | 1 | 0 | 4 | -1580250530
54 | K | K149 | TRUBKA OHEBNÁ VNĚJŠÍ d=32 | m | 15 |  | 0 |  |  | základní |  | 0 | 0 | 0 | 0 | 0 | 4 | K | 2 | ROZPOCET | 0 | 0 | 0 | 0 | 0 | 1 | 0 | 4 | 104559245
| D | D26 | KABEL SILOVÝ,IZOLACE PVC |  |  |  | 0 |  |  |  |  | 0 |  | 0 |  | 0 | 1 | D | 1 | ROZPOCET | [6 empty] | 0
55 | K | K151 | CYKY-J 3x1.5 , pevně | m | 15 |  | 0 |  |  | základní |  | 0 | 0 | 0 | 0 | 0 | 4 | K | 2 | ROZPOCET | 0 | 0 | 0 | 0 | 0 | 1 | 0 | 4 | 869679867
56 | K | K153 | CYKY-J 4x2.5 , pevně | m | 20 |  | 0 |  |  | základní |  | 0 | 0 | 0 | 0 | 0 | 4 | K | 2 | ROZPOCET | 0 | 0 | 0 | 0 | 0 | 1 | 0 | 4 | 2018167487
57 | K | K154 | CYKY-J 5x1.5 , pevně | m | 15 |  | 0 |  |  | základní |  | 0 | 0 | 0 | 0 | 0 | 4 | K | 2 | ROZPOCET | 0 | 0 | 0 | 0 | 0 | 1 | 0 | 4 | 223939877
58 | K | K219 | CMSM-G 5x1, pevně | m | 15 |  | 0 |  |  | základní |  | 0 | 0 | 0 | 0 | 0 | 4 | K | 2 | ROZPOCET | 0 | 0 | 0 | 0 | 0 | 1 | 0 | 4 | 429366027
| D | D27 | KABEL STÍNĚNÝ |  |  |  | 0 |  |  |  |  | 0 |  | 0 |  | 0 | 1 | D | 1 | ROZPOCET | [6 empty] | 0
59 | K | K157 | JYTY-O 2x1 mm , pevně | m | 110 |  | 0 |  |  | základní |  | 0 | 0 | 0 | 0 | 0 | 4 | K | 2 | ROZPOCET | 0 | 0 | 0 | 0 | 0 | 1 | 0 | 4 | -227218647
60 | K | K158 | JYTY-O 4x1 mm , pevně | m | 30 |  | 0 |  |  | základní |  | 0 | 0 | 0 | 0 | 0 | 4 | K | 2 | ROZPOCET | 0 | 0 | 0 | 0 | 0 | 1 | 0 | 4 | 1191669585
61 | K | K160 | J-Y(ST)-Y-4x2x0.8 , pevně | m | 20 |  | 0 |  |  | základní |  | 0 | 0 | 0 | 0 | 0 | 4 | K | 2 | ROZPOCET | 0 | 0 | 0 | 0 | 0 | 1 | 0 | 4 | 2120707971
| D | D29 | HZS |  |  |  | 0 |  |  |  |  | 0 |  | 0 |  | 0 | 1 | D | 0 | ROZPOCET | [6 empty] | 0
| D | D30 | HODINOVE ZUCTOVACI SAZBY |  |  |  | 0 |  |  |  |  | 0 |  | 0 |  | 0 | 1 | D | 1 | ROZPOCET | [6 empty] | 0
62 | K | K220 | Zkusebni provoz | kpl | 1 |  | 0 |  |  | základní |  | 0 | 0 | 0 | 0 | 0 | 4 | K | 2 | ROZPOCET | 0 | 0 | 0 | 0 | 0 | 1 | 0 | 4 | 834459093
63 | K | K221 | Zauceni obsluhy | kpl | 1 |  | 0 |  |  | základní |  | 0 | 0 | 0 | 0 | 0 | 4 | K | 2 | ROZPOCET | 0 | 0 | 0 | 0 | 0 | 1 | 0 | 4 | 1675769003
| D | D31 | SPOLUPRACE S DODAVATELEM PRI |  |  |  | 0 |  |  |  |  | 0 |  | 0 |  | 0 | 1 | D | 1 | ROZPOCET | [6 empty] | 0
64 | K | K222 | zapojovani a zkouskach | kpl | 1 |  | 0 |  |  | základní |  | 0 | 0 | 0 | 0 | 0 | 4 | K | 2 | ROZPOCET | 0 | 0 | 0 | 0 | 0 | 1 | 0 | 4 | 157252388
| D | D32 | KOORDINACE POSTUPU PRACI |  |  |  | 0 |  |  |  |  | 0 |  | 0 |  | 0 | 1 | D | 1 | ROZPOCET | [6 empty] | 0
65 | K | K223 | S ostatnimi profesemi | kpl | 1 |  | 0 |  |  | základní |  | 0 | 0 | 0 | 0 | 0 | 4 | K | 2 | ROZPOCET | 0 | 0 | 0 | 0 | 0 | 1 | 0 | 4 | 1462785493
| D | D34 | DLE CSN 331500 |  |  |  | 0 |  |  |  |  | 0 |  | 0 |  | 0 | 1 | D | 1 | ROZPOCET | [6 empty] | 0
66 | K | K167 | Spoluprace s reviz.technikem | kpl | 1 |  | 0 |  |  | základní |  | 0 | 0 | 0 | 0 | 0 | 4 | K | 2 | ROZPOCET | 0 | 0 | 0 | 0 | 0 | 1 | 0 | 4 | 484822891
67 | K | K224 | Revizni technik | kpl | 1 |  | 0 |  |  | základní |  | 0 | 0 | 0 | 0 | 0 | 4 | K | 2 | ROZPOCET | 0 | 0 | 0 | 0 | 0 | 1 | 0 | 4 | 245578643
68 | K | K225 | Zakreslení skutečného stavu | kpl | 1 |  | 0 |  |  | základní |  | 0 | 0 | 0 | 0 | 0 | 4 | K | 2 | ROZPOCET | 0 | 0 | 0 | 0 | 0 | 1 | 0 | 4 | -2038714157
69 | K | K226 | Montážní plošiny, lešení a ostatní mechanizace | kpl | 1 |  | 0 |  |  | základní |  | 0 | 0 | 0 | 0 | 0 | 4 | K | 2 | ROZPOCET | 0 | 0 | 0 | 0 | 0 | 1 | 0 | 4 | -336871233
70 | K | K227 | Výrobní dokumentace rozváděčů | kpl | 1 |  | 0 |  |  | základní |  | 0 | 0 | 0 | 0 | 0 | 4 | K | 2 | ROZPOCET | 0 | 0 | 0 | 0 | 0 | 1 | 0 | 4 | -1056764580
71 | K | K228 | Dokumentace skutečného stavu | kpl | 1 |  | 0 |  |  | základní |  | 0 | 0 | 0 | 0 | 0 | 4 | K | 2 | ROZPOCET | 0 | 0 | 0 | 0 | 0 | 1 | 0 | 4 | 1876705967
| D | D9 | Dodávky polní instrumentace |  |  |  | 0 |  |  |  |  | 0 |  | 0 |  | 0 | 1 | D | 0 | ROZPOCET | [6 empty] | 0
| D | D10 | SNÍMAČE TEPLOTY ODPOROVÉ |  |  |  | 0 |  |  |  |  | 0 |  | 0 |  | 0 | 1 | D | 1 | ROZPOCET | [6 empty] | 0
72 | K | K90 | Snímač teploty s kovovou hlavicí NI1000/6180, měřící rozsah -30..+200 °C stonek 120 mm | ks | 5 |  | 0 |  |  | základní |  | 0 | 0 | 0 | 0 | 0 | 4 | K | 2 | ROZPOCET | 0 | 0 | 0 | 0 | 0 | 1 | 0 | 4 | -1682678472
73 | K | K91 | nerezová jímka d=160 mm, G1/2", návarek G1/2" | ks | 5 |  | 0 |  |  | základní |  | 0 | 0 | 0 | 0 | 0 | 4 | K | 2 | ROZPOCET | 0 | 0 | 0 | 0 | 0 | 1 | 0 | 4 | -1134632773
74 | K | K92 | Snímač teploty se svorkovnicí venkovní, čidlo Ni1000/6180, montáž nástěnná, krytí IP 65, připojení na svorkovnici, měřící rozsah -30..+100 °C | ks | 2 |  | 0 |  |  | základní |  | 0 | 0 | 0 | 0 | 0 | 4 | K | 2 | ROZPOCET | 0 | 0 | 0 | 0 | 0 | 1 | 0 | 4 | 1350597406
| D | D11 | Zaplavení |  |  |  | 0 |  |  |  |  | 0 |  | 0 |  | 0 | 1 | D | 1 | ROZPOCET | [6 empty] | 0
75 | K | K95 | Regulátor zaplavení, napájení 24VAC, přepínací kontakt 230VAC/2A, montáž na DIN lištu | ks | 1 |  | 0 |  |  | základní |  | 0 | 0 | 0 | 0 | 0 | 4 | K | 2 | ROZPOCET | 0 | 0 | 0 | 0 | 0 | 1 | 0 | 4 | 821164300
76 | K | K96 | Záplavová sonda | ks | 1 |  | 0 |  |  | základní |  | 0 | 0 | 0 | 0 | 0 | 4 | K | 2 | ROZPOCET | 0 | 0 | 0 | 0 | 0 | 1 | 0 | 4 | -1371019618

## STR - STROJNÍ_05
{bbdd4204-f36f-49d4-a70a-9948e4675181}
2
| KRYCÍ LIST SOUPISU PRACÍ | [7 empty] | v --- níže se nacházejí doplnkové a pomocné údaje k sestavám --- v | [8 empty] | False
Stavba:
NOVÝ ZDROJ TEPLA, TEPLOVODNÍ ROZVODY A REGULACE VYTÁPĚNÍ DŘEVOTERM s.r.o, BŘEZOVÁ
Objekt:
SO 02 - Odběrná zařízení v objektech
Soupis:
SO 02.4 - Objekty - bytovka
Úroveň 3:
STR - STROJNÍ
| KSO: |  |  |  |  | CC-CZ:
| Místo: |  | Březová |  |  | Datum: | 26. 4. 2019
| Zadavatel: |  |  |  |  | IČ:
DIČ:
| Uchazeč: |  |  |  |  | IČ: | Vyplň údaj
|  | Vyplň údaj |  |  |  | DIČ: | Vyplň údaj
| Projektant: |  |  |  |  | IČ:
|  | Ing. Michal Pátek |  |  |  | DIČ:
| Zpracovatel: |  |  |  |  | IČ:
|  | VK CAD s.r.o. |  |  |  | DIČ:
Poznámka:
| Cena bez DPH | [5 empty] | 0
|  |  | Základ daně |  |  | Sazba daně | Výše daně
| DPH | základní | 0 |  |  | 21% | 0
|  | snížená | 0 |  |  | 15% | 0
|  | zákl. přenesená | 0 |  |  | 21% | 0
|  | sníž. přenesená | 0 |  |  | 15% | 0
|  | nulová | 0 |  |  | 0% | 0
| Cena s DPH |  |  | v | CZK |  | 0
| Projektant |  |  | Zpracovatel
| Datum a podpis: |  | Razítko | Datum a podpis: |  |  | Razítko
| Objednavatel |  |  | Uchazeč
| Datum a podpis: |  | Razítko | Datum a podpis: |  |  | Razítko
REKAPITULACE ČLENĚNÍ SOUPISU PRACÍ
Stavba:
NOVÝ ZDROJ TEPLA, TEPLOVODNÍ ROZVODY A REGULACE VYTÁPĚNÍ DŘEVOTERM s.r.o, BŘEZOVÁ
Objekt:
SO 02 - Odběrná zařízení v objektech
Soupis:
SO 02.4 - Objekty - bytovka
Úroveň 3:
STR - STROJNÍ
Místo: |  |  | Březová |  |  | Datum: | 26. 4. 2019
Zadavatel: | [5 empty] | Projektant: | Ing. Michal Pátek
Uchazeč: |  |  | Vyplň údaj |  |  | Zpracovatel: | VK CAD s.r.o.
Kód dílu - Popis | [6 empty] | Cena celkem [CZK]
Náklady ze soupisu prací | [6 empty] | 0 | [11 empty] | -1
| PSV - Práce a dodávky PSV | [5 empty] | 0
| 713 - Izolace tepelné | [5 empty] | 0
| 731 - Ústřední vytápění | [5 empty] | 0
| 732 - Ústřední vytápění | [5 empty] | 0
| 733 - Ústřední vytápění | [5 empty] | 0
| 734 - Ústřední vytápění | [5 empty] | 0
| 783 - Dokončovací práce | [5 empty] | 0
SOUPIS PRACÍ
Stavba:
NOVÝ ZDROJ TEPLA, TEPLOVODNÍ ROZVODY A REGULACE VYTÁPĚNÍ DŘEVOTERM s.r.o, BŘEZOVÁ
Objekt:
SO 02 - Odběrná zařízení v objektech
Soupis:
SO 02.4 - Objekty - bytovka
Úroveň 3:
STR - STROJNÍ
Místo: |  |  | Březová |  |  | Datum: | 26. 4. 2019
Zadavatel: | [5 empty] | Projektant: | Ing. Michal Pátek
Uchazeč: |  |  | Vyplň údaj |  |  | Zpracovatel: | VK CAD s.r.o.
PČ | Typ | Kód | Popis | MJ | Množství | J.cena [CZK] | Cena celkem [CZK] | Cenová soustava |  | DPH | J. Nh [h] | Nh celkem [h] | J. hmotnost [t] | Hmotnost celkem [t] | J. suť [t] | Suť Celkem [t]
Náklady soupisu celkem | [6 empty] | 0 |  |  |  |  | 0 |  | 0.1783 |  | 0 |  | D | -1 | [7 empty] | 0
| D | PSV | Práce a dodávky PSV |  |  |  | 0 |  |  |  |  | 0 |  | 0.1783 |  | 0 | 2 | D | 0 | ROZPOCET | [6 empty] | 0
| D | 713 | Izolace tepelné |  |  |  | 0 |  |  |  |  | 0 |  | 0.01781 |  | 0 | 2 | D | 1 | ROZPOCET | [6 empty] | 0
1 | K | 713463211 | Montáž izolace tepelné potrubí potrubními pouzdry s Al fólií staženými Al páskou 1x D do 50 mm | m | 30 |  | 0 |  |  | základní |  | 0 | 0.00019 | 0.0057 | 0 | 0 | 16 | K | 2 | ROZPOCET | 0 | 0 | 0 | 0 | 0 | 1 | 0 | 16 | 398008782
2 | M | 631545300 | Pouzdro potrubní izolační s Al folií pro potrubí DN 15, tl.30 mm | m | 20 |  | 0 |  |  | základní |  | 0 | 0 | 0 | 0 | 0 | 32 | M | 2 | ROZPOCET | 0 | 0 | 0 | 0 | 0 | 1 | 0 | 16 | 2086228431
3 | M | 631546050 | Pouzdro potrubní izolační s Al folií pro potrubí DN 50, tl.50 mm | m | 10 |  | 0 |  |  | základní |  | 0 | 0.001211 | 0.01211 | 0 | 0 | 32 | M | 2 | ROZPOCET | 0 | 0 | 0 | 0 | 0 | 1 | 0 | 16 | 793470423
4 | K | 998713101 | Přesun hmot tonážní pro izolace tepelné v objektech v do 6 m | t | 0.018 |  | 0 |  |  | základní |  | 0 | 0 | 0 | 0 | 0 | 16 | K | 2 | ROZPOCET | 0 | 0 | 0 | 0 | 0 | 1 | 0 | 16 | -1939434927
| D | 731 | Ústřední vytápění |  |  |  | 0 |  |  |  |  | 0 |  | 0 |  | 0 | 2 | D | 1 | ROZPOCET | [6 empty] | 0
5 | K | R731 01 | Napuštění a odvzdušnění systému (součást dodávky kotelny) | kus | 1 |  | 0 |  |  | základní |  | 0 | 0 | 0 | 0 | 0 | 16 | K | 2 | ROZPOCET | 0 | 0 | 0 | 0 | 0 | 1 | 0 | 16 | -413352285
6 | K | R731 02 | Topná zkouška (součást dodávky kotelny) | h | 72 |  | 0 |  |  | základní |  | 0 | 0 | 0 | 0 | 0 | 16 | K | 2 | ROZPOCET | 0 | 0 | 0 | 0 | 0 | 1 | 0 | 16 | 2017100718
7 | K | R731 03 | Funkční zkouška systému, nastavení ventilů a oběhových čerpadel | kus | 1 |  | 0 |  |  | základní |  | 0 | 0 | 0 | 0 | 0 | 16 | K | 2 | ROZPOCET | 0 | 0 | 0 | 0 | 0 | 1 | 0 | 16 | 60665594
| D | 732 | Ústřední vytápění |  |  |  | 0 |  |  |  |  | 0 |  | 0.05119 |  | 0 | 2 | D | 1 | ROZPOCET | [6 empty] | 0
8 | K | 732429215 | Montáž čerpadla oběhového mokroběžného závitového DN 32 | kus | 1 |  | 0 |  |  | základní |  | 0 | 0.00119 | 0.00119 | 0 | 0 | 16 | K | 2 | ROZPOCET | 0 | 0 | 0 | 0 | 0 | 1 | 0 | 16 | -756684677
9 | M | 426105820.2 | Čerpadlo oběhové teplovodní DN 32, Q=3,4 m3/h, H=2,0 m, 230 V, 111 W, 0,90 A | kus | 1 |  | 0 |  |  | základní |  | 0 | 0.05 | 0.05 | 0 | 0 | 32 | M | 2 | ROZPOCET | 0 | 0 | 0 | 0 | 0 | 1 | 0 | 16 | 1448536042
10 | K | 998732101 | Přesun hmot tonážní pro strojovny v objektech v do 6 m | t | 0.051 |  | 0 |  |  | základní |  | 0 | 0 | 0 | 0 | 0 | 16 | K | 2 | ROZPOCET | 0 | 0 | 0 | 0 | 0 | 1 | 0 | 16 | -1852316801
| D | 733 | Ústřední vytápění |  |  |  | 0 |  |  |  |  | 0 |  | 0.09852 |  | 0 | 2 | D | 1 | ROZPOCET | [6 empty] | 0
11 | K | 723150343 | Redukce zhotovená kováním přes 1 DN DN 50/32 | kus | 2 |  | 0 |  |  | základní |  | 0 | 0.00149 | 0.00298 | 0 | 0 | 16 | K | 2 | ROZPOCET | 0 | 0 | 0 | 0 | 0 | 1 | 0 | 16 | -221228545
12 | K | 733111113 | Potrubí ocelové závitové bezešvé běžné v kotelnách nebo strojovnách DN 15 | m | 20 |  | 0 |  |  | základní |  | 0 | 0.00158 | 0.0316 | 0 | 0 | 16 | K | 2 | ROZPOCET | 0 | 0 | 0 | 0 | 0 | 1 | 0 | 16 | -488252070
13 | K | 733111118 | Potrubí ocelové závitové bezešvé běžné v kotelnách nebo strojovnách DN 50 | m | 10 |  | 0 |  |  | základní |  | 0 | 0.00629 | 0.0629 | 0 | 0 | 16 | K | 2 | ROZPOCET | 0 | 0 | 0 | 0 | 0 | 1 | 0 | 16 | 774723417
14 | K | 733190107 | Zkouška těsnosti potrubí ocelové závitové do DN 40 | m | 30 |  | 0 |  |  | základní |  | 0 | 0 | 0 | 0 | 0 | 16 | K | 2 | ROZPOCET | 0 | 0 | 0 | 0 | 0 | 1 | 0 | 16 | -1986867615
15 | K | 733191918 | Zaslepení potrubí ocelového závitového zavařením a skováním DN 50 | kus | 2 |  | 0 |  |  | základní |  | 0 | 0.00052 | 0.00104 | 0 | 0 | 16 | K | 2 | ROZPOCET | 0 | 0 | 0 | 0 | 0 | 1 | 0 | 16 | 1837094412
16 | K | 998733101 | Přesun hmot tonážní pro rozvody potrubí v objektech v do 6 m | t | 0.099 |  | 0 |  |  | základní |  | 0 | 0 | 0 | 0 | 0 | 16 | K | 2 | ROZPOCET | 0 | 0 | 0 | 0 | 0 | 1 | 0 | 16 | -1666081927
17 | K | R733 01 | Propojení na stávající potrubí | kus | 4 |  | 0 |  |  | základní |  | 0 | 0 | 0 | 0 | 0 | 16 | K | 2 | ROZPOCET | 0 | 0 | 0 | 0 | 0 | 1 | 0 | 16 | 79356383
| D | 734 | Ústřední vytápění |  |  |  | 0 |  |  |  |  | 0 |  | 0.01018 |  | 0 | 2 | D | 1 | ROZPOCET | [6 empty] | 0
18 | K | 734209103 | Montáž armatury závitové s jedním závitem G 1/2 | kus | 3 |  | 0 |  |  | základní |  | 0 | 3e-05 | 9e-05 | 0 | 0 | 16 | K | 2 | ROZPOCET | 0 | 0 | 0 | 0 | 0 | 1 | 0 | 16 | 761902865
19 | M | 551142100 | Kohout kulový s vypouštěním DN 15, PN 10, 100°C | kus | 3 |  | 0 |  |  | základní |  | 0 | 0.00025 | 0.00075 | 0 | 0 | 32 | M | 2 | ROZPOCET | 0 | 0 | 0 | 0 | 0 | 1 | 0 | 16 | -192157904
20 | K | 734209113 | Montáž armatury závitové s dvěma závity G 1/2 | kus | 2 |  | 0 |  |  | základní |  | 0 | 8e-05 | 0.00016 | 0 | 0 | 16 | K | 2 | ROZPOCET | 0 | 0 | 0 | 0 | 0 | 1 | 0 | 16 | 1416569155
21 | M | R734 01 | Regulátor diferenčního tlaku DN 15, PN 16, Δp=10-60 kPa | kus | 1 |  | 0 |  |  | základní |  | 0 | 0 | 0 | 0 | 0 | 32 | M | 2 | ROZPOCET | 0 | 0 | 0 | 0 | 0 | 1 | 0 | 16 | -910907336
22 | M | R734 02 | Ruční vyvažovací ventil DN 15, PN 20 | kus | 1 |  | 0 |  |  | základní |  | 0 | 0 | 0 | 0 | 0 | 32 | M | 2 | ROZPOCET | 0 | 0 | 0 | 0 | 0 | 1 | 0 | 16 | -647519767
23 | K | 734209118 | Montáž armatury závitové s dvěma závity G 2 | kus | 5 |  | 0 |  |  | základní |  | 0 | 0.00033 | 0.00165 | 0 | 0 | 16 | K | 2 | ROZPOCET | 0 | 0 | 0 | 0 | 0 | 1 | 0 | 16 | -621125189
24 | M | 551141540 | Kohout kulový DN 50, PN 10, 100°C, plnoprůtokový | kus | 2 |  | 0 |  |  | základní |  | 0 | 0 | 0 | 0 | 0 | 32 | M | 2 | ROZPOCET | 0 | 0 | 0 | 0 | 0 | 1 | 0 | 16 | -297760062
25 | M | 551212020 | Klapka zpětná DN 50, PN 10, závitová | kus | 2 |  | 0 |  |  | základní |  | 0 | 0 | 0 | 0 | 0 | 32 | M | 2 | ROZPOCET | 0 | 0 | 0 | 0 | 0 | 1 | 0 | 16 | 1726116339
26 | M | 551295000 | Filtr DN 50, PN 16, závitový | kus | 1 |  | 0 |  |  | základní |  | 0 | 0 | 0 | 0 | 0 | 32 | M | 2 | ROZPOCET | 0 | 0 | 0 | 0 | 0 | 1 | 0 | 16 | -785592426
27 | K | 734209126 | Montáž armatury závitové s třemi závity G 5/4 | kus | 1 |  | 0 |  |  | základní |  | 0 | 0.00031 | 0.00031 | 0 | 0 | 16 | K | 2 | ROZPOCET | 0 | 0 | 0 | 0 | 0 | 1 | 0 | 16 | -1176897310
28 | M | R734 03 | Trojcestný směšovací ventil, DN 32, PN 10, kvs=16,0 se servopohonem, 3-bodové řízení, 230 V, doba přestavební 60 s | kus | 1 |  | 0 |  |  | základní |  | 0 | 0 | 0 | 0 | 0 | 32 | M | 2 | ROZPOCET | 0 | 0 | 0 | 0 | 0 | 1 | 0 | 16 | 749360756
29 | K | 734411103 | Teploměr technický s pevným stonkem a jímkou zadní připojení průměr 63 mm délky 100 mm | kus | 4 |  | 0 |  |  | základní |  | 0 | 0.00053 | 0.00212 | 0 | 0 | 16 | K | 2 | ROZPOCET | 0 | 0 | 0 | 0 | 0 | 1 | 0 | 16 | -279133354
30 | K | 734421102 | Tlakoměr s pevným stonkem a zpětnou klapkou tlak 0-10 bar průměr 63 mm spodní připojení | kus | 2 |  | 0 |  |  | základní |  | 0 | 0.00147 | 0.00294 | 0 | 0 | 16 | K | 2 | ROZPOCET | 0 | 0 | 0 | 0 | 0 | 1 | 0 | 16 | 1925777140
31 | K | 734494213 | Návarek s trubkovým závitem G 1/2 | kus | 9 |  | 0 |  |  | základní |  | 0 | 0.00024 | 0.00216 | 0 | 0 | 16 | K | 2 | ROZPOCET | 0 | 0 | 0 | 0 | 0 | 1 | 0 | 16 | -1341438430
32 | K | 998734101 | Přesun hmot tonážní pro armatury v objektech v do 6 m | t | 0.01 |  | 0 |  |  | základní |  | 0 | 0 | 0 | 0 | 0 | 16 | K | 2 | ROZPOCET | 0 | 0 | 0 | 0 | 0 | 1 | 0 | 16 | -2141527894
| D | 783 | Dokončovací práce |  |  |  | 0 |  |  |  |  | 0 |  | 0.0006 |  | 0 | 2 | D | 1 | ROZPOCET | [6 empty] | 0
33 | K | 783614651 | Základní antikorozní jednonásobný syntetický potrubí DN do 50 mm | m | 30 |  | 0 |  |  | základní |  | 0 | 2e-05 | 0.0006 | 0 | 0 | 16 | K | 2 | ROZPOCET | 0 | 0 | 0 | 0 | 0 | 1 | 0 | 16 | -661922915

## STR - STROJNÍ_06
{3b88e45b-6d02-4ee1-b46f-cbed2b9845a7}
2
| KRYCÍ LIST SOUPISU PRACÍ | [7 empty] | v --- níže se nacházejí doplnkové a pomocné údaje k sestavám --- v | [8 empty] | False
Stavba:
NOVÝ ZDROJ TEPLA, TEPLOVODNÍ ROZVODY A REGULACE VYTÁPĚNÍ DŘEVOTERM s.r.o, BŘEZOVÁ
Objekt:
SO 02 - Odběrná zařízení v objektech
Soupis:
SO 02.5 - Objekty - buňka
Úroveň 3:
STR - STROJNÍ
| KSO: |  |  |  |  | CC-CZ:
| Místo: |  | Březová |  |  | Datum: | 26. 4. 2019
| Zadavatel: |  |  |  |  | IČ:
DIČ:
| Uchazeč: |  |  |  |  | IČ: | Vyplň údaj
|  | Vyplň údaj |  |  |  | DIČ: | Vyplň údaj
| Projektant: |  |  |  |  | IČ:
|  | Ing. Michal Pátek |  |  |  | DIČ:
| Zpracovatel: |  |  |  |  | IČ:
|  | VK CAD s.r.o. |  |  |  | DIČ:
Poznámka:
| Cena bez DPH | [5 empty] | 0
|  |  | Základ daně |  |  | Sazba daně | Výše daně
| DPH | základní | 0 |  |  | 21% | 0
|  | snížená | 0 |  |  | 15% | 0
|  | zákl. přenesená | 0 |  |  | 21% | 0
|  | sníž. přenesená | 0 |  |  | 15% | 0
|  | nulová | 0 |  |  | 0% | 0
| Cena s DPH |  |  | v | CZK |  | 0
| Projektant |  |  | Zpracovatel
| Datum a podpis: |  | Razítko | Datum a podpis: |  |  | Razítko
| Objednavatel |  |  | Uchazeč
| Datum a podpis: |  | Razítko | Datum a podpis: |  |  | Razítko
REKAPITULACE ČLENĚNÍ SOUPISU PRACÍ
Stavba:
NOVÝ ZDROJ TEPLA, TEPLOVODNÍ ROZVODY A REGULACE VYTÁPĚNÍ DŘEVOTERM s.r.o, BŘEZOVÁ
Objekt:
SO 02 - Odběrná zařízení v objektech
Soupis:
SO 02.5 - Objekty - buňka
Úroveň 3:
STR - STROJNÍ
Místo: |  |  | Březová |  |  | Datum: | 26. 4. 2019
Zadavatel: | [5 empty] | Projektant: | Ing. Michal Pátek
Uchazeč: |  |  | Vyplň údaj |  |  | Zpracovatel: | VK CAD s.r.o.
Kód dílu - Popis | [6 empty] | Cena celkem [CZK]
Náklady ze soupisu prací | [6 empty] | 0 | [11 empty] | -1
| PSV - Práce a dodávky PSV | [5 empty] | 0
| 713 - Izolace tepelné | [5 empty] | 0
| 731 - Ústřední vytápění | [5 empty] | 0
| 733 - Ústřední vytápění | [5 empty] | 0
| 734 - Ústřední vytápění | [5 empty] | 0
| 735 - Ústřední vytápění | [5 empty] | 0
| 783 - Dokončovací práce | [5 empty] | 0
SOUPIS PRACÍ
Stavba:
NOVÝ ZDROJ TEPLA, TEPLOVODNÍ ROZVODY A REGULACE VYTÁPĚNÍ DŘEVOTERM s.r.o, BŘEZOVÁ
Objekt:
SO 02 - Odběrná zařízení v objektech
Soupis:
SO 02.5 - Objekty - buňka
Úroveň 3:
STR - STROJNÍ
Místo: |  |  | Březová |  |  | Datum: | 26. 4. 2019
Zadavatel: | [5 empty] | Projektant: | Ing. Michal Pátek
Uchazeč: |  |  | Vyplň údaj |  |  | Zpracovatel: | VK CAD s.r.o.
PČ | Typ | Kód | Popis | MJ | Množství | J.cena [CZK] | Cena celkem [CZK] | Cenová soustava |  | DPH | J. Nh [h] | Nh celkem [h] | J. hmotnost [t] | Hmotnost celkem [t] | J. suť [t] | Suť Celkem [t]
Náklady soupisu celkem | [6 empty] | 0 |  |  |  |  | 0 |  | 0.1162 |  | 0 |  | D | -1 | [7 empty] | 0
| D | PSV | Práce a dodávky PSV |  |  |  | 0 |  |  |  |  | 0 |  | 0.1162 |  | 0 | 2 | D | 0 | ROZPOCET | [6 empty] | 0
| D | 713 | Izolace tepelné |  |  |  | 0 |  |  |  |  | 0 |  | 0.00057 |  | 0 | 2 | D | 1 | ROZPOCET | [6 empty] | 0
1 | K | 713463211 | Montáž izolace tepelné potrubí potrubními pouzdry s Al fólií staženými Al páskou 1x D do 50 mm | m | 3 |  | 0 |  |  | základní |  | 0 | 0.00019 | 0.00057 | 0 | 0 | 16 | K | 2 | ROZPOCET | 0 | 0 | 0 | 0 | 0 | 1 | 0 | 16 | -1071888611
2 | M | 631545300 | Pouzdro potrubní izolační s Al folií pro potrubí DN 15, tl.30 mm | m | 3 |  | 0 |  |  | základní |  | 0 | 0 | 0 | 0 | 0 | 32 | M | 2 | ROZPOCET | 0 | 0 | 0 | 0 | 0 | 1 | 0 | 16 | 1629612953
3 | K | 998713101 | Přesun hmot tonážní pro izolace tepelné v objektech v do 6 m | t | 0.001 |  | 0 |  |  | základní |  | 0 | 0 | 0 | 0 | 0 | 16 | K | 2 | ROZPOCET | 0 | 0 | 0 | 0 | 0 | 1 | 0 | 16 | 1250545454
| D | 731 | Ústřední vytápění |  |  |  | 0 |  |  |  |  | 0 |  | 0 |  | 0 | 2 | D | 1 | ROZPOCET | [6 empty] | 0
4 | K | R731 01 | Napuštění a odvzdušnění systému (součást dodávky kotelny) | kus | 1 |  | 0 |  |  | základní |  | 0 | 0 | 0 | 0 | 0 | 16 | K | 2 | ROZPOCET | 0 | 0 | 0 | 0 | 0 | 1 | 0 | 16 | 1470515907
5 | K | R731 02 | Topná zkouška (součást dodávky kotelny) | h | 72 |  | 0 |  |  | základní |  | 0 | 0 | 0 | 0 | 0 | 16 | K | 2 | ROZPOCET | 0 | 0 | 0 | 0 | 0 | 1 | 0 | 16 | 1212553836
6 | K | R731 03 | Funkční zkouška systému, nastavení ventilů a oběhových čerpadel | kus | 1 |  | 0 |  |  | základní |  | 0 | 0 | 0 | 0 | 0 | 16 | K | 2 | ROZPOCET | 0 | 0 | 0 | 0 | 0 | 1 | 0 | 16 | 556849564
| D | 733 | Ústřední vytápění |  |  |  | 0 |  |  |  |  | 0 |  | 0.00474 |  | 0 | 2 | D | 1 | ROZPOCET | [6 empty] | 0
7 | K | 733111113 | Potrubí ocelové závitové bezešvé běžné v kotelnách nebo strojovnách DN 15 | m | 3 |  | 0 |  |  | základní |  | 0 | 0.00158 | 0.00474 | 0 | 0 | 16 | K | 2 | ROZPOCET | 0 | 0 | 0 | 0 | 0 | 1 | 0 | 16 | 1512098429
8 | K | 733190107 | Zkouška těsnosti potrubí ocelové závitové do DN 40 | m | 3 |  | 0 |  |  | základní |  | 0 | 0 | 0 | 0 | 0 | 16 | K | 2 | ROZPOCET | 0 | 0 | 0 | 0 | 0 | 1 | 0 | 16 | 1541541707
9 | K | 998733101 | Přesun hmot tonážní pro rozvody potrubí v objektech v do 6 m | t | 0.005 |  | 0 |  |  | základní |  | 0 | 0 | 0 | 0 | 0 | 16 | K | 2 | ROZPOCET | 0 | 0 | 0 | 0 | 0 | 1 | 0 | 16 | 1414538081
| D | 734 | Ústřední vytápění |  |  |  | 0 |  |  |  |  | 0 |  | 0.00709 |  | 0 | 2 | D | 1 | ROZPOCET | [6 empty] | 0
10 | K | 734209103 | Montáž armatury závitové s jedním závitem G 1/2 | kus | 4 |  | 0 |  |  | základní |  | 0 | 3e-05 | 0.00012 | 0 | 0 | 16 | K | 2 | ROZPOCET | 0 | 0 | 0 | 0 | 0 | 1 | 0 | 16 | -451482267
11 | M | 551142100 | Kohout kulový s vypouštěním DN 15, PN 10, 100°C | kus | 2 |  | 0 |  |  | základní |  | 0 | 0.00025 | 0.0005 | 0 | 0 | 32 | M | 2 | ROZPOCET | 0 | 0 | 0 | 0 | 0 | 1 | 0 | 16 | 50416888
12 | M | 551212890 | Ventil automatický odvzdušňovací, svislý + zpětný ventil, mosaz DN 15 | kus | 2 |  | 0 |  |  | základní |  | 0 | 0 | 0 | 0 | 0 | 32 | M | 2 | ROZPOCET | 0 | 0 | 0 | 0 | 0 | 1 | 0 | 16 | 1232866394
13 | K | 734209113 | Montáž armatury závitové s dvěma závity G 1/2 | kus | 4 |  | 0 |  |  | základní |  | 0 | 8e-05 | 0.00032 | 0 | 0 | 16 | K | 2 | ROZPOCET | 0 | 0 | 0 | 0 | 0 | 1 | 0 | 16 | -222095670
14 | M | R734 01 | Regulátor diferenčního tlaku DN 15, PN 16, Δp=10-60 kPa | kus | 1 |  | 0 |  |  | základní |  | 0 | 0 | 0 | 0 | 0 | 32 | M | 2 | ROZPOCET | 0 | 0 | 0 | 0 | 0 | 1 | 0 | 16 | 1369053057
15 | M | R734 02 | Ruční vyvažovací ventil DN 15, PN 20 | kus | 1 |  | 0 |  |  | základní |  | 0 | 0 | 0 | 0 | 0 | 32 | M | 2 | ROZPOCET | 0 | 0 | 0 | 0 | 0 | 1 | 0 | 16 | 1301991005
16 | M | 551212110 | Termostatický ventil, přímý s víčkem DN 15, kvs 0,67 | kus | 1 |  | 0 |  |  | základní |  | 0 | 0 | 0 | 0 | 0 | 32 | M | 2 | ROZPOCET | 0 | 0 | 0 | 0 | 0 | 1 | 0 | 16 | -160424146
17 | M | 55128306 | Šroubení regulační radiátorové přímé, DN 15, kvs 1,31, chrom | kus | 1 |  | 0 |  |  | základní |  | 0 | 0.00023 | 0.00023 | 0 | 0 | 32 | M | 2 | ROZPOCET | 0 | 0 | 0 | 0 | 0 | 1 | 0 | 16 | -1033358234
18 | K | 734221682 | Termostatická hlavice kapalinová PN 10 do 110°C | kus | 1 |  | 0 |  |  | základní |  | 0 | 0 | 0 | 0 | 0 | 16 | K | 2 | ROZPOCET | 0 | 0 | 0 | 0 | 0 | 1 | 0 | 16 | -449338635
19 | K | 734411103 | Teploměr technický s pevným stonkem a jímkou zadní připojení průměr 63 mm délky 100 mm | kus | 2 |  | 0 |  |  | základní |  | 0 | 0.00053 | 0.00106 | 0 | 0 | 16 | K | 2 | ROZPOCET | 0 | 0 | 0 | 0 | 0 | 1 | 0 | 16 | 203074510
20 | K | 734421102 | Tlakoměr s pevným stonkem a zpětnou klapkou tlak 0-10 bar průměr 63 mm spodní připojení | kus | 2 |  | 0 |  |  | základní |  | 0 | 0.00147 | 0.00294 | 0 | 0 | 16 | K | 2 | ROZPOCET | 0 | 0 | 0 | 0 | 0 | 1 | 0 | 16 | 1121793952
21 | K | 734494213 | Návarek s trubkovým závitem G 1/2 | kus | 8 |  | 0 |  |  | základní |  | 0 | 0.00024 | 0.00192 | 0 | 0 | 16 | K | 2 | ROZPOCET | 0 | 0 | 0 | 0 | 0 | 1 | 0 | 16 | 1821033204
22 | K | 998734101 | Přesun hmot tonážní pro armatury v objektech v do 6 m | t | 0.007 |  | 0 |  |  | základní |  | 0 | 0 | 0 | 0 | 0 | 16 | K | 2 | ROZPOCET | 0 | 0 | 0 | 0 | 0 | 1 | 0 | 16 | -2014845669
| D | 735 | Ústřední vytápění |  |  |  | 0 |  |  |  |  | 0 |  | 0.10374 |  | 0 | 2 | D | 1 | ROZPOCET | [6 empty] | 0
23 | K | 735151682 | Otopné těleso panelové třídeskové 3 přídavné přestupní plochy výška/délka 600/1800 mm výkon 4331 W | kus | 1 |  | 0 | CS ÚRS 2017 01 |  | základní |  | 0 | 0.10374 | 0.10374 | 0 | 0 | 16 | K | 2 | ROZPOCET | 0 | 0 | 0 | 0 | 0 | 1 | 0 | 16 | -727231971
24 | K | 735191901.1 | Vyzkoušení otopných těles ocelových tlakem | kus | 1 |  | 0 |  |  | základní |  | 0 | 0 | 0 | 0 | 0 | 16 | K | 2 | ROZPOCET | 0 | 0 | 0 | 0 | 0 | 1 | 0 | 16 | 1758987641
25 | K | 735191903.1 | Vyčištění otopných těles ocelových nebo hliníkových proplachem vodou | kus | 1 |  | 0 |  |  | základní |  | 0 | 0 | 0 | 0 | 0 | 16 | K | 2 | ROZPOCET | 0 | 0 | 0 | 0 | 0 | 1 | 0 | 16 | -1027839511
26 | K | 735191905 | Odvzdušnění otopných těles | kus | 1 |  | 0 |  |  | základní |  | 0 | 0 | 0 | 0 | 0 | 16 | K | 2 | ROZPOCET | 0 | 0 | 0 | 0 | 0 | 1 | 0 | 16 | -1118386800
27 | K | 998735101 | Přesun hmot tonážní pro otopná tělesa v objektech v do 6 m | t | 0.104 |  | 0 |  |  | základní |  | 0 | 0 | 0 | 0 | 0 | 16 | K | 2 | ROZPOCET | 0 | 0 | 0 | 0 | 0 | 1 | 0 | 16 | -1696822064
28 | K | R735 01 | Nastavení termostatických ventilů u otopných těles | kus | 1 |  | 0 |  |  | základní |  | 0 | 0 | 0 | 0 | 0 | 16 | K | 2 | ROZPOCET | 0 | 0 | 0 | 0 | 0 | 1 | 0 | 16 | -571142979
| D | 783 | Dokončovací práce |  |  |  | 0 |  |  |  |  | 0 |  | 6e-05 |  | 0 | 2 | D | 1 | ROZPOCET | [6 empty] | 0
29 | K | 783614651 | Základní antikorozní jednonásobný syntetický potrubí DN do 50 mm | m | 3 |  | 0 |  |  | základní |  | 0 | 2e-05 | 6e-05 | 0 | 0 | 16 | K | 2 | ROZPOCET | 0 | 0 | 0 | 0 | 0 | 1 | 0 | 16 | 1159837636

## El. - MaR - Elektro + MaR_03
{f825cef3-c7d2-4151-b35f-5a2e6e75fbcc}
2
| KRYCÍ LIST SOUPISU PRACÍ | [7 empty] | v --- níže se nacházejí doplnkové a pomocné údaje k sestavám --- v | [8 empty] | False
Stavba:
NOVÝ ZDROJ TEPLA, TEPLOVODNÍ ROZVODY A REGULACE VYTÁPĚNÍ DŘEVOTERM s.r.o, BŘEZOVÁ
Objekt:
SO 02 - Odběrná zařízení v objektech
Soupis:
SO 02.6 - Objekty - dílna
Úroveň 3:
El. - MaR - Elektro + MaR
| KSO: |  |  |  |  | CC-CZ:
| Místo: |  | Březová |  |  | Datum: | 26. 4. 2019
| Zadavatel: |  |  |  |  | IČ:
DIČ:
| Uchazeč: |  |  |  |  | IČ: | Vyplň údaj
|  | Vyplň údaj |  |  |  | DIČ: | Vyplň údaj
| Projektant: |  |  |  |  | IČ:
|  | Ing. Michal Pátek |  |  |  | DIČ:
| Zpracovatel: |  |  |  |  | IČ:
|  | VK CAD s.r.o. |  |  |  | DIČ:
Poznámka:
| Cena bez DPH | [5 empty] | 0
|  |  | Základ daně |  |  | Sazba daně | Výše daně
| DPH | základní | 0 |  |  | 21% | 0
|  | snížená | 0 |  |  | 15% | 0
|  | zákl. přenesená | 0 |  |  | 21% | 0
|  | sníž. přenesená | 0 |  |  | 15% | 0
|  | nulová | 0 |  |  | 0% | 0
| Cena s DPH |  |  | v | CZK |  | 0
| Projektant |  |  | Zpracovatel
| Datum a podpis: |  | Razítko | Datum a podpis: |  |  | Razítko
| Objednavatel |  |  | Uchazeč
| Datum a podpis: |  | Razítko | Datum a podpis: |  |  | Razítko
REKAPITULACE ČLENĚNÍ SOUPISU PRACÍ
Stavba:
NOVÝ ZDROJ TEPLA, TEPLOVODNÍ ROZVODY A REGULACE VYTÁPĚNÍ DŘEVOTERM s.r.o, BŘEZOVÁ
Objekt:
SO 02 - Odběrná zařízení v objektech
Soupis:
SO 02.6 - Objekty - dílna
Úroveň 3:
El. - MaR - Elektro + MaR
Místo: |  |  | Březová |  |  | Datum: | 26. 4. 2019
Zadavatel: | [5 empty] | Projektant: | Ing. Michal Pátek
Uchazeč: |  |  | Vyplň údaj |  |  | Zpracovatel: | VK CAD s.r.o.
Kód dílu - Popis | [6 empty] | Cena celkem [CZK]
Náklady ze soupisu prací | [6 empty] | 0 | [11 empty] | -1
| D1 - Dodávky DT6 vč. řídícího systému | [5 empty] | 0
| D2 - Přístroje - uvedeny orientačně. Přesná specifikace rozváděče na základě výrobní dokumentace | [5 empty] | 0
| D3 - CENTRAL STOP | [5 empty] | 0
| D4 - POLE ROZVADĚČE IP65 | [5 empty] | 0
| D5 - ZPROVOZNĚNÍ REGULÁTORU | [5 empty] | 0
| D6 - EKVITERMNÍ REGULÁTOR | [5 empty] | 0
| D7 - MONTÁŽ ROZVADĚČE | [5 empty] | 0
| D13 - Dodávky uzemnění | [5 empty] | 0
| D14 - Uzemnění | [5 empty] | 0
| D16 - Dodávky elektro zařízení | [5 empty] | 0
| D17 - Úprava stávajícího rozváděče elektro | [5 empty] | 0
| D19 - Elektromontáže | [5 empty] | 0
| D20 - OCELOVÁ KONSTRUKCE VŠEOBECNĚVČETNĚ NÁTĚRŮ | [5 empty] | 0
| D21 - PRŮRAZY | [5 empty] | 0
| D24 - A SPOJOVACÍHO MAT. | [5 empty] | 0
| D25 - PVC lišty, trubky | [5 empty] | 0
| D26 - KABEL SILOVÝ,IZOLACE PVC | [5 empty] | 0
| D27 - KABEL STÍNĚNÝ | [5 empty] | 0
| D29 - HZS | [5 empty] | 0
| D30 - HODINOVE ZUCTOVACI SAZBY | [5 empty] | 0
| D31 - SPOLUPRACE S DODAVATELEM PRI | [5 empty] | 0
| D32 - KOORDINACE POSTUPU PRACI | [5 empty] | 0
| D34 - DLE CSN 331500 | [5 empty] | 0
| D9 - Dodávky polní instrumentace | [5 empty] | 0
| D10 - SNÍMAČE TEPLOTY ODPOROVÉ | [5 empty] | 0
| D11 - Zaplavení | [5 empty] | 0
SOUPIS PRACÍ
Stavba:
NOVÝ ZDROJ TEPLA, TEPLOVODNÍ ROZVODY A REGULACE VYTÁPĚNÍ DŘEVOTERM s.r.o, BŘEZOVÁ
Objekt:
SO 02 - Odběrná zařízení v objektech
Soupis:
SO 02.6 - Objekty - dílna
Úroveň 3:
El. - MaR - Elektro + MaR
Místo: |  |  | Březová |  |  | Datum: | 26. 4. 2019
Zadavatel: | [5 empty] | Projektant: | Ing. Michal Pátek
Uchazeč: |  |  | Vyplň údaj |  |  | Zpracovatel: | VK CAD s.r.o.
PČ | Typ | Kód | Popis | MJ | Množství | J.cena [CZK] | Cena celkem [CZK] | Cenová soustava |  | DPH | J. Nh [h] | Nh celkem [h] | J. hmotnost [t] | Hmotnost celkem [t] | J. suť [t] | Suť Celkem [t]
Náklady soupisu celkem | [6 empty] | 0 |  |  |  |  | 0 |  | 0 |  | 0 |  | D | -1 | [7 empty] | 0
| D | D1 | Dodávky DT6 vč. řídícího systému |  |  |  | 0 |  |  |  |  | 0 |  | 0 |  | 0 | 1 | D | 0 | ROZPOCET | [6 empty] | 0
| D | D2 | Přístroje - uvedeny orientačně. Přesná specifikace rozváděče na základě výrobní dokumentace |  |  |  | 0 |  |  |  |  | 0 |  | 0 |  | 0 | 1 | D | 1 | ROZPOCET | [6 empty] | 0
1 | K | K208 | Vypínač 1-polový na DIN, 16A | ks | 1 |  | 0 |  |  | základní |  | 0 | 0 | 0 | 0 | 0 | 4 | K | 2 | ROZPOCET | 0 | 0 | 0 | 0 | 0 | 1 | 0 | 4 | 1657291489
2 | K | K209 | Motorový spouštěč, 0.4-0.63A, pomocný kontakt 1Z, 10kA | ks | 1 |  | 0 |  |  | základní |  | 0 | 0 | 0 | 0 | 0 | 4 | K | 2 | ROZPOCET | 0 | 0 | 0 | 0 | 0 | 1 | 0 | 4 | -1157592842
3 | K | K210 | Instalační stykač, 230V, 2xNO | ks | 1 |  | 0 |  |  | základní |  | 0 | 0 | 0 | 0 | 0 | 4 | K | 2 | ROZPOCET | 0 | 0 | 0 | 0 | 0 | 1 | 0 | 4 | -1882936668
4 | K | K211 | Signálka LED bílá, pro řadovou zástavbu na DIN, 230Vac | ks | 2 |  | 0 |  |  | základní |  | 0 | 0 | 0 | 0 | 0 | 4 | K | 2 | ROZPOCET | 0 | 0 | 0 | 0 | 0 | 1 | 0 | 4 | 198479827
5 | K | K212 | Signálka LED červená, pro řadovou zástavbu na DIN, 230Vac | ks | 2 |  | 0 |  |  | základní |  | 0 | 0 | 0 | 0 | 0 | 4 | K | 2 | ROZPOCET | 0 | 0 | 0 | 0 | 0 | 1 | 0 | 4 | -1283511428
6 | K | K213 | Přepínač, 3-polohový, (černý) | ks | 1 |  | 0 |  |  | základní |  | 0 | 0 | 0 | 0 | 0 | 4 | K | 2 | ROZPOCET | 0 | 0 | 0 | 0 | 0 | 1 | 0 | 4 | 381117734
7 | K | K214 | Svorka řadová 4 mm2 (šroubová, zelenožlutá) | ks | 10 |  | 0 |  |  | základní |  | 0 | 0 | 0 | 0 | 0 | 4 | K | 2 | ROZPOCET | 0 | 0 | 0 | 0 | 0 | 1 | 0 | 4 | -1789340215
8 | K | K22 | Jistič C0.5/1, pomocný kontakt 1Z, 10kA | ks | 1 |  | 0 |  |  | základní |  | 0 | 0 | 0 | 0 | 0 | 4 | K | 2 | ROZPOCET | 0 | 0 | 0 | 0 | 0 | 1 | 0 | 4 | -1700448057
9 | K | K23 | Jistič C2/1, pomocný kontakt 1Z, 10kA | ks | 2 |  | 0 |  |  | základní |  | 0 | 0 | 0 | 0 | 0 | 4 | K | 2 | ROZPOCET | 0 | 0 | 0 | 0 | 0 | 1 | 0 | 4 | 1019357852
10 | K | K24 | Jistič B6/1, 10kA | ks | 2 |  | 0 |  |  | základní |  | 0 | 0 | 0 | 0 | 0 | 4 | K | 2 | ROZPOCET | 0 | 0 | 0 | 0 | 0 | 1 | 0 | 4 | 1064996403
11 | K | K26 | Jistič B6/3, 10kA | ks | 1 |  | 0 |  |  | základní |  | 0 | 0 | 0 | 0 | 0 | 4 | K | 2 | ROZPOCET | 0 | 0 | 0 | 0 | 0 | 1 | 0 | 4 | 633904047
12 | K | K29 | pomocný kontakt 1Z, 10kA | ks | 3 |  | 0 |  |  | základní |  | 0 | 0 | 0 | 0 | 0 | 4 | K | 2 | ROZPOCET | 0 | 0 | 0 | 0 | 0 | 1 | 0 | 4 | 335018283
13 | K | K38 | Pojistková svorkovnice, béžová, 4mm | ks | 2 |  | 0 |  |  | základní |  | 0 | 0 | 0 | 0 | 0 | 4 | K | 2 | ROZPOCET | 0 | 0 | 0 | 0 | 0 | 1 | 0 | 4 | 38698146
14 | K | K39 | Pojistka skleněná trubičková, T 1A, 5x20mm | ks | 2 |  | 0 |  |  | základní |  | 0 | 0 | 0 | 0 | 0 | 4 | K | 2 | ROZPOCET | 0 | 0 | 0 | 0 | 0 | 1 | 0 | 4 | -1005828769
15 | K | K42 | Ovladač stiskací,(černý) | ks | 1 |  | 0 |  |  | základní |  | 0 | 0 | 0 | 0 | 0 | 4 | K | 2 | ROZPOCET | 0 | 0 | 0 | 0 | 0 | 1 | 0 | 4 | -2036014082
16 | K | K43 | Spínací jednotka, 1Z | ks | 3 |  | 0 |  |  | základní |  | 0 | 0 | 0 | 0 | 0 | 4 | K | 2 | ROZPOCET | 0 | 0 | 0 | 0 | 0 | 1 | 0 | 4 | -2021178163
17 | K | K44 | Upevňovací adaptér | ks | 2 |  | 0 |  |  | základní |  | 0 | 0 | 0 | 0 | 0 | 4 | K | 2 | ROZPOCET | 0 | 0 | 0 | 0 | 0 | 1 | 0 | 4 | 393095516
18 | K | K45 | Vývodka PG9 (šedá) se závitem G | ks | 9 |  | 0 |  |  | základní |  | 0 | 0 | 0 | 0 | 0 | 4 | K | 2 | ROZPOCET | 0 | 0 | 0 | 0 | 0 | 1 | 0 | 4 | -2065295854
19 | K | K46 | Vývodka PG11 (šedá) se závitem G | ks | 2 |  | 0 |  |  | základní |  | 0 | 0 | 0 | 0 | 0 | 4 | K | 2 | ROZPOCET | 0 | 0 | 0 | 0 | 0 | 1 | 0 | 4 | -365161072
20 | K | K47 | Vývodka PG13.5 (šedá) se závitem G | ks | 2 |  | 0 |  |  | základní |  | 0 | 0 | 0 | 0 | 0 | 4 | K | 2 | ROZPOCET | 0 | 0 | 0 | 0 | 0 | 1 | 0 | 4 | -977025801
21 | K | K49 | Rozbočovací můstek N/PE | ks | 2 |  | 0 |  |  | základní |  | 0 | 0 | 0 | 0 | 0 | 4 | K | 2 | ROZPOCET | 0 | 0 | 0 | 0 | 0 | 1 | 0 | 4 | 349785163
22 | K | K51 | Svorka řadová 4 mm2 (šroubová, modrá) | ks | 6 |  | 0 |  |  | základní |  | 0 | 0 | 0 | 0 | 0 | 4 | K | 2 | ROZPOCET | 0 | 0 | 0 | 0 | 0 | 1 | 0 | 4 | -1840639864
23 | K | K53 | Svorka řadová 4 mm2 (šroubová, béžová) | ks | 30 |  | 0 |  |  | základní |  | 0 | 0 | 0 | 0 | 0 | 4 | K | 2 | ROZPOCET | 0 | 0 | 0 | 0 | 0 | 1 | 0 | 4 | 1963275066
24 | K | K59 | Spínaný zdroj 230VAC/ 24V DC / 5A | ks | 1 |  | 0 |  |  | základní |  | 0 | 0 | 0 | 0 | 0 | 4 | K | 2 | ROZPOCET | 0 | 0 | 0 | 0 | 0 | 1 | 0 | 4 | -919957162
25 | K | K62 | Pomocné relé, cívka 24VAC, 2P, 8A | ks | 2 |  | 0 |  |  | základní |  | 0 | 0 | 0 | 0 | 0 | 4 | K | 2 | ROZPOCET | 0 | 0 | 0 | 0 | 0 | 1 | 0 | 4 | -1595307111
26 | K | K64 | Patice k relé, bezšroubové vývody 5mm | ks | 2 |  | 0 |  |  | základní |  | 0 | 0 | 0 | 0 | 0 | 4 | K | 2 | ROZPOCET | 0 | 0 | 0 | 0 | 0 | 1 | 0 | 4 | -328763605
27 | K | K65 | PT modul LED 24VAC | ks | 2 |  | 0 |  |  | základní |  | 0 | 0 | 0 | 0 | 0 | 4 | K | 2 | ROZPOCET | 0 | 0 | 0 | 0 | 0 | 1 | 0 | 4 | -2009391055
28 | K | K67 | Štítek pro patici relé | ks | 2 |  | 0 |  |  | základní |  | 0 | 0 | 0 | 0 | 0 | 4 | K | 2 | ROZPOCET | 0 | 0 | 0 | 0 | 0 | 1 | 0 | 4 | 824297671
29 | K | K68 | Spona pro relé | ks | 2 |  | 0 |  |  | základní |  | 0 | 0 | 0 | 0 | 0 | 4 | K | 2 | ROZPOCET | 0 | 0 | 0 | 0 | 0 | 1 | 0 | 4 | 833861195
| D | D3 | CENTRAL STOP |  |  |  | 0 |  |  |  |  | 0 |  | 0 |  | 0 | 1 | D | 1 | ROZPOCET | [6 empty] | 0
30 | K | K44 | Upevňovací adaptér | ks | 1 |  | 0 |  |  | základní |  | 0 | 0 | 0 | 0 | 0 | 4 | K | 2 | ROZPOCET | 0 | 0 | 0 | 0 | 0 | 1 | 0 | 4 | 684635782
31 | K | K97 | Tlačítko (červ. - hřib), aretace | ks | 1 |  | 0 |  |  | základní |  | 0 | 0 | 0 | 0 | 0 | 4 | K | 2 | ROZPOCET | 0 | 0 | 0 | 0 | 0 | 1 | 0 | 4 | -1314975948
32 | K | K98 | Spínací jednotka | ks | 1 |  | 0 |  |  | základní |  | 0 | 0 | 0 | 0 | 0 | 4 | K | 2 | ROZPOCET | 0 | 0 | 0 | 0 | 0 | 1 | 0 | 4 | -1432125541
33 | K | K99 | Skříňka pro tlačítko | ks | 1 |  | 0 |  |  | základní |  | 0 | 0 | 0 | 0 | 0 | 4 | K | 2 | ROZPOCET | 0 | 0 | 0 | 0 | 0 | 1 | 0 | 4 | -2051088702
| D | D4 | POLE ROZVADĚČE IP65 |  |  |  | 0 |  |  |  |  | 0 |  | 0 |  | 0 | 1 | D | 1 | ROZPOCET | [6 empty] | 0
34 | K | K215 | Skříňová rozvodnice, 310x586X148 mm, RAL7035, IP65, 36 modulů | ks | 1 |  | 0 |  |  | základní |  | 0 | 0 | 0 | 0 | 0 | 4 | K | 2 | ROZPOCET | 0 | 0 | 0 | 0 | 0 | 1 | 0 | 4 | -850021375
| D | D5 | ZPROVOZNĚNÍ REGULÁTORU |  |  |  | 0 |  |  |  |  | 0 |  | 0 |  | 0 | 1 | D | 1 | ROZPOCET | [6 empty] | 0
35 | K | K85 | Cena za datový bod | ks | 14 |  | 0 |  |  | základní |  | 0 | 0 | 0 | 0 | 0 | 4 | K | 2 | ROZPOCET | 0 | 0 | 0 | 0 | 0 | 1 | 0 | 4 | -503151600
| D | D6 | EKVITERMNÍ REGULÁTOR |  |  |  | 0 |  |  |  |  | 0 |  | 0 |  | 0 | 1 | D | 1 | ROZPOCET | [6 empty] | 0
36 | K | K216 | DDC regulátor, bez disp., Ethernet, I/O bus, 2xRS485,2xRS232.napájení 24AC/DC IPLC301B | ks | 1 |  | 0 |  |  | základní |  | 0 | 0 | 0 | 0 | 0 | 4 | K | 2 | ROZPOCET | 0 | 0 | 0 | 0 | 0 | 1 | 0 | 4 | -1344035308
| D | D7 | MONTÁŽ ROZVADĚČE |  |  |  | 0 |  |  |  |  | 0 |  | 0 |  | 0 | 1 | D | 1 | ROZPOCET | [6 empty] | 0
37 | K | K235 | Montáž rozvaděče +DT6 na dílně | sada | 1 |  | 0 |  |  | základní |  | 0 | 0 | 0 | 0 | 0 | 4 | K | 2 | ROZPOCET | 0 | 0 | 0 | 0 | 0 | 1 | 0 | 4 | 188655507
38 | K | K236 | Usazení rozvaděče +DT6 na místě | sada | 1 |  | 0 |  |  | základní |  | 0 | 0 | 0 | 0 | 0 | 4 | K | 2 | ROZPOCET | 0 | 0 | 0 | 0 | 0 | 1 | 0 | 4 | -631329953
39 | K | K58 | Drobný materiál | sada | 1 |  | 0 |  |  | základní |  | 0 | 0 | 0 | 0 | 0 | 4 | K | 2 | ROZPOCET | 0 | 0 | 0 | 0 | 0 | 1 | 0 | 4 | -298497719
| D | D13 | Dodávky uzemnění |  |  |  | 0 |  |  |  |  | 0 |  | 0 |  | 0 | 1 | D | 0 | ROZPOCET | [6 empty] | 0
| D | D14 | Uzemnění |  |  |  | 0 |  |  |  |  | 0 |  | 0 |  | 0 | 1 | D | 1 | ROZPOCET | [6 empty] | 0
40 | K | K104 | CYA 6 ZŹ | m | 15 |  | 0 |  |  | základní |  | 0 | 0 | 0 | 0 | 0 | 4 | K | 2 | ROZPOCET | 0 | 0 | 0 | 0 | 0 | 1 | 0 | 4 | -403648051
41 | K | K105 | CYA25 mm2 | m | 8 |  | 0 |  |  | základní |  | 0 | 0 | 0 | 0 | 0 | 4 | K | 2 | ROZPOCET | 0 | 0 | 0 | 0 | 0 | 1 | 0 | 4 | -1015826943
42 | K | K106 | Ekvipotenciální svorkovnice 1x 30/4, 2x 25mm2, 4x 10mm2 | ks | 1 |  | 0 |  |  | základní |  | 0 | 0 | 0 | 0 | 0 | 4 | K | 2 | ROZPOCET | 0 | 0 | 0 | 0 | 0 | 1 | 0 | 4 | -1595238614
43 | K | K107 | Uzemňovací svorka, pro vodič do 16 mm2 | ks | 4 |  | 0 |  |  | základní |  | 0 | 0 | 0 | 0 | 0 | 4 | K | 2 | ROZPOCET | 0 | 0 | 0 | 0 | 0 | 1 | 0 | 4 | -55852549
| D | D16 | Dodávky elektro zařízení |  |  |  | 0 |  |  |  |  | 0 |  | 0 |  | 0 | 1 | D | 0 | ROZPOCET | [6 empty] | 0
| D | D17 | Úprava stávajícího rozváděče elektro |  |  |  | 0 |  |  |  |  | 0 |  | 0 |  | 0 | 1 | D | 1 | ROZPOCET | [6 empty] | 0
44 | K | K161 | Montáž | hod | 4 |  | 0 |  |  | základní |  | 0 | 0 | 0 | 0 | 0 | 4 | K | 2 | ROZPOCET | 0 | 0 | 0 | 0 | 0 | 1 | 0 | 4 | -1769970691
45 | K | K30 | Jistič B16/1, 10kA | ks | 1 |  | 0 |  |  | základní |  | 0 | 0 | 0 | 0 | 0 | 4 | K | 2 | ROZPOCET | 0 | 0 | 0 | 0 | 0 | 1 | 0 | 4 | -1852670968
46 | K | K50 | Svorka řadová 10 mm2 (šroubová, zelenožlutá) | ks | 1 |  | 0 |  |  | základní |  | 0 | 0 | 0 | 0 | 0 | 4 | K | 2 | ROZPOCET | 0 | 0 | 0 | 0 | 0 | 1 | 0 | 4 | 1553058487
47 | K | K54 | Svorka řadová 10 (šroubová, béžová) | ks | 3 |  | 0 |  |  | základní |  | 0 | 0 | 0 | 0 | 0 | 4 | K | 2 | ROZPOCET | 0 | 0 | 0 | 0 | 0 | 1 | 0 | 4 | -1629451332
| D | D19 | Elektromontáže |  |  |  | 0 |  |  |  |  | 0 |  | 0 |  | 0 | 1 | D | 0 | ROZPOCET | [6 empty] | 0
| D | D20 | OCELOVÁ KONSTRUKCE VŠEOBECNĚVČETNĚ NÁTĚRŮ |  |  |  | 0 |  |  |  |  | 0 |  | 0 |  | 0 | 1 | D | 1 | ROZPOCET | [6 empty] | 0
48 | K | K139 | Pásová, profilová | kg | 20 |  | 0 |  |  | základní |  | 0 | 0 | 0 | 0 | 0 | 4 | K | 2 | ROZPOCET | 0 | 0 | 0 | 0 | 0 | 1 | 0 | 4 | -95150198
| D | D21 | PRŮRAZY |  |  |  | 0 |  |  |  |  | 0 |  | 0 |  | 0 | 1 | D | 1 | ROZPOCET | [6 empty] | 0
49 | K | K140 | Průrazy stěn a stropů | sada | 1 |  | 0 |  |  | základní |  | 0 | 0 | 0 | 0 | 0 | 4 | K | 2 | ROZPOCET | 0 | 0 | 0 | 0 | 0 | 1 | 0 | 4 | 85645003
| D | D24 | A SPOJOVACÍHO MAT. |  |  |  | 0 |  |  |  |  | 0 |  | 0 |  | 0 | 1 | D | 1 | ROZPOCET | [6 empty] | 0
50 | K | K142 | Výztuž spojovací | ks | 8 |  | 0 |  |  | základní |  | 0 | 0 | 0 | 0 | 0 | 4 | K | 2 | ROZPOCET | 0 | 0 | 0 | 0 | 0 | 1 | 0 | 4 | -1825927413
51 | K | K144 | Kotva průvlaková | ks | 10 |  | 0 |  |  | základní |  | 0 | 0 | 0 | 0 | 0 | 4 | K | 2 | ROZPOCET | 0 | 0 | 0 | 0 | 0 | 1 | 0 | 4 | -611743952
52 | K | K147 | 60/60 žlab | m | 10 |  | 0 |  |  | základní |  | 0 | 0 | 0 | 0 | 0 | 4 | K | 2 | ROZPOCET | 0 | 0 | 0 | 0 | 0 | 1 | 0 | 4 | 103928772
| D | D25 | PVC lišty, trubky |  |  |  | 0 |  |  |  |  | 0 |  | 0 |  | 0 | 1 | D | 1 | ROZPOCET | [6 empty] | 0
53 | K | K148 | LIŠTA VKLÁDACÍ 40x40 | m | 15 |  | 0 |  |  | základní |  | 0 | 0 | 0 | 0 | 0 | 4 | K | 2 | ROZPOCET | 0 | 0 | 0 | 0 | 0 | 1 | 0 | 4 | 1442687880
54 | K | K149 | TRUBKA OHEBNÁ VNĚJŠÍ d=32 | m | 10 |  | 0 |  |  | základní |  | 0 | 0 | 0 | 0 | 0 | 4 | K | 2 | ROZPOCET | 0 | 0 | 0 | 0 | 0 | 1 | 0 | 4 | 380567414
| D | D26 | KABEL SILOVÝ,IZOLACE PVC |  |  |  | 0 |  |  |  |  | 0 |  | 0 |  | 0 | 1 | D | 1 | ROZPOCET | [6 empty] | 0
55 | K | K151 | CYKY-J 3x1.5 , pevně | m | 15 |  | 0 |  |  | základní |  | 0 | 0 | 0 | 0 | 0 | 4 | K | 2 | ROZPOCET | 0 | 0 | 0 | 0 | 0 | 1 | 0 | 4 | 739724191
56 | K | K153 | CYKY-J 4x2.5 , pevně | m | 15 |  | 0 |  |  | základní |  | 0 | 0 | 0 | 0 | 0 | 4 | K | 2 | ROZPOCET | 0 | 0 | 0 | 0 | 0 | 1 | 0 | 4 | -1376439684
57 | K | K154 | CYKY-J 5x1.5 , pevně | m | 10 |  | 0 |  |  | základní |  | 0 | 0 | 0 | 0 | 0 | 4 | K | 2 | ROZPOCET | 0 | 0 | 0 | 0 | 0 | 1 | 0 | 4 | 808892014
58 | K | K219 | CMSM-G 5x1, pevně | m | 15 |  | 0 |  |  | základní |  | 0 | 0 | 0 | 0 | 0 | 4 | K | 2 | ROZPOCET | 0 | 0 | 0 | 0 | 0 | 1 | 0 | 4 | 1646551449
| D | D27 | KABEL STÍNĚNÝ |  |  |  | 0 |  |  |  |  | 0 |  | 0 |  | 0 | 1 | D | 1 | ROZPOCET | [6 empty] | 0
59 | K | K157 | JYTY-O 2x1 mm , pevně | m | 60 |  | 0 |  |  | základní |  | 0 | 0 | 0 | 0 | 0 | 4 | K | 2 | ROZPOCET | 0 | 0 | 0 | 0 | 0 | 1 | 0 | 4 | 1103323389
60 | K | K158 | JYTY-O 4x1 mm , pevně | m | 30 |  | 0 |  |  | základní |  | 0 | 0 | 0 | 0 | 0 | 4 | K | 2 | ROZPOCET | 0 | 0 | 0 | 0 | 0 | 1 | 0 | 4 | -143277271
61 | K | K160 | J-Y(ST)-Y-4x2x0.8 , pevně | m | 15 |  | 0 |  |  | základní |  | 0 | 0 | 0 | 0 | 0 | 4 | K | 2 | ROZPOCET | 0 | 0 | 0 | 0 | 0 | 1 | 0 | 4 | 1588907570
| D | D29 | HZS |  |  |  | 0 |  |  |  |  | 0 |  | 0 |  | 0 | 1 | D | 0 | ROZPOCET | [6 empty] | 0
| D | D30 | HODINOVE ZUCTOVACI SAZBY |  |  |  | 0 |  |  |  |  | 0 |  | 0 |  | 0 | 1 | D | 1 | ROZPOCET | [6 empty] | 0
62 | K | K220 | Zkusebni provoz | kpl | 1 |  | 0 |  |  | základní |  | 0 | 0 | 0 | 0 | 0 | 4 | K | 2 | ROZPOCET | 0 | 0 | 0 | 0 | 0 | 1 | 0 | 4 | 2104591956
63 | K | K221 | Zauceni obsluhy | kpl | 1 |  | 0 |  |  | základní |  | 0 | 0 | 0 | 0 | 0 | 4 | K | 2 | ROZPOCET | 0 | 0 | 0 | 0 | 0 | 1 | 0 | 4 | 252841631
| D | D31 | SPOLUPRACE S DODAVATELEM PRI |  |  |  | 0 |  |  |  |  | 0 |  | 0 |  | 0 | 1 | D | 1 | ROZPOCET | [6 empty] | 0
64 | K | K222 | zapojovani a zkouskach | kpl | 1 |  | 0 |  |  | základní |  | 0 | 0 | 0 | 0 | 0 | 4 | K | 2 | ROZPOCET | 0 | 0 | 0 | 0 | 0 | 1 | 0 | 4 | 1350658447
| D | D32 | KOORDINACE POSTUPU PRACI |  |  |  | 0 |  |  |  |  | 0 |  | 0 |  | 0 | 1 | D | 1 | ROZPOCET | [6 empty] | 0
65 | K | K223 | S ostatnimi profesemi | kpl | 1 |  | 0 |  |  | základní |  | 0 | 0 | 0 | 0 | 0 | 4 | K | 2 | ROZPOCET | 0 | 0 | 0 | 0 | 0 | 1 | 0 | 4 | -1302303698
| D | D34 | DLE CSN 331500 |  |  |  | 0 |  |  |  |  | 0 |  | 0 |  | 0 | 1 | D | 1 | ROZPOCET | [6 empty] | 0
66 | K | K167 | Spoluprace s reviz.technikem | kpl | 1 |  | 0 |  |  | základní |  | 0 | 0 | 0 | 0 | 0 | 4 | K | 2 | ROZPOCET | 0 | 0 | 0 | 0 | 0 | 1 | 0 | 4 | -1127805860
67 | K | K224 | Revizni technik | kpl | 1 |  | 0 |  |  | základní |  | 0 | 0 | 0 | 0 | 0 | 4 | K | 2 | ROZPOCET | 0 | 0 | 0 | 0 | 0 | 1 | 0 | 4 | 1716719561
68 | K | K225 | Zakreslení skutečného stavu | kpl | 1 |  | 0 |  |  | základní |  | 0 | 0 | 0 | 0 | 0 | 4 | K | 2 | ROZPOCET | 0 | 0 | 0 | 0 | 0 | 1 | 0 | 4 | 556910865
69 | K | K226 | Montážní plošiny, lešení a ostatní mechanizace | kpl | 1 |  | 0 |  |  | základní |  | 0 | 0 | 0 | 0 | 0 | 4 | K | 2 | ROZPOCET | 0 | 0 | 0 | 0 | 0 | 1 | 0 | 4 | -667531059
70 | K | K227 | Výrobní dokumentace rozváděčů | kpl | 1 |  | 0 |  |  | základní |  | 0 | 0 | 0 | 0 | 0 | 4 | K | 2 | ROZPOCET | 0 | 0 | 0 | 0 | 0 | 1 | 0 | 4 | 1010056100
71 | K | K228 | Dokumentace skutečného stavu | kpl | 1 |  | 0 |  |  | základní |  | 0 | 0 | 0 | 0 | 0 | 4 | K | 2 | ROZPOCET | 0 | 0 | 0 | 0 | 0 | 1 | 0 | 4 | -220626488
| D | D9 | Dodávky polní instrumentace |  |  |  | 0 |  |  |  |  | 0 |  | 0 |  | 0 | 1 | D | 0 | ROZPOCET | [6 empty] | 0
| D | D10 | SNÍMAČE TEPLOTY ODPOROVÉ |  |  |  | 0 |  |  |  |  | 0 |  | 0 |  | 0 | 1 | D | 1 | ROZPOCET | [6 empty] | 0
72 | K | K90 | Snímač teploty s kovovou hlavicí NI1000/6180, měřící rozsah -30..+200 °C stonek 120 mm | ks | 2 |  | 0 |  |  | základní |  | 0 | 0 | 0 | 0 | 0 | 4 | K | 2 | ROZPOCET | 0 | 0 | 0 | 0 | 0 | 1 | 0 | 4 | -70709296
73 | K | K91 | nerezová jímka d=160 mm, G1/2", návarek G1/2" | ks | 2 |  | 0 |  |  | základní |  | 0 | 0 | 0 | 0 | 0 | 4 | K | 2 | ROZPOCET | 0 | 0 | 0 | 0 | 0 | 1 | 0 | 4 | 1333136382
74 | K | K92 | Snímač teploty se svorkovnicí venkovní, čidlo Ni1000/6180, montáž nástěnná, krytí IP 65, připojení na svorkovnici, měřící rozsah -30..+100 °C | ks | 2 |  | 0 |  |  | základní |  | 0 | 0 | 0 | 0 | 0 | 4 | K | 2 | ROZPOCET | 0 | 0 | 0 | 0 | 0 | 1 | 0 | 4 | 116185749
| D | D11 | Zaplavení |  |  |  | 0 |  |  |  |  | 0 |  | 0 |  | 0 | 1 | D | 1 | ROZPOCET | [6 empty] | 0
75 | K | K95 | Regulátor zaplavení, napájení 24VAC, přepínací kontakt 230VAC/2A, montáž na DIN lištu | ks | 1 |  | 0 |  |  | základní |  | 0 | 0 | 0 | 0 | 0 | 4 | K | 2 | ROZPOCET | 0 | 0 | 0 | 0 | 0 | 1 | 0 | 4 | 2003779486
76 | K | K96 | Záplavová sonda | ks | 1 |  | 0 |  |  | základní |  | 0 | 0 | 0 | 0 | 0 | 4 | K | 2 | ROZPOCET | 0 | 0 | 0 | 0 | 0 | 1 | 0 | 4 | -89677309

## STR - STROJNÍ_07
{3d4138ab-43e6-48e0-a758-24b2f8782ee7}
2
| KRYCÍ LIST SOUPISU PRACÍ | [7 empty] | v --- níže se nacházejí doplnkové a pomocné údaje k sestavám --- v | [8 empty] | False
Stavba:
NOVÝ ZDROJ TEPLA, TEPLOVODNÍ ROZVODY A REGULACE VYTÁPĚNÍ DŘEVOTERM s.r.o, BŘEZOVÁ
Objekt:
SO 02 - Odběrná zařízení v objektech
Soupis:
SO 02.6 - Objekty - dílna
Úroveň 3:
STR - STROJNÍ
| KSO: |  |  |  |  | CC-CZ:
| Místo: |  | Březová |  |  | Datum: | 26. 4. 2019
| Zadavatel: |  |  |  |  | IČ:
DIČ:
| Uchazeč: |  |  |  |  | IČ: | Vyplň údaj
|  | Vyplň údaj |  |  |  | DIČ: | Vyplň údaj
| Projektant: |  |  |  |  | IČ:
|  | Ing. Michal Pátek |  |  |  | DIČ:
| Zpracovatel: |  |  |  |  | IČ:
|  | VK CAD s.r.o. |  |  |  | DIČ:
Poznámka:
| Cena bez DPH | [5 empty] | 0
|  |  | Základ daně |  |  | Sazba daně | Výše daně
| DPH | základní | 0 |  |  | 21% | 0
|  | snížená | 0 |  |  | 15% | 0
|  | zákl. přenesená | 0 |  |  | 21% | 0
|  | sníž. přenesená | 0 |  |  | 15% | 0
|  | nulová | 0 |  |  | 0% | 0
| Cena s DPH |  |  | v | CZK |  | 0
| Projektant |  |  | Zpracovatel
| Datum a podpis: |  | Razítko | Datum a podpis: |  |  | Razítko
| Objednavatel |  |  | Uchazeč
| Datum a podpis: |  | Razítko | Datum a podpis: |  |  | Razítko
REKAPITULACE ČLENĚNÍ SOUPISU PRACÍ
Stavba:
NOVÝ ZDROJ TEPLA, TEPLOVODNÍ ROZVODY A REGULACE VYTÁPĚNÍ DŘEVOTERM s.r.o, BŘEZOVÁ
Objekt:
SO 02 - Odběrná zařízení v objektech
Soupis:
SO 02.6 - Objekty - dílna
Úroveň 3:
STR - STROJNÍ
Místo: |  |  | Březová |  |  | Datum: | 26. 4. 2019
Zadavatel: | [5 empty] | Projektant: | Ing. Michal Pátek
Uchazeč: |  |  | Vyplň údaj |  |  | Zpracovatel: | VK CAD s.r.o.
Kód dílu - Popis | [6 empty] | Cena celkem [CZK]
Náklady ze soupisu prací | [6 empty] | 0 | [11 empty] | -1
| PSV - Práce a dodávky PSV | [5 empty] | 0
| 713 - Izolace tepelné | [5 empty] | 0
| 731 - Ústřední vytápění | [5 empty] | 0
| 732 - Ústřední vytápění | [5 empty] | 0
| 733 - Ústřední vytápění | [5 empty] | 0
| 734 - Ústřední vytápění | [5 empty] | 0
| 783 - Dokončovací práce | [5 empty] | 0
SOUPIS PRACÍ
Stavba:
NOVÝ ZDROJ TEPLA, TEPLOVODNÍ ROZVODY A REGULACE VYTÁPĚNÍ DŘEVOTERM s.r.o, BŘEZOVÁ
Objekt:
SO 02 - Odběrná zařízení v objektech
Soupis:
SO 02.6 - Objekty - dílna
Úroveň 3:
STR - STROJNÍ
Místo: |  |  | Březová |  |  | Datum: | 26. 4. 2019
Zadavatel: | [5 empty] | Projektant: | Ing. Michal Pátek
Uchazeč: |  |  | Vyplň údaj |  |  | Zpracovatel: | VK CAD s.r.o.
PČ | Typ | Kód | Popis | MJ | Množství | J.cena [CZK] | Cena celkem [CZK] | Cenová soustava |  | DPH | J. Nh [h] | Nh celkem [h] | J. hmotnost [t] | Hmotnost celkem [t] | J. suť [t] | Suť Celkem [t]
Náklady soupisu celkem | [6 empty] | 0 |  |  |  |  | 0 |  | 0.10762 |  | 0 |  | D | -1 | [7 empty] | 0
| D | PSV | Práce a dodávky PSV |  |  |  | 0 |  |  |  |  | 0 |  | 0.10762 |  | 0 | 2 | D | 0 | ROZPOCET | [6 empty] | 0
| D | 713 | Izolace tepelné |  |  |  | 0 |  |  |  |  | 0 |  | 0.0091 |  | 0 | 2 | D | 1 | ROZPOCET | [6 empty] | 0
1 | K | 713463211 | Montáž izolace tepelné potrubí potrubními pouzdry s Al fólií staženými Al páskou 1x D do 50 mm | m | 10 |  | 0 |  |  | základní |  | 0 | 0.00019 | 0.0019 | 0 | 0 | 16 | K | 2 | ROZPOCET | 0 | 0 | 0 | 0 | 0 | 1 | 0 | 16 | -797391218
2 | M | 631545730 | Pouzdro potrubní izolační s Al folií pro potrubí DN 32, tl.40 mm | m | 10 |  | 0 |  |  | základní |  | 0 | 0.00072 | 0.0072 | 0 | 0 | 32 | M | 2 | ROZPOCET | 0 | 0 | 0 | 0 | 0 | 1 | 0 | 16 | 881827300
3 | K | 998713101 | Přesun hmot tonážní pro izolace tepelné v objektech v do 6 m | t | 0.009 |  | 0 |  |  | základní |  | 0 | 0 | 0 | 0 | 0 | 16 | K | 2 | ROZPOCET | 0 | 0 | 0 | 0 | 0 | 1 | 0 | 16 | 709582842
| D | 731 | Ústřední vytápění |  |  |  | 0 |  |  |  |  | 0 |  | 0 |  | 0 | 2 | D | 1 | ROZPOCET | [6 empty] | 0
4 | K | R731 01 | Napuštění a odvzdušnění systému (součást dodávky kotelny) | kus | 1 |  | 0 |  |  | základní |  | 0 | 0 | 0 | 0 | 0 | 16 | K | 2 | ROZPOCET | 0 | 0 | 0 | 0 | 0 | 1 | 0 | 16 | 639283141
5 | K | R731 02 | Topná zkouška (součást dodávky kotelny) | h | 72 |  | 0 |  |  | základní |  | 0 | 0 | 0 | 0 | 0 | 16 | K | 2 | ROZPOCET | 0 | 0 | 0 | 0 | 0 | 1 | 0 | 16 | 1516602670
6 | K | R731 03 | Funkční zkouška systému, nastavení ventilů a oběhových čerpadel | kus | 1 |  | 0 |  |  | základní |  | 0 | 0 | 0 | 0 | 0 | 16 | K | 2 | ROZPOCET | 0 | 0 | 0 | 0 | 0 | 1 | 0 | 16 | 1764261363
| D | 732 | Ústřední vytápění |  |  |  | 0 |  |  |  |  | 0 |  | 0.05 |  | 0 | 2 | D | 1 | ROZPOCET | [6 empty] | 0
7 | K | 732429212 | Montáž čerpadla oběhového mokroběžného závitového do DN 25 | kus | 1 |  | 0 |  |  | základní |  | 0 | 0 | 0 | 0 | 0 | 16 | K | 2 | ROZPOCET | 0 | 0 | 0 | 0 | 0 | 1 | 0 | 16 | -2086767170
8 | M | 426105820.2 | Čerpadlo oběhové teplovodní DN 25, Q=1,7 m3/h, H=2,5 m, 230 V, 92 W, 0,74 A | kus | 1 |  | 0 |  |  | základní |  | 0 | 0.05 | 0.05 | 0 | 0 | 32 | M | 2 | ROZPOCET | 0 | 0 | 0 | 0 | 0 | 1 | 0 | 16 | 191274394
9 | K | 998732101 | Přesun hmot tonážní pro strojovny v objektech v do 6 m | t | 0.05 |  | 0 |  |  | základní |  | 0 | 0 | 0 | 0 | 0 | 16 | K | 2 | ROZPOCET | 0 | 0 | 0 | 0 | 0 | 1 | 0 | 16 | -1970303601
| D | 733 | Ústřední vytápění |  |  |  | 0 |  |  |  |  | 0 |  | 0.0392 |  | 0 | 2 | D | 1 | ROZPOCET | [6 empty] | 0
10 | K | 733111116 | Potrubí ocelové závitové bezešvé běžné v kotelnách nebo strojovnách DN 32 | m | 10 |  | 0 |  |  | základní |  | 0 | 0.00376 | 0.0376 | 0 | 0 | 16 | K | 2 | ROZPOCET | 0 | 0 | 0 | 0 | 0 | 1 | 0 | 16 | 107791235
11 | K | 733190107 | Zkouška těsnosti potrubí ocelové závitové do DN 40 | m | 10 |  | 0 |  |  | základní |  | 0 | 0 | 0 | 0 | 0 | 16 | K | 2 | ROZPOCET | 0 | 0 | 0 | 0 | 0 | 1 | 0 | 16 | -287984931
12 | K | 733191926 | Navaření odbočky na potrubí ocelové závitové DN 32 | kus | 2 |  | 0 |  |  | základní |  | 0 | 0.0008 | 0.0016 | 0 | 0 | 16 | K | 2 | ROZPOCET | 0 | 0 | 0 | 0 | 0 | 1 | 0 | 16 | -142646344
13 | K | 998733101 | Přesun hmot tonážní pro rozvody potrubí v objektech v do 6 m | t | 0.039 |  | 0 |  |  | základní |  | 0 | 0 | 0 | 0 | 0 | 16 | K | 2 | ROZPOCET | 0 | 0 | 0 | 0 | 0 | 1 | 0 | 16 | 711415975
14 | K | R733 01 | Propojení na stávající měděné potrubí CU 22x1,0 mm | kus | 2 |  | 0 |  |  | základní |  | 0 | 0 | 0 | 0 | 0 | 16 | K | 2 | ROZPOCET | 0 | 0 | 0 | 0 | 0 | 1 | 0 | 16 | -836920570
| D | 734 | Ústřední vytápění |  |  |  | 0 |  |  |  |  | 0 |  | 0.00912 |  | 0 | 2 | D | 1 | ROZPOCET | [6 empty] | 0
15 | K | 734209103 | Montáž armatury závitové s jedním závitem G 1/2 | kus | 1 |  | 0 |  |  | základní |  | 0 | 3e-05 | 3e-05 | 0 | 0 | 16 | K | 2 | ROZPOCET | 0 | 0 | 0 | 0 | 0 | 1 | 0 | 16 | -1474511582
16 | M | 551142100 | Kohout kulový s vypouštěním DN 15, PN 10, 100°C | kus | 1 |  | 0 |  |  | základní |  | 0 | 0.00025 | 0.00025 | 0 | 0 | 32 | M | 2 | ROZPOCET | 0 | 0 | 0 | 0 | 0 | 1 | 0 | 16 | 1861544786
17 | K | 734209116 | Montáž armatury závitové s dvěma závity G 5/4 | kus | 7 |  | 0 |  |  | základní |  | 0 | 0 | 0 | 0 | 0 | 16 | K | 2 | ROZPOCET | 0 | 0 | 0 | 0 | 0 | 1 | 0 | 16 | 1781784481
18 | M | 551141500 | Kohout kulový DN 32, PN 10, 100°C, plnoprůtokový | kus | 4 |  | 0 |  |  | základní |  | 0 | 0 | 0 | 0 | 0 | 32 | M | 2 | ROZPOCET | 0 | 0 | 0 | 0 | 0 | 1 | 0 | 16 | 61836983
19 | M | 55121200 | Klapka zpětná DN 32, PN 10, závitová | kus | 2 |  | 0 |  |  | základní |  | 0 | 0.00034 | 0.00068 | 0 | 0 | 32 | M | 2 | ROZPOCET | 0 | 0 | 0 | 0 | 0 | 1 | 0 | 16 | -1244587107
20 | M | 55129496 | Filtr DN 32, PN 16, závitový | kus | 1 |  | 0 |  |  | základní |  | 0 | 0.0012 | 0.0012 | 0 | 0 | 32 | M | 2 | ROZPOCET | 0 | 0 | 0 | 0 | 0 | 1 | 0 | 16 | -1304808102
21 | K | 734209125 | Montáž armatury závitové s třemi závity G 1 | kus | 1 |  | 0 |  |  | základní |  | 0 | 0.00022 | 0.00022 | 0 | 0 | 16 | K | 2 | ROZPOCET | 0 | 0 | 0 | 0 | 0 | 1 | 0 | 16 | -38857506
22 | M | R734 02 | Trojcestný směšovací ventil, DN 25, PN 10, kvs=6,3 se servopohonem, 3-bodové řízení, 230 V, doba přestavební 60 s | kus | 1 |  | 0 |  |  | základní |  | 0 | 0 | 0 | 0 | 0 | 32 | M | 2 | ROZPOCET | 0 | 0 | 0 | 0 | 0 | 1 | 0 | 16 | 1293412264
23 | K | 734411103 | Teploměr technický s pevným stonkem a jímkou zadní připojení průměr 63 mm délky 100 mm | kus | 4 |  | 0 |  |  | základní |  | 0 | 0.00053 | 0.00212 | 0 | 0 | 16 | K | 2 | ROZPOCET | 0 | 0 | 0 | 0 | 0 | 1 | 0 | 16 | -1281971381
24 | K | 734421102 | Tlakoměr s pevným stonkem a zpětnou klapkou tlak 0-10 bar průměr 63 mm spodní připojení | kus | 2 |  | 0 |  |  | základní |  | 0 | 0.00147 | 0.00294 | 0 | 0 | 16 | K | 2 | ROZPOCET | 0 | 0 | 0 | 0 | 0 | 1 | 0 | 16 | 425446075
25 | K | 734494213 | Návarek s trubkovým závitem G 1/2 | kus | 7 |  | 0 |  |  | základní |  | 0 | 0.00024 | 0.00168 | 0 | 0 | 16 | K | 2 | ROZPOCET | 0 | 0 | 0 | 0 | 0 | 1 | 0 | 16 | 353999852
26 | K | 998734101 | Přesun hmot tonážní pro armatury v objektech v do 6 m | t | 0.009 |  | 0 |  |  | základní |  | 0 | 0 | 0 | 0 | 0 | 16 | K | 2 | ROZPOCET | 0 | 0 | 0 | 0 | 0 | 1 | 0 | 16 | -546759994
| D | 783 | Dokončovací práce |  |  |  | 0 |  |  |  |  | 0 |  | 0.0002 |  | 0 | 2 | D | 1 | ROZPOCET | [6 empty] | 0
27 | K | 783614651 | Základní antikorozní jednonásobný syntetický potrubí DN do 50 mm | m | 10 |  | 0 |  |  | základní |  | 0 | 2e-05 | 0.0002 | 0 | 0 | 16 | K | 2 | ROZPOCET | 0 | 0 | 0 | 0 | 0 | 1 | 0 | 16 | -1124971606

## El. - MaR - Elektro + MaR_04
{a3b0cc39-16cf-4f49-890d-fe2dc37f2708}
2
| KRYCÍ LIST SOUPISU PRACÍ | [7 empty] | v --- níže se nacházejí doplnkové a pomocné údaje k sestavám --- v | [8 empty] | False
Stavba:
NOVÝ ZDROJ TEPLA, TEPLOVODNÍ ROZVODY A REGULACE VYTÁPĚNÍ DŘEVOTERM s.r.o, BŘEZOVÁ
Objekt:
SO 02 - Odběrná zařízení v objektech
Soupis:
SO 02.7 - Objekty - kanceláře
Úroveň 3:
El. - MaR - Elektro + MaR
| KSO: |  |  |  |  | CC-CZ:
| Místo: |  | Březová |  |  | Datum: | 26. 4. 2019
| Zadavatel: |  |  |  |  | IČ:
DIČ:
| Uchazeč: |  |  |  |  | IČ: | Vyplň údaj
|  | Vyplň údaj |  |  |  | DIČ: | Vyplň údaj
| Projektant: |  |  |  |  | IČ:
|  | Ing. Michal Pátek |  |  |  | DIČ:
| Zpracovatel: |  |  |  |  | IČ:
|  | VK CAD s.r.o. |  |  |  | DIČ:
Poznámka:
| Cena bez DPH | [5 empty] | 0
|  |  | Základ daně |  |  | Sazba daně | Výše daně
| DPH | základní | 0 |  |  | 21% | 0
|  | snížená | 0 |  |  | 15% | 0
|  | zákl. přenesená | 0 |  |  | 21% | 0
|  | sníž. přenesená | 0 |  |  | 15% | 0
|  | nulová | 0 |  |  | 0% | 0
| Cena s DPH |  |  | v | CZK |  | 0
| Projektant |  |  | Zpracovatel
| Datum a podpis: |  | Razítko | Datum a podpis: |  |  | Razítko
| Objednavatel |  |  | Uchazeč
| Datum a podpis: |  | Razítko | Datum a podpis: |  |  | Razítko
REKAPITULACE ČLENĚNÍ SOUPISU PRACÍ
Stavba:
NOVÝ ZDROJ TEPLA, TEPLOVODNÍ ROZVODY A REGULACE VYTÁPĚNÍ DŘEVOTERM s.r.o, BŘEZOVÁ
Objekt:
SO 02 - Odběrná zařízení v objektech
Soupis:
SO 02.7 - Objekty - kanceláře
Úroveň 3:
El. - MaR - Elektro + MaR
Místo: |  |  | Březová |  |  | Datum: | 26. 4. 2019
Zadavatel: | [5 empty] | Projektant: | Ing. Michal Pátek
Uchazeč: |  |  | Vyplň údaj |  |  | Zpracovatel: | VK CAD s.r.o.
Kód dílu - Popis | [6 empty] | Cena celkem [CZK]
Náklady ze soupisu prací | [6 empty] | 0 | [11 empty] | -1
| D1 - Dodávky DT7 vč. řídícího systému | [5 empty] | 0
| D2 - Přístroje - uvedeny orientačně. Přesná specifikace rozváděče na základě výrobní dokumentace | [5 empty] | 0
| D3 - CENTRAL STOP | [5 empty] | 0
| D4 - POLE ROZVADĚČE IP65 | [5 empty] | 0
| D5 - ZPROVOZNĚNÍ REGULÁTORU | [5 empty] | 0
| D6 - EKVITERMNÍ REGULÁTOR | [5 empty] | 0
| D7 - MONTÁŽ ROZVADĚČE | [5 empty] | 0
| D14 - Dodávky uzemnění | [5 empty] | 0
| D15 - Uzemnění | [5 empty] | 0
| D17 - Dodávky elektro zařízení | [5 empty] | 0
| D18 - Úprava stávajícího rozváděče elektro | [5 empty] | 0
| D20 - Elektromontáže | [5 empty] | 0
| D21 - OCELOVÁ KONSTRUKCE VŠEOBECNĚVČETNĚ NÁTĚRŮ | [5 empty] | 0
| D22 - PRŮRAZY | [5 empty] | 0
| D25 - A SPOJOVACÍHO MAT. | [5 empty] | 0
| D26 - PVC lišty, trubky | [5 empty] | 0
| D27 - KABEL SILOVÝ,IZOLACE PVC | [5 empty] | 0
| D28 - KABEL STÍNĚNÝ | [5 empty] | 0
| D30 - HZS | [5 empty] | 0
| D31 - HODINOVE ZUCTOVACI SAZBY | [5 empty] | 0
| D32 - SPOLUPRACE S DODAVATELEM PRI | [5 empty] | 0
| D33 - KOORDINACE POSTUPU PRACI | [5 empty] | 0
| D35 - DLE CSN 331500 | [5 empty] | 0
| D9 - Dodávky polní instrumentace | [5 empty] | 0
| D10 - SNÍMAČE TEPLOTY ODPOROVÉ | [5 empty] | 0
| D11 - Termostat | [5 empty] | 0
| D12 - Zaplavení | [5 empty] | 0
SOUPIS PRACÍ
Stavba:
NOVÝ ZDROJ TEPLA, TEPLOVODNÍ ROZVODY A REGULACE VYTÁPĚNÍ DŘEVOTERM s.r.o, BŘEZOVÁ
Objekt:
SO 02 - Odběrná zařízení v objektech
Soupis:
SO 02.7 - Objekty - kanceláře
Úroveň 3:
El. - MaR - Elektro + MaR
Místo: |  |  | Březová |  |  | Datum: | 26. 4. 2019
Zadavatel: | [5 empty] | Projektant: | Ing. Michal Pátek
Uchazeč: |  |  | Vyplň údaj |  |  | Zpracovatel: | VK CAD s.r.o.
PČ | Typ | Kód | Popis | MJ | Množství | J.cena [CZK] | Cena celkem [CZK] | Cenová soustava |  | DPH | J. Nh [h] | Nh celkem [h] | J. hmotnost [t] | Hmotnost celkem [t] | J. suť [t] | Suť Celkem [t]
Náklady soupisu celkem | [6 empty] | 0 |  |  |  |  | 0 |  | 0 |  | 0 |  | D | -1 | [7 empty] | 0
| D | D1 | Dodávky DT7 vč. řídícího systému |  |  |  | 0 |  |  |  |  | 0 |  | 0 |  | 0 | 1 | D | 0 | ROZPOCET | [6 empty] | 0
| D | D2 | Přístroje - uvedeny orientačně. Přesná specifikace rozváděče na základě výrobní dokumentace |  |  |  | 0 |  |  |  |  | 0 |  | 0 |  | 0 | 1 | D | 1 | ROZPOCET | [6 empty] | 0
1 | K | K208 | Vypínač 1-polový na DIN, 16A | ks | 1 |  | 0 |  |  | základní |  | 0 | 0 | 0 | 0 | 0 | 4 | K | 2 | ROZPOCET | 0 | 0 | 0 | 0 | 0 | 1 | 0 | 4 | 908318420
2 | K | K209 | Motorový spouštěč, 0.4-0.63A, pomocný kontakt 1Z, 10kA | ks | 1 |  | 0 |  |  | základní |  | 0 | 0 | 0 | 0 | 0 | 4 | K | 2 | ROZPOCET | 0 | 0 | 0 | 0 | 0 | 1 | 0 | 4 | 875697655
3 | K | K210 | Instalační stykač, 230V, 2xNO | ks | 1 |  | 0 |  |  | základní |  | 0 | 0 | 0 | 0 | 0 | 4 | K | 2 | ROZPOCET | 0 | 0 | 0 | 0 | 0 | 1 | 0 | 4 | 1373838777
4 | K | K211 | Signálka LED bílá, pro řadovou zástavbu na DIN, 230Vac | ks | 2 |  | 0 |  |  | základní |  | 0 | 0 | 0 | 0 | 0 | 4 | K | 2 | ROZPOCET | 0 | 0 | 0 | 0 | 0 | 1 | 0 | 4 | 505400792
5 | K | K212 | Signálka LED červená, pro řadovou zástavbu na DIN, 230Vac | ks | 2 |  | 0 |  |  | základní |  | 0 | 0 | 0 | 0 | 0 | 4 | K | 2 | ROZPOCET | 0 | 0 | 0 | 0 | 0 | 1 | 0 | 4 | -749537054
6 | K | K213 | Přepínač, 3-polohový, (černý) | ks | 1 |  | 0 |  |  | základní |  | 0 | 0 | 0 | 0 | 0 | 4 | K | 2 | ROZPOCET | 0 | 0 | 0 | 0 | 0 | 1 | 0 | 4 | 1104388630
7 | K | K214 | Svorka řadová 4 mm2 (šroubová, zelenožlutá) | ks | 10 |  | 0 |  |  | základní |  | 0 | 0 | 0 | 0 | 0 | 4 | K | 2 | ROZPOCET | 0 | 0 | 0 | 0 | 0 | 1 | 0 | 4 | -1562388895
8 | K | K22 | Jistič C0.5/1, pomocný kontakt 1Z, 10kA | ks | 1 |  | 0 |  |  | základní |  | 0 | 0 | 0 | 0 | 0 | 4 | K | 2 | ROZPOCET | 0 | 0 | 0 | 0 | 0 | 1 | 0 | 4 | -680592556
9 | K | K23 | Jistič C2/1, pomocný kontakt 1Z, 10kA | ks | 2 |  | 0 |  |  | základní |  | 0 | 0 | 0 | 0 | 0 | 4 | K | 2 | ROZPOCET | 0 | 0 | 0 | 0 | 0 | 1 | 0 | 4 | 1256611260
10 | K | K24 | Jistič B6/1, 10kA | ks | 2 |  | 0 |  |  | základní |  | 0 | 0 | 0 | 0 | 0 | 4 | K | 2 | ROZPOCET | 0 | 0 | 0 | 0 | 0 | 1 | 0 | 4 | 1804832466
11 | K | K26 | Jistič B6/3, 10kA | ks | 1 |  | 0 |  |  | základní |  | 0 | 0 | 0 | 0 | 0 | 4 | K | 2 | ROZPOCET | 0 | 0 | 0 | 0 | 0 | 1 | 0 | 4 | 688617697
12 | K | K29 | pomocný kontakt 1Z, 10kA | ks | 3 |  | 0 |  |  | základní |  | 0 | 0 | 0 | 0 | 0 | 4 | K | 2 | ROZPOCET | 0 | 0 | 0 | 0 | 0 | 1 | 0 | 4 | 1334805873
13 | K | K38 | Pojistková svorkovnice, béžová, 4mm | ks | 2 |  | 0 |  |  | základní |  | 0 | 0 | 0 | 0 | 0 | 4 | K | 2 | ROZPOCET | 0 | 0 | 0 | 0 | 0 | 1 | 0 | 4 | -349679895
14 | K | K39 | Pojistka skleněná trubičková, T 1A, 5x20mm | ks | 2 |  | 0 |  |  | základní |  | 0 | 0 | 0 | 0 | 0 | 4 | K | 2 | ROZPOCET | 0 | 0 | 0 | 0 | 0 | 1 | 0 | 4 | -2052381143
15 | K | K42 | Ovladač stiskací,(černý) | ks | 1 |  | 0 |  |  | základní |  | 0 | 0 | 0 | 0 | 0 | 4 | K | 2 | ROZPOCET | 0 | 0 | 0 | 0 | 0 | 1 | 0 | 4 | -310037591
16 | K | K43 | Spínací jednotka, 1Z | ks | 3 |  | 0 |  |  | základní |  | 0 | 0 | 0 | 0 | 0 | 4 | K | 2 | ROZPOCET | 0 | 0 | 0 | 0 | 0 | 1 | 0 | 4 | 306049172
17 | K | K44 | Upevňovací adaptér | ks | 2 |  | 0 |  |  | základní |  | 0 | 0 | 0 | 0 | 0 | 4 | K | 2 | ROZPOCET | 0 | 0 | 0 | 0 | 0 | 1 | 0 | 4 | 805202239
18 | K | K45 | Vývodka PG9 (šedá) se závitem G | ks | 15 |  | 0 |  |  | základní |  | 0 | 0 | 0 | 0 | 0 | 4 | K | 2 | ROZPOCET | 0 | 0 | 0 | 0 | 0 | 1 | 0 | 4 | -1544936682
19 | K | K46 | Vývodka PG11 (šedá) se závitem G | ks | 2 |  | 0 |  |  | základní |  | 0 | 0 | 0 | 0 | 0 | 4 | K | 2 | ROZPOCET | 0 | 0 | 0 | 0 | 0 | 1 | 0 | 4 | 917860494
20 | K | K47 | Vývodka PG13.5 (šedá) se závitem G | ks | 2 |  | 0 |  |  | základní |  | 0 | 0 | 0 | 0 | 0 | 4 | K | 2 | ROZPOCET | 0 | 0 | 0 | 0 | 0 | 1 | 0 | 4 | -106934686
21 | K | K49 | Rozbočovací můstek N/PE | ks | 2 |  | 0 |  |  | základní |  | 0 | 0 | 0 | 0 | 0 | 4 | K | 2 | ROZPOCET | 0 | 0 | 0 | 0 | 0 | 1 | 0 | 4 | -260760615
22 | K | K51 | Svorka řadová 4 mm2 (šroubová, modrá) | ks | 6 |  | 0 |  |  | základní |  | 0 | 0 | 0 | 0 | 0 | 4 | K | 2 | ROZPOCET | 0 | 0 | 0 | 0 | 0 | 1 | 0 | 4 | 101676025
23 | K | K53 | Svorka řadová 4 mm2 (šroubová, béžová) | ks | 40 |  | 0 |  |  | základní |  | 0 | 0 | 0 | 0 | 0 | 4 | K | 2 | ROZPOCET | 0 | 0 | 0 | 0 | 0 | 1 | 0 | 4 | 598013691
24 | K | K59 | Spínaný zdroj 230VAC/ 24V DC / 5A | ks | 1 |  | 0 |  |  | základní |  | 0 | 0 | 0 | 0 | 0 | 4 | K | 2 | ROZPOCET | 0 | 0 | 0 | 0 | 0 | 1 | 0 | 4 | -2075989595
25 | K | K62 | Pomocné relé, cívka 24VAC, 2P, 8A | ks | 4 |  | 0 |  |  | základní |  | 0 | 0 | 0 | 0 | 0 | 4 | K | 2 | ROZPOCET | 0 | 0 | 0 | 0 | 0 | 1 | 0 | 4 | -1659153475
26 | K | K64 | Patice k relé, bezšroubové vývody 5mm | ks | 2 |  | 0 |  |  | základní |  | 0 | 0 | 0 | 0 | 0 | 4 | K | 2 | ROZPOCET | 0 | 0 | 0 | 0 | 0 | 1 | 0 | 4 | 2058074399
27 | K | K65 | PT modul LED 24VAC | ks | 4 |  | 0 |  |  | základní |  | 0 | 0 | 0 | 0 | 0 | 4 | K | 2 | ROZPOCET | 0 | 0 | 0 | 0 | 0 | 1 | 0 | 4 | -314524473
28 | K | K67 | Štítek pro patici relé | ks | 4 |  | 0 |  |  | základní |  | 0 | 0 | 0 | 0 | 0 | 4 | K | 2 | ROZPOCET | 0 | 0 | 0 | 0 | 0 | 1 | 0 | 4 | 1168775769
29 | K | K68 | Spona pro relé | ks | 2 |  | 0 |  |  | základní |  | 0 | 0 | 0 | 0 | 0 | 4 | K | 2 | ROZPOCET | 0 | 0 | 0 | 0 | 0 | 1 | 0 | 4 | 1511792745
| D | D3 | CENTRAL STOP |  |  |  | 0 |  |  |  |  | 0 |  | 0 |  | 0 | 1 | D | 1 | ROZPOCET | [6 empty] | 0
30 | K | K44 | Upevňovací adaptér | ks | 1 |  | 0 |  |  | základní |  | 0 | 0 | 0 | 0 | 0 | 4 | K | 2 | ROZPOCET | 0 | 0 | 0 | 0 | 0 | 1 | 0 | 4 | -1496283849
31 | K | K44 | Upevňovací adaptér | ks | 2 |  | 0 |  |  | základní |  | 0 | 0 | 0 | 0 | 0 | 4 | K | 2 | ROZPOCET | 0 | 0 | 0 | 0 | 0 | 1 | 0 | 4 | 1925244913
32 | K | K97 | Tlačítko (červ. - hřib), aretace | ks | 1 |  | 0 |  |  | základní |  | 0 | 0 | 0 | 0 | 0 | 4 | K | 2 | ROZPOCET | 0 | 0 | 0 | 0 | 0 | 1 | 0 | 4 | 629617779
33 | K | K97 | Tlačítko (červ. - hřib), aretace | ks | 2 |  | 0 |  |  | základní |  | 0 | 0 | 0 | 0 | 0 | 4 | K | 2 | ROZPOCET | 0 | 0 | 0 | 0 | 0 | 1 | 0 | 4 | -1510725207
34 | K | K98 | Spínací jednotka | ks | 1 |  | 0 |  |  | základní |  | 0 | 0 | 0 | 0 | 0 | 4 | K | 2 | ROZPOCET | 0 | 0 | 0 | 0 | 0 | 1 | 0 | 4 | -1699362877
35 | K | K98 | Spínací jednotka | ks | 2 |  | 0 |  |  | základní |  | 0 | 0 | 0 | 0 | 0 | 4 | K | 2 | ROZPOCET | 0 | 0 | 0 | 0 | 0 | 1 | 0 | 4 | 10793622
36 | K | K99 | Skříňka pro tlačítko | ks | 1 |  | 0 |  |  | základní |  | 0 | 0 | 0 | 0 | 0 | 4 | K | 2 | ROZPOCET | 0 | 0 | 0 | 0 | 0 | 1 | 0 | 4 | 606493128
37 | K | K99 | Skříňka pro tlačítko | ks | 2 |  | 0 |  |  | základní |  | 0 | 0 | 0 | 0 | 0 | 4 | K | 2 | ROZPOCET | 0 | 0 | 0 | 0 | 0 | 1 | 0 | 4 | -1333777843
| D | D4 | POLE ROZVADĚČE IP65 |  |  |  | 0 |  |  |  |  | 0 |  | 0 |  | 0 | 1 | D | 1 | ROZPOCET | [6 empty] | 0
38 | K | K215 | Skříňová rozvodnice, 310x586X148 mm, RAL7035, IP65, 36 modulů | ks | 1 |  | 0 |  |  | základní |  | 0 | 0 | 0 | 0 | 0 | 4 | K | 2 | ROZPOCET | 0 | 0 | 0 | 0 | 0 | 1 | 0 | 4 | 1561069614
| D | D5 | ZPROVOZNĚNÍ REGULÁTORU |  |  |  | 0 |  |  |  |  | 0 |  | 0 |  | 0 | 1 | D | 1 | ROZPOCET | [6 empty] | 0
39 | K | K85 | Cena za datový bod | ks | 22 |  | 0 |  |  | základní |  | 0 | 0 | 0 | 0 | 0 | 4 | K | 2 | ROZPOCET | 0 | 0 | 0 | 0 | 0 | 1 | 0 | 4 | -2008638367
| D | D6 | EKVITERMNÍ REGULÁTOR |  |  |  | 0 |  |  |  |  | 0 |  | 0 |  | 0 | 1 | D | 1 | ROZPOCET | [6 empty] | 0
40 | K | K216 | DDC regulátor, bez disp., Ethernet, I/O bus, 2xRS485,2xRS232.napájení 24AC/DC IPLC301B | ks | 1 |  | 0 |  |  | základní |  | 0 | 0 | 0 | 0 | 0 | 4 | K | 2 | ROZPOCET | 0 | 0 | 0 | 0 | 0 | 1 | 0 | 4 | 511975621
41 | K | K229 | Rozšiřující modul V/V, 8xDI, 8xDO, galv. oddělení | ks | 1 |  | 0 |  |  | základní |  | 0 | 0 | 0 | 0 | 0 | 4 | K | 2 | ROZPOCET | 0 | 0 | 0 | 0 | 0 | 1 | 0 | 4 | -1389553061
| D | D7 | MONTÁŽ ROZVADĚČE |  |  |  | 0 |  |  |  |  | 0 |  | 0 |  | 0 | 1 | D | 1 | ROZPOCET | [6 empty] | 0
42 | K | K237 | Montáž rozvaděče +DT7 na dílně | sada | 1 |  | 0 |  |  | základní |  | 0 | 0 | 0 | 0 | 0 | 4 | K | 2 | ROZPOCET | 0 | 0 | 0 | 0 | 0 | 1 | 0 | 4 | -28455052
43 | K | K238 | Usazení rozvaděče +DT7 na místě | sada | 1 |  | 0 |  |  | základní |  | 0 | 0 | 0 | 0 | 0 | 4 | K | 2 | ROZPOCET | 0 | 0 | 0 | 0 | 0 | 1 | 0 | 4 | 1185969282
44 | K | K58 | Drobný materiál | sada | 1 |  | 0 |  |  | základní |  | 0 | 0 | 0 | 0 | 0 | 4 | K | 2 | ROZPOCET | 0 | 0 | 0 | 0 | 0 | 1 | 0 | 4 | 1620310668
| D | D14 | Dodávky uzemnění |  |  |  | 0 |  |  |  |  | 0 |  | 0 |  | 0 | 1 | D | 0 | ROZPOCET | [6 empty] | 0
| D | D15 | Uzemnění |  |  |  | 0 |  |  |  |  | 0 |  | 0 |  | 0 | 1 | D | 1 | ROZPOCET | [6 empty] | 0
45 | K | K104 | CYA 6 ZŹ | m | 25 |  | 0 |  |  | základní |  | 0 | 0 | 0 | 0 | 0 | 4 | K | 2 | ROZPOCET | 0 | 0 | 0 | 0 | 0 | 1 | 0 | 4 | 923481312
46 | K | K105 | CYA25 mm2 | m | 15 |  | 0 |  |  | základní |  | 0 | 0 | 0 | 0 | 0 | 4 | K | 2 | ROZPOCET | 0 | 0 | 0 | 0 | 0 | 1 | 0 | 4 | 206630397
47 | K | K106 | Ekvipotenciální svorkovnice 1x 30/4, 2x 25mm2, 4x 10mm2 | ks | 1 |  | 0 |  |  | základní |  | 0 | 0 | 0 | 0 | 0 | 4 | K | 2 | ROZPOCET | 0 | 0 | 0 | 0 | 0 | 1 | 0 | 4 | 862936664
48 | K | K107 | Uzemňovací svorka, pro vodič do 16 mm2 | ks | 4 |  | 0 |  |  | základní |  | 0 | 0 | 0 | 0 | 0 | 4 | K | 2 | ROZPOCET | 0 | 0 | 0 | 0 | 0 | 1 | 0 | 4 | -820146479
| D | D17 | Dodávky elektro zařízení |  |  |  | 0 |  |  |  |  | 0 |  | 0 |  | 0 | 1 | D | 0 | ROZPOCET | [6 empty] | 0
| D | D18 | Úprava stávajícího rozváděče elektro |  |  |  | 0 |  |  |  |  | 0 |  | 0 |  | 0 | 1 | D | 1 | ROZPOCET | [6 empty] | 0
49 | K | K161 | Montáž | hod | 4 |  | 0 |  |  | základní |  | 0 | 0 | 0 | 0 | 0 | 4 | K | 2 | ROZPOCET | 0 | 0 | 0 | 0 | 0 | 1 | 0 | 4 | -1807396663
50 | K | K30 | Jistič B16/1, 10kA | ks | 1 |  | 0 |  |  | základní |  | 0 | 0 | 0 | 0 | 0 | 4 | K | 2 | ROZPOCET | 0 | 0 | 0 | 0 | 0 | 1 | 0 | 4 | -536190288
51 | K | K50 | Svorka řadová 10 mm2 (šroubová, zelenožlutá) | ks | 1 |  | 0 |  |  | základní |  | 0 | 0 | 0 | 0 | 0 | 4 | K | 2 | ROZPOCET | 0 | 0 | 0 | 0 | 0 | 1 | 0 | 4 | 693047994
52 | K | K54 | Svorka řadová 10 (šroubová, béžová) | ks | 3 |  | 0 |  |  | základní |  | 0 | 0 | 0 | 0 | 0 | 4 | K | 2 | ROZPOCET | 0 | 0 | 0 | 0 | 0 | 1 | 0 | 4 | 503060800
| D | D20 | Elektromontáže |  |  |  | 0 |  |  |  |  | 0 |  | 0 |  | 0 | 1 | D | 0 | ROZPOCET | [6 empty] | 0
| D | D21 | OCELOVÁ KONSTRUKCE VŠEOBECNĚVČETNĚ NÁTĚRŮ |  |  |  | 0 |  |  |  |  | 0 |  | 0 |  | 0 | 1 | D | 1 | ROZPOCET | [6 empty] | 0
53 | K | K139 | Pásová, profilová | kg | 25 |  | 0 |  |  | základní |  | 0 | 0 | 0 | 0 | 0 | 4 | K | 2 | ROZPOCET | 0 | 0 | 0 | 0 | 0 | 1 | 0 | 4 | -2010658509
| D | D22 | PRŮRAZY |  |  |  | 0 |  |  |  |  | 0 |  | 0 |  | 0 | 1 | D | 1 | ROZPOCET | [6 empty] | 0
54 | K | K140 | Průrazy stěn a stropů | sada | 3 |  | 0 |  |  | základní |  | 0 | 0 | 0 | 0 | 0 | 4 | K | 2 | ROZPOCET | 0 | 0 | 0 | 0 | 0 | 1 | 0 | 4 | 783574384
| D | D25 | A SPOJOVACÍHO MAT. |  |  |  | 0 |  |  |  |  | 0 |  | 0 |  | 0 | 1 | D | 1 | ROZPOCET | [6 empty] | 0
55 | K | K142 | Výztuž spojovací | ks | 14 |  | 0 |  |  | základní |  | 0 | 0 | 0 | 0 | 0 | 4 | K | 2 | ROZPOCET | 0 | 0 | 0 | 0 | 0 | 1 | 0 | 4 | -2108839449
56 | K | K144 | Kotva průvlaková | ks | 16 |  | 0 |  |  | základní |  | 0 | 0 | 0 | 0 | 0 | 4 | K | 2 | ROZPOCET | 0 | 0 | 0 | 0 | 0 | 1 | 0 | 4 | -390854038
57 | K | K147 | 60/60 žlab | m | 16 |  | 0 |  |  | základní |  | 0 | 0 | 0 | 0 | 0 | 4 | K | 2 | ROZPOCET | 0 | 0 | 0 | 0 | 0 | 1 | 0 | 4 | 98042184
| D | D26 | PVC lišty, trubky |  |  |  | 0 |  |  |  |  | 0 |  | 0 |  | 0 | 1 | D | 1 | ROZPOCET | [6 empty] | 0
58 | K | K148 | LIŠTA VKLÁDACÍ 40x40 | m | 25 |  | 0 |  |  | základní |  | 0 | 0 | 0 | 0 | 0 | 4 | K | 2 | ROZPOCET | 0 | 0 | 0 | 0 | 0 | 1 | 0 | 4 | -109265084
59 | K | K149 | TRUBKA OHEBNÁ VNĚJŠÍ d=32 | m | 15 |  | 0 |  |  | základní |  | 0 | 0 | 0 | 0 | 0 | 4 | K | 2 | ROZPOCET | 0 | 0 | 0 | 0 | 0 | 1 | 0 | 4 | 721542695
| D | D27 | KABEL SILOVÝ,IZOLACE PVC |  |  |  | 0 |  |  |  |  | 0 |  | 0 |  | 0 | 1 | D | 1 | ROZPOCET | [6 empty] | 0
60 | K | K151 | CYKY-J 3x1.5 , pevně | m | 10 |  | 0 |  |  | základní |  | 0 | 0 | 0 | 0 | 0 | 4 | K | 2 | ROZPOCET | 0 | 0 | 0 | 0 | 0 | 1 | 0 | 4 | 1081594917
61 | K | K153 | CYKY-J 4x2.5 , pevně | m | 20 |  | 0 |  |  | základní |  | 0 | 0 | 0 | 0 | 0 | 4 | K | 2 | ROZPOCET | 0 | 0 | 0 | 0 | 0 | 1 | 0 | 4 | -480558042
62 | K | K154 | CYKY-J 5x1.5 , pevně | m | 10 |  | 0 |  |  | základní |  | 0 | 0 | 0 | 0 | 0 | 4 | K | 2 | ROZPOCET | 0 | 0 | 0 | 0 | 0 | 1 | 0 | 4 | -2144054444
63 | K | K219 | CMSM-G 5x1, pevně | m | 25 |  | 0 |  |  | základní |  | 0 | 0 | 0 | 0 | 0 | 4 | K | 2 | ROZPOCET | 0 | 0 | 0 | 0 | 0 | 1 | 0 | 4 | -1079468189
| D | D28 | KABEL STÍNĚNÝ |  |  |  | 0 |  |  |  |  | 0 |  | 0 |  | 0 | 1 | D | 1 | ROZPOCET | [6 empty] | 0
64 | K | K157 | JYTY-O 2x1 mm , pevně | m | 115 |  | 0 |  |  | základní |  | 0 | 0 | 0 | 0 | 0 | 4 | K | 2 | ROZPOCET | 0 | 0 | 0 | 0 | 0 | 1 | 0 | 4 | -1160437317
65 | K | K158 | JYTY-O 4x1 mm , pevně | m | 35 |  | 0 |  |  | základní |  | 0 | 0 | 0 | 0 | 0 | 4 | K | 2 | ROZPOCET | 0 | 0 | 0 | 0 | 0 | 1 | 0 | 4 | -1014872077
66 | K | K160 | J-Y(ST)-Y-4x2x0.8 , pevně | m | 15 |  | 0 |  |  | základní |  | 0 | 0 | 0 | 0 | 0 | 4 | K | 2 | ROZPOCET | 0 | 0 | 0 | 0 | 0 | 1 | 0 | 4 | -1753966166
| D | D30 | HZS |  |  |  | 0 |  |  |  |  | 0 |  | 0 |  | 0 | 1 | D | 0 | ROZPOCET | [6 empty] | 0
| D | D31 | HODINOVE ZUCTOVACI SAZBY |  |  |  | 0 |  |  |  |  | 0 |  | 0 |  | 0 | 1 | D | 1 | ROZPOCET | [6 empty] | 0
67 | K | K220 | Zkusebni provoz | kpl | 1 |  | 0 |  |  | základní |  | 0 | 0 | 0 | 0 | 0 | 4 | K | 2 | ROZPOCET | 0 | 0 | 0 | 0 | 0 | 1 | 0 | 4 | 546139141
68 | K | K221 | Zauceni obsluhy | kpl | 1 |  | 0 |  |  | základní |  | 0 | 0 | 0 | 0 | 0 | 4 | K | 2 | ROZPOCET | 0 | 0 | 0 | 0 | 0 | 1 | 0 | 4 | -1800796662
| D | D32 | SPOLUPRACE S DODAVATELEM PRI |  |  |  | 0 |  |  |  |  | 0 |  | 0 |  | 0 | 1 | D | 1 | ROZPOCET | [6 empty] | 0
69 | K | K222 | zapojovani a zkouskach | kpl | 1 |  | 0 |  |  | základní |  | 0 | 0 | 0 | 0 | 0 | 4 | K | 2 | ROZPOCET | 0 | 0 | 0 | 0 | 0 | 1 | 0 | 4 | 263186544
| D | D33 | KOORDINACE POSTUPU PRACI |  |  |  | 0 |  |  |  |  | 0 |  | 0 |  | 0 | 1 | D | 1 | ROZPOCET | [6 empty] | 0
70 | K | K223 | S ostatnimi profesemi | kpl | 1 |  | 0 |  |  | základní |  | 0 | 0 | 0 | 0 | 0 | 4 | K | 2 | ROZPOCET | 0 | 0 | 0 | 0 | 0 | 1 | 0 | 4 | -2069905623
| D | D35 | DLE CSN 331500 |  |  |  | 0 |  |  |  |  | 0 |  | 0 |  | 0 | 1 | D | 1 | ROZPOCET | [6 empty] | 0
71 | K | K167 | Spoluprace s reviz.technikem | kpl | 1 |  | 0 |  |  | základní |  | 0 | 0 | 0 | 0 | 0 | 4 | K | 2 | ROZPOCET | 0 | 0 | 0 | 0 | 0 | 1 | 0 | 4 | -991285268
72 | K | K224 | Revizni technik | kpl | 1 |  | 0 |  |  | základní |  | 0 | 0 | 0 | 0 | 0 | 4 | K | 2 | ROZPOCET | 0 | 0 | 0 | 0 | 0 | 1 | 0 | 4 | 1984859376
73 | K | K225 | Zakreslení skutečného stavu | kpl | 1 |  | 0 |  |  | základní |  | 0 | 0 | 0 | 0 | 0 | 4 | K | 2 | ROZPOCET | 0 | 0 | 0 | 0 | 0 | 1 | 0 | 4 | -1248329093
74 | K | K226 | Montážní plošiny, lešení a ostatní mechanizace | kpl | 1 |  | 0 |  |  | základní |  | 0 | 0 | 0 | 0 | 0 | 4 | K | 2 | ROZPOCET | 0 | 0 | 0 | 0 | 0 | 1 | 0 | 4 | 1343055254
75 | K | K227 | Výrobní dokumentace rozváděčů | kpl | 1 |  | 0 |  |  | základní |  | 0 | 0 | 0 | 0 | 0 | 4 | K | 2 | ROZPOCET | 0 | 0 | 0 | 0 | 0 | 1 | 0 | 4 | -1288442859
76 | K | K228 | Dokumentace skutečného stavu | kpl | 1 |  | 0 |  |  | základní |  | 0 | 0 | 0 | 0 | 0 | 4 | K | 2 | ROZPOCET | 0 | 0 | 0 | 0 | 0 | 1 | 0 | 4 | 1842234846
| D | D9 | Dodávky polní instrumentace |  |  |  | 0 |  |  |  |  | 0 |  | 0 |  | 0 | 1 | D | 0 | ROZPOCET | [6 empty] | 0
| D | D10 | SNÍMAČE TEPLOTY ODPOROVÉ |  |  |  | 0 |  |  |  |  | 0 |  | 0 |  | 0 | 1 | D | 1 | ROZPOCET | [6 empty] | 0
77 | K | K90 | Snímač teploty s kovovou hlavicí NI1000/6180, měřící rozsah -30..+200 °C stonek 120 mm | ks | 6 |  | 0 |  |  | základní |  | 0 | 0 | 0 | 0 | 0 | 4 | K | 2 | ROZPOCET | 0 | 0 | 0 | 0 | 0 | 1 | 0 | 4 | 994081018
78 | K | K91 | nerezová jímka d=160 mm, G1/2", návarek G1/2" | ks | 6 |  | 0 |  |  | základní |  | 0 | 0 | 0 | 0 | 0 | 4 | K | 2 | ROZPOCET | 0 | 0 | 0 | 0 | 0 | 1 | 0 | 4 | 580889585
79 | K | K92 | Snímač teploty se svorkovnicí venkovní, čidlo Ni1000/6180, montáž nástěnná, krytí IP 65, připojení na svorkovnici, měřící rozsah -30..+100 °C | ks | 2 |  | 0 |  |  | základní |  | 0 | 0 | 0 | 0 | 0 | 4 | K | 2 | ROZPOCET | 0 | 0 | 0 | 0 | 0 | 1 | 0 | 4 | -664975837
| D | D11 | Termostat |  |  |  | 0 |  |  |  |  | 0 |  | 0 |  | 0 | 1 | D | 1 | ROZPOCET | [6 empty] | 0
80 | K | K232 | Regulátor teploty příložný, Ni1000/5000, měřící rozsah -30..+200 °C, plastová hlava | ks | 1 |  | 0 |  |  | základní |  | 0 | 0 | 0 | 0 | 0 | 4 | K | 2 | ROZPOCET | 0 | 0 | 0 | 0 | 0 | 1 | 0 | 4 | -21753449
| D | D12 | Zaplavení |  |  |  | 0 |  |  |  |  | 0 |  | 0 |  | 0 | 1 | D | 1 | ROZPOCET | [6 empty] | 0
81 | K | K95 | Regulátor zaplavení, napájení 24VAC, přepínací kontakt 230VAC/2A, montáž na DIN lištu | ks | 1 |  | 0 |  |  | základní |  | 0 | 0 | 0 | 0 | 0 | 4 | K | 2 | ROZPOCET | 0 | 0 | 0 | 0 | 0 | 1 | 0 | 4 | -1500063237
82 | K | K96 | Záplavová sonda | ks | 1 |  | 0 |  |  | základní |  | 0 | 0 | 0 | 0 | 0 | 4 | K | 2 | ROZPOCET | 0 | 0 | 0 | 0 | 0 | 1 | 0 | 4 | -1117246001

## STR - STROJNÍ_08
{ff9442da-5940-420d-95c5-3b2e2117d133}
2
| KRYCÍ LIST SOUPISU PRACÍ | [7 empty] | v --- níže se nacházejí doplnkové a pomocné údaje k sestavám --- v | [8 empty] | False
Stavba:
NOVÝ ZDROJ TEPLA, TEPLOVODNÍ ROZVODY A REGULACE VYTÁPĚNÍ DŘEVOTERM s.r.o, BŘEZOVÁ
Objekt:
SO 02 - Odběrná zařízení v objektech
Soupis:
SO 02.7 - Objekty - kanceláře
Úroveň 3:
STR - STROJNÍ
| KSO: |  |  |  |  | CC-CZ:
| Místo: |  | Březová |  |  | Datum: | 26. 4. 2019
| Zadavatel: |  |  |  |  | IČ:
DIČ:
| Uchazeč: |  |  |  |  | IČ: | Vyplň údaj
|  | Vyplň údaj |  |  |  | DIČ: | Vyplň údaj
| Projektant: |  |  |  |  | IČ:
|  | Ing. Michal Pátek |  |  |  | DIČ:
| Zpracovatel: |  |  |  |  | IČ:
|  | VK CAD s.r.o. |  |  |  | DIČ:
Poznámka:
| Cena bez DPH | [5 empty] | 0
|  |  | Základ daně |  |  | Sazba daně | Výše daně
| DPH | základní | 0 |  |  | 21% | 0
|  | snížená | 0 |  |  | 15% | 0
|  | zákl. přenesená | 0 |  |  | 21% | 0
|  | sníž. přenesená | 0 |  |  | 15% | 0
|  | nulová | 0 |  |  | 0% | 0
| Cena s DPH |  |  | v | CZK |  | 0
| Projektant |  |  | Zpracovatel
| Datum a podpis: |  | Razítko | Datum a podpis: |  |  | Razítko
| Objednavatel |  |  | Uchazeč
| Datum a podpis: |  | Razítko | Datum a podpis: |  |  | Razítko
REKAPITULACE ČLENĚNÍ SOUPISU PRACÍ
Stavba:
NOVÝ ZDROJ TEPLA, TEPLOVODNÍ ROZVODY A REGULACE VYTÁPĚNÍ DŘEVOTERM s.r.o, BŘEZOVÁ
Objekt:
SO 02 - Odběrná zařízení v objektech
Soupis:
SO 02.7 - Objekty - kanceláře
Úroveň 3:
STR - STROJNÍ
Místo: |  |  | Březová |  |  | Datum: | 26. 4. 2019
Zadavatel: | [5 empty] | Projektant: | Ing. Michal Pátek
Uchazeč: |  |  | Vyplň údaj |  |  | Zpracovatel: | VK CAD s.r.o.
Kód dílu - Popis | [6 empty] | Cena celkem [CZK]
Náklady ze soupisu prací | [6 empty] | 0 | [11 empty] | -1
| PSV - Práce a dodávky PSV | [5 empty] | 0
| 713 - Izolace tepelné | [5 empty] | 0
| 731 - Ústřední vytápění | [5 empty] | 0
| 732 - Ústřední vytápění | [5 empty] | 0
| 733 - Ústřední vytápění | [5 empty] | 0
| 734 - Ústřední vytápění | [5 empty] | 0
| 783 - Dokončovací práce | [5 empty] | 0
SOUPIS PRACÍ
Stavba:
NOVÝ ZDROJ TEPLA, TEPLOVODNÍ ROZVODY A REGULACE VYTÁPĚNÍ DŘEVOTERM s.r.o, BŘEZOVÁ
Objekt:
SO 02 - Odběrná zařízení v objektech
Soupis:
SO 02.7 - Objekty - kanceláře
Úroveň 3:
STR - STROJNÍ
Místo: |  |  | Březová |  |  | Datum: | 26. 4. 2019
Zadavatel: | [5 empty] | Projektant: | Ing. Michal Pátek
Uchazeč: |  |  | Vyplň údaj |  |  | Zpracovatel: | VK CAD s.r.o.
PČ | Typ | Kód | Popis | MJ | Množství | J.cena [CZK] | Cena celkem [CZK] | Cenová soustava |  | DPH | J. Nh [h] | Nh celkem [h] | J. hmotnost [t] | Hmotnost celkem [t] | J. suť [t] | Suť Celkem [t]
Náklady soupisu celkem | [6 empty] | 0 |  |  |  |  | 0 |  | 0.36153 |  | 0 |  | D | -1 | [7 empty] | 0
| D | PSV | Práce a dodávky PSV |  |  |  | 0 |  |  |  |  | 0 |  | 0.36153 |  | 0 | 2 | D | 0 | ROZPOCET | [6 empty] | 0
| D | 713 | Izolace tepelné |  |  |  | 0 |  |  |  |  | 0 |  | 0.047112 |  | 0 | 2 | D | 1 | ROZPOCET | [6 empty] | 0
1 | K | 713463211 | Montáž izolace tepelné potrubí potrubními pouzdry s Al fólií staženými Al páskou 1x D do 50 mm | m | 44 |  | 0 |  |  | základní |  | 0 | 0.00019 | 0.00836 | 0 | 0 | 16 | K | 2 | ROZPOCET | 0 | 0 | 0 | 0 | 0 | 1 | 0 | 16 | -21724382
2 | M | 631545320 | Pouzdro potrubní izolační s Al folií pro potrubí DN 25, tl.30 mm | m | 4 |  | 0 |  |  | základní |  | 0 | 0 | 0 | 0 | 0 | 32 | M | 2 | ROZPOCET | 0 | 0 | 0 | 0 | 0 | 1 | 0 | 16 | -471031344
3 | M | 631545740 | Pouzdro potrubní izolační s Al folií pro potrubí DN 40, tl.40 mm | m | 8 |  | 0 |  |  | základní |  | 0 | 0 | 0 | 0 | 0 | 32 | M | 2 | ROZPOCET | 0 | 0 | 0 | 0 | 0 | 1 | 0 | 16 | -12498653
4 | M | 631546050 | Pouzdro potrubní izolační s Al folií pro potrubí DN 50, tl.50 mm | m | 32 |  | 0 |  |  | základní |  | 0 | 0.001211 | 0.038752 | 0 | 0 | 32 | M | 2 | ROZPOCET | 0 | 0 | 0 | 0 | 0 | 1 | 0 | 16 | -1806029388
5 | K | 998713101 | Přesun hmot tonážní pro izolace tepelné v objektech v do 6 m | t | 0.047 |  | 0 |  |  | základní |  | 0 | 0 | 0 | 0 | 0 | 16 | K | 2 | ROZPOCET | 0 | 0 | 0 | 0 | 0 | 1 | 0 | 16 | 1705398525
| D | 731 | Ústřední vytápění |  |  |  | 0 |  |  |  |  | 0 |  | 0 |  | 0 | 2 | D | 1 | ROZPOCET | [6 empty] | 0
6 | K | R731 01 | Napuštění a odvzdušnění systému (součást dodávky kotelny) | kus | 1 |  | 0 |  |  | základní |  | 0 | 0 | 0 | 0 | 0 | 16 | K | 2 | ROZPOCET | 0 | 0 | 0 | 0 | 0 | 1 | 0 | 16 | -1031761342
7 | K | R731 02 | Topná zkouška (součást dodávky kotelny) | h | 72 |  | 0 |  |  | základní |  | 0 | 0 | 0 | 0 | 0 | 16 | K | 2 | ROZPOCET | 0 | 0 | 0 | 0 | 0 | 1 | 0 | 16 | -1148583136
8 | K | R731 03 | Funkční zkouška systému, nastavení ventilů a oběhových čerpadel | kus | 1 |  | 0 |  |  | základní |  | 0 | 0 | 0 | 0 | 0 | 16 | K | 2 | ROZPOCET | 0 | 0 | 0 | 0 | 0 | 1 | 0 | 16 | 1011479898
| D | 732 | Ústřední vytápění |  |  |  | 0 |  |  |  |  | 0 |  | 0.05354 |  | 0 | 2 | D | 1 | ROZPOCET | [6 empty] | 0
9 | K | 732429223 | Montáž čerpadla oběhového mokroběžného přírubového DN 40 jednodílné | kus | 1 |  | 0 |  |  | základní |  | 0 | 0.00354 | 0.00354 | 0 | 0 | 16 | K | 2 | ROZPOCET | 0 | 0 | 0 | 0 | 0 | 1 | 0 | 16 | -1671291881
10 | M | 426105820.2 | Čerpadlo oběhové teplovodní DN 40, Q=4,3 m3/h, H=3,0 m, 230 V, 194 W, 1,56 A | kus | 1 |  | 0 |  |  | základní |  | 0 | 0.05 | 0.05 | 0 | 0 | 32 | M | 2 | ROZPOCET | 0 | 0 | 0 | 0 | 0 | 1 | 0 | 16 | 227160809
11 | K | 998732101 | Přesun hmot tonážní pro strojovny v objektech v do 6 m | t | 0.054 |  | 0 |  |  | základní |  | 0 | 0 | 0 | 0 | 0 | 16 | K | 2 | ROZPOCET | 0 | 0 | 0 | 0 | 0 | 1 | 0 | 16 | -168632635
| D | 733 | Ústřední vytápění |  |  |  | 0 |  |  |  |  | 0 |  | 0.24832 |  | 0 | 2 | D | 1 | ROZPOCET | [6 empty] | 0
12 | K | 733111115 | Potrubí ocelové závitové bezešvé běžné v kotelnách nebo strojovnách DN 25 | m | 4 |  | 0 |  |  | základní |  | 0 | 0.00296 | 0.01184 | 0 | 0 | 16 | K | 2 | ROZPOCET | 0 | 0 | 0 | 0 | 0 | 1 | 0 | 16 | 1501086141
13 | K | 733111117 | Potrubí ocelové závitové bezešvé běžné v kotelnách nebo strojovnách DN 40 | m | 8 |  | 0 |  |  | základní |  | 0 | 0.0044 | 0.0352 | 0 | 0 | 16 | K | 2 | ROZPOCET | 0 | 0 | 0 | 0 | 0 | 1 | 0 | 16 | 313893314
14 | K | 733111118 | Potrubí ocelové závitové bezešvé běžné v kotelnách nebo strojovnách DN 50 | m | 32 |  | 0 |  |  | základní |  | 0 | 0.00629 | 0.20128 | 0 | 0 | 16 | K | 2 | ROZPOCET | 0 | 0 | 0 | 0 | 0 | 1 | 0 | 16 | -1394645900
15 | K | 733190107 | Zkouška těsnosti potrubí ocelové závitové do DN 40 | m | 12 |  | 0 |  |  | základní |  | 0 | 0 | 0 | 0 | 0 | 16 | K | 2 | ROZPOCET | 0 | 0 | 0 | 0 | 0 | 1 | 0 | 16 | -1200108953
16 | K | 733190108 | Zkouška těsnosti potrubí ocelové závitové do DN 50 | m | 32 |  | 0 |  |  | základní |  | 0 | 0 | 0 | 0 | 0 | 16 | K | 2 | ROZPOCET | 0 | 0 | 0 | 0 | 0 | 1 | 0 | 16 | 1584572830
17 | K | 998733101 | Přesun hmot tonážní pro rozvody potrubí v objektech v do 6 m | t | 0.248 |  | 0 |  |  | základní |  | 0 | 0 | 0 | 0 | 0 | 16 | K | 2 | ROZPOCET | 0 | 0 | 0 | 0 | 0 | 1 | 0 | 16 | 1919915796
18 | K | R733 01 | Propojení na stávající potrubí | kus | 4 |  | 0 |  |  | základní |  | 0 | 0 | 0 | 0 | 0 | 16 | K | 2 | ROZPOCET | 0 | 0 | 0 | 0 | 0 | 1 | 0 | 16 | 1734228966
19 | K | R733 02 | Propojení na stávající zásobníkový ohřívač | kus | 2 |  | 0 |  |  | základní |  | 0 | 0 | 0 | 0 | 0 | 16 | K | 2 | ROZPOCET | 0 | 0 | 0 | 0 | 0 | 1 | 0 | 16 | 456208605
| D | 734 | Ústřední vytápění |  |  |  | 0 |  |  |  |  | 0 |  | 0.01168 |  | 0 | 2 | D | 1 | ROZPOCET | [6 empty] | 0
20 | K | 734209103 | Montáž armatury závitové s jedním závitem G 1/2 | kus | 5 |  | 0 |  |  | základní |  | 0 | 3e-05 | 0.00015 | 0 | 0 | 16 | K | 2 | ROZPOCET | 0 | 0 | 0 | 0 | 0 | 1 | 0 | 16 | -1525938908
21 | M | 551142100 | Kohout kulový s vypouštěním DN 15, PN 10, 100°C | kus | 3 |  | 0 |  |  | základní |  | 0 | 0.00025 | 0.00075 | 0 | 0 | 32 | M | 2 | ROZPOCET | 0 | 0 | 0 | 0 | 0 | 1 | 0 | 16 | -1855692059
22 | M | 551212890 | Ventil automatický odvzdušňovací, svislý + zpětný ventil, mosaz DN 15 | kus | 2 |  | 0 |  |  | základní |  | 0 | 0 | 0 | 0 | 0 | 32 | M | 2 | ROZPOCET | 0 | 0 | 0 | 0 | 0 | 1 | 0 | 16 | -460715361
23 | K | 734209115 | Montáž armatury závitové s dvěma závity G 1 | kus | 3 |  | 0 |  |  | základní |  | 0 | 0.00014 | 0.00042 | 0 | 0 | 16 | K | 2 | ROZPOCET | 0 | 0 | 0 | 0 | 0 | 1 | 0 | 16 | -1417739833
24 | M | 551141480 | Kohout kulový DN 25, PN 10, 100°C, plnoprůtokový | kus | 2 |  | 0 |  |  | základní |  | 0 | 0 | 0 | 0 | 0 | 32 | M | 2 | ROZPOCET | 0 | 0 | 0 | 0 | 0 | 1 | 0 | 16 | 1552126205
25 | M | R734 01 | Tlakově nezávislý dvoucestný regulační vyvažovací ventil, DN 25, PN 16, 90°C, servopohon, 230 V, on/off, doba přestavení | kus | 1 |  | 0 |  |  | základní |  | 0 | 0 | 0 | 0 | 0 | 32 | M | 2 | ROZPOCET | 0 | 0 | 0 | 0 | 0 | 1 | 0 | 16 | -48103761
26 | K | 734209118 | Montáž armatury závitové s dvěma závity G 2 | kus | 7 |  | 0 |  |  | základní |  | 0 | 0.00033 | 0.00231 | 0 | 0 | 16 | K | 2 | ROZPOCET | 0 | 0 | 0 | 0 | 0 | 1 | 0 | 16 | 250206001
27 | M | 551141540 | Kohout kulový DN 50, PN 10, 100°C, plnoprůtokový | kus | 4 |  | 0 |  |  | základní |  | 0 | 0 | 0 | 0 | 0 | 32 | M | 2 | ROZPOCET | 0 | 0 | 0 | 0 | 0 | 1 | 0 | 16 | 1920139831
28 | M | 551212020 | Klapka zpětná DN 50, PN 10, závitová | kus | 2 |  | 0 |  |  | základní |  | 0 | 0 | 0 | 0 | 0 | 32 | M | 2 | ROZPOCET | 0 | 0 | 0 | 0 | 0 | 1 | 0 | 16 | 1050669619
29 | M | 551295000 | Filtr DN 50, PN 16, závitový | kus | 1 |  | 0 |  |  | základní |  | 0 | 0 | 0 | 0 | 0 | 32 | M | 2 | ROZPOCET | 0 | 0 | 0 | 0 | 0 | 1 | 0 | 16 | 1759147373
30 | K | 734209127 | Montáž armatury závitové s třemi závity G 6/4 | kus | 1 |  | 0 |  |  | základní |  | 0 | 0.00035 | 0.00035 | 0 | 0 | 16 | K | 2 | ROZPOCET | 0 | 0 | 0 | 0 | 0 | 1 | 0 | 16 | -1691602174
31 | M | R734 02 | Trojcestný směšovací ventil, DN 40, PN 10, kvs=25,0 se servopohonem, 3-bodové řízení, 230 V, doba přestavební 60 s | kus | 1 |  | 0 |  |  | základní |  | 0 | 0 | 0 | 0 | 0 | 32 | M | 2 | ROZPOCET | 0 | 0 | 0 | 0 | 0 | 1 | 0 | 16 | -333914872
32 | K | 734411103 | Teploměr technický s pevným stonkem a jímkou zadní připojení průměr 63 mm délky 100 mm | kus | 4 |  | 0 |  |  | základní |  | 0 | 0.00053 | 0.00212 | 0 | 0 | 16 | K | 2 | ROZPOCET | 0 | 0 | 0 | 0 | 0 | 1 | 0 | 16 | 1582262505
33 | K | 734421102 | Tlakoměr s pevným stonkem a zpětnou klapkou tlak 0-10 bar průměr 63 mm spodní připojení | kus | 2 |  | 0 |  |  | základní |  | 0 | 0.00147 | 0.00294 | 0 | 0 | 16 | K | 2 | ROZPOCET | 0 | 0 | 0 | 0 | 0 | 1 | 0 | 16 | 1232096828
34 | K | 734494213 | Návarek s trubkovým závitem G 1/2 | kus | 11 |  | 0 |  |  | základní |  | 0 | 0.00024 | 0.00264 | 0 | 0 | 16 | K | 2 | ROZPOCET | 0 | 0 | 0 | 0 | 0 | 1 | 0 | 16 | -547527465
35 | K | 998734101 | Přesun hmot tonážní pro armatury v objektech v do 6 m | t | 0.012 |  | 0 |  |  | základní |  | 0 | 0 | 0 | 0 | 0 | 16 | K | 2 | ROZPOCET | 0 | 0 | 0 | 0 | 0 | 1 | 0 | 16 | 1531454454
| D | 783 | Dokončovací práce |  |  |  | 0 |  |  |  |  | 0 |  | 0.00088 |  | 0 | 2 | D | 1 | ROZPOCET | [6 empty] | 0
36 | K | 783614651 | Základní antikorozní jednonásobný syntetický potrubí DN do 50 mm | m | 44 |  | 0 |  |  | základní |  | 0 | 2e-05 | 0.00088 | 0 | 0 | 16 | K | 2 | ROZPOCET | 0 | 0 | 0 | 0 | 0 | 1 | 0 | 16 | -679967237

## El. - MaR - Elektro + MaR_05
{85f74699-0394-4f76-82b9-370f1a104a61}
2
| KRYCÍ LIST SOUPISU PRACÍ | [7 empty] | v --- níže se nacházejí doplnkové a pomocné údaje k sestavám --- v | [8 empty] | False
Stavba:
NOVÝ ZDROJ TEPLA, TEPLOVODNÍ ROZVODY A REGULACE VYTÁPĚNÍ DŘEVOTERM s.r.o, BŘEZOVÁ
Objekt:
SO 02 - Odběrná zařízení v objektech
Soupis:
SO 02.8 - Objekty - garáže
Úroveň 3:
El. - MaR - Elektro + MaR
| KSO: |  |  |  |  | CC-CZ:
| Místo: |  | Březová |  |  | Datum: | 26. 4. 2019
| Zadavatel: |  |  |  |  | IČ:
DIČ:
| Uchazeč: |  |  |  |  | IČ: | Vyplň údaj
|  | Vyplň údaj |  |  |  | DIČ: | Vyplň údaj
| Projektant: |  |  |  |  | IČ:
|  | Ing. Michal Pátek |  |  |  | DIČ:
| Zpracovatel: |  |  |  |  | IČ:
|  | VK CAD s.r.o. |  |  |  | DIČ:
Poznámka:
| Cena bez DPH | [5 empty] | 0
|  |  | Základ daně |  |  | Sazba daně | Výše daně
| DPH | základní | 0 |  |  | 21% | 0
|  | snížená | 0 |  |  | 15% | 0
|  | zákl. přenesená | 0 |  |  | 21% | 0
|  | sníž. přenesená | 0 |  |  | 15% | 0
|  | nulová | 0 |  |  | 0% | 0
| Cena s DPH |  |  | v | CZK |  | 0
| Projektant |  |  | Zpracovatel
| Datum a podpis: |  | Razítko | Datum a podpis: |  |  | Razítko
| Objednavatel |  |  | Uchazeč
| Datum a podpis: |  | Razítko | Datum a podpis: |  |  | Razítko
REKAPITULACE ČLENĚNÍ SOUPISU PRACÍ
Stavba:
NOVÝ ZDROJ TEPLA, TEPLOVODNÍ ROZVODY A REGULACE VYTÁPĚNÍ DŘEVOTERM s.r.o, BŘEZOVÁ
Objekt:
SO 02 - Odběrná zařízení v objektech
Soupis:
SO 02.8 - Objekty - garáže
Úroveň 3:
El. - MaR - Elektro + MaR
Místo: |  |  | Březová |  |  | Datum: | 26. 4. 2019
Zadavatel: | [5 empty] | Projektant: | Ing. Michal Pátek
Uchazeč: |  |  | Vyplň údaj |  |  | Zpracovatel: | VK CAD s.r.o.
Kód dílu - Popis | [6 empty] | Cena celkem [CZK]
Náklady ze soupisu prací | [6 empty] | 0 | [11 empty] | -1
| D1 - Dodávky DT8 vč. řídícího systému | [5 empty] | 0
| D2 - Přístroje - uvedeny orientačně. Přesná specifikace rozváděče na základě výrobní dokumentace | [5 empty] | 0
| D3 - CENTRAL STOP | [5 empty] | 0
| D4 - POLE ROZVADĚČE IP65 | [5 empty] | 0
| D5 - ZPROVOZNĚNÍ REGULÁTORU | [5 empty] | 0
| D6 - EKVITERMNÍ REGULÁTOR | [5 empty] | 0
| D7 - MONTÁŽ ROZVADĚČE | [5 empty] | 0
| D13 - Dodávky uzemnění | [5 empty] | 0
| D14 - Uzemnění | [5 empty] | 0
| D16 - Dodávky elektro zařízení | [5 empty] | 0
| D17 - Úprava stávajícího rozváděče elektro | [5 empty] | 0
| D19 - Elektromontáže | [5 empty] | 0
| D20 - OCELOVÁ KONSTRUKCE VŠEOBECNĚVČETNĚ NÁTĚRŮ | [5 empty] | 0
| D21 - PRŮRAZY | [5 empty] | 0
| D24 - A SPOJOVACÍHO MAT. | [5 empty] | 0
| D25 - PVC lišty, trubky | [5 empty] | 0
| D26 - KABEL SILOVÝ,IZOLACE PVC | [5 empty] | 0
| D27 - KABEL STÍNĚNÝ | [5 empty] | 0
| D29 - HZS | [5 empty] | 0
| D30 - HODINOVE ZUCTOVACI SAZBY | [5 empty] | 0
| D31 - SPOLUPRACE S DODAVATELEM PRI | [5 empty] | 0
| D32 - KOORDINACE POSTUPU PRACI | [5 empty] | 0
| D34 - DLE CSN 331500 | [5 empty] | 0
| D9 - Dodávky polní instrumentace | [5 empty] | 0
| D10 - SNÍMAČE TEPLOTY ODPOROVÉ | [5 empty] | 0
| D11 - Zaplavení | [5 empty] | 0
SOUPIS PRACÍ
Stavba:
NOVÝ ZDROJ TEPLA, TEPLOVODNÍ ROZVODY A REGULACE VYTÁPĚNÍ DŘEVOTERM s.r.o, BŘEZOVÁ
Objekt:
SO 02 - Odběrná zařízení v objektech
Soupis:
SO 02.8 - Objekty - garáže
Úroveň 3:
El. - MaR - Elektro + MaR
Místo: |  |  | Březová |  |  | Datum: | 26. 4. 2019
Zadavatel: | [5 empty] | Projektant: | Ing. Michal Pátek
Uchazeč: |  |  | Vyplň údaj |  |  | Zpracovatel: | VK CAD s.r.o.
PČ | Typ | Kód | Popis | MJ | Množství | J.cena [CZK] | Cena celkem [CZK] | Cenová soustava |  | DPH | J. Nh [h] | Nh celkem [h] | J. hmotnost [t] | Hmotnost celkem [t] | J. suť [t] | Suť Celkem [t]
Náklady soupisu celkem | [6 empty] | 0 |  |  |  |  | 0 |  | 0 |  | 0 |  | D | -1 | [7 empty] | 0
| D | D1 | Dodávky DT8 vč. řídícího systému |  |  |  | 0 |  |  |  |  | 0 |  | 0 |  | 0 | 1 | D | 0 | ROZPOCET | [6 empty] | 0
| D | D2 | Přístroje - uvedeny orientačně. Přesná specifikace rozváděče na základě výrobní dokumentace |  |  |  | 0 |  |  |  |  | 0 |  | 0 |  | 0 | 1 | D | 1 | ROZPOCET | [6 empty] | 0
1 | K | K208 | Vypínač 1-polový na DIN, 16A | ks | 1 |  | 0 |  |  | základní |  | 0 | 0 | 0 | 0 | 0 | 4 | K | 2 | ROZPOCET | 0 | 0 | 0 | 0 | 0 | 1 | 0 | 4 | 211029685
2 | K | K209 | Motorový spouštěč, 0.4-0.63A, pomocný kontakt 1Z, 10kA | ks | 1 |  | 0 |  |  | základní |  | 0 | 0 | 0 | 0 | 0 | 4 | K | 2 | ROZPOCET | 0 | 0 | 0 | 0 | 0 | 1 | 0 | 4 | 2035016970
3 | K | K210 | Instalační stykač, 230V, 2xNO | ks | 1 |  | 0 |  |  | základní |  | 0 | 0 | 0 | 0 | 0 | 4 | K | 2 | ROZPOCET | 0 | 0 | 0 | 0 | 0 | 1 | 0 | 4 | 1283048118
4 | K | K211 | Signálka LED bílá, pro řadovou zástavbu na DIN, 230Vac | ks | 2 |  | 0 |  |  | základní |  | 0 | 0 | 0 | 0 | 0 | 4 | K | 2 | ROZPOCET | 0 | 0 | 0 | 0 | 0 | 1 | 0 | 4 | -874155941
5 | K | K212 | Signálka LED červená, pro řadovou zástavbu na DIN, 230Vac | ks | 2 |  | 0 |  |  | základní |  | 0 | 0 | 0 | 0 | 0 | 4 | K | 2 | ROZPOCET | 0 | 0 | 0 | 0 | 0 | 1 | 0 | 4 | 1281834548
6 | K | K213 | Přepínač, 3-polohový, (černý) | ks | 1 |  | 0 |  |  | základní |  | 0 | 0 | 0 | 0 | 0 | 4 | K | 2 | ROZPOCET | 0 | 0 | 0 | 0 | 0 | 1 | 0 | 4 | -251868149
7 | K | K214 | Svorka řadová 4 mm2 (šroubová, zelenožlutá) | ks | 10 |  | 0 |  |  | základní |  | 0 | 0 | 0 | 0 | 0 | 4 | K | 2 | ROZPOCET | 0 | 0 | 0 | 0 | 0 | 1 | 0 | 4 | -789157417
8 | K | K22 | Jistič C0.5/1, pomocný kontakt 1Z, 10kA | ks | 1 |  | 0 |  |  | základní |  | 0 | 0 | 0 | 0 | 0 | 4 | K | 2 | ROZPOCET | 0 | 0 | 0 | 0 | 0 | 1 | 0 | 4 | -1461926656
9 | K | K23 | Jistič C2/1, pomocný kontakt 1Z, 10kA | ks | 2 |  | 0 |  |  | základní |  | 0 | 0 | 0 | 0 | 0 | 4 | K | 2 | ROZPOCET | 0 | 0 | 0 | 0 | 0 | 1 | 0 | 4 | -1153114369
10 | K | K24 | Jistič B6/1, 10kA | ks | 2 |  | 0 |  |  | základní |  | 0 | 0 | 0 | 0 | 0 | 4 | K | 2 | ROZPOCET | 0 | 0 | 0 | 0 | 0 | 1 | 0 | 4 | 662948523
11 | K | K26 | Jistič B6/3, 10kA | ks | 1 |  | 0 |  |  | základní |  | 0 | 0 | 0 | 0 | 0 | 4 | K | 2 | ROZPOCET | 0 | 0 | 0 | 0 | 0 | 1 | 0 | 4 | -1059966679
12 | K | K29 | pomocný kontakt 1Z, 10kA | ks | 3 |  | 0 |  |  | základní |  | 0 | 0 | 0 | 0 | 0 | 4 | K | 2 | ROZPOCET | 0 | 0 | 0 | 0 | 0 | 1 | 0 | 4 | -1994656065
13 | K | K38 | Pojistková svorkovnice, béžová, 4mm | ks | 2 |  | 0 |  |  | základní |  | 0 | 0 | 0 | 0 | 0 | 4 | K | 2 | ROZPOCET | 0 | 0 | 0 | 0 | 0 | 1 | 0 | 4 | 1646140702
14 | K | K39 | Pojistka skleněná trubičková, T 1A, 5x20mm | ks | 2 |  | 0 |  |  | základní |  | 0 | 0 | 0 | 0 | 0 | 4 | K | 2 | ROZPOCET | 0 | 0 | 0 | 0 | 0 | 1 | 0 | 4 | 1472011010
15 | K | K42 | Ovladač stiskací,(černý) | ks | 1 |  | 0 |  |  | základní |  | 0 | 0 | 0 | 0 | 0 | 4 | K | 2 | ROZPOCET | 0 | 0 | 0 | 0 | 0 | 1 | 0 | 4 | -2056529030
16 | K | K43 | Spínací jednotka, 1Z | ks | 3 |  | 0 |  |  | základní |  | 0 | 0 | 0 | 0 | 0 | 4 | K | 2 | ROZPOCET | 0 | 0 | 0 | 0 | 0 | 1 | 0 | 4 | 2035752012
17 | K | K44 | Upevňovací adaptér | ks | 2 |  | 0 |  |  | základní |  | 0 | 0 | 0 | 0 | 0 | 4 | K | 2 | ROZPOCET | 0 | 0 | 0 | 0 | 0 | 1 | 0 | 4 | 1030648194
18 | K | K45 | Vývodka PG9 (šedá) se závitem G | ks | 9 |  | 0 |  |  | základní |  | 0 | 0 | 0 | 0 | 0 | 4 | K | 2 | ROZPOCET | 0 | 0 | 0 | 0 | 0 | 1 | 0 | 4 | 1010999206
19 | K | K46 | Vývodka PG11 (šedá) se závitem G | ks | 2 |  | 0 |  |  | základní |  | 0 | 0 | 0 | 0 | 0 | 4 | K | 2 | ROZPOCET | 0 | 0 | 0 | 0 | 0 | 1 | 0 | 4 | 1754844884
20 | K | K47 | Vývodka PG13.5 (šedá) se závitem G | ks | 2 |  | 0 |  |  | základní |  | 0 | 0 | 0 | 0 | 0 | 4 | K | 2 | ROZPOCET | 0 | 0 | 0 | 0 | 0 | 1 | 0 | 4 | 1745689579
21 | K | K49 | Rozbočovací můstek N/PE | ks | 2 |  | 0 |  |  | základní |  | 0 | 0 | 0 | 0 | 0 | 4 | K | 2 | ROZPOCET | 0 | 0 | 0 | 0 | 0 | 1 | 0 | 4 | 702696929
22 | K | K51 | Svorka řadová 4 mm2 (šroubová, modrá) | ks | 6 |  | 0 |  |  | základní |  | 0 | 0 | 0 | 0 | 0 | 4 | K | 2 | ROZPOCET | 0 | 0 | 0 | 0 | 0 | 1 | 0 | 4 | 1624162679
23 | K | K53 | Svorka řadová 4 mm2 (šroubová, béžová) | ks | 30 |  | 0 |  |  | základní |  | 0 | 0 | 0 | 0 | 0 | 4 | K | 2 | ROZPOCET | 0 | 0 | 0 | 0 | 0 | 1 | 0 | 4 | -343268083
24 | K | K59 | Spínaný zdroj 230VAC/ 24V DC / 5A | ks | 1 |  | 0 |  |  | základní |  | 0 | 0 | 0 | 0 | 0 | 4 | K | 2 | ROZPOCET | 0 | 0 | 0 | 0 | 0 | 1 | 0 | 4 | -301678413
25 | K | K62 | Pomocné relé, cívka 24VAC, 2P, 8A | ks | 2 |  | 0 |  |  | základní |  | 0 | 0 | 0 | 0 | 0 | 4 | K | 2 | ROZPOCET | 0 | 0 | 0 | 0 | 0 | 1 | 0 | 4 | -670496634
26 | K | K64 | Patice k relé, bezšroubové vývody 5mm | ks | 2 |  | 0 |  |  | základní |  | 0 | 0 | 0 | 0 | 0 | 4 | K | 2 | ROZPOCET | 0 | 0 | 0 | 0 | 0 | 1 | 0 | 4 | -289233915
27 | K | K65 | PT modul LED 24VAC | ks | 2 |  | 0 |  |  | základní |  | 0 | 0 | 0 | 0 | 0 | 4 | K | 2 | ROZPOCET | 0 | 0 | 0 | 0 | 0 | 1 | 0 | 4 | -1634851287
28 | K | K67 | Štítek pro patici relé | ks | 2 |  | 0 |  |  | základní |  | 0 | 0 | 0 | 0 | 0 | 4 | K | 2 | ROZPOCET | 0 | 0 | 0 | 0 | 0 | 1 | 0 | 4 | -231336014
29 | K | K68 | Spona pro relé | ks | 2 |  | 0 |  |  | základní |  | 0 | 0 | 0 | 0 | 0 | 4 | K | 2 | ROZPOCET | 0 | 0 | 0 | 0 | 0 | 1 | 0 | 4 | 1215166133
| D | D3 | CENTRAL STOP |  |  |  | 0 |  |  |  |  | 0 |  | 0 |  | 0 | 1 | D | 1 | ROZPOCET | [6 empty] | 0
30 | K | K44 | Upevňovací adaptér | ks | 1 |  | 0 |  |  | základní |  | 0 | 0 | 0 | 0 | 0 | 4 | K | 2 | ROZPOCET | 0 | 0 | 0 | 0 | 0 | 1 | 0 | 4 | -890246169
31 | K | K97 | Tlačítko (červ. - hřib), aretace | ks | 1 |  | 0 |  |  | základní |  | 0 | 0 | 0 | 0 | 0 | 4 | K | 2 | ROZPOCET | 0 | 0 | 0 | 0 | 0 | 1 | 0 | 4 | -1026964633
32 | K | K98 | Spínací jednotka | ks | 1 |  | 0 |  |  | základní |  | 0 | 0 | 0 | 0 | 0 | 4 | K | 2 | ROZPOCET | 0 | 0 | 0 | 0 | 0 | 1 | 0 | 4 | 1292461570
33 | K | K99 | Skříňka pro tlačítko | ks | 1 |  | 0 |  |  | základní |  | 0 | 0 | 0 | 0 | 0 | 4 | K | 2 | ROZPOCET | 0 | 0 | 0 | 0 | 0 | 1 | 0 | 4 | 1235883774
| D | D4 | POLE ROZVADĚČE IP65 |  |  |  | 0 |  |  |  |  | 0 |  | 0 |  | 0 | 1 | D | 1 | ROZPOCET | [6 empty] | 0
34 | K | K215 | Skříňová rozvodnice, 310x586X148 mm, RAL7035, IP65, 36 modulů | ks | 1 |  | 0 |  |  | základní |  | 0 | 0 | 0 | 0 | 0 | 4 | K | 2 | ROZPOCET | 0 | 0 | 0 | 0 | 0 | 1 | 0 | 4 | 868216539
| D | D5 | ZPROVOZNĚNÍ REGULÁTORU |  |  |  | 0 |  |  |  |  | 0 |  | 0 |  | 0 | 1 | D | 1 | ROZPOCET | [6 empty] | 0
35 | K | K85 | Cena za datový bod | ks | 14 |  | 0 |  |  | základní |  | 0 | 0 | 0 | 0 | 0 | 4 | K | 2 | ROZPOCET | 0 | 0 | 0 | 0 | 0 | 1 | 0 | 4 | -885784120
| D | D6 | EKVITERMNÍ REGULÁTOR |  |  |  | 0 |  |  |  |  | 0 |  | 0 |  | 0 | 1 | D | 1 | ROZPOCET | [6 empty] | 0
36 | K | K216 | DDC regulátor, bez disp., Ethernet, I/O bus, 2xRS485,2xRS232.napájení 24AC/DC IPLC301B | ks | 1 |  | 0 |  |  | základní |  | 0 | 0 | 0 | 0 | 0 | 4 | K | 2 | ROZPOCET | 0 | 0 | 0 | 0 | 0 | 1 | 0 | 4 | 225631462
| D | D7 | MONTÁŽ ROZVADĚČE |  |  |  | 0 |  |  |  |  | 0 |  | 0 |  | 0 | 1 | D | 1 | ROZPOCET | [6 empty] | 0
37 | K | K239 | Montáž rozvaděče +DT8 na dílně | sada | 1 |  | 0 |  |  | základní |  | 0 | 0 | 0 | 0 | 0 | 4 | K | 2 | ROZPOCET | 0 | 0 | 0 | 0 | 0 | 1 | 0 | 4 | 1693934567
38 | K | K240 | Usazení rozvaděče +DT8 na místě | sada | 1 |  | 0 |  |  | základní |  | 0 | 0 | 0 | 0 | 0 | 4 | K | 2 | ROZPOCET | 0 | 0 | 0 | 0 | 0 | 1 | 0 | 4 | -1973201419
39 | K | K58 | Drobný materiál | sada | 1 |  | 0 |  |  | základní |  | 0 | 0 | 0 | 0 | 0 | 4 | K | 2 | ROZPOCET | 0 | 0 | 0 | 0 | 0 | 1 | 0 | 4 | 779672068
| D | D13 | Dodávky uzemnění |  |  |  | 0 |  |  |  |  | 0 |  | 0 |  | 0 | 1 | D | 0 | ROZPOCET | [6 empty] | 0
| D | D14 | Uzemnění |  |  |  | 0 |  |  |  |  | 0 |  | 0 |  | 0 | 1 | D | 1 | ROZPOCET | [6 empty] | 0
40 | K | K104 | CYA 6 ZŹ | m | 15 |  | 0 |  |  | základní |  | 0 | 0 | 0 | 0 | 0 | 4 | K | 2 | ROZPOCET | 0 | 0 | 0 | 0 | 0 | 1 | 0 | 4 | 2019680095
41 | K | K105 | CYA25 mm2 | m | 8 |  | 0 |  |  | základní |  | 0 | 0 | 0 | 0 | 0 | 4 | K | 2 | ROZPOCET | 0 | 0 | 0 | 0 | 0 | 1 | 0 | 4 | 1733672240
42 | K | K106 | Ekvipotenciální svorkovnice 1x 30/4, 2x 25mm2, 4x 10mm2 | ks | 1 |  | 0 |  |  | základní |  | 0 | 0 | 0 | 0 | 0 | 4 | K | 2 | ROZPOCET | 0 | 0 | 0 | 0 | 0 | 1 | 0 | 4 | -1359687149
43 | K | K107 | Uzemňovací svorka, pro vodič do 16 mm2 | ks | 4 |  | 0 |  |  | základní |  | 0 | 0 | 0 | 0 | 0 | 4 | K | 2 | ROZPOCET | 0 | 0 | 0 | 0 | 0 | 1 | 0 | 4 | 289044947
| D | D16 | Dodávky elektro zařízení |  |  |  | 0 |  |  |  |  | 0 |  | 0 |  | 0 | 1 | D | 0 | ROZPOCET | [6 empty] | 0
| D | D17 | Úprava stávajícího rozváděče elektro |  |  |  | 0 |  |  |  |  | 0 |  | 0 |  | 0 | 1 | D | 1 | ROZPOCET | [6 empty] | 0
44 | K | K161 | Montáž | hod | 4 |  | 0 |  |  | základní |  | 0 | 0 | 0 | 0 | 0 | 4 | K | 2 | ROZPOCET | 0 | 0 | 0 | 0 | 0 | 1 | 0 | 4 | -2017657624
45 | K | K30 | Jistič B16/1, 10kA | ks | 1 |  | 0 |  |  | základní |  | 0 | 0 | 0 | 0 | 0 | 4 | K | 2 | ROZPOCET | 0 | 0 | 0 | 0 | 0 | 1 | 0 | 4 | 329647539
46 | K | K50 | Svorka řadová 10 mm2 (šroubová, zelenožlutá) | ks | 1 |  | 0 |  |  | základní |  | 0 | 0 | 0 | 0 | 0 | 4 | K | 2 | ROZPOCET | 0 | 0 | 0 | 0 | 0 | 1 | 0 | 4 | -1078365569
47 | K | K54 | Svorka řadová 10 (šroubová, béžová) | ks | 3 |  | 0 |  |  | základní |  | 0 | 0 | 0 | 0 | 0 | 4 | K | 2 | ROZPOCET | 0 | 0 | 0 | 0 | 0 | 1 | 0 | 4 | -1029494817
| D | D19 | Elektromontáže |  |  |  | 0 |  |  |  |  | 0 |  | 0 |  | 0 | 1 | D | 0 | ROZPOCET | [6 empty] | 0
| D | D20 | OCELOVÁ KONSTRUKCE VŠEOBECNĚVČETNĚ NÁTĚRŮ |  |  |  | 0 |  |  |  |  | 0 |  | 0 |  | 0 | 1 | D | 1 | ROZPOCET | [6 empty] | 0
48 | K | K139 | Pásová, profilová | kg | 20 |  | 0 |  |  | základní |  | 0 | 0 | 0 | 0 | 0 | 4 | K | 2 | ROZPOCET | 0 | 0 | 0 | 0 | 0 | 1 | 0 | 4 | 609405301
| D | D21 | PRŮRAZY |  |  |  | 0 |  |  |  |  | 0 |  | 0 |  | 0 | 1 | D | 1 | ROZPOCET | [6 empty] | 0
49 | K | K140 | Průrazy stěn a stropů | sada | 1 |  | 0 |  |  | základní |  | 0 | 0 | 0 | 0 | 0 | 4 | K | 2 | ROZPOCET | 0 | 0 | 0 | 0 | 0 | 1 | 0 | 4 | 1747358524
| D | D24 | A SPOJOVACÍHO MAT. |  |  |  | 0 |  |  |  |  | 0 |  | 0 |  | 0 | 1 | D | 1 | ROZPOCET | [6 empty] | 0
50 | K | K142 | Výztuž spojovací | ks | 8 |  | 0 |  |  | základní |  | 0 | 0 | 0 | 0 | 0 | 4 | K | 2 | ROZPOCET | 0 | 0 | 0 | 0 | 0 | 1 | 0 | 4 | -1531008937
51 | K | K144 | Kotva průvlaková | ks | 10 |  | 0 |  |  | základní |  | 0 | 0 | 0 | 0 | 0 | 4 | K | 2 | ROZPOCET | 0 | 0 | 0 | 0 | 0 | 1 | 0 | 4 | -1660466223
52 | K | K147 | 60/60 žlab | m | 1 |  | 0 |  |  | základní |  | 0 | 0 | 0 | 0 | 0 | 4 | K | 2 | ROZPOCET | 0 | 0 | 0 | 0 | 0 | 1 | 0 | 4 | -63977398
| D | D25 | PVC lišty, trubky |  |  |  | 0 |  |  |  |  | 0 |  | 0 |  | 0 | 1 | D | 1 | ROZPOCET | [6 empty] | 0
53 | K | K148 | LIŠTA VKLÁDACÍ 40x40 | m | 15 |  | 0 |  |  | základní |  | 0 | 0 | 0 | 0 | 0 | 4 | K | 2 | ROZPOCET | 0 | 0 | 0 | 0 | 0 | 1 | 0 | 4 | -235387158
54 | K | K149 | TRUBKA OHEBNÁ VNĚJŠÍ d=32 | m | 10 |  | 0 |  |  | základní |  | 0 | 0 | 0 | 0 | 0 | 4 | K | 2 | ROZPOCET | 0 | 0 | 0 | 0 | 0 | 1 | 0 | 4 | -1322232084
| D | D26 | KABEL SILOVÝ,IZOLACE PVC |  |  |  | 0 |  |  |  |  | 0 |  | 0 |  | 0 | 1 | D | 1 | ROZPOCET | [6 empty] | 0
55 | K | K151 | CYKY-J 3x1.5 , pevně | m | 15 |  | 0 |  |  | základní |  | 0 | 0 | 0 | 0 | 0 | 4 | K | 2 | ROZPOCET | 0 | 0 | 0 | 0 | 0 | 1 | 0 | 4 | -1160936851
56 | K | K153 | CYKY-J 4x2.5 , pevně | m | 15 |  | 0 |  |  | základní |  | 0 | 0 | 0 | 0 | 0 | 4 | K | 2 | ROZPOCET | 0 | 0 | 0 | 0 | 0 | 1 | 0 | 4 | 994073766
57 | K | K154 | CYKY-J 5x1.5 , pevně | m | 10 |  | 0 |  |  | základní |  | 0 | 0 | 0 | 0 | 0 | 4 | K | 2 | ROZPOCET | 0 | 0 | 0 | 0 | 0 | 1 | 0 | 4 | -1067458230
58 | K | K219 | CMSM-G 5x1, pevně | m | 15 |  | 0 |  |  | základní |  | 0 | 0 | 0 | 0 | 0 | 4 | K | 2 | ROZPOCET | 0 | 0 | 0 | 0 | 0 | 1 | 0 | 4 | -807179079
| D | D27 | KABEL STÍNĚNÝ |  |  |  | 0 |  |  |  |  | 0 |  | 0 |  | 0 | 1 | D | 1 | ROZPOCET | [6 empty] | 0
59 | K | K157 | JYTY-O 2x1 mm , pevně | m | 60 |  | 0 |  |  | základní |  | 0 | 0 | 0 | 0 | 0 | 4 | K | 2 | ROZPOCET | 0 | 0 | 0 | 0 | 0 | 1 | 0 | 4 | 687350482
60 | K | K158 | JYTY-O 4x1 mm , pevně | m | 30 |  | 0 |  |  | základní |  | 0 | 0 | 0 | 0 | 0 | 4 | K | 2 | ROZPOCET | 0 | 0 | 0 | 0 | 0 | 1 | 0 | 4 | -350346965
61 | K | K160 | J-Y(ST)-Y-4x2x0.8 , pevně | m | 15 |  | 0 |  |  | základní |  | 0 | 0 | 0 | 0 | 0 | 4 | K | 2 | ROZPOCET | 0 | 0 | 0 | 0 | 0 | 1 | 0 | 4 | -1434175659
| D | D29 | HZS |  |  |  | 0 |  |  |  |  | 0 |  | 0 |  | 0 | 1 | D | 0 | ROZPOCET | [6 empty] | 0
| D | D30 | HODINOVE ZUCTOVACI SAZBY |  |  |  | 0 |  |  |  |  | 0 |  | 0 |  | 0 | 1 | D | 1 | ROZPOCET | [6 empty] | 0
62 | K | K220 | Zkusebni provoz | kpl | 1 |  | 0 |  |  | základní |  | 0 | 0 | 0 | 0 | 0 | 4 | K | 2 | ROZPOCET | 0 | 0 | 0 | 0 | 0 | 1 | 0 | 4 | 1361209825
63 | K | K221 | Zauceni obsluhy | kpl | 1 |  | 0 |  |  | základní |  | 0 | 0 | 0 | 0 | 0 | 4 | K | 2 | ROZPOCET | 0 | 0 | 0 | 0 | 0 | 1 | 0 | 4 | 1202348093
| D | D31 | SPOLUPRACE S DODAVATELEM PRI |  |  |  | 0 |  |  |  |  | 0 |  | 0 |  | 0 | 1 | D | 1 | ROZPOCET | [6 empty] | 0
64 | K | K222 | zapojovani a zkouskach | kpl | 1 |  | 0 |  |  | základní |  | 0 | 0 | 0 | 0 | 0 | 4 | K | 2 | ROZPOCET | 0 | 0 | 0 | 0 | 0 | 1 | 0 | 4 | -171326049
| D | D32 | KOORDINACE POSTUPU PRACI |  |  |  | 0 |  |  |  |  | 0 |  | 0 |  | 0 | 1 | D | 1 | ROZPOCET | [6 empty] | 0
65 | K | K223 | S ostatnimi profesemi | kpl | 1 |  | 0 |  |  | základní |  | 0 | 0 | 0 | 0 | 0 | 4 | K | 2 | ROZPOCET | 0 | 0 | 0 | 0 | 0 | 1 | 0 | 4 | -689635291
| D | D34 | DLE CSN 331500 |  |  |  | 0 |  |  |  |  | 0 |  | 0 |  | 0 | 1 | D | 1 | ROZPOCET | [6 empty] | 0
66 | K | K167 | Spoluprace s reviz.technikem | kpl | 1 |  | 0 |  |  | základní |  | 0 | 0 | 0 | 0 | 0 | 4 | K | 2 | ROZPOCET | 0 | 0 | 0 | 0 | 0 | 1 | 0 | 4 | -1430958447
67 | K | K224 | Revizni technik | kpl | 1 |  | 0 |  |  | základní |  | 0 | 0 | 0 | 0 | 0 | 4 | K | 2 | ROZPOCET | 0 | 0 | 0 | 0 | 0 | 1 | 0 | 4 | -1018766627
68 | K | K225 | Zakreslení skutečného stavu | kpl | 1 |  | 0 |  |  | základní |  | 0 | 0 | 0 | 0 | 0 | 4 | K | 2 | ROZPOCET | 0 | 0 | 0 | 0 | 0 | 1 | 0 | 4 | -209400119
69 | K | K226 | Montážní plošiny, lešení a ostatní mechanizace | kpl | 1 |  | 0 |  |  | základní |  | 0 | 0 | 0 | 0 | 0 | 4 | K | 2 | ROZPOCET | 0 | 0 | 0 | 0 | 0 | 1 | 0 | 4 | 1527648898
70 | K | K227 | Výrobní dokumentace rozváděčů | kpl | 1 |  | 0 |  |  | základní |  | 0 | 0 | 0 | 0 | 0 | 4 | K | 2 | ROZPOCET | 0 | 0 | 0 | 0 | 0 | 1 | 0 | 4 | -808896227
71 | K | K228 | Dokumentace skutečného stavu | kpl | 1 |  | 0 |  |  | základní |  | 0 | 0 | 0 | 0 | 0 | 4 | K | 2 | ROZPOCET | 0 | 0 | 0 | 0 | 0 | 1 | 0 | 4 | -1098129928
| D | D9 | Dodávky polní instrumentace |  |  |  | 0 |  |  |  |  | 0 |  | 0 |  | 0 | 1 | D | 0 | ROZPOCET | [6 empty] | 0
| D | D10 | SNÍMAČE TEPLOTY ODPOROVÉ |  |  |  | 0 |  |  |  |  | 0 |  | 0 |  | 0 | 1 | D | 1 | ROZPOCET | [6 empty] | 0
72 | K | K90 | Snímač teploty s kovovou hlavicí NI1000/6180, měřící rozsah -30..+200 °C stonek 120 mm | ks | 2 |  | 0 |  |  | základní |  | 0 | 0 | 0 | 0 | 0 | 4 | K | 2 | ROZPOCET | 0 | 0 | 0 | 0 | 0 | 1 | 0 | 4 | 563918162
73 | K | K91 | nerezová jímka d=160 mm, G1/2", návarek G1/2" | ks | 2 |  | 0 |  |  | základní |  | 0 | 0 | 0 | 0 | 0 | 4 | K | 2 | ROZPOCET | 0 | 0 | 0 | 0 | 0 | 1 | 0 | 4 | -157777202
74 | K | K92 | Snímač teploty se svorkovnicí venkovní, čidlo Ni1000/6180, montáž nástěnná, krytí IP 65, připojení na svorkovnici, měřící rozsah -30..+100 °C | ks | 2 |  | 0 |  |  | základní |  | 0 | 0 | 0 | 0 | 0 | 4 | K | 2 | ROZPOCET | 0 | 0 | 0 | 0 | 0 | 1 | 0 | 4 | -2029245887
| D | D11 | Zaplavení |  |  |  | 0 |  |  |  |  | 0 |  | 0 |  | 0 | 1 | D | 1 | ROZPOCET | [6 empty] | 0
75 | K | K95 | Regulátor zaplavení, napájení 24VAC, přepínací kontakt 230VAC/2A, montáž na DIN lištu | ks | 1 |  | 0 |  |  | základní |  | 0 | 0 | 0 | 0 | 0 | 4 | K | 2 | ROZPOCET | 0 | 0 | 0 | 0 | 0 | 1 | 0 | 4 | 225896239
76 | K | K96 | Záplavová sonda | ks | 1 |  | 0 |  |  | základní |  | 0 | 0 | 0 | 0 | 0 | 4 | K | 2 | ROZPOCET | 0 | 0 | 0 | 0 | 0 | 1 | 0 | 4 | 949036302

## STR - STROJNÍ_09
{4566687d-8695-411d-a5f6-006c9f0466cc}
2
| KRYCÍ LIST SOUPISU PRACÍ | [7 empty] | v --- níže se nacházejí doplnkové a pomocné údaje k sestavám --- v | [8 empty] | False
Stavba:
NOVÝ ZDROJ TEPLA, TEPLOVODNÍ ROZVODY A REGULACE VYTÁPĚNÍ DŘEVOTERM s.r.o, BŘEZOVÁ
Objekt:
SO 02 - Odběrná zařízení v objektech
Soupis:
SO 02.8 - Objekty - garáže
Úroveň 3:
STR - STROJNÍ
| KSO: |  |  |  |  | CC-CZ:
| Místo: |  | Březová |  |  | Datum: | 26. 4. 2019
| Zadavatel: |  |  |  |  | IČ:
DIČ:
| Uchazeč: |  |  |  |  | IČ: | Vyplň údaj
|  | Vyplň údaj |  |  |  | DIČ: | Vyplň údaj
| Projektant: |  |  |  |  | IČ:
|  | Ing. Michal Pátek |  |  |  | DIČ:
| Zpracovatel: |  |  |  |  | IČ:
|  | VK CAD s.r.o. |  |  |  | DIČ:
Poznámka:
| Cena bez DPH | [5 empty] | 0
|  |  | Základ daně |  |  | Sazba daně | Výše daně
| DPH | základní | 0 |  |  | 21% | 0
|  | snížená | 0 |  |  | 15% | 0
|  | zákl. přenesená | 0 |  |  | 21% | 0
|  | sníž. přenesená | 0 |  |  | 15% | 0
|  | nulová | 0 |  |  | 0% | 0
| Cena s DPH |  |  | v | CZK |  | 0
| Projektant |  |  | Zpracovatel
| Datum a podpis: |  | Razítko | Datum a podpis: |  |  | Razítko
| Objednavatel |  |  | Uchazeč
| Datum a podpis: |  | Razítko | Datum a podpis: |  |  | Razítko
REKAPITULACE ČLENĚNÍ SOUPISU PRACÍ
Stavba:
NOVÝ ZDROJ TEPLA, TEPLOVODNÍ ROZVODY A REGULACE VYTÁPĚNÍ DŘEVOTERM s.r.o, BŘEZOVÁ
Objekt:
SO 02 - Odběrná zařízení v objektech
Soupis:
SO 02.8 - Objekty - garáže
Úroveň 3:
STR - STROJNÍ
Místo: |  |  | Březová |  |  | Datum: | 26. 4. 2019
Zadavatel: | [5 empty] | Projektant: | Ing. Michal Pátek
Uchazeč: |  |  | Vyplň údaj |  |  | Zpracovatel: | VK CAD s.r.o.
Kód dílu - Popis | [6 empty] | Cena celkem [CZK]
Náklady ze soupisu prací | [6 empty] | 0 | [11 empty] | -1
| PSV - Práce a dodávky PSV | [5 empty] | 0
| 713 - Izolace tepelné | [5 empty] | 0
| 731 - Ústřední vytápění | [5 empty] | 0
| 732 - Ústřední vytápění | [5 empty] | 0
| 733 - Ústřední vytápění | [5 empty] | 0
| 734 - Ústřední vytápění | [5 empty] | 0
| 783 - Dokončovací práce | [5 empty] | 0
SOUPIS PRACÍ
Stavba:
NOVÝ ZDROJ TEPLA, TEPLOVODNÍ ROZVODY A REGULACE VYTÁPĚNÍ DŘEVOTERM s.r.o, BŘEZOVÁ
Objekt:
SO 02 - Odběrná zařízení v objektech
Soupis:
SO 02.8 - Objekty - garáže
Úroveň 3:
STR - STROJNÍ
Místo: |  |  | Březová |  |  | Datum: | 26. 4. 2019
Zadavatel: | [5 empty] | Projektant: | Ing. Michal Pátek
Uchazeč: |  |  | Vyplň údaj |  |  | Zpracovatel: | VK CAD s.r.o.
PČ | Typ | Kód | Popis | MJ | Množství | J.cena [CZK] | Cena celkem [CZK] | Cenová soustava |  | DPH | J. Nh [h] | Nh celkem [h] | J. hmotnost [t] | Hmotnost celkem [t] | J. suť [t] | Suť Celkem [t]
Náklady soupisu celkem | [6 empty] | 0 |  |  |  |  | 0 |  | 0.095624 |  | 0 |  | D | -1 | [7 empty] | 0
| D | PSV | Práce a dodávky PSV |  |  |  | 0 |  |  |  |  | 0 |  | 0.095624 |  | 0 | 2 | D | 0 | ROZPOCET | [6 empty] | 0
| D | 713 | Izolace tepelné |  |  |  | 0 |  |  |  |  | 0 |  | 0.005604 |  | 0 | 2 | D | 1 | ROZPOCET | [6 empty] | 0
1 | K | 713463211 | Montáž izolace tepelné potrubí potrubními pouzdry s Al fólií staženými Al páskou 1x D do 50 mm | m | 4 |  | 0 |  |  | základní |  | 0 | 0.00019 | 0.00076 | 0 | 0 | 16 | K | 2 | ROZPOCET | 0 | 0 | 0 | 0 | 0 | 1 | 0 | 16 | 1488076259
2 | M | 631546050 | Pouzdro potrubní izolační s Al folií pro potrubí DN 50, tl.50 mm | m | 4 |  | 0 |  |  | základní |  | 0 | 0.001211 | 0.004844 | 0 | 0 | 32 | M | 2 | ROZPOCET | 0 | 0 | 0 | 0 | 0 | 1 | 0 | 16 | 1775653379
3 | K | 998713101 | Přesun hmot tonážní pro izolace tepelné v objektech v do 6 m | t | 0.006 |  | 0 |  |  | základní |  | 0 | 0 | 0 | 0 | 0 | 16 | K | 2 | ROZPOCET | 0 | 0 | 0 | 0 | 0 | 1 | 0 | 16 | 359587613
| D | 731 | Ústřední vytápění |  |  |  | 0 |  |  |  |  | 0 |  | 0 |  | 0 | 2 | D | 1 | ROZPOCET | [6 empty] | 0
4 | K | R731 01 | Napuštění a odvzdušnění systému (součást dodávky kotelny) | kus | 1 |  | 0 |  |  | základní |  | 0 | 0 | 0 | 0 | 0 | 16 | K | 2 | ROZPOCET | 0 | 0 | 0 | 0 | 0 | 1 | 0 | 16 | 2016710160
5 | K | R731 02 | Topná zkouška (součást dodávky kotelny) | h | 72 |  | 0 |  |  | základní |  | 0 | 0 | 0 | 0 | 0 | 16 | K | 2 | ROZPOCET | 0 | 0 | 0 | 0 | 0 | 1 | 0 | 16 | -655404721
6 | K | R731 03 | Funkční zkouška systému, nastavení ventilů a oběhových čerpadel | kus | 1 |  | 0 |  |  | základní |  | 0 | 0 | 0 | 0 | 0 | 16 | K | 2 | ROZPOCET | 0 | 0 | 0 | 0 | 0 | 1 | 0 | 16 | -930001304
| D | 732 | Ústřední vytápění |  |  |  | 0 |  |  |  |  | 0 |  | 0.05354 |  | 0 | 2 | D | 1 | ROZPOCET | [6 empty] | 0
7 | K | 732429223 | Montáž čerpadla oběhového mokroběžného přírubového DN 40 jednodílné | kus | 1 |  | 0 |  |  | základní |  | 0 | 0.00354 | 0.00354 | 0 | 0 | 16 | K | 2 | ROZPOCET | 0 | 0 | 0 | 0 | 0 | 1 | 0 | 16 | 194115038
8 | M | 426105820.2 | Čerpadlo oběhové teplovodní DN 40, Q=4,3 m3/h, H=3,0 m, 230 V, 194 W, 1,56 A | kus | 1 |  | 0 |  |  | základní |  | 0 | 0.05 | 0.05 | 0 | 0 | 32 | M | 2 | ROZPOCET | 0 | 0 | 0 | 0 | 0 | 1 | 0 | 16 | -1822558444
9 | K | 998732101 | Přesun hmot tonážní pro strojovny v objektech v do 6 m | t | 0.054 |  | 0 |  |  | základní |  | 0 | 0 | 0 | 0 | 0 | 16 | K | 2 | ROZPOCET | 0 | 0 | 0 | 0 | 0 | 1 | 0 | 16 | -158582554
| D | 733 | Ústřední vytápění |  |  |  | 0 |  |  |  |  | 0 |  | 0.0262 |  | 0 | 2 | D | 1 | ROZPOCET | [6 empty] | 0
10 | K | 733111118 | Potrubí ocelové závitové bezešvé běžné v kotelnách nebo strojovnách DN 50 | m | 4 |  | 0 |  |  | základní |  | 0 | 0.00629 | 0.02516 | 0 | 0 | 16 | K | 2 | ROZPOCET | 0 | 0 | 0 | 0 | 0 | 1 | 0 | 16 | -803339315
11 | K | 733190108 | Zkouška těsnosti potrubí ocelové závitové do DN 50 | m | 4 |  | 0 |  |  | základní |  | 0 | 0 | 0 | 0 | 0 | 16 | K | 2 | ROZPOCET | 0 | 0 | 0 | 0 | 0 | 1 | 0 | 16 | 666623578
12 | K | 733191918 | Zaslepení potrubí ocelového závitového zavařením a skováním DN 50 | kus | 2 |  | 0 |  |  | základní |  | 0 | 0.00052 | 0.00104 | 0 | 0 | 16 | K | 2 | ROZPOCET | 0 | 0 | 0 | 0 | 0 | 1 | 0 | 16 | -836175796
13 | K | 998733101 | Přesun hmot tonážní pro rozvody potrubí v objektech v do 6 m | t | 0.026 |  | 0 |  |  | základní |  | 0 | 0 | 0 | 0 | 0 | 16 | K | 2 | ROZPOCET | 0 | 0 | 0 | 0 | 0 | 1 | 0 | 16 | -1858934894
| D | 734 | Ústřední vytápění |  |  |  | 0 |  |  |  |  | 0 |  | 0.0102 |  | 0 | 2 | D | 1 | ROZPOCET | [6 empty] | 0
14 | K | 734209103 | Montáž armatury závitové s jedním závitem G 1/2 | kus | 2 |  | 0 |  |  | základní |  | 0 | 3e-05 | 6e-05 | 0 | 0 | 16 | K | 2 | ROZPOCET | 0 | 0 | 0 | 0 | 0 | 1 | 0 | 16 | -1594048100
15 | M | 551142100 | Kohout kulový s vypouštěním DN 15, PN 10, 100°C | kus | 2 |  | 0 |  |  | základní |  | 0 | 0.00025 | 0.0005 | 0 | 0 | 32 | M | 2 | ROZPOCET | 0 | 0 | 0 | 0 | 0 | 1 | 0 | 16 | 1747667432
16 | K | 734209118 | Montáž armatury závitové s dvěma závity G 2 | kus | 7 |  | 0 |  |  | základní |  | 0 | 0.00033 | 0.00231 | 0 | 0 | 16 | K | 2 | ROZPOCET | 0 | 0 | 0 | 0 | 0 | 1 | 0 | 16 | 2070154278
17 | M | 551141540 | Kohout kulový DN 50, PN 10, 100°C, plnoprůtokový | kus | 4 |  | 0 |  |  | základní |  | 0 | 0 | 0 | 0 | 0 | 32 | M | 2 | ROZPOCET | 0 | 0 | 0 | 0 | 0 | 1 | 0 | 16 | -1286168890
18 | M | 551212020 | Klapka zpětná DN 50, PN 10, závitová | kus | 2 |  | 0 |  |  | základní |  | 0 | 0 | 0 | 0 | 0 | 32 | M | 2 | ROZPOCET | 0 | 0 | 0 | 0 | 0 | 1 | 0 | 16 | -1475955030
19 | M | 551295000 | Filtr DN 50, PN 16, závitový | kus | 1 |  | 0 |  |  | základní |  | 0 | 0 | 0 | 0 | 0 | 32 | M | 2 | ROZPOCET | 0 | 0 | 0 | 0 | 0 | 1 | 0 | 16 | -2007161227
20 | K | 734209127 | Montáž armatury závitové s třemi závity G 6/4 | kus | 1 |  | 0 |  |  | základní |  | 0 | 0.00035 | 0.00035 | 0 | 0 | 16 | K | 2 | ROZPOCET | 0 | 0 | 0 | 0 | 0 | 1 | 0 | 16 | -601880249
21 | M | R734 02 | Trojcestný směšovací ventil, DN 40, PN 10, kvs=25,0 se servopohonem, 3-bodové řízení, 230 V, doba přestavební 60 s | kus | 1 |  | 0 |  |  | základní |  | 0 | 0 | 0 | 0 | 0 | 32 | M | 2 | ROZPOCET | 0 | 0 | 0 | 0 | 0 | 1 | 0 | 16 | -1003743893
22 | K | 734411103 | Teploměr technický s pevným stonkem a jímkou zadní připojení průměr 63 mm délky 100 mm | kus | 4 |  | 0 |  |  | základní |  | 0 | 0.00053 | 0.00212 | 0 | 0 | 16 | K | 2 | ROZPOCET | 0 | 0 | 0 | 0 | 0 | 1 | 0 | 16 | -1349750414
23 | K | 734421102 | Tlakoměr s pevným stonkem a zpětnou klapkou tlak 0-10 bar průměr 63 mm spodní připojení | kus | 2 |  | 0 |  |  | základní |  | 0 | 0.00147 | 0.00294 | 0 | 0 | 16 | K | 2 | ROZPOCET | 0 | 0 | 0 | 0 | 0 | 1 | 0 | 16 | 1378228060
24 | K | 734494213 | Návarek s trubkovým závitem G 1/2 | kus | 8 |  | 0 |  |  | základní |  | 0 | 0.00024 | 0.00192 | 0 | 0 | 16 | K | 2 | ROZPOCET | 0 | 0 | 0 | 0 | 0 | 1 | 0 | 16 | 1000668480
25 | K | 998734101 | Přesun hmot tonážní pro armatury v objektech v do 6 m | t | 0.01 |  | 0 |  |  | základní |  | 0 | 0 | 0 | 0 | 0 | 16 | K | 2 | ROZPOCET | 0 | 0 | 0 | 0 | 0 | 1 | 0 | 16 | -1253346534
| D | 783 | Dokončovací práce |  |  |  | 0 |  |  |  |  | 0 |  | 8e-05 |  | 0 | 2 | D | 1 | ROZPOCET | [6 empty] | 0
26 | K | 783614651 | Základní antikorozní jednonásobný syntetický potrubí DN do 50 mm | m | 4 |  | 0 |  |  | základní |  | 0 | 2e-05 | 8e-05 | 0 | 0 | 16 | K | 2 | ROZPOCET | 0 | 0 | 0 | 0 | 0 | 1 | 0 | 16 | 1202175061

## El. - MaR - Elektro + MaR_06
{de8a7dc1-faf4-4a46-b30c-b2ffb289d077}
2
| KRYCÍ LIST SOUPISU PRACÍ | [7 empty] | v --- níže se nacházejí doplnkové a pomocné údaje k sestavám --- v | [8 empty] | False
Stavba:
NOVÝ ZDROJ TEPLA, TEPLOVODNÍ ROZVODY A REGULACE VYTÁPĚNÍ DŘEVOTERM s.r.o, BŘEZOVÁ
Objekt:
SO 02 - Odběrná zařízení v objektech
Soupis:
SO 02.9 - Objekty - sušárny
Úroveň 3:
El. - MaR - Elektro + MaR
| KSO: |  |  |  |  | CC-CZ:
| Místo: |  | Březová |  |  | Datum: | 26. 4. 2019
| Zadavatel: |  |  |  |  | IČ:
DIČ:
| Uchazeč: |  |  |  |  | IČ: | Vyplň údaj
|  | Vyplň údaj |  |  |  | DIČ: | Vyplň údaj
| Projektant: |  |  |  |  | IČ:
|  | Ing. Michal Pátek |  |  |  | DIČ:
| Zpracovatel: |  |  |  |  | IČ:
|  | VK CAD s.r.o. |  |  |  | DIČ:
Poznámka:
| Cena bez DPH | [5 empty] | 0
|  |  | Základ daně |  |  | Sazba daně | Výše daně
| DPH | základní | 0 |  |  | 21% | 0
|  | snížená | 0 |  |  | 15% | 0
|  | zákl. přenesená | 0 |  |  | 21% | 0
|  | sníž. přenesená | 0 |  |  | 15% | 0
|  | nulová | 0 |  |  | 0% | 0
| Cena s DPH |  |  | v | CZK |  | 0
| Projektant |  |  | Zpracovatel
| Datum a podpis: |  | Razítko | Datum a podpis: |  |  | Razítko
| Objednavatel |  |  | Uchazeč
| Datum a podpis: |  | Razítko | Datum a podpis: |  |  | Razítko
REKAPITULACE ČLENĚNÍ SOUPISU PRACÍ
Stavba:
NOVÝ ZDROJ TEPLA, TEPLOVODNÍ ROZVODY A REGULACE VYTÁPĚNÍ DŘEVOTERM s.r.o, BŘEZOVÁ
Objekt:
SO 02 - Odběrná zařízení v objektech
Soupis:
SO 02.9 - Objekty - sušárny
Úroveň 3:
El. - MaR - Elektro + MaR
Místo: |  |  | Březová |  |  | Datum: | 26. 4. 2019
Zadavatel: | [5 empty] | Projektant: | Ing. Michal Pátek
Uchazeč: |  |  | Vyplň údaj |  |  | Zpracovatel: | VK CAD s.r.o.
Kód dílu - Popis | [6 empty] | Cena celkem [CZK]
Náklady ze soupisu prací | [6 empty] | 0 | [11 empty] | -1
| D1 - Dodávky sušárny | [5 empty] | 0
| D2 - Přístroje - uvedeny orientačně. Přesná specifikace rozváděče na základě výrobní dokumentace | [5 empty] | 0
| D3 - ZPROVOZNĚNÍ REGULÁTORU | [5 empty] | 0
| D4 - MONTÁŽ ROZVADĚČE | [5 empty] | 0
| D12 - Elektromontáže | [5 empty] | 0
| D13 - OCELOVÁ KONSTRUKCE VŠEOBECNĚVČETNĚ NÁTĚRŮ | [5 empty] | 0
| D16 - A SPOJOVACÍHO MAT. | [5 empty] | 0
| D17 - PVC lišty, trubky | [5 empty] | 0
| D18 - KABEL SILOVÝ,IZOLACE PVC | [5 empty] | 0
| D19 - KABEL STÍNĚNÝ | [5 empty] | 0
| D21 - HZS | [5 empty] | 0
| D22 - Úprava stávajícího rozváděče elektro | [5 empty] | 0
| D23 - HODINOVE ZUCTOVACI SAZBY | [5 empty] | 0
| D24 - SPOLUPRACE S DODAVATELEM PRI | [5 empty] | 0
| D25 - KOORDINACE POSTUPU PRACI | [5 empty] | 0
| D27 - DLE CSN 331500 | [5 empty] | 0
| D6 - Dodávky polní instrumentace | [5 empty] | 0
| D7 - CENTRAL STOP | [5 empty] | 0
| D9 - Dodávky uzemnění | [5 empty] | 0
| D10 - Uzemnění | [5 empty] | 0
SOUPIS PRACÍ
Stavba:
NOVÝ ZDROJ TEPLA, TEPLOVODNÍ ROZVODY A REGULACE VYTÁPĚNÍ DŘEVOTERM s.r.o, BŘEZOVÁ
Objekt:
SO 02 - Odběrná zařízení v objektech
Soupis:
SO 02.9 - Objekty - sušárny
Úroveň 3:
El. - MaR - Elektro + MaR
Místo: |  |  | Březová |  |  | Datum: | 26. 4. 2019
Zadavatel: | [5 empty] | Projektant: | Ing. Michal Pátek
Uchazeč: |  |  | Vyplň údaj |  |  | Zpracovatel: | VK CAD s.r.o.
PČ | Typ | Kód | Popis | MJ | Množství | J.cena [CZK] | Cena celkem [CZK] | Cenová soustava |  | DPH | J. Nh [h] | Nh celkem [h] | J. hmotnost [t] | Hmotnost celkem [t] | J. suť [t] | Suť Celkem [t]
Náklady soupisu celkem | [6 empty] | 0 |  |  |  |  | 0 |  | 0 |  | 0 |  | D | -1 | [7 empty] | 0
| D | D1 | Dodávky sušárny |  |  |  | 0 |  |  |  |  | 0 |  | 0 |  | 0 | 1 | D | 0 | ROZPOCET | [6 empty] | 0
| D | D2 | Přístroje - uvedeny orientačně. Přesná specifikace rozváděče na základě výrobní dokumentace |  |  |  | 0 |  |  |  |  | 0 |  | 0 |  | 0 | 1 | D | 1 | ROZPOCET | [6 empty] | 0
1 | K | K214 | Svorka řadová 4 mm2 (šroubová, zelenožlutá) | ks | 6 |  | 0 |  |  | základní |  | 0 | 0 | 0 | 0 | 0 | 4 | K | 2 | ROZPOCET | 0 | 0 | 0 | 0 | 0 | 1 | 0 | 4 | 975222271
2 | K | K24 | Jistič B6/1, 10kA | ks | 3 |  | 0 |  |  | základní |  | 0 | 0 | 0 | 0 | 0 | 4 | K | 2 | ROZPOCET | 0 | 0 | 0 | 0 | 0 | 1 | 0 | 4 | -1016791634
3 | K | K29 | pomocný kontakt 1Z, 10kA | ks | 3 |  | 0 |  |  | základní |  | 0 | 0 | 0 | 0 | 0 | 4 | K | 2 | ROZPOCET | 0 | 0 | 0 | 0 | 0 | 1 | 0 | 4 | -460075010
4 | K | K38 | Pojistková svorkovnice, béžová, 4mm | ks | 3 |  | 0 |  |  | základní |  | 0 | 0 | 0 | 0 | 0 | 4 | K | 2 | ROZPOCET | 0 | 0 | 0 | 0 | 0 | 1 | 0 | 4 | 128118115
5 | K | K39 | Pojistka skleněná trubičková, T 1A, 5x20mm | ks | 3 |  | 0 |  |  | základní |  | 0 | 0 | 0 | 0 | 0 | 4 | K | 2 | ROZPOCET | 0 | 0 | 0 | 0 | 0 | 1 | 0 | 4 | -1655074916
6 | K | K45 | Vývodka PG9 (šedá) se závitem G | ks | 9 |  | 0 |  |  | základní |  | 0 | 0 | 0 | 0 | 0 | 4 | K | 2 | ROZPOCET | 0 | 0 | 0 | 0 | 0 | 1 | 0 | 4 | 397767935
7 | K | K46 | Vývodka PG11 (šedá) se závitem G | ks | 3 |  | 0 |  |  | základní |  | 0 | 0 | 0 | 0 | 0 | 4 | K | 2 | ROZPOCET | 0 | 0 | 0 | 0 | 0 | 1 | 0 | 4 | 1208978262
8 | K | K51 | Svorka řadová 4 mm2 (šroubová, modrá) | ks | 6 |  | 0 |  |  | základní |  | 0 | 0 | 0 | 0 | 0 | 4 | K | 2 | ROZPOCET | 0 | 0 | 0 | 0 | 0 | 1 | 0 | 4 | 929527633
9 | K | K53 | Svorka řadová 4 mm2 (šroubová, béžová) | ks | 21 |  | 0 |  |  | základní |  | 0 | 0 | 0 | 0 | 0 | 4 | K | 2 | ROZPOCET | 0 | 0 | 0 | 0 | 0 | 1 | 0 | 4 | 1057357598
10 | K | K62 | Pomocné relé, cívka 24VAC, 2P, 8A | ks | 3 |  | 0 |  |  | základní |  | 0 | 0 | 0 | 0 | 0 | 4 | K | 2 | ROZPOCET | 0 | 0 | 0 | 0 | 0 | 1 | 0 | 4 | -360992131
11 | K | K64 | Patice k relé, bezšroubové vývody 5mm | ks | 3 |  | 0 |  |  | základní |  | 0 | 0 | 0 | 0 | 0 | 4 | K | 2 | ROZPOCET | 0 | 0 | 0 | 0 | 0 | 1 | 0 | 4 | 531868362
12 | K | K65 | PT modul LED 24VAC | ks | 3 |  | 0 |  |  | základní |  | 0 | 0 | 0 | 0 | 0 | 4 | K | 2 | ROZPOCET | 0 | 0 | 0 | 0 | 0 | 1 | 0 | 4 | 1494954665
13 | K | K67 | Štítek pro patici relé | ks | 3 |  | 0 |  |  | základní |  | 0 | 0 | 0 | 0 | 0 | 4 | K | 2 | ROZPOCET | 0 | 0 | 0 | 0 | 0 | 1 | 0 | 4 | -1367426190
14 | K | K68 | Spona pro relé | ks | 3 |  | 0 |  |  | základní |  | 0 | 0 | 0 | 0 | 0 | 4 | K | 2 | ROZPOCET | 0 | 0 | 0 | 0 | 0 | 1 | 0 | 4 | 201870044
| D | D3 | ZPROVOZNĚNÍ REGULÁTORU |  |  |  | 0 |  |  |  |  | 0 |  | 0 |  | 0 | 1 | D | 1 | ROZPOCET | [6 empty] | 0
15 | K | K241 | Doprava technik | ks | 1 |  | 0 |  |  | základní |  | 0 | 0 | 0 | 0 | 0 | 4 | K | 2 | ROZPOCET | 0 | 0 | 0 | 0 | 0 | 1 | 0 | 4 | -2030592541
16 | K | K85 | Cena za datový bod | ks | 21 |  | 0 |  |  | základní |  | 0 | 0 | 0 | 0 | 0 | 4 | K | 2 | ROZPOCET | 0 | 0 | 0 | 0 | 0 | 1 | 0 | 4 | 724682396
| D | D4 | MONTÁŽ ROZVADĚČE |  |  |  | 0 |  |  |  |  | 0 |  | 0 |  | 0 | 1 | D | 1 | ROZPOCET | [6 empty] | 0
17 | K | K58 | Drobný materiál | sada | 1 |  | 0 |  |  | základní |  | 0 | 0 | 0 | 0 | 0 | 4 | K | 2 | ROZPOCET | 0 | 0 | 0 | 0 | 0 | 1 | 0 | 4 | 1346843970
| D | D12 | Elektromontáže |  |  |  | 0 |  |  |  |  | 0 |  | 0 |  | 0 | 1 | D | 0 | ROZPOCET | [6 empty] | 0
| D | D13 | OCELOVÁ KONSTRUKCE VŠEOBECNĚVČETNĚ NÁTĚRŮ |  |  |  | 0 |  |  |  |  | 0 |  | 0 |  | 0 | 1 | D | 1 | ROZPOCET | [6 empty] | 0
18 | K | K139 | Pásová, profilová | kg | 40 |  | 0 |  |  | základní |  | 0 | 0 | 0 | 0 | 0 | 4 | K | 2 | ROZPOCET | 0 | 0 | 0 | 0 | 0 | 1 | 0 | 4 | 1355999401
| D | D16 | A SPOJOVACÍHO MAT. |  |  |  | 0 |  |  |  |  | 0 |  | 0 |  | 0 | 1 | D | 1 | ROZPOCET | [6 empty] | 0
19 | K | K142 | Výztuž spojovací | ks | 36 |  | 0 |  |  | základní |  | 0 | 0 | 0 | 0 | 0 | 4 | K | 2 | ROZPOCET | 0 | 0 | 0 | 0 | 0 | 1 | 0 | 4 | 2046580961
20 | K | K144 | Kotva průvlaková | ks | 40 |  | 0 |  |  | základní |  | 0 | 0 | 0 | 0 | 0 | 4 | K | 2 | ROZPOCET | 0 | 0 | 0 | 0 | 0 | 1 | 0 | 4 | 779464853
21 | K | K147 | 60/60 žlab | m | 40 |  | 0 |  |  | základní |  | 0 | 0 | 0 | 0 | 0 | 4 | K | 2 | ROZPOCET | 0 | 0 | 0 | 0 | 0 | 1 | 0 | 4 | 2072778816
| D | D17 | PVC lišty, trubky |  |  |  | 0 |  |  |  |  | 0 |  | 0 |  | 0 | 1 | D | 1 | ROZPOCET | [6 empty] | 0
22 | K | K148 | LIŠTA VKLÁDACÍ 40x40 | m | 20 |  | 0 |  |  | základní |  | 0 | 0 | 0 | 0 | 0 | 4 | K | 2 | ROZPOCET | 0 | 0 | 0 | 0 | 0 | 1 | 0 | 4 | 1355644696
23 | K | K149 | TRUBKA OHEBNÁ VNĚJŠÍ d=32 | m | 20 |  | 0 |  |  | základní |  | 0 | 0 | 0 | 0 | 0 | 4 | K | 2 | ROZPOCET | 0 | 0 | 0 | 0 | 0 | 1 | 0 | 4 | -246166060
| D | D18 | KABEL SILOVÝ,IZOLACE PVC |  |  |  | 0 |  |  |  |  | 0 |  | 0 |  | 0 | 1 | D | 1 | ROZPOCET | [6 empty] | 0
24 | K | K151 | CYKY-J 3x1.5 , pevně | m | 75 |  | 0 |  |  | základní |  | 0 | 0 | 0 | 0 | 0 | 4 | K | 2 | ROZPOCET | 0 | 0 | 0 | 0 | 0 | 1 | 0 | 4 | -743614770
25 | K | K219 | CMSM-G 5x1, pevně | m | 75 |  | 0 |  |  | základní |  | 0 | 0 | 0 | 0 | 0 | 4 | K | 2 | ROZPOCET | 0 | 0 | 0 | 0 | 0 | 1 | 0 | 4 | -1278554214
| D | D19 | KABEL STÍNĚNÝ |  |  |  | 0 |  |  |  |  | 0 |  | 0 |  | 0 | 1 | D | 1 | ROZPOCET | [6 empty] | 0
26 | K | K158 | JYTY-O 4x1 mm , pevně | m | 150 |  | 0 |  |  | základní |  | 0 | 0 | 0 | 0 | 0 | 4 | K | 2 | ROZPOCET | 0 | 0 | 0 | 0 | 0 | 1 | 0 | 4 | -648853577
| D | D21 | HZS |  |  |  | 0 |  |  |  |  | 0 |  | 0 |  | 0 | 1 | D | 0 | ROZPOCET | [6 empty] | 0
| D | D22 | Úprava stávajícího rozváděče elektro |  |  |  | 0 |  |  |  |  | 0 |  | 0 |  | 0 | 1 | D | 1 | ROZPOCET | [6 empty] | 0
27 | K | K161 | Montáž | hod | 15 |  | 0 |  |  | základní |  | 0 | 0 | 0 | 0 | 0 | 4 | K | 2 | ROZPOCET | 0 | 0 | 0 | 0 | 0 | 1 | 0 | 4 | 3241738
| D | D23 | HODINOVE ZUCTOVACI SAZBY |  |  |  | 0 |  |  |  |  | 0 |  | 0 |  | 0 | 1 | D | 1 | ROZPOCET | [6 empty] | 0
28 | K | K163 | Zauceni obsluhy | kpl | 1 |  | 0 |  |  | základní |  | 0 | 0 | 0 | 0 | 0 | 4 | K | 2 | ROZPOCET | 0 | 0 | 0 | 0 | 0 | 1 | 0 | 4 | 2005882991
29 | K | K242 | Zkusebni provoz | kpl | 1 |  | 0 |  |  | základní |  | 0 | 0 | 0 | 0 | 0 | 4 | K | 2 | ROZPOCET | 0 | 0 | 0 | 0 | 0 | 1 | 0 | 4 | 2083653210
| D | D24 | SPOLUPRACE S DODAVATELEM PRI |  |  |  | 0 |  |  |  |  | 0 |  | 0 |  | 0 | 1 | D | 1 | ROZPOCET | [6 empty] | 0
30 | K | K222 | zapojovani a zkouskach | kpl | 1 |  | 0 |  |  | základní |  | 0 | 0 | 0 | 0 | 0 | 4 | K | 2 | ROZPOCET | 0 | 0 | 0 | 0 | 0 | 1 | 0 | 4 | 1999655314
| D | D25 | KOORDINACE POSTUPU PRACI |  |  |  | 0 |  |  |  |  | 0 |  | 0 |  | 0 | 1 | D | 1 | ROZPOCET | [6 empty] | 0
31 | K | K223 | S ostatnimi profesemi | kpl | 1 |  | 0 |  |  | základní |  | 0 | 0 | 0 | 0 | 0 | 4 | K | 2 | ROZPOCET | 0 | 0 | 0 | 0 | 0 | 1 | 0 | 4 | -1693429721
| D | D27 | DLE CSN 331500 |  |  |  | 0 |  |  |  |  | 0 |  | 0 |  | 0 | 1 | D | 1 | ROZPOCET | [6 empty] | 0
32 | K | K166 | Revizni technik | kpl | 1 |  | 0 |  |  | základní |  | 0 | 0 | 0 | 0 | 0 | 4 | K | 2 | ROZPOCET | 0 | 0 | 0 | 0 | 0 | 1 | 0 | 4 | 1034353518
33 | K | K167 | Spoluprace s reviz.technikem | kpl | 1 |  | 0 |  |  | základní |  | 0 | 0 | 0 | 0 | 0 | 4 | K | 2 | ROZPOCET | 0 | 0 | 0 | 0 | 0 | 1 | 0 | 4 | 1356362859
34 | K | K168 | Zakreslení skutečného stavu | kpl | 1 |  | 0 |  |  | základní |  | 0 | 0 | 0 | 0 | 0 | 4 | K | 2 | ROZPOCET | 0 | 0 | 0 | 0 | 0 | 1 | 0 | 4 | 1231493823
35 | K | K171 | Dokumentace skutečného stavu | kpl | 1 |  | 0 |  |  | základní |  | 0 | 0 | 0 | 0 | 0 | 4 | K | 2 | ROZPOCET | 0 | 0 | 0 | 0 | 0 | 1 | 0 | 4 | 2027084750
36 | K | K226 | Montážní plošiny, lešení a ostatní mechanizace | kpl | 1 |  | 0 |  |  | základní |  | 0 | 0 | 0 | 0 | 0 | 4 | K | 2 | ROZPOCET | 0 | 0 | 0 | 0 | 0 | 1 | 0 | 4 | 474152107
| D | D6 | Dodávky polní instrumentace |  |  |  | 0 |  |  |  |  | 0 |  | 0 |  | 0 | 1 | D | 0 | ROZPOCET | [6 empty] | 0
| D | D7 | CENTRAL STOP |  |  |  | 0 |  |  |  |  | 0 |  | 0 |  | 0 | 1 | D | 1 | ROZPOCET | [6 empty] | 0
37 | K | K44 | Upevňovací adaptér | ks | 2 |  | 0 |  |  | základní |  | 0 | 0 | 0 | 0 | 0 | 4 | K | 2 | ROZPOCET | 0 | 0 | 0 | 0 | 0 | 1 | 0 | 4 | -362413855
38 | K | K97 | Tlačítko (červ. - hřib), aretace | ks | 2 |  | 0 |  |  | základní |  | 0 | 0 | 0 | 0 | 0 | 4 | K | 2 | ROZPOCET | 0 | 0 | 0 | 0 | 0 | 1 | 0 | 4 | -912455636
39 | K | K98 | Spínací jednotka | ks | 2 |  | 0 |  |  | základní |  | 0 | 0 | 0 | 0 | 0 | 4 | K | 2 | ROZPOCET | 0 | 0 | 0 | 0 | 0 | 1 | 0 | 4 | 1706325244
40 | K | K99 | Skříňka pro tlačítko | ks | 2 |  | 0 |  |  | základní |  | 0 | 0 | 0 | 0 | 0 | 4 | K | 2 | ROZPOCET | 0 | 0 | 0 | 0 | 0 | 1 | 0 | 4 | -132286790
| D | D9 | Dodávky uzemnění |  |  |  | 0 |  |  |  |  | 0 |  | 0 |  | 0 | 1 | D | 0 | ROZPOCET | [6 empty] | 0
| D | D10 | Uzemnění |  |  |  | 0 |  |  |  |  | 0 |  | 0 |  | 0 | 1 | D | 1 | ROZPOCET | [6 empty] | 0
41 | K | K104 | CYA 6 ZŹ | m | 60 |  | 0 |  |  | základní |  | 0 | 0 | 0 | 0 | 0 | 4 | K | 2 | ROZPOCET | 0 | 0 | 0 | 0 | 0 | 1 | 0 | 4 | -74438113
42 | K | K106 | Ekvipotenciální svorkovnice 1x 30/4, 2x 25mm2, 4x 10mm2 | ks | 1 |  | 0 |  |  | základní |  | 0 | 0 | 0 | 0 | 0 | 4 | K | 2 | ROZPOCET | 0 | 0 | 0 | 0 | 0 | 1 | 0 | 4 | -1351121626
43 | K | K107 | Uzemňovací svorka, pro vodič do 16 mm2 | ks | 4 |  | 0 |  |  | základní |  | 0 | 0 | 0 | 0 | 0 | 4 | K | 2 | ROZPOCET | 0 | 0 | 0 | 0 | 0 | 1 | 0 | 4 | 1934496838

## STR - STROJNÍ_10
{ec742b39-536c-42cd-b741-eddf6ce8f946}
2
| KRYCÍ LIST SOUPISU PRACÍ | [7 empty] | v --- níže se nacházejí doplnkové a pomocné údaje k sestavám --- v | [8 empty] | False
Stavba:
NOVÝ ZDROJ TEPLA, TEPLOVODNÍ ROZVODY A REGULACE VYTÁPĚNÍ DŘEVOTERM s.r.o, BŘEZOVÁ
Objekt:
SO 02 - Odběrná zařízení v objektech
Soupis:
SO 02.9 - Objekty - sušárny
Úroveň 3:
STR - STROJNÍ
| KSO: |  |  |  |  | CC-CZ:
| Místo: |  | Březová |  |  | Datum: | 26. 4. 2019
| Zadavatel: |  |  |  |  | IČ:
DIČ:
| Uchazeč: |  |  |  |  | IČ: | Vyplň údaj
|  | Vyplň údaj |  |  |  | DIČ: | Vyplň údaj
| Projektant: |  |  |  |  | IČ:
|  | Ing. Michal Pátek |  |  |  | DIČ:
| Zpracovatel: |  |  |  |  | IČ:
|  | VK CAD s.r.o. |  |  |  | DIČ:
Poznámka:
| Cena bez DPH | [5 empty] | 0
|  |  | Základ daně |  |  | Sazba daně | Výše daně
| DPH | základní | 0 |  |  | 21% | 0
|  | snížená | 0 |  |  | 15% | 0
|  | zákl. přenesená | 0 |  |  | 21% | 0
|  | sníž. přenesená | 0 |  |  | 15% | 0
|  | nulová | 0 |  |  | 0% | 0
| Cena s DPH |  |  | v | CZK |  | 0
| Projektant |  |  | Zpracovatel
| Datum a podpis: |  | Razítko | Datum a podpis: |  |  | Razítko
| Objednavatel |  |  | Uchazeč
| Datum a podpis: |  | Razítko | Datum a podpis: |  |  | Razítko
REKAPITULACE ČLENĚNÍ SOUPISU PRACÍ
Stavba:
NOVÝ ZDROJ TEPLA, TEPLOVODNÍ ROZVODY A REGULACE VYTÁPĚNÍ DŘEVOTERM s.r.o, BŘEZOVÁ
Objekt:
SO 02 - Odběrná zařízení v objektech
Soupis:
SO 02.9 - Objekty - sušárny
Úroveň 3:
STR - STROJNÍ
Místo: |  |  | Březová |  |  | Datum: | 26. 4. 2019
Zadavatel: | [5 empty] | Projektant: | Ing. Michal Pátek
Uchazeč: |  |  | Vyplň údaj |  |  | Zpracovatel: | VK CAD s.r.o.
Kód dílu - Popis | [6 empty] | Cena celkem [CZK]
Náklady ze soupisu prací | [6 empty] | 0 | [11 empty] | -1
| PSV - Práce a dodávky PSV | [5 empty] | 0
| 713 - Izolace tepelné | [5 empty] | 0
| 731 - Ústřední vytápění | [5 empty] | 0
| 732 - Ústřední vytápění | [5 empty] | 0
| 733 - Ústřední vytápění | [5 empty] | 0
| 734 - Ústřední vytápění | [5 empty] | 0
| 783 - Dokončovací práce | [5 empty] | 0
SOUPIS PRACÍ
Stavba:
NOVÝ ZDROJ TEPLA, TEPLOVODNÍ ROZVODY A REGULACE VYTÁPĚNÍ DŘEVOTERM s.r.o, BŘEZOVÁ
Objekt:
SO 02 - Odběrná zařízení v objektech
Soupis:
SO 02.9 - Objekty - sušárny
Úroveň 3:
STR - STROJNÍ
Místo: |  |  | Březová |  |  | Datum: | 26. 4. 2019
Zadavatel: | [5 empty] | Projektant: | Ing. Michal Pátek
Uchazeč: |  |  | Vyplň údaj |  |  | Zpracovatel: | VK CAD s.r.o.
PČ | Typ | Kód | Popis | MJ | Množství | J.cena [CZK] | Cena celkem [CZK] | Cenová soustava |  | DPH | J. Nh [h] | Nh celkem [h] | J. hmotnost [t] | Hmotnost celkem [t] | J. suť [t] | Suť Celkem [t]
Náklady soupisu celkem | [6 empty] | 0 |  |  |  |  | 0 |  | 0.61634 |  | 0 |  | D | -1 | [7 empty] | 0
| D | PSV | Práce a dodávky PSV |  |  |  | 0 |  |  |  |  | 0 |  | 0.61634 |  | 0 | 2 | D | 0 | ROZPOCET | [6 empty] | 0
| D | 713 | Izolace tepelné |  |  |  | 0 |  |  |  |  | 0 |  | 0.02432 |  | 0 | 2 | D | 1 | ROZPOCET | [6 empty] | 0
1 | K | 713463212 | Montáž izolace tepelné potrubí potrubními pouzdry s Al fólií staženými Al páskou 1x D do 100 mm | m | 16 |  | 0 |  |  | základní |  | 0 | 0.00027 | 0.00432 | 0 | 0 | 16 | K | 2 | ROZPOCET | 0 | 0 | 0 | 0 | 0 | 1 | 0 | 16 | 1267576028
2 | M | 631549080.1 | Pouzdro potrubní izolační s Al folií pro potrubí DN 80, tl.60 mm | m | 12 |  | 0 |  |  | základní |  | 0 | 0.00125 | 0.015 | 0 | 0 | 32 | M | 2 | ROZPOCET | 0 | 0 | 0 | 0 | 0 | 1 | 0 | 16 | -1902818539
3 | M | 631549080.2 | Pouzdro potrubní izolační s Al folií pro potrubí DN 100, tl.80 mm | m | 4 |  | 0 |  |  | základní |  | 0 | 0.00125 | 0.005 | 0 | 0 | 32 | M | 2 | ROZPOCET | 0 | 0 | 0 | 0 | 0 | 1 | 0 | 16 | -286719546
4 | K | 998713101 | Přesun hmot tonážní pro izolace tepelné v objektech v do 6 m | t | 0.024 |  | 0 |  |  | základní |  | 0 | 0 | 0 | 0 | 0 | 16 | K | 2 | ROZPOCET | 0 | 0 | 0 | 0 | 0 | 1 | 0 | 16 | -1377529015
| D | 731 | Ústřední vytápění |  |  |  | 0 |  |  |  |  | 0 |  | 0 |  | 0 | 2 | D | 1 | ROZPOCET | [6 empty] | 0
5 | K | R731 01 | Napuštění a odvzdušnění systému (součást dodávky kotelny) | kus | 1 |  | 0 |  |  | základní |  | 0 | 0 | 0 | 0 | 0 | 16 | K | 2 | ROZPOCET | 0 | 0 | 0 | 0 | 0 | 1 | 0 | 16 | -1643868224
6 | K | R731 02 | Topná zkouška (součást dodávky kotelny) | h | 72 |  | 0 |  |  | základní |  | 0 | 0 | 0 | 0 | 0 | 16 | K | 2 | ROZPOCET | 0 | 0 | 0 | 0 | 0 | 1 | 0 | 16 | -842574500
7 | K | R731 03 | Funkční zkouška systému, nastavení ventilů a oběhových čerpadel | kus | 1 |  | 0 |  |  | základní |  | 0 | 0 | 0 | 0 | 0 | 16 | K | 2 | ROZPOCET | 0 | 0 | 0 | 0 | 0 | 1 | 0 | 16 | 742925662
| D | 732 | Ústřední vytápění |  |  |  | 0 |  |  |  |  | 0 |  | 0.08667 |  | 0 | 2 | D | 1 | ROZPOCET | [6 empty] | 0
8 | K | 732429227 | Montáž čerpadla oběhového mokroběžného přírubového DN 65 jednodílné | kus | 3 |  | 0 |  |  | základní |  | 0 | 0.00489 | 0.01467 | 0 | 0 | 16 | K | 2 | ROZPOCET | 0 | 0 | 0 | 0 | 0 | 1 | 0 | 16 | 1479771843
9 | M | 42611312.1 | Čerpadlo oběhové teplovodní DN 65, Q=15,0 m3/h, H=6,5 m, 230 V, 774 W, 3,52 A | kus | 3 |  | 0 |  |  | základní |  | 0 | 0.024 | 0.072 | 0 | 0 | 32 | M | 2 | ROZPOCET | 0 | 0 | 0 | 0 | 0 | 1 | 0 | 16 | -605629072
10 | K | 998732101 | Přesun hmot tonážní pro strojovny v objektech v do 6 m | t | 0.087 |  | 0 |  |  | základní |  | 0 | 0 | 0 | 0 | 0 | 16 | K | 2 | ROZPOCET | 0 | 0 | 0 | 0 | 0 | 1 | 0 | 16 | -266849777
| D | 733 | Ústřední vytápění |  |  |  | 0 |  |  |  |  | 0 |  | 0.15808 |  | 0 | 2 | D | 1 | ROZPOCET | [6 empty] | 0
11 | K | 733121225 | Potrubí ocelové hladké bezešvé v kotelnách nebo strojovnách D 89x3,6 | m | 12 |  | 0 |  |  | základní |  | 0 | 0.00908 | 0.10896 | 0 | 0 | 16 | K | 2 | ROZPOCET | 0 | 0 | 0 | 0 | 0 | 1 | 0 | 16 | -433177676
12 | K | 733121228 | Potrubí ocelové hladké bezešvé v kotelnách nebo strojovnách D 108x4,0 | m | 4 |  | 0 |  |  | základní |  | 0 | 0.01228 | 0.04912 | 0 | 0 | 16 | K | 2 | ROZPOCET | 0 | 0 | 0 | 0 | 0 | 1 | 0 | 16 | -2066069974
13 | K | 733190225 | Zkouška těsnosti potrubí ocelové hladké přes D 60,3x2,9 do D 89x5,0 | m | 12 |  | 0 |  |  | základní |  | 0 | 0 | 0 | 0 | 0 | 16 | K | 2 | ROZPOCET | 0 | 0 | 0 | 0 | 0 | 1 | 0 | 16 | -1167270972
14 | K | 733190232 | Zkouška těsnosti potrubí ocelové hladké přes D 89x5,0 do D 133x5,0 | m | 4 |  | 0 |  |  | základní |  | 0 | 0 | 0 | 0 | 0 | 16 | K | 2 | ROZPOCET | 0 | 0 | 0 | 0 | 0 | 1 | 0 | 16 | -401687223
15 | K | 998733101 | Přesun hmot tonážní pro rozvody potrubí v objektech v do 6 m | t | 0.158 |  | 0 |  |  | základní |  | 0 | 0 | 0 | 0 | 0 | 16 | K | 2 | ROZPOCET | 0 | 0 | 0 | 0 | 0 | 1 | 0 | 16 | 1040185488
16 | K | R733 01 | Propojení na stávající potrubí | kus | 6 |  | 0 |  |  | základní |  | 0 | 0 | 0 | 0 | 0 | 16 | K | 2 | ROZPOCET | 0 | 0 | 0 | 0 | 0 | 1 | 0 | 16 | 1284208239
| D | 734 | Ústřední vytápění |  |  |  | 0 |  |  |  |  | 0 |  | 0.34647 |  | 0 | 2 | D | 1 | ROZPOCET | [6 empty] | 0
17 | K | 734109116 | Montáž armatury přírubové se dvěma přírubami PN 6 DN 80 | kus | 21 |  | 0 |  |  | základní |  | 0 | 0.00779 | 0.16359 | 0 | 0 | 16 | K | 2 | ROZPOCET | 0 | 0 | 0 | 0 | 0 | 1 | 0 | 16 | 1550757576
18 | M | 55128077 | Klapka uzavírací mezipřírubová DN 80, PN 10, 100°C | kus | 12 |  | 0 |  |  | základní |  | 0 | 0.00385 | 0.0462 | 0 | 0 | 32 | M | 2 | ROZPOCET | 0 | 0 | 0 | 0 | 0 | 1 | 0 | 16 | 742915941
19 | M | 55128049 | Klapka zpětná mezipřírubová DN 80, PN 6, 100°C | kus | 6 |  | 0 |  |  | základní |  | 0 | 0.0028 | 0.0168 | 0 | 0 | 32 | M | 2 | ROZPOCET | 0 | 0 | 0 | 0 | 0 | 1 | 0 | 16 | -1732659262
20 | M | 42265776 | Filtr přírubový DN 80, PN 6, 100°C | kus | 3 |  | 0 |  |  | základní |  | 0 | 0.0183 | 0.0549 | 0 | 0 | 32 | M | 2 | ROZPOCET | 0 | 0 | 0 | 0 | 0 | 1 | 0 | 16 | -902684093
21 | K | 734109415 | Montáž armatury přírubové se třemi přírubami PN 16 DN 65 | kus | 3 |  | 0 |  |  | základní |  | 0 | 0.01412 | 0.04236 | 0 | 0 | 16 | K | 2 | ROZPOCET | 0 | 0 | 0 | 0 | 0 | 1 | 0 | 16 | 376268448
22 | M | R734 01 | Trojcestný směšovací ventil, DN 65, PN 6, kvs=60,0 se servopohonem, 3-bodové řízení, 230 V, doba přestavební 60 s | kus | 3 |  | 0 |  |  | základní |  | 0 | 0 | 0 | 0 | 0 | 32 | M | 2 | ROZPOCET | 0 | 0 | 0 | 0 | 0 | 1 | 0 | 16 | 1682536313
23 | K | 734209103 | Montáž armatury závitové s jedním závitem G 1/2 | kus | 6 |  | 0 |  |  | základní |  | 0 | 3e-05 | 0.00018 | 0 | 0 | 16 | K | 2 | ROZPOCET | 0 | 0 | 0 | 0 | 0 | 1 | 0 | 16 | 200746864
24 | M | 551142100 | Kohout kulový s vypouštěním DN 15, PN 10, 100°C | kus | 6 |  | 0 |  |  | základní |  | 0 | 0.00025 | 0.0015 | 0 | 0 | 32 | M | 2 | ROZPOCET | 0 | 0 | 0 | 0 | 0 | 1 | 0 | 16 | 1395089153
25 | K | 734411103 | Teploměr technický s pevným stonkem a jímkou zadní připojení průměr 63 mm délky 100 mm | kus | 12 |  | 0 |  |  | základní |  | 0 | 0.00053 | 0.00636 | 0 | 0 | 16 | K | 2 | ROZPOCET | 0 | 0 | 0 | 0 | 0 | 1 | 0 | 16 | -1882591299
26 | K | 734421102 | Tlakoměr s pevným stonkem a zpětnou klapkou tlak 0-10 bar průměr 63 mm spodní připojení | kus | 6 |  | 0 |  |  | základní |  | 0 | 0.00147 | 0.00882 | 0 | 0 | 16 | K | 2 | ROZPOCET | 0 | 0 | 0 | 0 | 0 | 1 | 0 | 16 | -1994767319
27 | K | 734494213 | Návarek s trubkovým závitem G 1/2 | kus | 24 |  | 0 |  |  | základní |  | 0 | 0.00024 | 0.00576 | 0 | 0 | 16 | K | 2 | ROZPOCET | 0 | 0 | 0 | 0 | 0 | 1 | 0 | 16 | -573052855
28 | K | 998734101 | Přesun hmot tonážní pro armatury v objektech v do 6 m | t | 0.346 |  | 0 |  |  | základní |  | 0 | 0 | 0 | 0 | 0 | 16 | K | 2 | ROZPOCET | 0 | 0 | 0 | 0 | 0 | 1 | 0 | 16 | -151080429
| D | 783 | Dokončovací práce |  |  |  | 0 |  |  |  |  | 0 |  | 0.0008 |  | 0 | 2 | D | 1 | ROZPOCET | [6 empty] | 0
29 | K | 783614661 | Základní antikorozní jednonásobný syntetický potrubí DN do 100 mm | m | 16 |  | 0 |  |  | základní |  | 0 | 5e-05 | 0.0008 | 0 | 0 | 16 | K | 2 | ROZPOCET | 0 | 0 | 0 | 0 | 0 | 1 | 0 | 16 | -191613337

## STR - STROJNÍ_11
{ef5aeef5-ff3a-41cb-a11d-2a31181a897f}
2
| KRYCÍ LIST SOUPISU PRACÍ | [7 empty] | v --- níže se nacházejí doplnkové a pomocné údaje k sestavám --- v | [8 empty] | False
Stavba:
NOVÝ ZDROJ TEPLA, TEPLOVODNÍ ROZVODY A REGULACE VYTÁPĚNÍ DŘEVOTERM s.r.o, BŘEZOVÁ
Objekt:
SO 03 - Demolice parovodu
Soupis:
STR - STROJNÍ
| KSO: |  |  |  |  | CC-CZ:
| Místo: |  |  |  |  | Datum: | 26. 4. 2019
| Zadavatel: |  |  |  |  | IČ:
DIČ:
| Uchazeč: |  |  |  |  | IČ: | Vyplň údaj
|  | Vyplň údaj |  |  |  | DIČ: | Vyplň údaj
| Projektant: |  |  |  |  | IČ:
DIČ:
| Zpracovatel: |  |  |  |  | IČ:
DIČ:
Poznámka:
| Cena bez DPH | [5 empty] | 0
|  |  | Základ daně |  |  | Sazba daně | Výše daně
| DPH | základní | 0 |  |  | 21% | 0
|  | snížená | 0 |  |  | 15% | 0
|  | zákl. přenesená | 0 |  |  | 21% | 0
|  | sníž. přenesená | 0 |  |  | 15% | 0
|  | nulová | 0 |  |  | 0% | 0
| Cena s DPH |  |  | v | CZK |  | 0
| Projektant |  |  | Zpracovatel
| Datum a podpis: |  | Razítko | Datum a podpis: |  |  | Razítko
| Objednavatel |  |  | Uchazeč
| Datum a podpis: |  | Razítko | Datum a podpis: |  |  | Razítko
REKAPITULACE ČLENĚNÍ SOUPISU PRACÍ
Stavba:
NOVÝ ZDROJ TEPLA, TEPLOVODNÍ ROZVODY A REGULACE VYTÁPĚNÍ DŘEVOTERM s.r.o, BŘEZOVÁ
Objekt:
SO 03 - Demolice parovodu
Soupis:
STR - STROJNÍ
Místo: | [5 empty] | Datum: | 26. 4. 2019
Zadavatel: | [5 empty] | Projektant:
Uchazeč: |  |  | Vyplň údaj |  |  | Zpracovatel:
Kód dílu - Popis | [6 empty] | Cena celkem [CZK]
Náklady ze soupisu prací | [6 empty] | 0 | [11 empty] | -1
| PSV - Demontáže | [5 empty] | 0
| 713 - Izolace tepelné | [5 empty] | 0
| 733 - Ústřední vytápění - potrubí | [5 empty] | 0
| 734 - Ústřední vytápění - armatury | [5 empty] | 0
SOUPIS PRACÍ
Stavba:
NOVÝ ZDROJ TEPLA, TEPLOVODNÍ ROZVODY A REGULACE VYTÁPĚNÍ DŘEVOTERM s.r.o, BŘEZOVÁ
Objekt:
SO 03 - Demolice parovodu
Soupis:
STR - STROJNÍ
Místo: | [5 empty] | Datum: | 26. 4. 2019
Zadavatel: | [5 empty] | Projektant:
Uchazeč: |  |  | Vyplň údaj |  |  | Zpracovatel:
PČ | Typ | Kód | Popis | MJ | Množství | J.cena [CZK] | Cena celkem [CZK] | Cenová soustava |  | DPH | J. Nh [h] | Nh celkem [h] | J. hmotnost [t] | Hmotnost celkem [t] | J. suť [t] | Suť Celkem [t]
Náklady soupisu celkem | [6 empty] | 0 |  |  |  |  | 0 |  | 0.05346 |  | 12.9095 |  | D | -1 | [7 empty] | 0
| D | PSV | Demontáže |  |  |  | 0 |  |  |  |  | 0 |  | 0.05346 |  | 12.9095 | 2 | D | 0 | ROZPOCET | [6 empty] | 0
| D | 713 | Izolace tepelné |  |  |  | 0 |  |  |  |  | 0 |  | 0 |  | 5.1696 | 2 | D | 1 | ROZPOCET | [6 empty] | 0
1 | K | 7131 | Likvidace a odvoz izolační suti | kus | 1 |  | 0 |  |  | základní |  | 0 | 0 | 0 | 0 | 0 | 16 | K | 2 | ROZPOCET | 0 | 0 | 0 | 0 | 0 | 1 | 0 | 16 | 1486420714
2 | K | 713410833 | Odstanění izolace tepelné potrubí pásy nebo rohožemi s AL fólií staženými drátem tl přes 50 mm | m | 720 |  | 0 |  |  | základní |  | 0 | 0 | 0 | 0.00718 | 5.1696 | 16 | K | 2 | ROZPOCET | 0 | 0 | 0 | 0 | 0 | 1 | 0 | 16 | -614747925
3 | K | 997013501a | Odvoz suti - izolace na skládku a vybouraných hmot nebo meziskládku do 1 km se složením | t | 1.2 |  | 0 |  |  | základní |  | 0 | 0 | 0 | 0 | 0 | 16 | K | 2 | ROZPOCET | 0 | 0 | 0 | 0 | 0 | 1 | 0 | 16 | -1262544861
4 | K | 997013509 | Příplatek k odvozu suti - izolace a vybouraných hmot na skládku ZKD 1 km přes 1 km | t | 0.7 |  | 0 |  |  | základní |  | 0 | 0 | 0 | 0 | 0 | 16 | K | 2 | ROZPOCET | 0 | 0 | 0 | 0 | 0 | 1 | 0 | 16 | 1004722037
5 | K | 997013814 | Poplatek za uložení stavebního odpadu z izolačních hmot na skládce (skládkovné) | t | 1.9 |  | 0 |  |  | základní |  | 0 | 0 | 0 | 0 | 0 | 16 | K | 2 | ROZPOCET | 0 | 0 | 0 | 0 | 0 | 1 | 0 | 16 | -1319163786
| D | 733 | Ústřední vytápění - potrubí |  |  |  | 0 |  |  |  |  | 0 |  | 0.05322 |  | 7.4219 | 2 | D | 1 | ROZPOCET | [6 empty] | 0
6 | K | 733120819 | Demontáž potrubí ocelového hladkého do D 60,3 | m | 310 |  | 0 |  |  | základní |  | 0 | 5e-05 | 0.0155 | 0.00473 | 1.4663 | 16 | K | 2 | ROZPOCET | 0 | 0 | 0 | 0 | 0 | 1 | 0 | 16 | -1210064716
7 | K | 733120826 | Demontáž potrubí ocelového hladkého do D 89 | m | 130 |  | 0 |  |  | základní |  | 0 | 6e-05 | 0.0078 | 0.00841 | 1.0933 | 16 | K | 2 | ROZPOCET | 0 | 0 | 0 | 0 | 0 | 1 | 0 | 16 | 478712794
8 | K | 733120832 | Demontáž potrubí ocelového hladkého do D 133 | m | 210 |  | 0 |  |  | základní |  | 0 | 0.0001 | 0.021 | 0.01384 | 2.9064 | 16 | K | 2 | ROZPOCET | 0 | 0 | 0 | 0 | 0 | 1 | 0 | 16 | -1800249738
9 | K | 733120836 | Demontáž potrubí ocelového hladkého do D 159 | m | 70 |  | 0 | CS ÚRS 2017 01 |  | základní |  | 0 | 0.00012 | 0.0084 | 0.02359 | 1.6513 | 16 | K | 2 | ROZPOCET | 0 | 0 | 0 | 0 | 0 | 1 | 0 | 16 | -2113997500
10 | K | 733140811 | Odřezání nádoby odvzdušňovací | kus | 4 |  | 0 |  |  | základní |  | 0 | 4e-05 | 0.00016 | 0.00705 | 0.0282 | 16 | K | 2 | ROZPOCET | 0 | 0 | 0 | 0 | 0 | 1 | 0 | 16 | 766505387
11 | K | 733191828 | Odřezání držáku potrubí třmenového do D 108 bez demontáže podpěr, konzol nebo výložníků | kus | 100 |  | 0 |  |  | základní |  | 0 | 0 | 0 | 0.00068 | 0.068 | 16 | K | 2 | ROZPOCET | 0 | 0 | 0 | 0 | 0 | 1 | 0 | 16 | -1490271748
12 | K | 733191836 | Odřezání držáku potrubí třmenového do D 159 bez demontáže podpěr, konzol nebo výložníků | kus | 132 |  | 0 | CS ÚRS 2017 01 |  | základní |  | 0 | 0 | 0 | 0.0009 | 0.1188 | 16 | K | 2 | ROZPOCET | 0 | 0 | 0 | 0 | 0 | 1 | 0 | 16 | -2054897451
13 | K | 733193820 | Rozřezání konzoly, podpěry nebo výložníku pro potrubí z L profilu do 80x80x8 mm | kus | 12 |  | 0 |  |  | základní |  | 0 | 3e-05 | 0.00036 | 0.00747 | 0.08964 | 16 | K | 2 | ROZPOCET | 0 | 0 | 0 | 0 | 0 | 1 | 0 | 16 | -1340241135
14 | K | 7332 | Vypouštění systému | kus | 1 |  | 0 |  |  | základní |  | 0 | 0 | 0 | 0 | 0 | 16 | K | 2 | ROZPOCET | 0 | 0 | 0 | 0 | 0 | 1 | 0 | 16 | 259555765
15 | K | 733890801 | Přemístění potrubí demontovaného vodorovně do 100 m v objektech výšky do 6 m | t | 7 |  | 0 |  |  | základní |  | 0 | 0 | 0 | 0 | 0 | 16 | K | 2 | ROZPOCET | 0 | 0 | 0 | 0 | 0 | 1 | 0 | 16 | 1928659461
16 | K | 997013501 | Odvoz suti - potrubí na skládku a vybouraných hmot nebo meziskládku do 1 km se složením | t | 7 |  | 0 |  |  | základní |  | 0 | 0 | 0 | 0 | 0 | 4 | K | 2 | ROZPOCET | 0 | 0 | 0 | 0 | 0 | 1 | 0 | 4 | 1975338728
| D | 734 | Ústřední vytápění - armatury |  |  |  | 0 |  |  |  |  | 0 |  | 0.00024 |  | 0.318 | 2 | D | 1 | ROZPOCET | [6 empty] | 0
17 | K | 734100811 | Demontáž armatury přírubové se dvěma přírubami do DN 50 | kus | 6 |  | 0 |  |  | základní |  | 0 | 2e-05 | 0.00012 | 0.014 | 0.084 | 16 | K | 2 | ROZPOCET | 0 | 0 | 0 | 0 | 0 | 1 | 0 | 16 | 1733684485
18 | K | 734100812 | Demontáž armatury přírubové se dvěma přírubami do DN 100 | kus | 6 |  | 0 |  |  | základní |  | 0 | 2e-05 | 0.00012 | 0.039 | 0.234 | 16 | K | 2 | ROZPOCET | 0 | 0 | 0 | 0 | 0 | 1 | 0 | 16 | 1409293937

## ZT - ZDRAVOTNÍ INSTALACE
{48ac8a85-b969-467c-b2ea-aeba89ceb5fa}
2
| KRYCÍ LIST SOUPISU PRACÍ | [7 empty] | v --- níže se nacházejí doplnkové a pomocné údaje k sestavám --- v | [8 empty] | False
Stavba:
NOVÝ ZDROJ TEPLA, TEPLOVODNÍ ROZVODY A REGULACE VYTÁPĚNÍ DŘEVOTERM s.r.o, BŘEZOVÁ
Objekt:
SO 04 - Přípojka vody
Soupis:
ZT - ZDRAVOTNÍ INSTALACE
| KSO: |  |  |  |  | CC-CZ:
| Místo: |  |  |  |  | Datum: | 26. 4. 2019
| Zadavatel: |  |  |  |  | IČ:
DIČ:
| Uchazeč: |  |  |  |  | IČ: | Vyplň údaj
|  | Vyplň údaj |  |  |  | DIČ: | Vyplň údaj
| Projektant: |  |  |  |  | IČ:
DIČ:
| Zpracovatel: |  |  |  |  | IČ:
DIČ:
Poznámka:
| Cena bez DPH | [5 empty] | 0
|  |  | Základ daně |  |  | Sazba daně | Výše daně
| DPH | základní | 0 |  |  | 21% | 0
|  | snížená | 0 |  |  | 15% | 0
|  | zákl. přenesená | 0 |  |  | 21% | 0
|  | sníž. přenesená | 0 |  |  | 15% | 0
|  | nulová | 0 |  |  | 0% | 0
| Cena s DPH |  |  | v | CZK |  | 0
| Projektant |  |  | Zpracovatel
| Datum a podpis: |  | Razítko | Datum a podpis: |  |  | Razítko
| Objednavatel |  |  | Uchazeč
| Datum a podpis: |  | Razítko | Datum a podpis: |  |  | Razítko
REKAPITULACE ČLENĚNÍ SOUPISU PRACÍ
Stavba:
NOVÝ ZDROJ TEPLA, TEPLOVODNÍ ROZVODY A REGULACE VYTÁPĚNÍ DŘEVOTERM s.r.o, BŘEZOVÁ
Objekt:
SO 04 - Přípojka vody
Soupis:
ZT - ZDRAVOTNÍ INSTALACE
Místo: | [5 empty] | Datum: | 26. 4. 2019
Zadavatel: | [5 empty] | Projektant:
Uchazeč: |  |  | Vyplň údaj |  |  | Zpracovatel:
Kód dílu - Popis | [6 empty] | Cena celkem [CZK]
Náklady ze soupisu prací | [6 empty] | 0 | [11 empty] | -1
| HSV - Práce a dodávky HSV | [5 empty] | 0
| 1 - Zemní práce | [5 empty] | 0
| 2 - Zakládání | [5 empty] | 0
| 4 - Vodorovné konstrukce | [5 empty] | 0
| 5 - Komunikace | [5 empty] | 0
| 8 - Trubní vedení | [5 empty] | 0
| 9 - Ostatní konstrukce a práce-bourání | [5 empty] | 0
| 997 - Přesun sutě | [5 empty] | 0
| OST - Ostatní | [5 empty] | 0
| 998 - Přesun hmot | [5 empty] | 0
SOUPIS PRACÍ
Stavba:
NOVÝ ZDROJ TEPLA, TEPLOVODNÍ ROZVODY A REGULACE VYTÁPĚNÍ DŘEVOTERM s.r.o, BŘEZOVÁ
Objekt:
SO 04 - Přípojka vody
Soupis:
ZT - ZDRAVOTNÍ INSTALACE
Místo: | [5 empty] | Datum: | 26. 4. 2019
Zadavatel: | [5 empty] | Projektant:
Uchazeč: |  |  | Vyplň údaj |  |  | Zpracovatel:
PČ | Typ | Kód | Popis | MJ | Množství | J.cena [CZK] | Cena celkem [CZK] | Cenová soustava |  | DPH | J. Nh [h] | Nh celkem [h] | J. hmotnost [t] | Hmotnost celkem [t] | J. suť [t] | Suť Celkem [t]
Náklady soupisu celkem | [6 empty] | 0 |  |  |  |  | 0 |  | 37.4062 |  | 23.925 |  | D | -1 | [10 empty] | 0
| D | HSV | Práce a dodávky HSV |  |  |  | 0 |  |  |  |  | 0 |  | 37.4062 |  | 23.925 | 1 | D | 0 |  |  |  | ROZPOCET | [6 empty] | 0
| D | 1 | Zemní práce |  |  |  | 0 |  |  |  |  | 0 |  | 29.2893 |  | 23.925 | 1 | D | 1 |  |  |  | ROZPOCET | [6 empty] | 0
1 | K | 113107122 | Odstranění podkladu pl do 50 m2 z kameniva drceného tl 200 mm | m2 | 82.5 |  | 0 | CS ÚRS 2017 01 |  | základní |  | 0 | 0 | 0 | 0.29 | 23.925 | 4 | K | 2 |  |  |  | ROZPOCET | 0 | 0 | 0 | 0 | 0 | 1 | 0 | 4 | -471613689
| VV |  | 55*1,5 |  | 82.5 | [12 empty] | VV | 2 | 2 | True | 1 | ROZPOCET
2 | K | 119001421 | Dočasné zajištění kabelů a kabelových tratí ze 3 volně ložených kabelů | m | 3 |  | 0 |  |  | základní |  | 0 | 0.0369 | 0.1107 | 0 | 0 | 4 | K | 2 |  |  |  | ROZPOCET | 0 | 0 | 0 | 0 | 0 | 1 | 0 | 4 | 1632357455
3 | K | 120001101 | Příplatek za ztížení vykopávky v blízkosti podzemního vedení | m3 | 12 |  | 0 |  |  | základní |  | 0 | 0 | 0 | 0 | 0 | 4 | K | 2 |  |  |  | ROZPOCET | 0 | 0 | 0 | 0 | 0 | 1 | 0 | 4 | 1919116008
| VV |  | 2*4*1,5 |  | 12 | [12 empty] | VV | 2 | 2 | True | 1 | ROZPOCET
4 | K | 132201201 | Hloubení rýh š do 2000 mm v hornině tř. 3 objemu do 100 m3 | m3 | 82.5 |  | 0 |  |  | základní |  | 0 | 0 | 0 | 0 | 0 | 4 | K | 2 |  |  |  | ROZPOCET | 0 | 0 | 0 | 0 | 0 | 1 | 0 | 4 | 1845562882
| VV |  | 55*1,5*1 |  | 82.5 | [12 empty] | VV | 2 | 2 | True | 1 | ROZPOCET
5 | K | 132201209 | Příplatek za lepivost k hloubení rýh š do 2000 mm v hornině tř. 3 | m3 | 24.75 |  | 0 |  |  | základní |  | 0 | 0 | 0 | 0 | 0 | 4 | K | 2 |  |  |  | ROZPOCET | 0 | 0 | 0 | 0 | 0 | 1 | 0 | 4 | -49323349
| VV |  | 55*1,5*0,3 |  | 24.75 | [12 empty] | VV | 2 | 2 | True | 1 | ROZPOCET
6 | K | 151101101 | Zřízení příložného pažení a rozepření stěn rýh hl do 2 m | m2 | 165 |  | 0 |  |  | základní |  | 0 | 0.00084 | 0.1386 | 0 | 0 | 4 | K | 2 |  |  |  | ROZPOCET | 0 | 0 | 0 | 0 | 0 | 1 | 0 | 4 | 1652347281
| VV |  | 55*1,5*2 |  | 165 | [12 empty] | VV | 2 | 2 | True | 1 | ROZPOCET
7 | K | 151101111 | Odstranění příložného pažení a rozepření stěn rýh hl do 2 m | m2 | 165 |  | 0 |  |  | základní |  | 0 | 0 | 0 | 0 | 0 | 4 | K | 2 |  |  |  | ROZPOCET | 0 | 0 | 0 | 0 | 0 | 1 | 0 | 4 | -1493775876
| VV |  | 55*1,5*2 |  | 165 | [12 empty] | VV | 2 | 2 | True | 1 | ROZPOCET
8 | K | 161101101 | Svislé přemístění výkopku z horniny tř. 1 až 4 hl výkopu do 2,5 m | m3 | 82.5 |  | 0 |  |  | základní |  | 0 | 0 | 0 | 0 | 0 | 4 | K | 2 |  |  |  | ROZPOCET | 0 | 0 | 0 | 0 | 0 | 1 | 0 | 4 | 1095150699
| VV |  | 55*1,5*1 |  | 82.5 | [12 empty] | VV | 2 | 2 | True | 1 | ROZPOCET
9 | K | 171201201 | Uložení sypaniny na skládky | m3 | 22 |  | 0 |  |  | základní |  | 0 | 0 | 0 | 0 | 0 | 4 | K | 2 |  |  |  | ROZPOCET | 0 | 0 | 0 | 0 | 0 | 1 | 0 | 4 | -1266334033
| VV |  | 55*0,4*1 |  | 22 | [12 empty] | VV | 2 | 2 | True | 1 | ROZPOCET
10 | K | 171201211 | Poplatek za uložení odpadu ze sypaniny na skládce (skládkovné) | t | 26.4 |  | 0 |  |  | základní |  | 0 | 0 | 0 | 0 | 0 | 4 | K | 2 |  |  |  | ROZPOCET | 0 | 0 | 0 | 0 | 0 | 1 | 0 | 4 | -1401357869
| VV |  | 22*1,2 |  | 26.4 | [12 empty] | VV | 2 | 2 | True | 1 | ROZPOCET
11 | K | 174101101 | Zásyp jam, šachet rýh nebo kolem objektů sypaninou se zhutněním | m3 | 47.3 |  | 0 |  |  | základní |  | 0 | 0 | 0 | 0 | 0 | 4 | K | 2 |  |  |  | ROZPOCET | 0 | 0 | 0 | 0 | 0 | 1 | 0 | 4 | 607683537
| VV |  | 55*0,86*1 |  | 47.3 | [12 empty] | VV | 2 | 2 | True | 1 | ROZPOCET
12 | K | 175151101 | Obsypání potrubí strojně sypaninou bez prohození, uloženou do 3 m | m3 | 24.2 |  | 0 |  |  | základní |  | 0 | 0 | 0 | 0 | 0 | 4 | K | 2 |  |  |  | ROZPOCET | 0 | 0 | 0 | 0 | 0 | 1 | 0 | 4 | -847719580
| VV |  | 55*0,44*1 |  | 24.2 | [12 empty] | VV | 2 | 2 | True | 1 | ROZPOCET
13 | M | 583313500 | kamenivo těžené drobné (Světlá) frakce 0-4 | t | 29.04 |  | 0 |  |  | základní |  | 0 | 1 | 29.04 | 0 | 0 | 8 | M | 2 |  |  |  | ROZPOCET | 0 | 0 | 0 | 0 | 0 | 1 | 0 | 4 | 1252728276
| VV |  | 24,2*1,2 |  | 29.04 | [12 empty] | VV | 2 | 2 | True | 1 | ROZPOCET
| D | 2 | Zakládání |  |  |  | 0 |  |  |  |  | 0 |  | 0 |  | 0 | 1 | D | 1 |  |  |  | ROZPOCET | [6 empty] | 0
14 | K | 215901101 | Zhutnění podloží z hornin soudržných do 92% PS nebo nesoudržných sypkých I(d) do 0,8 | m2 | 55 |  | 0 |  |  | základní |  | 0 | 0 | 0 | 0 | 0 | 4 | K | 2 |  |  |  | ROZPOCET | 0 | 0 | 0 | 0 | 0 | 1 | 0 | 4 | 263682298
| VV |  | 55*1 |  | 55 | [12 empty] | VV | 2 | 2 | True | 1 | ROZPOCET
| D | 4 | Vodorovné konstrukce |  |  |  | 0 |  |  |  |  | 0 |  | 0.0034506 |  | 0 | 1 | D | 1 |  |  |  | ROZPOCET | [6 empty] | 0
15 | K | 451572111 | Lože pod potrubí otevřený výkop z kameniva drobného těženého | m3 | 5.5 |  | 0 |  |  | základní |  | 0 | 0 | 0 | 0 | 0 | 4 | K | 2 |  |  |  | ROZPOCET | 0 | 0 | 0 | 0 | 0 | 1 | 0 | 4 | -11834907
| VV |  | 55*0,1*1 |  | 5.5 | [12 empty] | VV | 2 | 2 | True | 1 | ROZPOCET
16 | K | 452313131 | Podkladní bloky z betonu prostého tř. C 12/15 otevřený výkop | m3 | 0.108 |  | 0 |  |  | základní |  | 0 | 0 | 0 | 0 | 0 | 4 | K | 2 |  |  |  | ROZPOCET | 0 | 0 | 0 | 0 | 0 | 1 | 0 | 4 | -1442603306
| VV |  | 0,1*0,3*0,2*18 |  | 0.108 | [12 empty] | VV | 2 | 2 | True | 1 | ROZPOCET
17 | K | 452353101 | Bednění podkladních bloků otevřený výkop | m2 | 0.54 |  | 0 |  |  | základní |  | 0 | 0.00639 | 0.0034506 | 0 | 0 | 4 | K | 2 |  |  |  | ROZPOCET | 0 | 0 | 0 | 0 | 0 | 1 | 0 | 4 | -297760847
| VV |  | 0,3*0,1*18 |  | 0.54 | [12 empty] | VV | 2 | 2 | True | 1 | ROZPOCET
| D | 5 | Komunikace |  |  |  | 0 |  |  |  |  | 0 |  | 7.1531 |  | 0 | 1 | D | 1 |  |  |  | ROZPOCET | [6 empty] | 0
18 | K | 564841112 | Podklad ze štěrkodrtě ŠD tl 130 mm | m2 | 5 |  | 0 |  |  | základní |  | 0 | 0 | 0 | 0 | 0 | 4 | K | 2 |  |  |  | ROZPOCET | 0 | 0 | 0 | 0 | 0 | 1 | 0 | 4 | -151579648
| VV |  | 5*1 |  | 5 | [12 empty] | VV | 2 | 2 | True | 1 | ROZPOCET
19 | K | 564861111 | Podklad ze štěrkodrtě ŠD tl 200 mm | m2 | 5 |  | 0 |  |  | základní |  | 0 | 0 | 0 | 0 | 0 | 4 | K | 2 |  |  |  | ROZPOCET | 0 | 0 | 0 | 0 | 0 | 1 | 0 | 4 | -311294021
| VV |  | 5*1 |  | 5 | [12 empty] | VV | 2 | 2 | True | 1 | ROZPOCET
20 | K | 565155111 | Asfaltový beton vrstva podkladní ACP 16 (obalované kamenivo OKS) tl 70 mm š do 3 m | m2 | 5 |  | 0 |  |  | základní |  | 0 | 0 | 0 | 0 | 0 | 4 | K | 2 |  |  |  | ROZPOCET | 0 | 0 | 0 | 0 | 0 | 1 | 0 | 4 | -1822958467
| VV |  | 5*1 |  | 5 | [12 empty] | VV | 2 | 2 | True | 1 | ROZPOCET
21 | K | 572361112 | Vyspravení krytu komunikací po překopech plochy přes 15 m2 studenou asfaltovou směsí tl 60 mm | m2 | 55 |  | 0 | CS ÚRS 2017 01 |  | základní |  | 0 | 0.13 | 7.15 | 0 | 0 | 4 | K | 2 |  |  |  | ROZPOCET | 0 | 0 | 0 | 0 | 0 | 1 | 0 | 4 | 355311207
| VV |  | 55*1 |  | 55 | [12 empty] | VV | 2 | 2 | True | 1 | ROZPOCET
22 | K | 573211111 | Postřik živičný spojovací z asfaltu v množství do 0,70 kg/m2 | m2 | 5 |  | 0 |  |  | základní |  | 0 | 0.00061 | 0.00305 | 0 | 0 | 4 | K | 2 |  |  |  | ROZPOCET | 0 | 0 | 0 | 0 | 0 | 1 | 0 | 4 | -2051399002
| VV |  | 5*1 |  | 5 | [12 empty] | VV | 2 | 2 | True | 1 | ROZPOCET
23 | K | 577134131 | Asfaltový beton vrstva obrusná ACO 11 (ABS) tř. I tl 40 mm š do 3 m z modifikovaného asfaltu | m2 | 5 |  | 0 |  |  | základní |  | 0 | 0 | 0 | 0 | 0 | 4 | K | 2 |  |  |  | ROZPOCET | 0 | 0 | 0 | 0 | 0 | 1 | 0 | 4 | -1846293761
| VV |  | 5*1 |  | 5 | [12 empty] | VV | 2 | 2 | True | 1 | ROZPOCET
| D | 8 | Trubní vedení |  |  |  | 0 |  |  |  |  | 0 |  | 0.95932 |  | 0 | 1 | D | 1 |  |  |  | ROZPOCET | [6 empty] | 0
24 | K | 871171141 | Montáž potrubí z PE100 SDR 11 otevřený výkop svařovaných na tupo D 40 x 3,7 mm | m | 55 |  | 0 | CS ÚRS 2017 01 |  | základní |  | 0 | 0 | 0 | 0 | 0 | 4 | K | 2 |  |  |  | ROZPOCET | 0 | 0 | 0 | 0 | 0 | 1 | 0 | 4 | -1395534941
25 | M | 286135960 | potrubí dvouvrstvé PE100 s 10% signalizační vrstvou, SDR 11, 40x3,7. L=12m | m | 55 |  | 0 | CS ÚRS 2017 01 |  | základní |  | 0 | 0.00043 | 0.02365 | 0 | 0 | 8 | M | 2 |  |  |  | ROZPOCET | 0 | 0 | 0 | 0 | 0 | 1 | 0 | 4 | -532876896
26 | K | 877171101 | Montáž elektrospojek na potrubí z PE trub d 40 | kus | 3 |  | 0 | CS ÚRS 2017 01 |  | základní |  | 0 | 0 | 0 | 0 | 0 | 4 | K | 2 |  |  |  | ROZPOCET | 0 | 0 | 0 | 0 | 0 | 1 | 0 | 4 | -1344534444
27 | M | 286159700 | elektrospojka SDR 11, PE 100, PN 16 d 40 | kus | 3 |  | 0 | CS ÚRS 2017 01 |  | základní |  | 0 | 8e-05 | 0.00024 | 0 | 0 | 8 | M | 2 |  |  |  | ROZPOCET | 0 | 0 | 0 | 0 | 0 | 1 | 0 | 4 | -1588528280
28 | K | 877171110 | Montáž elektrokolen 45° na potrubí z PE trub d 40 | kus | 1 |  | 0 | CS ÚRS 2017 01 |  | základní |  | 0 | 0 | 0 | 0 | 0 | 4 | K | 2 |  |  |  | ROZPOCET | 0 | 0 | 0 | 0 | 0 | 1 | 0 | 4 | 1629354288
29 | M | 286149440 | elektrokoleno 45°, PE 100, PN 16, d 40 | kus | 1 |  | 0 | CS ÚRS 2017 01 |  | základní |  | 0 | 0.00011 | 0.00011 | 0 | 0 | 8 | M | 2 |  |  |  | ROZPOCET | 0 | 0 | 0 | 0 | 0 | 1 | 0 | 4 | -1780160016
30 | K | 877171110_1 | Montáž elektrokolen 30° na potrubí z PE trub d 40 | kus | 1 |  | 0 |  |  | základní |  | 0 | 0 | 0 | 0 | 0 | 4 | K | 2 |  |  |  | ROZPOCET | 0 | 0 | 0 | 0 | 0 | 1 | 0 | 4 | -1625724257
31 | M | 286149440_1 | elektrokoleno 30°, PE 100, PN 16, d 40 | kus | 1 |  | 0 |  |  | základní |  | 0 | 0.00011 | 0.00011 | 0 | 0 | 8 | M | 2 |  |  |  | ROZPOCET | 0 | 0 | 0 | 0 | 0 | 1 | 0 | 4 | -782609702
32 | K | 877171110_11 | Montáž elektrokolen 11° na potrubí z PE trub d 40 | kus | 1 |  | 0 |  |  | základní |  | 0 | 0 | 0 | 0 | 0 | 4 | K | 2 |  |  |  | ROZPOCET | 0 | 0 | 0 | 0 | 0 | 1 | 0 | 4 | -1467044258
33 | M | 286149440_11 | elektrokoleno 11°, PE 100, PN 16, d 40 | kus | 1 |  | 0 |  |  | základní |  | 0 | 0.00011 | 0.00011 | 0 | 0 | 8 | M | 2 |  |  |  | ROZPOCET | 0 | 0 | 0 | 0 | 0 | 1 | 0 | 4 | -527296813
34 | K | 877171112 | Montáž elektrokolen 90° na potrubí z PE trub d 40 | kus | 1 |  | 0 | CS ÚRS 2017 01 |  | základní |  | 0 | 0 | 0 | 0 | 0 | 4 | K | 2 |  |  |  | ROZPOCET | 0 | 0 | 0 | 0 | 0 | 1 | 0 | 4 | 401106678
35 | M | 286149320 | elektrokoleno 90°, PE 100, PN 16, d 40 | kus | 1 |  | 0 | CS ÚRS 2017 01 |  | základní |  | 0 | 8e-05 | 8e-05 | 0 | 0 | 8 | M | 2 |  |  |  | ROZPOCET | 0 | 0 | 0 | 0 | 0 | 1 | 0 | 4 | -1877632776
36 | K | 892233122 | Proplach a dezinfekce vodovodního potrubí DN od 40 do 70 | m | 55 |  | 0 | CS ÚRS 2017 01 |  | základní |  | 0 | 0 | 0 | 0 | 0 | 4 | K | 2 |  |  |  | ROZPOCET | 0 | 0 | 0 | 0 | 0 | 1 | 0 | 4 | 1056405435
37 | K | 892241111 | Tlaková zkouška vodou potrubí do 80 | m | 55 |  | 0 |  |  | základní |  | 0 | 0 | 0 | 0 | 0 | 4 | K | 2 |  |  |  | ROZPOCET | 0 | 0 | 0 | 0 | 0 | 1 | 0 | 4 | -1192113412
38 | K | 892372111 | Zabezpečení konců potrubí DN do 300 při tlakových zkouškách vodou | kus | 2 |  | 0 |  |  | základní |  | 0 | 0.46005 | 0.9201 | 0 | 0 | 4 | K | 2 |  |  |  | ROZPOCET | 0 | 0 | 0 | 0 | 0 | 1 | 0 | 4 | 1097141411
39 | K | 899712111 | Orientační tabulky na zdivu | kus | 2 |  | 0 |  |  | základní |  | 0 | 0.00031 | 0.00062 | 0 | 0 | 4 | K | 2 |  |  |  | ROZPOCET | 0 | 0 | 0 | 0 | 0 | 1 | 0 | 4 | -1197065381
40 | K | 899721111 | Signalizační vodič DN do 150 mm na potrubí PVC | m | 55 |  | 0 |  |  | základní |  | 0 | 0.00019 | 0.01045 | 0 | 0 | 4 | K | 2 |  |  |  | ROZPOCET | 0 | 0 | 0 | 0 | 0 | 1 | 0 | 4 | 1289627985
41 | K | 899722112 | Krytí potrubí z plastů výstražnou fólií z PVC 25 cm | m | 55 |  | 0 | CS ÚRS 2017 01 |  | základní |  | 0 | 7e-05 | 0.00385 | 0 | 0 | 4 | K | 2 |  |  |  | ROZPOCET | 0 | 0 | 0 | 0 | 0 | 1 | 0 | 4 | 2062982260
| D | 9 | Ostatní konstrukce a práce-bourání |  |  |  | 0 |  |  |  |  | 0 |  | 0.0011 |  | 0 | 1 | D | 1 |  |  |  | ROZPOCET | [6 empty] | 0
42 | K | 919122112 | Těsnění spár zálivkou za tepla pro komůrky š 10 mm hl 25 mm s těsnicím profilem | m | 10 |  | 0 |  |  | základní |  | 0 | 0.00011 | 0.0011 | 0 | 0 | 4 | K | 2 |  |  |  | ROZPOCET | 0 | 0 | 0 | 0 | 0 | 1 | 0 | 4 | -326553163
43 | K | 919735113 | Řezání stávajícího živičného krytu hl do 150 mm | m | 10 |  | 0 |  |  | základní |  | 0 | 0 | 0 | 0 | 0 | 4 | K | 2 |  |  |  | ROZPOCET | 0 | 0 | 0 | 0 | 0 | 1 | 0 | 4 | 659559849
| D | 997 | Přesun sutě |  |  |  | 0 |  |  |  |  | 0 |  | 0 |  | 0 | 1 | D | 1 |  |  |  | ROZPOCET | [6 empty] | 0
44 | K | 997221561 | Vodorovná doprava suti z kusových materiálů do 1 km | t | 29.04 |  | 0 |  |  | základní |  | 0 | 0 | 0 | 0 | 0 | 4 | K | 2 |  |  |  | ROZPOCET | 0 | 0 | 0 | 0 | 0 | 1 | 0 | 4 | -373843088
| VV |  | 24,2*1,2 |  | 29.04 | [12 empty] | VV | 2 | 2 | True | 1 | ROZPOCET
45 | K | 997221569 | Příplatek ZKD 1 km u vodorovné dopravy suti z kusových materiálů | t | 29.04 |  | 0 |  |  | základní |  | 0 | 0 | 0 | 0 | 0 | 4 | K | 2 |  |  |  | ROZPOCET | 0 | 0 | 0 | 0 | 0 | 1 | 0 | 4 | 1279269058
| VV |  | 24,2*1,2 |  | 29.04 | [12 empty] | VV | 2 | 2 | True | 1 | ROZPOCET
46 | K | 997221611 | Nakládání suti na dopravní prostředky pro vodorovnou dopravu | t | 29.04 |  | 0 |  |  | základní |  | 0 | 0 | 0 | 0 | 0 | 4 | K | 2 |  |  |  | ROZPOCET | 0 | 0 | 0 | 0 | 0 | 1 | 0 | 4 | 404080039
| VV |  | 24,2*1,2 |  | 29.04 | [12 empty] | VV | 2 | 2 | True | 1 | ROZPOCET
47 | K | 997221845 | Poplatek za uložení odpadu z asfaltových povrchů na skládce (skládkovné) | t | 1.95 |  | 0 |  |  | základní |  | 0 | 0 | 0 | 0 | 0 | 4 | K | 2 |  |  |  | ROZPOCET | 0 | 0 | 0 | 0 | 0 | 1 | 0 | 4 | 229520609
| VV |  | (5*1*0,3)*1,3 |  | 1.95 | [12 empty] | VV | 2 | 2 | True | 1 | ROZPOCET
| D | OST | Ostatní |  |  |  | 0 |  |  |  |  | 0 |  | 0 |  | 0 | 4 | D | 0 |  |  |  | ROZPOCET | [6 empty] | 0
| D | 998 | Přesun hmot |  |  |  | 0 |  |  |  |  | 0 |  | 0 |  | 0 | 4 | D | 1 |  |  |  | ROZPOCET | [6 empty] | 0
48 | K | 998276101 | Přesun hmot pro trubní vedení z trub z plastických hmot otevřený výkop | t | 0.597 |  | 0 |  |  | základní |  | 0 | 0 | 0 | 0 | 0 | 262144 | K | 2 |  |  |  | ROZPOCET | 0 | 0 | 0 | 0 | 0 | 1 | 0 | 262144 | 1046490316

## ZT - ZDRAVOTNÍ INSTALACE_01
{7d15508c-c58c-424f-8fdb-9618ef013827}
2
| KRYCÍ LIST SOUPISU PRACÍ | [7 empty] | v --- níže se nacházejí doplnkové a pomocné údaje k sestavám --- v | [8 empty] | False
Stavba:
NOVÝ ZDROJ TEPLA, TEPLOVODNÍ ROZVODY A REGULACE VYTÁPĚNÍ DŘEVOTERM s.r.o, BŘEZOVÁ
Objekt:
SO 05 - Kanalizace
Soupis:
ZT - ZDRAVOTNÍ INSTALACE
| KSO: |  |  |  |  | CC-CZ:
| Místo: |  |  |  |  | Datum: | 26. 4. 2019
| Zadavatel: |  |  |  |  | IČ:
DIČ:
| Uchazeč: |  |  |  |  | IČ: | Vyplň údaj
|  | Vyplň údaj |  |  |  | DIČ: | Vyplň údaj
| Projektant: |  |  |  |  | IČ:
DIČ:
| Zpracovatel: |  |  |  |  | IČ:
DIČ:
Poznámka:
| Cena bez DPH | [5 empty] | 0
|  |  | Základ daně |  |  | Sazba daně | Výše daně
| DPH | základní | 0 |  |  | 21% | 0
|  | snížená | 0 |  |  | 15% | 0
|  | zákl. přenesená | 0 |  |  | 21% | 0
|  | sníž. přenesená | 0 |  |  | 15% | 0
|  | nulová | 0 |  |  | 0% | 0
| Cena s DPH |  |  | v | CZK |  | 0
| Projektant |  |  | Zpracovatel
| Datum a podpis: |  | Razítko | Datum a podpis: |  |  | Razítko
| Objednavatel |  |  | Uchazeč
| Datum a podpis: |  | Razítko | Datum a podpis: |  |  | Razítko
REKAPITULACE ČLENĚNÍ SOUPISU PRACÍ
Stavba:
NOVÝ ZDROJ TEPLA, TEPLOVODNÍ ROZVODY A REGULACE VYTÁPĚNÍ DŘEVOTERM s.r.o, BŘEZOVÁ
Objekt:
SO 05 - Kanalizace
Soupis:
ZT - ZDRAVOTNÍ INSTALACE
Místo: | [5 empty] | Datum: | 26. 4. 2019
Zadavatel: | [5 empty] | Projektant:
Uchazeč: |  |  | Vyplň údaj |  |  | Zpracovatel:
Kód dílu - Popis | [6 empty] | Cena celkem [CZK]
Náklady ze soupisu prací | [6 empty] | 0 | [11 empty] | -1
| HSV - Práce a dodávky HSV | [5 empty] | 0
| 1 - Zemní práce | [5 empty] | 0
| 2 - Zakládání | [5 empty] | 0
| 4 - Vodorovné konstrukce | [5 empty] | 0
| 5 - Komunikace | [5 empty] | 0
| 8 - Trubní vedení | [5 empty] | 0
| 9 - Ostatní konstrukce a práce-bourání | [5 empty] | 0
| 997 - Přesun sutě | [5 empty] | 0
| OST - Ostatní | [5 empty] | 0
| 998 - Přesun hmot | [5 empty] | 0
SOUPIS PRACÍ
Stavba:
NOVÝ ZDROJ TEPLA, TEPLOVODNÍ ROZVODY A REGULACE VYTÁPĚNÍ DŘEVOTERM s.r.o, BŘEZOVÁ
Objekt:
SO 05 - Kanalizace
Soupis:
ZT - ZDRAVOTNÍ INSTALACE
Místo: | [5 empty] | Datum: | 26. 4. 2019
Zadavatel: | [5 empty] | Projektant:
Uchazeč: |  |  | Vyplň údaj |  |  | Zpracovatel:
PČ | Typ | Kód | Popis | MJ | Množství | J.cena [CZK] | Cena celkem [CZK] | Cenová soustava |  | DPH | J. Nh [h] | Nh celkem [h] | J. hmotnost [t] | Hmotnost celkem [t] | J. suť [t] | Suť Celkem [t]
Náklady soupisu celkem | [6 empty] | 0 |  |  |  |  | 0 |  | 28.0816 |  | 12.18 |  | D | -1 | [10 empty] | 0
| D | HSV | Práce a dodávky HSV |  |  |  | 0 |  |  |  |  | 0 |  | 28.0816 |  | 12.18 | 1 | D | 0 |  |  |  | ROZPOCET | [6 empty] | 0
| D | 1 | Zemní práce |  |  |  | 0 |  |  |  |  | 0 |  | 14.9653 |  | 12.18 | 1 | D | 1 |  |  |  | ROZPOCET | [6 empty] | 0
1 | K | 113107122 | Odstranění podkladu pl do 50 m2 z kameniva drceného tl 200 mm | m2 | 42 |  | 0 | CS ÚRS 2017 01 |  | základní |  | 0 | 0 | 0 | 0.29 | 12.18 | 4 | K | 2 |  |  |  | ROZPOCET | 0 | 0 | 0 | 0 | 0 | 1 | 0 | 4 | -1028775127
| VV |  | 28*1,5 |  | 42 | [12 empty] | VV | 2 | 2 | True | 1 | ROZPOCET
2 | K | 119001421 | Dočasné zajištění kabelů a kabelových tratí ze 3 volně ložených kabelů | m | 3 |  | 0 |  |  | základní |  | 0 | 0.0369 | 0.1107 | 0 | 0 | 4 | K | 2 |  |  |  | ROZPOCET | 0 | 0 | 0 | 0 | 0 | 1 | 0 | 4 | -1892434169
3 | K | 120001101 | Příplatek za ztížení vykopávky v blízkosti podzemního vedení | m3 | 12 |  | 0 |  |  | základní |  | 0 | 0 | 0 | 0 | 0 | 4 | K | 2 |  |  |  | ROZPOCET | 0 | 0 | 0 | 0 | 0 | 1 | 0 | 4 | 2082633396
| VV |  | 2*4*1,5 |  | 12 | [12 empty] | VV | 2 | 2 | True | 1 | ROZPOCET
4 | K | 132201201 | Hloubení rýh š do 2000 mm v hornině tř. 3 objemu do 100 m3 | m3 | 42 |  | 0 |  |  | základní |  | 0 | 0 | 0 | 0 | 0 | 4 | K | 2 |  |  |  | ROZPOCET | 0 | 0 | 0 | 0 | 0 | 1 | 0 | 4 | -1103868083
| VV |  | 28*1,5*1 |  | 42 | [12 empty] | VV | 2 | 2 | True | 1 | ROZPOCET
5 | K | 132201209 | Příplatek za lepivost k hloubení rýh š do 2000 mm v hornině tř. 3 | m3 | 12.6 |  | 0 |  |  | základní |  | 0 | 0 | 0 | 0 | 0 | 4 | K | 2 |  |  |  | ROZPOCET | 0 | 0 | 0 | 0 | 0 | 1 | 0 | 4 | -917419138
| VV |  | 28*1,5*0,3 |  | 12.6 | [12 empty] | VV | 2 | 2 | True | 1 | ROZPOCET
6 | K | 151101101 | Zřízení příložného pažení a rozepření stěn rýh hl do 2 m | m2 | 84 |  | 0 |  |  | základní |  | 0 | 0.00084 | 0.07056 | 0 | 0 | 4 | K | 2 |  |  |  | ROZPOCET | 0 | 0 | 0 | 0 | 0 | 1 | 0 | 4 | -1573549489
| VV |  | 28*1,5*2 |  | 84 | [12 empty] | VV | 2 | 2 | True | 1 | ROZPOCET
7 | K | 151101111 | Odstranění příložného pažení a rozepření stěn rýh hl do 2 m | m2 | 84 |  | 0 |  |  | základní |  | 0 | 0 | 0 | 0 | 0 | 4 | K | 2 |  |  |  | ROZPOCET | 0 | 0 | 0 | 0 | 0 | 1 | 0 | 4 | -1785052550
| VV |  | 28*1,5*2 |  | 84 | [12 empty] | VV | 2 | 2 | True | 1 | ROZPOCET
8 | K | 161101101 | Svislé přemístění výkopku z horniny tř. 1 až 4 hl výkopu do 2,5 m | m3 | 42 |  | 0 |  |  | základní |  | 0 | 0 | 0 | 0 | 0 | 4 | K | 2 |  |  |  | ROZPOCET | 0 | 0 | 0 | 0 | 0 | 1 | 0 | 4 | 1082293126
| VV |  | 28*1,5*1 |  | 42 | [12 empty] | VV | 2 | 2 | True | 1 | ROZPOCET
9 | K | 171201201 | Uložení sypaniny na skládky | m3 | 11.2 |  | 0 |  |  | základní |  | 0 | 0 | 0 | 0 | 0 | 4 | K | 2 |  |  |  | ROZPOCET | 0 | 0 | 0 | 0 | 0 | 1 | 0 | 4 | 156729996
| VV |  | 28*0,4*1 |  | 11.2 | [12 empty] | VV | 2 | 2 | True | 1 | ROZPOCET
10 | K | 171201211 | Poplatek za uložení odpadu ze sypaniny na skládce (skládkovné) | t | 13.44 |  | 0 |  |  | základní |  | 0 | 0 | 0 | 0 | 0 | 4 | K | 2 |  |  |  | ROZPOCET | 0 | 0 | 0 | 0 | 0 | 1 | 0 | 4 | -740461788
| VV |  | 11,2*1,2 |  | 13.44 | [12 empty] | VV | 2 | 2 | True | 1 | ROZPOCET
11 | K | 174101101 | Zásyp jam, šachet rýh nebo kolem objektů sypaninou se zhutněním | m3 | 24.08 |  | 0 |  |  | základní |  | 0 | 0 | 0 | 0 | 0 | 4 | K | 2 |  |  |  | ROZPOCET | 0 | 0 | 0 | 0 | 0 | 1 | 0 | 4 | 1511963606
| VV |  | 28*0,86*1 |  | 24.08 | [12 empty] | VV | 2 | 2 | True | 1 | ROZPOCET
12 | K | 175151101 | Obsypání potrubí strojně sypaninou bez prohození, uloženou do 3 m | m3 | 12.32 |  | 0 |  |  | základní |  | 0 | 0 | 0 | 0 | 0 | 4 | K | 2 |  |  |  | ROZPOCET | 0 | 0 | 0 | 0 | 0 | 1 | 0 | 4 | -1249897496
| VV |  | 28*0,44*1 |  | 12.32 | [12 empty] | VV | 2 | 2 | True | 1 | ROZPOCET
13 | M | 583313500 | kamenivo těžené drobné (Světlá) frakce 0-4 | t | 14.784 |  | 0 |  |  | základní |  | 0 | 1 | 14.784 | 0 | 0 | 8 | M | 2 |  |  |  | ROZPOCET | 0 | 0 | 0 | 0 | 0 | 1 | 0 | 4 | -1403296085
| VV |  | 12,32*1,2 |  | 14.784 | [12 empty] | VV | 2 | 2 | True | 1 | ROZPOCET
| D | 2 | Zakládání |  |  |  | 0 |  |  |  |  | 0 |  | 0 |  | 0 | 1 | D | 1 |  |  |  | ROZPOCET | [6 empty] | 0
14 | K | 215901101 | Zhutnění podloží z hornin soudržných do 92% PS nebo nesoudržných sypkých I(d) do 0,8 | m2 | 28 |  | 0 |  |  | základní |  | 0 | 0 | 0 | 0 | 0 | 4 | K | 2 |  |  |  | ROZPOCET | 0 | 0 | 0 | 0 | 0 | 1 | 0 | 4 | 1679928159
| VV |  | 28*1 |  | 28 | [12 empty] | VV | 2 | 2 | True | 1 | ROZPOCET
| D | 4 | Vodorovné konstrukce |  |  |  | 0 |  |  |  |  | 0 |  | 0.0034506 |  | 0 | 1 | D | 1 |  |  |  | ROZPOCET | [6 empty] | 0
15 | K | 451572111 | Lože pod potrubí otevřený výkop z kameniva drobného těženého | m3 | 5.5 |  | 0 |  |  | základní |  | 0 | 0 | 0 | 0 | 0 | 4 | K | 2 |  |  |  | ROZPOCET | 0 | 0 | 0 | 0 | 0 | 1 | 0 | 4 | 353698919
| VV |  | 55*0,1*1 |  | 5.5 | [12 empty] | VV | 2 | 2 | True | 1 | ROZPOCET
16 | K | 452313131 | Podkladní bloky z betonu prostého tř. C 12/15 otevřený výkop | m3 | 0.108 |  | 0 |  |  | základní |  | 0 | 0 | 0 | 0 | 0 | 4 | K | 2 |  |  |  | ROZPOCET | 0 | 0 | 0 | 0 | 0 | 1 | 0 | 4 | 1660094917
| VV |  | 0,1*0,3*0,2*18 |  | 0.108 | [12 empty] | VV | 2 | 2 | True | 1 | ROZPOCET
17 | K | 452353101 | Bednění podkladních bloků otevřený výkop | m2 | 0.54 |  | 0 |  |  | základní |  | 0 | 0.00639 | 0.0034506 | 0 | 0 | 4 | K | 2 |  |  |  | ROZPOCET | 0 | 0 | 0 | 0 | 0 | 1 | 0 | 4 | -1729826681
| VV |  | 0,3*0,1*18 |  | 0.54 | [12 empty] | VV | 2 | 2 | True | 1 | ROZPOCET
| D | 5 | Komunikace |  |  |  | 0 |  |  |  |  | 0 |  | 1.7635 |  | 0 | 1 | D | 1 |  |  |  | ROZPOCET | [6 empty] | 0
18 | K | 564841112 | Podklad ze štěrkodrtě ŠD tl 130 mm | m2 | 14 |  | 0 |  |  | základní |  | 0 | 0 | 0 | 0 | 0 | 4 | K | 2 |  |  |  | ROZPOCET | 0 | 0 | 0 | 0 | 0 | 1 | 0 | 4 | -1900779757
| VV |  | 14*1 |  | 14 | [12 empty] | VV | 2 | 2 | True | 1 | ROZPOCET
19 | K | 564861111 | Podklad ze štěrkodrtě ŠD tl 200 mm | m2 | 14 |  | 0 |  |  | základní |  | 0 | 0 | 0 | 0 | 0 | 4 | K | 2 |  |  |  | ROZPOCET | 0 | 0 | 0 | 0 | 0 | 1 | 0 | 4 | 1948349154
| VV |  | 14*1 |  | 14 | [12 empty] | VV | 2 | 2 | True | 1 | ROZPOCET
20 | K | 565155111 | Asfaltový beton vrstva podkladní ACP 16 (obalované kamenivo OKS) tl 70 mm š do 3 m | m2 | 14 |  | 0 |  |  | základní |  | 0 | 0 | 0 | 0 | 0 | 4 | K | 2 |  |  |  | ROZPOCET | 0 | 0 | 0 | 0 | 0 | 1 | 0 | 4 | -1362704033
| VV |  | 14*1 |  | 14 | [12 empty] | VV | 2 | 2 | True | 1 | ROZPOCET
21 | K | 572361112 | Vyspravení krytu komunikací po překopech plochy přes 15 m2 studenou asfaltovou směsí tl 60 mm | m2 | 13.5 |  | 0 | CS ÚRS 2017 01 |  | základní |  | 0 | 0.13 | 1.755 | 0 | 0 | 4 | K | 2 |  |  |  | ROZPOCET | 0 | 0 | 0 | 0 | 0 | 1 | 0 | 4 | -2010051088
| VV |  | 13,5*1 |  | 13.5 | [12 empty] | VV | 2 | 2 | True | 1 | ROZPOCET
22 | K | 573211111 | Postřik živičný spojovací z asfaltu v množství do 0,70 kg/m2 | m2 | 14 |  | 0 |  |  | základní |  | 0 | 0.00061 | 0.00854 | 0 | 0 | 4 | K | 2 |  |  |  | ROZPOCET | 0 | 0 | 0 | 0 | 0 | 1 | 0 | 4 | -1628538678
| VV |  | 14*1 |  | 14 | [12 empty] | VV | 2 | 2 | True | 1 | ROZPOCET
23 | K | 577134131 | Asfaltový beton vrstva obrusná ACO 11 (ABS) tř. I tl 40 mm š do 3 m z modifikovaného asfaltu | m2 | 14 |  | 0 |  |  | základní |  | 0 | 0 | 0 | 0 | 0 | 4 | K | 2 |  |  |  | ROZPOCET | 0 | 0 | 0 | 0 | 0 | 1 | 0 | 4 | 1976761924
| VV |  | 14*1 |  | 14 | [12 empty] | VV | 2 | 2 | True | 1 | ROZPOCET
| D | 8 | Trubní vedení |  |  |  | 0 |  |  |  |  | 0 |  | 11.3482 |  | 0 | 1 | D | 1 |  |  |  | ROZPOCET | [6 empty] | 0
24 | K | 871375221 | Kanalizační potrubí z tvrdého PVC-systém KG tuhost třídy SN8 DN300 | m | 28 |  | 0 |  |  | základní |  | 0 | 0.01146 | 0.32088 | 0 | 0 | 4 | K | 2 |  |  |  | ROZPOCET | 0 | 0 | 0 | 0 | 0 | 1 | 0 | 4 | -964046069
| VV |  | 28*1 |  | 28 | [12 empty] | VV | 2 | 2 | True | 0 | ROZPOCET
| VV |  | Součet |  | 28 | [12 empty] | VV | 2 | 4 | True | 1 | ROZPOCET
25 | K | 894411121 | Zřízení šachet kanalizačních z betonových dílců na potrubí DN nad 200 do 300 dno beton tř. C 25/30 | kus | 2 |  | 0 |  |  | základní |  | 0 | 2.1168 | 4.2335 | 0 | 0 | 4 | K | 2 |  |  |  | ROZPOCET | 0 | 0 | 0 | 0 | 0 | 1 | 0 | 4 | 604840540
| VV |  | 1+1 |  | 2 | [12 empty] | VV | 2 | 2 | True | 0 | ROZPOCET
| VV |  | Součet |  | 2 | [12 empty] | VV | 2 | 4 | True | 1 | ROZPOCET
26 | M | 592241610 | skruž betonová s ocelová se stupadly +PE povlakem 1000/500/120 SP 100x50x12 cm | kus | 2 |  | 0 |  |  | základní |  | 0 | 0.506 | 1.012 | 0 | 0 | 8 | M | 2 |  |  |  | ROZPOCET | 0 | 0 | 0 | 0 | 0 | 1 | 0 | 4 | 1072285697
| VV |  | 1+1 |  | 2 | [12 empty] | VV | 2 | 2 | True | 0 | ROZPOCET
| VV |  | Součet |  | 2 | [12 empty] | VV | 2 | 4 | True | 1 | ROZPOCET
27 | M | 592241670 | skruž betonová přechodová 625/600/120 SP 62,5/100x60x12 cm | kus | 2 |  | 0 |  |  | základní |  | 0 | 0.548 | 1.096 | 0 | 0 | 8 | M | 2 |  |  |  | ROZPOCET | 0 | 0 | 0 | 0 | 0 | 1 | 0 | 4 | 233555574
| VV |  | 1+1 |  | 2 | [12 empty] | VV | 2 | 2 | True | 0 | ROZPOCET
| VV |  | Součet |  | 2 | [12 empty] | VV | 2 | 4 | True | 1 | ROZPOCET
28 | M | 592243370 | dno betonové šachty kanalizační přímé 100/60 V max. 40 100/60x40 cm | kus | 2 |  | 0 |  |  | základní |  | 0 | 1.6 | 3.2 | 0 | 0 | 8 | M | 2 |  |  |  | ROZPOCET | 0 | 0 | 0 | 0 | 0 | 1 | 0 | 4 | 427933267
| VV |  | 1+1 |  | 2 | [12 empty] | VV | 2 | 2 | True | 0 | ROZPOCET
| VV |  | Součet |  | 2 | [12 empty] | VV | 2 | 4 | True | 1 | ROZPOCET
29 | M | 592243480 | těsnění elastomerové pro spojení šachetních dílů DN 1000 | kus | 4 |  | 0 |  |  | základní |  | 0 | 0.002 | 0.008 | 0 | 0 | 8 | M | 2 |  |  |  | ROZPOCET | 0 | 0 | 0 | 0 | 0 | 1 | 0 | 4 | -1612464509
| VV |  | 2+2 |  | 4 | [12 empty] | VV | 2 | 2 | True | 0 | ROZPOCET
| VV |  | Součet |  | 4 | [12 empty] | VV | 2 | 4 | True | 1 | ROZPOCET
30 | K | 895941111 | Zřízení vpusti kanalizační uliční z betonových dílců typ UV-50 normální | kus | 2 |  | 0 |  |  | základní |  | 0 | 0.3409 | 0.6818 | 0 | 0 | 4 | K | 2 |  |  |  | ROZPOCET | 0 | 0 | 0 | 0 | 0 | 1 | 0 | 4 | -1620855560
31 | M | 592238580 | skruž betonová pro uliční vpusť horní 450/555/5d, 45x55x5 cm | kus | 2 |  | 0 |  |  | základní |  | 0 | 0.111 | 0.222 | 0 | 0 | 8 | M | 2 |  |  |  | ROZPOCET | 0 | 0 | 0 | 0 | 0 | 1 | 0 | 4 | 1650430735
32 | M | 592238500 | dno betonové pro uliční vpusť s výtokovým otvorem 450/330/1a 45x33x5 cm | kus | 2 |  | 0 |  |  | základní |  | 0 | 0.097 | 0.194 | 0 | 0 | 8 | M | 2 |  |  |  | ROZPOCET | 0 | 0 | 0 | 0 | 0 | 1 | 0 | 4 | 903423417
33 | M | 592238640 | prstenec betonový pro uliční vpusť vyrovnávací 390/60/10a, 39x6x5 cm | kus | 2 |  | 0 |  |  | základní |  | 0 | 0.027 | 0.054 | 0 | 0 | 8 | M | 2 |  |  |  | ROZPOCET | 0 | 0 | 0 | 0 | 0 | 1 | 0 | 4 | -1027976407
34 | M | 592238730 | mříž M3 C250 DIN 19583-11 500/500 mm | kus | 2 |  | 0 |  |  | základní |  | 0 | 0.043 | 0.086 | 0 | 0 | 8 | M | 2 |  |  |  | ROZPOCET | 0 | 0 | 0 | 0 | 0 | 1 | 0 | 4 | -2077344740
35 | M | 592238740 | koš pozink. C3 DIN 4052, vysoký, pro rám 500/300 | kus | 2 |  | 0 |  |  | základní |  | 0 | 0.006 | 0.012 | 0 | 0 | 8 | M | 2 |  |  |  | ROZPOCET | 0 | 0 | 0 | 0 | 0 | 1 | 0 | 4 | -353072170
36 | M | 592238760 | rám zabetonovaný DIN 19583-9 500/500 mm | kus | 2 |  | 0 |  |  | základní |  | 0 | 0.06 | 0.12 | 0 | 0 | 8 | M | 2 |  |  |  | ROZPOCET | 0 | 0 | 0 | 0 | 0 | 1 | 0 | 4 | 1493083007
37 | K | 899102111 | Osazení poklopů litinových nebo ocelových včetně rámů hmotnosti nad 50 do 100 kg | kus | 2 |  | 0 |  |  | základní |  | 0 | 0.00702 | 0.01404 | 0 | 0 | 4 | K | 2 |  |  |  | ROZPOCET | 0 | 0 | 0 | 0 | 0 | 1 | 0 | 4 | -446431994
| VV |  | 1+1 |  | 2 | [12 empty] | VV | 2 | 2 | True | 0 | ROZPOCET
| VV |  | Součet |  | 2 | [12 empty] | VV | 2 | 4 | True | 1 | ROZPOCET
38 | M | 552410100 | poklop třída B 125, kruhový rám, vstup 600 mm s ventilací | kus | 2 |  | 0 |  |  | základní |  | 0 | 0.046 | 0.092 | 0 | 0 | 8 | M | 2 |  |  |  | ROZPOCET | 0 | 0 | 0 | 0 | 0 | 1 | 0 | 4 | 763769428
39 | K | 899722112 | Krytí potrubí z plastů výstražnou fólií z PVC 25 cm | m | 28 |  | 0 | CS ÚRS 2017 01 |  | základní |  | 0 | 7e-05 | 0.00196 | 0 | 0 | 4 | K | 2 |  |  |  | ROZPOCET | 0 | 0 | 0 | 0 | 0 | 1 | 0 | 4 | -1910673614
| D | 9 | Ostatní konstrukce a práce-bourání |  |  |  | 0 |  |  |  |  | 0 |  | 0.0011 |  | 0 | 1 | D | 1 |  |  |  | ROZPOCET | [6 empty] | 0
40 | K | 919122112 | Těsnění spár zálivkou za tepla pro komůrky š 10 mm hl 25 mm s těsnicím profilem | m | 10 |  | 0 |  |  | základní |  | 0 | 0.00011 | 0.0011 | 0 | 0 | 4 | K | 2 |  |  |  | ROZPOCET | 0 | 0 | 0 | 0 | 0 | 1 | 0 | 4 | -671957302
41 | K | 919735113 | Řezání stávajícího živičného krytu hl do 150 mm | m | 10 |  | 0 |  |  | základní |  | 0 | 0 | 0 | 0 | 0 | 4 | K | 2 |  |  |  | ROZPOCET | 0 | 0 | 0 | 0 | 0 | 1 | 0 | 4 | -1175558686
| D | 997 | Přesun sutě |  |  |  | 0 |  |  |  |  | 0 |  | 0 |  | 0 | 1 | D | 1 |  |  |  | ROZPOCET | [6 empty] | 0
42 | K | 997221561 | Vodorovná doprava suti z kusových materiálů do 1 km | t | 29.04 |  | 0 |  |  | základní |  | 0 | 0 | 0 | 0 | 0 | 4 | K | 2 |  |  |  | ROZPOCET | 0 | 0 | 0 | 0 | 0 | 1 | 0 | 4 | -1029775263
| VV |  | 24,2*1,2 |  | 29.04 | [12 empty] | VV | 2 | 2 | True | 1 | ROZPOCET
43 | K | 997221569 | Příplatek ZKD 1 km u vodorovné dopravy suti z kusových materiálů | t | 29.04 |  | 0 |  |  | základní |  | 0 | 0 | 0 | 0 | 0 | 4 | K | 2 |  |  |  | ROZPOCET | 0 | 0 | 0 | 0 | 0 | 1 | 0 | 4 | -1529578507
| VV |  | 24,2*1,2 |  | 29.04 | [12 empty] | VV | 2 | 2 | True | 1 | ROZPOCET
44 | K | 997221611 | Nakládání suti na dopravní prostředky pro vodorovnou dopravu | t | 29.04 |  | 0 |  |  | základní |  | 0 | 0 | 0 | 0 | 0 | 4 | K | 2 |  |  |  | ROZPOCET | 0 | 0 | 0 | 0 | 0 | 1 | 0 | 4 | 1437681696
| VV |  | 24,2*1,2 |  | 29.04 | [12 empty] | VV | 2 | 2 | True | 1 | ROZPOCET
45 | K | 997221845 | Poplatek za uložení odpadu z asfaltových povrchů na skládce (skládkovné) | t | 1.95 |  | 0 |  |  | základní |  | 0 | 0 | 0 | 0 | 0 | 4 | K | 2 |  |  |  | ROZPOCET | 0 | 0 | 0 | 0 | 0 | 1 | 0 | 4 | -2103243025
| VV |  | (5*1*0,3)*1,3 |  | 1.95 | [12 empty] | VV | 2 | 2 | True | 1 | ROZPOCET
| D | OST | Ostatní |  |  |  | 0 |  |  |  |  | 0 |  | 0 |  | 0 | 4 | D | 0 |  |  |  | ROZPOCET | [6 empty] | 0
| D | 998 | Přesun hmot |  |  |  | 0 |  |  |  |  | 0 |  | 0 |  | 0 | 4 | D | 1 |  |  |  | ROZPOCET | [6 empty] | 0
46 | K | 998276101.1 | Přesun hmot pro trubní vedení z trub z plastických hmot otevřený výkop | t | 3.1 |  | 0 |  |  | základní |  | 0 | 0 | 0 | 0 | 0 | 262144 | K | 2 |  |  |  | ROZPOCET | 0 | 0 | 0 | 0 | 0 | 1 | 0 | 262144 | 556896381

## EL - ELEKTRO
{716f45cc-1d66-4988-bd66-b24a1a3c7620}
2
| KRYCÍ LIST SOUPISU PRACÍ | [7 empty] | v --- níže se nacházejí doplnkové a pomocné údaje k sestavám --- v | [8 empty] | False
Stavba:
NOVÝ ZDROJ TEPLA, TEPLOVODNÍ ROZVODY A REGULACE VYTÁPĚNÍ DŘEVOTERM s.r.o, BŘEZOVÁ
Objekt:
SO 06 - Přípojka elektro
Soupis:
EL - ELEKTRO
| KSO: |  |  |  |  | CC-CZ:
| Místo: |  |  |  |  | Datum: | 26. 4. 2019
| Zadavatel: |  |  |  |  | IČ:
DIČ:
| Uchazeč: |  |  |  |  | IČ: | Vyplň údaj
|  | Vyplň údaj |  |  |  | DIČ: | Vyplň údaj
| Projektant: |  |  |  |  | IČ:
DIČ:
| Zpracovatel: |  |  |  |  | IČ:
DIČ:
Poznámka:
| Cena bez DPH | [5 empty] | 0
|  |  | Základ daně |  |  | Sazba daně | Výše daně
| DPH | základní | 0 |  |  | 21% | 0
|  | snížená | 0 |  |  | 15% | 0
|  | zákl. přenesená | 0 |  |  | 21% | 0
|  | sníž. přenesená | 0 |  |  | 15% | 0
|  | nulová | 0 |  |  | 0% | 0
| Cena s DPH |  |  | v | CZK |  | 0
| Projektant |  |  | Zpracovatel
| Datum a podpis: |  | Razítko | Datum a podpis: |  |  | Razítko
| Objednavatel |  |  | Uchazeč
| Datum a podpis: |  | Razítko | Datum a podpis: |  |  | Razítko
REKAPITULACE ČLENĚNÍ SOUPISU PRACÍ
Stavba:
NOVÝ ZDROJ TEPLA, TEPLOVODNÍ ROZVODY A REGULACE VYTÁPĚNÍ DŘEVOTERM s.r.o, BŘEZOVÁ
Objekt:
SO 06 - Přípojka elektro
Soupis:
EL - ELEKTRO
Místo: | [5 empty] | Datum: | 26. 4. 2019
Zadavatel: | [5 empty] | Projektant:
Uchazeč: |  |  | Vyplň údaj |  |  | Zpracovatel:
Kód dílu - Popis | [6 empty] | Cena celkem [CZK]
Náklady ze soupisu prací | [6 empty] | 0 | [11 empty] | -1
| HSV - Práce a dodávky HSV | [5 empty] | 0
| 1 - Zemní práce | [5 empty] | 0
| 2 - Zakládání | [5 empty] | 0
| 4 - Vodorovné konstrukce | [5 empty] | 0
| 5 - Komunikace | [5 empty] | 0
| 9 - Ostatní konstrukce a práce-bourání | [5 empty] | 0
| 997 - Přesun sutě | [5 empty] | 0
| PSV - Práce a dodávky PSV | [5 empty] | 0
| 741 - Elektroinstalace - silnoproud | [5 empty] | 0
| M - Práce a dodávky M | [5 empty] | 0
| 21-M - Elektromontáže | [5 empty] | 0
SOUPIS PRACÍ
Stavba:
NOVÝ ZDROJ TEPLA, TEPLOVODNÍ ROZVODY A REGULACE VYTÁPĚNÍ DŘEVOTERM s.r.o, BŘEZOVÁ
Objekt:
SO 06 - Přípojka elektro
Soupis:
EL - ELEKTRO
Místo: | [5 empty] | Datum: | 26. 4. 2019
Zadavatel: | [5 empty] | Projektant:
Uchazeč: |  |  | Vyplň údaj |  |  | Zpracovatel:
PČ | Typ | Kód | Popis | MJ | Množství | J.cena [CZK] | Cena celkem [CZK] | Cenová soustava |  | DPH | J. Nh [h] | Nh celkem [h] | J. hmotnost [t] | Hmotnost celkem [t] | J. suť [t] | Suť Celkem [t]
Náklady soupisu celkem | [6 empty] | 0 |  |  |  |  | 0 |  | 4.1171 |  | 3.944 |  | D | -1 | [10 empty] | 0
| D | HSV | Práce a dodávky HSV |  |  |  | 0 |  |  |  |  | 0 |  | 4.0534 |  | 3.944 | 1 | D | 0 |  |  |  | ROZPOCET | [6 empty] | 0
| D | 1 | Zemní práce |  |  |  | 0 |  |  |  |  | 0 |  | 3.2755 |  | 3.944 | 1 | D | 1 |  |  |  | ROZPOCET | [6 empty] | 0
1 | K | 113107122 | Odstranění podkladu pl do 50 m2 z kameniva drceného tl 200 mm | m2 | 13.6 |  | 0 | CS ÚRS 2017 01 |  | základní |  | 0 | 0 | 0 | 0.29 | 3.944 | 4 | K | 2 |  |  |  | ROZPOCET | 0 | 0 | 0 | 0 | 0 | 1 | 0 | 4 | 1769781458
| VV |  | 17*0,8 |  | 13.6 | [12 empty] | VV | 2 | 2 | True | 1 | ROZPOCET
2 | K | 119001421 | Dočasné zajištění kabelů a kabelových tratí ze 3 volně ložených kabelů | m | 3 |  | 0 |  |  | základní |  | 0 | 0.0369 | 0.1107 | 0 | 0 | 4 | K | 2 |  |  |  | ROZPOCET | 0 | 0 | 0 | 0 | 0 | 1 | 0 | 4 | -95504664
3 | K | 120001101 | Příplatek za ztížení vykopávky v blízkosti podzemního vedení | m3 | 6.4 |  | 0 |  |  | základní |  | 0 | 0 | 0 | 0 | 0 | 4 | K | 2 |  |  |  | ROZPOCET | 0 | 0 | 0 | 0 | 0 | 1 | 0 | 4 | 186694351
| VV |  | 2*4*0,8 |  | 6.4 | [12 empty] | VV | 2 | 2 | True | 1 | ROZPOCET
4 | K | 132201201 | Hloubení rýh š do 2000 mm v hornině tř. 3 objemu do 100 m3 | m3 | 13.6 |  | 0 |  |  | základní |  | 0 | 0 | 0 | 0 | 0 | 4 | K | 2 |  |  |  | ROZPOCET | 0 | 0 | 0 | 0 | 0 | 1 | 0 | 4 | -2018517898
| VV |  | 17*0,8*1 |  | 13.6 | [12 empty] | VV | 2 | 2 | True | 1 | ROZPOCET
5 | K | 132201209 | Příplatek za lepivost k hloubení rýh š do 2000 mm v hornině tř. 3 | m3 | 4.08 |  | 0 |  |  | základní |  | 0 | 0 | 0 | 0 | 0 | 4 | K | 2 |  |  |  | ROZPOCET | 0 | 0 | 0 | 0 | 0 | 1 | 0 | 4 | -1392368251
| VV |  | 17*0,8*0,3 |  | 4.08 | [12 empty] | VV | 2 | 2 | True | 1 | ROZPOCET
6 | K | 151101101 | Zřízení příložného pažení a rozepření stěn rýh hl do 2 m | m2 | 27.2 |  | 0 |  |  | základní |  | 0 | 0.00084 | 0.022848 | 0 | 0 | 4 | K | 2 |  |  |  | ROZPOCET | 0 | 0 | 0 | 0 | 0 | 1 | 0 | 4 | 1508056752
| VV |  | 17*0,8*2 |  | 27.2 | [12 empty] | VV | 2 | 2 | True | 1 | ROZPOCET
7 | K | 151101111 | Odstranění příložného pažení a rozepření stěn rýh hl do 2 m | m2 | 27.2 |  | 0 |  |  | základní |  | 0 | 0 | 0 | 0 | 0 | 4 | K | 2 |  |  |  | ROZPOCET | 0 | 0 | 0 | 0 | 0 | 1 | 0 | 4 | 2110619922
| VV |  | 17*0,8*2 |  | 27.2 | [12 empty] | VV | 2 | 2 | True | 1 | ROZPOCET
8 | K | 161101101 | Svislé přemístění výkopku z horniny tř. 1 až 4 hl výkopu do 2,5 m | m3 | 13.6 |  | 0 |  |  | základní |  | 0 | 0 | 0 | 0 | 0 | 4 | K | 2 |  |  |  | ROZPOCET | 0 | 0 | 0 | 0 | 0 | 1 | 0 | 4 | 394208044
| VV |  | 17*0,8*1 |  | 13.6 | [12 empty] | VV | 2 | 2 | True | 1 | ROZPOCET
9 | K | 171201201 | Uložení sypaniny na skládky | m3 | 6.8 |  | 0 |  |  | základní |  | 0 | 0 | 0 | 0 | 0 | 4 | K | 2 |  |  |  | ROZPOCET | 0 | 0 | 0 | 0 | 0 | 1 | 0 | 4 | -515606209
| VV |  | 17*0,4*1 |  | 6.8 | [12 empty] | VV | 2 | 2 | True | 1 | ROZPOCET
10 | K | 171201211 | Poplatek za uložení odpadu ze sypaniny na skládce (skládkovné) | t | 4.56 |  | 0 |  |  | základní |  | 0 | 0 | 0 | 0 | 0 | 4 | K | 2 |  |  |  | ROZPOCET | 0 | 0 | 0 | 0 | 0 | 1 | 0 | 4 | 1533957349
| VV |  | 3,8*1,2 |  | 4.56 | [12 empty] | VV | 2 | 2 | True | 1 | ROZPOCET
11 | K | 174101101 | Zásyp jam, šachet rýh nebo kolem objektů sypaninou se zhutněním | m3 | 5.117 |  | 0 |  |  | základní |  | 0 | 0 | 0 | 0 | 0 | 4 | K | 2 |  |  |  | ROZPOCET | 0 | 0 | 0 | 0 | 0 | 1 | 0 | 4 | 1825075150
| VV |  | 17*0,86*0,35 |  | 5.117 | [12 empty] | VV | 2 | 2 | True | 1 | ROZPOCET
12 | K | 175151101 | Obsypání potrubí strojně sypaninou bez prohození, uloženou do 3 m | m3 | 2.618 |  | 0 |  |  | základní |  | 0 | 0 | 0 | 0 | 0 | 4 | K | 2 |  |  |  | ROZPOCET | 0 | 0 | 0 | 0 | 0 | 1 | 0 | 4 | 2053271531
| VV |  | 17*0,44*0,35 |  | 2.618 | [12 empty] | VV | 2 | 2 | True | 1 | ROZPOCET
13 | M | 583313500 | kamenivo těžené drobné (Světlá) frakce 0-4 | t | 3.142 |  | 0 |  |  | základní |  | 0 | 1 | 3.142 | 0 | 0 | 8 | M | 2 |  |  |  | ROZPOCET | 0 | 0 | 0 | 0 | 0 | 1 | 0 | 4 | 1501321270
| VV |  | 2,618*1,2 |  | 3.1416 | [12 empty] | VV | 2 | 2 | True | 1 | ROZPOCET
| D | 2 | Zakládání |  |  |  | 0 |  |  |  |  | 0 |  | 0 |  | 0 | 1 | D | 1 |  |  |  | ROZPOCET | [6 empty] | 0
14 | K | 215901101 | Zhutnění podloží z hornin soudržných do 92% PS nebo nesoudržných sypkých I(d) do 0,8 | m2 | 5.95 |  | 0 |  |  | základní |  | 0 | 0 | 0 | 0 | 0 | 4 | K | 2 |  |  |  | ROZPOCET | 0 | 0 | 0 | 0 | 0 | 1 | 0 | 4 | 1178713319
| VV |  | 17*0,35 |  | 5.95 | [12 empty] | VV | 2 | 2 | True | 1 | ROZPOCET
| D | 4 | Vodorovné konstrukce |  |  |  | 0 |  |  |  |  | 0 |  | 0 |  | 0 | 1 | D | 1 |  |  |  | ROZPOCET | [6 empty] | 0
15 | K | 451572111 | Lože pod potrubí otevřený výkop z kameniva drobného těženého | m3 | 0.595 |  | 0 |  |  | základní |  | 0 | 0 | 0 | 0 | 0 | 4 | K | 2 |  |  |  | ROZPOCET | 0 | 0 | 0 | 0 | 0 | 1 | 0 | 4 | -1785900690
| VV |  | 17*0,1*0,35 |  | 0.595 | [12 empty] | VV | 2 | 2 | True | 1 | ROZPOCET
| D | 5 | Komunikace |  |  |  | 0 |  |  |  |  | 0 |  | 0.77563 |  | 0 | 1 | D | 1 |  |  |  | ROZPOCET | [6 empty] | 0
16 | K | 564841112 | Podklad ze štěrkodrtě ŠD tl 130 mm | m2 | 3.5 |  | 0 |  |  | základní |  | 0 | 0 | 0 | 0 | 0 | 4 | K | 2 |  |  |  | ROZPOCET | 0 | 0 | 0 | 0 | 0 | 1 | 0 | 4 | 1281800182
| VV |  | 10*0,35 |  | 3.5 | [12 empty] | VV | 2 | 2 | True | 1 | ROZPOCET
17 | K | 564861111 | Podklad ze štěrkodrtě ŠD tl 200 mm | m2 | 3.5 |  | 0 |  |  | základní |  | 0 | 0 | 0 | 0 | 0 | 4 | K | 2 |  |  |  | ROZPOCET | 0 | 0 | 0 | 0 | 0 | 1 | 0 | 4 | 445637247
| VV |  | 10*0,35 |  | 3.5 | [12 empty] | VV | 2 | 2 | True | 1 | ROZPOCET
18 | K | 565155111 | Asfaltový beton vrstva podkladní ACP 16 (obalované kamenivo OKS) tl 70 mm š do 3 m | m2 | 3.5 |  | 0 |  |  | základní |  | 0 | 0 | 0 | 0 | 0 | 4 | K | 2 |  |  |  | ROZPOCET | 0 | 0 | 0 | 0 | 0 | 1 | 0 | 4 | -1625227648
| VV |  | 10*0,35 |  | 3.5 | [12 empty] | VV | 2 | 2 | True | 1 | ROZPOCET
19 | K | 572361112 | Vyspravení krytu komunikací po překopech plochy přes 15 m2 studenou asfaltovou směsí tl 60 mm | m2 | 5.95 |  | 0 | CS ÚRS 2017 01 |  | základní |  | 0 | 0.13 | 0.7735 | 0 | 0 | 4 | K | 2 |  |  |  | ROZPOCET | 0 | 0 | 0 | 0 | 0 | 1 | 0 | 4 | -1596174321
| VV |  | 17*0,35 |  | 5.95 | [12 empty] | VV | 2 | 2 | True | 1 | ROZPOCET
20 | K | 573211111 | Postřik živičný spojovací z asfaltu v množství do 0,70 kg/m2 | m2 | 3.5 |  | 0 |  |  | základní |  | 0 | 0.00061 | 0.002135 | 0 | 0 | 4 | K | 2 |  |  |  | ROZPOCET | 0 | 0 | 0 | 0 | 0 | 1 | 0 | 4 | 910512799
| VV |  | 10*0,35 |  | 3.5 | [12 empty] | VV | 2 | 2 | True | 1 | ROZPOCET
21 | K | 577134131 | Asfaltový beton vrstva obrusná ACO 11 (ABS) tř. I tl 40 mm š do 3 m z modifikovaného asfaltu | m2 | 3.5 |  | 0 |  |  | základní |  | 0 | 0 | 0 | 0 | 0 | 4 | K | 2 |  |  |  | ROZPOCET | 0 | 0 | 0 | 0 | 0 | 1 | 0 | 4 | 1484794434
| VV |  | 10*0,35 |  | 3.5 | [12 empty] | VV | 2 | 2 | True | 1 | ROZPOCET
| D | 9 | Ostatní konstrukce a práce-bourání |  |  |  | 0 |  |  |  |  | 0 |  | 0.0022 |  | 0 | 1 | D | 1 |  |  |  | ROZPOCET | [6 empty] | 0
22 | K | 919122112 | Těsnění spár zálivkou za tepla pro komůrky š 10 mm hl 25 mm s těsnicím profilem | m | 20 |  | 0 |  |  | základní |  | 0 | 0.00011 | 0.0022 | 0 | 0 | 4 | K | 2 |  |  |  | ROZPOCET | 0 | 0 | 0 | 0 | 0 | 1 | 0 | 4 | -898672762
| VV |  | 2*10 |  | 20 | [12 empty] | VV | 2 | 2 | True | 1 | ROZPOCET
23 | K | 919735113 | Řezání stávajícího živičného krytu hl do 150 mm | m | 20 |  | 0 |  |  | základní |  | 0 | 0 | 0 | 0 | 0 | 4 | K | 2 |  |  |  | ROZPOCET | 0 | 0 | 0 | 0 | 0 | 1 | 0 | 4 | -1880942954
| VV |  | 2*10 |  | 20 | [12 empty] | VV | 2 | 2 | True | 1 | ROZPOCET
| D | 997 | Přesun sutě |  |  |  | 0 |  |  |  |  | 0 |  | 0 |  | 0 | 1 | D | 1 |  |  |  | ROZPOCET | [6 empty] | 0
24 | K | 997221561 | Vodorovná doprava suti z kusových materiálů do 1 km | t | 3.142 |  | 0 |  |  | základní |  | 0 | 0 | 0 | 0 | 0 | 4 | K | 2 |  |  |  | ROZPOCET | 0 | 0 | 0 | 0 | 0 | 1 | 0 | 4 | -539721941
| VV |  | 2,618*1,2 |  | 3.1416 | [12 empty] | VV | 2 | 2 | True | 1 | ROZPOCET
25 | K | 997221569 | Příplatek ZKD 1 km u vodorovné dopravy suti z kusových materiálů | t | 3.142 |  | 0 |  |  | základní |  | 0 | 0 | 0 | 0 | 0 | 4 | K | 2 |  |  |  | ROZPOCET | 0 | 0 | 0 | 0 | 0 | 1 | 0 | 4 | -1527184521
| VV |  | 2,618*1,2 |  | 3.1416 | [12 empty] | VV | 2 | 2 | True | 1 | ROZPOCET
26 | K | 997221611 | Nakládání suti na dopravní prostředky pro vodorovnou dopravu | t | 3.142 |  | 0 |  |  | základní |  | 0 | 0 | 0 | 0 | 0 | 4 | K | 2 |  |  |  | ROZPOCET | 0 | 0 | 0 | 0 | 0 | 1 | 0 | 4 | 550417240
| VV |  | 2,618*1,2 |  | 3.1416 | [12 empty] | VV | 2 | 2 | True | 1 | ROZPOCET
27 | K | 997221845 | Poplatek za uložení odpadu z asfaltových povrchů na skládce (skládkovné) | t | 1.365 |  | 0 |  |  | základní |  | 0 | 0 | 0 | 0 | 0 | 4 | K | 2 |  |  |  | ROZPOCET | 0 | 0 | 0 | 0 | 0 | 1 | 0 | 4 | -1962456750
| VV |  | (10*0,35*0,3)*1,3 |  | 1.365 | [12 empty] | VV | 2 | 2 | True | 1 | ROZPOCET
| D | PSV | Práce a dodávky PSV |  |  |  | 0 |  |  |  |  | 0 |  | 0.0357 |  | 0 | 2 | D | 0 |  |  |  | ROZPOCET | [6 empty] | 0
| D | 741 | Elektroinstalace - silnoproud |  |  |  | 0 |  |  |  |  | 0 |  | 0.0357 |  | 0 | 2 | D | 1 |  |  |  | ROZPOCET | [6 empty] | 0
28 | K | 741123337 | Montáž kabel Al plný nebo laněný kulatý s papírovou izolací žíla 3x120+50až185+95 mm2 pevně(AYKYD) | m | 17 |  | 0 | CS ÚRS 2017 01 |  | základní |  | 0 | 0 | 0 | 0 | 0 | 16 | K | 2 |  |  |  | ROZPOCET | 0 | 0 | 0 | 0 | 0 | 1 | 0 | 16 | 1056238857
29 | M | 341132230 | kabel silový s Al jádrem 1-AYKY 3x120+70 mm2 | m | 17 |  | 0 | CS ÚRS 2017 01 |  | základní |  | 0 | 0.0021 | 0.0357 | 0 | 0 | 32 | M | 2 |  |  |  | ROZPOCET | 0 | 0 | 0 | 0 | 0 | 1 | 0 | 16 | 405455627
30 | K | 998741101 | Přesun hmot tonážní pro silnoproud v objektech v do 6 m | t | 0.036 |  | 0 | CS ÚRS 2017 01 |  | základní |  | 0 | 0 | 0 | 0 | 0 | 16 | K | 2 |  |  |  | ROZPOCET | 0 | 0 | 0 | 0 | 0 | 1 | 0 | 16 | 110903782
31 | K | EL_1 | Zapojení a zkoušky | kus | 1 |  | 0 |  |  | základní |  | 0 | 0 | 0 | 0 | 0 | 16 | K | 2 |  |  |  | ROZPOCET | 0 | 0 | 0 | 0 | 0 | 1 | 0 | 16 | 788183473
32 | K | EL_2 | Zpracování návodů na obsluhu | kus | 1 |  | 0 |  |  | základní |  | 0 | 0 | 0 | 0 | 0 | 16 | K | 2 |  |  |  | ROZPOCET | 0 | 0 | 0 | 0 | 0 | 1 | 0 | 16 | 1832960165
33 | K | EL_3 | Zkušební provoz | kus | 1 |  | 0 |  |  | základní |  | 0 | 0 | 0 | 0 | 0 | 16 | K | 2 |  |  |  | ROZPOCET | 0 | 0 | 0 | 0 | 0 | 1 | 0 | 16 | -2097469021
34 | K | EL_4 | Připrava ke kompletní zkoušce | kus | 1 |  | 0 |  |  | základní |  | 0 | 0 | 0 | 0 | 0 | 16 | K | 2 |  |  |  | ROZPOCET | 0 | 0 | 0 | 0 | 0 | 1 | 0 | 16 | 2143956836
35 | K | EL_5 | Revizní technik | hod | 20 |  | 0 |  |  | základní |  | 0 | 0 | 0 | 0 | 0 | 16 | K | 2 |  |  |  | ROZPOCET | 0 | 0 | 0 | 0 | 0 | 1 | 0 | 16 | 1240746256
| D | M | Práce a dodávky M |  |  |  | 0 |  |  |  |  | 0 |  | 0.028 |  | 0 | 3 | D | 0 |  |  |  | ROZPOCET | [6 empty] | 0
| D | 21-M | Elektromontáže |  |  |  | 0 |  |  |  |  | 0 |  | 0.028 |  | 0 | 3 | D | 1 |  |  |  | ROZPOCET | [6 empty] | 0
36 | K | 210191502 | Montáž skříní pojistkových tenkocementových přípojkových v pilíři SP 3 až 5/1 | kus | 1 |  | 0 | CS ÚRS 2017 01 |  | základní |  | 0 | 0 | 0 | 0 | 0 | 64 | K | 2 |  |  |  | ROZPOCET | 0 | 0 | 0 | 0 | 0 | 1 | 0 | 64 | -369087567
37 | M | 357117240 | skříň přípojková plastová SP200/NVP1P 6x100A | kus | 1 |  | 0 | CS ÚRS 2017 01 |  | základní |  | 0 | 0.006 | 0.006 | 0 | 0 | 128 | M | 2 |  |  |  | ROZPOCET | 0 | 0 | 0 | 0 | 0 | 1 | 0 | 128 | 792617117
38 | K | 210192611 | Montáž desek přístrojových elektroměrových typových | kus | 1 |  | 0 | CS ÚRS 2017 01 |  | základní |  | 0 | 0 | 0 | 0 | 0 | 64 | K | 2 |  |  |  | ROZPOCET | 0 | 0 | 0 | 0 | 0 | 1 | 0 | 64 | 567590590
39 | M | 357116720 | rozvaděč elektroměrový kompaktní pilíř ER112/PKP7P 1x jednosazbový | kus | 1 |  | 0 | CS ÚRS 2017 01 |  | základní |  | 0 | 0.022 | 0.022 | 0 | 0 | 128 | M | 2 |  |  |  | ROZPOCET | 0 | 0 | 0 | 0 | 0 | 1 | 0 | 128 | 1203967522

## STR - Strojní_12
{0e556d6b-433c-487a-93c7-1b99d4010a59}
2
| KRYCÍ LIST SOUPISU PRACÍ | [7 empty] | v --- níže se nacházejí doplnkové a pomocné údaje k sestavám --- v | [8 empty] | False
Stavba:
NOVÝ ZDROJ TEPLA, TEPLOVODNÍ ROZVODY A REGULACE VYTÁPĚNÍ DŘEVOTERM s.r.o, BŘEZOVÁ
Objekt:
SO 07 - Teplovodní rozvody
Soupis:
STR - Strojní
| KSO: |  |  |  |  | CC-CZ:
| Místo: |  |  |  |  | Datum: | 26. 4. 2019
| Zadavatel: |  |  |  |  | IČ:
DIČ:
| Uchazeč: |  |  |  |  | IČ: | Vyplň údaj
|  | Vyplň údaj |  |  |  | DIČ: | Vyplň údaj
| Projektant: |  |  |  |  | IČ:
DIČ:
| Zpracovatel: |  |  |  |  | IČ:
DIČ:
Poznámka:
| Cena bez DPH | [5 empty] | 0
|  |  | Základ daně |  |  | Sazba daně | Výše daně
| DPH | základní | 0 |  |  | 21% | 0
|  | snížená | 0 |  |  | 15% | 0
|  | zákl. přenesená | 0 |  |  | 21% | 0
|  | sníž. přenesená | 0 |  |  | 15% | 0
|  | nulová | 0 |  |  | 0% | 0
| Cena s DPH |  |  | v | CZK |  | 0
| Projektant |  |  | Zpracovatel
| Datum a podpis: |  | Razítko | Datum a podpis: |  |  | Razítko
| Objednavatel |  |  | Uchazeč
| Datum a podpis: |  | Razítko | Datum a podpis: |  |  | Razítko
REKAPITULACE ČLENĚNÍ SOUPISU PRACÍ
Stavba:
NOVÝ ZDROJ TEPLA, TEPLOVODNÍ ROZVODY A REGULACE VYTÁPĚNÍ DŘEVOTERM s.r.o, BŘEZOVÁ
Objekt:
SO 07 - Teplovodní rozvody
Soupis:
STR - Strojní
Místo: | [5 empty] | Datum: | 26. 4. 2019
Zadavatel: | [5 empty] | Projektant:
Uchazeč: |  |  | Vyplň údaj |  |  | Zpracovatel:
Kód dílu - Popis | [6 empty] | Cena celkem [CZK]
Náklady ze soupisu prací | [6 empty] | 0 | [11 empty] | -1
| PSV - Práce a dodávky PSV | [5 empty] | 0
| 713 - Izolace tepelné | [5 empty] | 0
| 731 - Ústřední vytápění | [5 empty] | 0
| 733 - Ústřední vytápění | [5 empty] | 0
| 783 - Dokončovací práce | [5 empty] | 0
| OST - Ostatní | [5 empty] | 0
SOUPIS PRACÍ
Stavba:
NOVÝ ZDROJ TEPLA, TEPLOVODNÍ ROZVODY A REGULACE VYTÁPĚNÍ DŘEVOTERM s.r.o, BŘEZOVÁ
Objekt:
SO 07 - Teplovodní rozvody
Soupis:
STR - Strojní
Místo: | [5 empty] | Datum: | 26. 4. 2019
Zadavatel: | [5 empty] | Projektant:
Uchazeč: |  |  | Vyplň údaj |  |  | Zpracovatel:
PČ | Typ | Kód | Popis | MJ | Množství | J.cena [CZK] | Cena celkem [CZK] | Cenová soustava |  | DPH | J. Nh [h] | Nh celkem [h] | J. hmotnost [t] | Hmotnost celkem [t] | J. suť [t] | Suť Celkem [t]
Náklady soupisu celkem | [6 empty] | 0 |  |  |  |  | 0 |  | 13.2367 |  | 0 |  | D | -1 | [7 empty] | 0
| D | PSV | Práce a dodávky PSV |  |  |  | 0 |  |  |  |  | 0 |  | 13.2367 |  | 0 | 2 | D | 0 | ROZPOCET | [6 empty] | 0
| D | 713 | Izolace tepelné |  |  |  | 0 |  |  |  |  | 0 |  | 0.30356 |  | 0 | 2 | D | 1 | ROZPOCET | [6 empty] | 0
1 | K | 713463211 | Montáž izolace tepelné potrubí potrubními pouzdry s Al fólií staženými Al páskou 1x D do 50 mm | m | 49 |  | 0 |  |  | základní |  | 0 | 0.00019 | 0.00931 | 0 | 0 | 16 | K | 2 | ROZPOCET | 0 | 0 | 0 | 0 | 0 | 1 | 0 | 16 | 1328991961
2 | M | 63154573 | Pouzdro potrubní izolační s Al folií pro potrubí DN 32, tl. 40 mm | m | 4 |  | 0 |  |  | základní |  | 0 | 0.00072 | 0.00288 | 0 | 0 | 32 | M | 2 | ROZPOCET | 0 | 0 | 0 | 0 | 0 | 1 | 0 | 16 | -102911436
3 | M | 63154605 | Pouzdro potrubní izolační s Al folií pro potrubí DN 50, tl. 50 mm | m | 45 |  | 0 |  |  | základní |  | 0 | 0.00121 | 0.05445 | 0 | 0 | 32 | M | 2 | ROZPOCET | 0 | 0 | 0 | 0 | 0 | 1 | 0 | 16 | 506754979
4 | K | 713463212 | Montáž izolace tepelné potrubí potrubními pouzdry s Al fólií staženými Al páskou 1x D do 100 mm | m | 96 |  | 0 |  |  | základní |  | 0 | 0.00027 | 0.02592 | 0 | 0 | 16 | K | 2 | ROZPOCET | 0 | 0 | 0 | 0 | 0 | 1 | 0 | 16 | 1098140323
5 | M | 63143177 | Pouzdro potrubní izolační s Al folií pro potrubí DN 65, tl. 60 mm | m | 2 |  | 0 |  |  | základní |  | 0 | 0.0021 | 0.0042 | 0 | 0 | 32 | M | 2 | ROZPOCET | 0 | 0 | 0 | 0 | 0 | 1 | 0 | 16 | 442699415
6 | M | 63143178 | Pouzdro potrubní izolační s Al folií pro potrubí DN 80, tl. 60 mm | m | 94 |  | 0 |  |  | základní |  | 0 | 0.0022 | 0.2068 | 0 | 0 | 32 | M | 2 | ROZPOCET | 0 | 0 | 0 | 0 | 0 | 1 | 0 | 16 | -2093429362
7 | K | 998713101 | Přesun hmot tonážní pro izolace tepelné v objektech v do 6 m | t | 0.304 |  | 0 |  |  | základní |  | 0 | 0 | 0 | 0 | 0 | 16 | K | 2 | ROZPOCET | 0 | 0 | 0 | 0 | 0 | 1 | 0 | 16 | -845881324
| D | 731 | Ústřední vytápění |  |  |  | 0 |  |  |  |  | 0 |  | 0 |  | 0 | 2 | D | 1 | ROZPOCET | [6 empty] | 0
8 | K | R731 01 | Napuštění a odvzdušnění systému (součást dodávky kotelny) | soubor | 1 |  | 0 |  |  | základní |  | 0 | 0 | 0 | 0 | 0 | 16 | K | 2 | ROZPOCET | 0 | 0 | 0 | 0 | 0 | 1 | 0 | 16 | 1275019680
9 | K | R731 02 | Topná zkouška (součást dodávky kotelny) | h | 72 |  | 0 |  |  | základní |  | 0 | 0 | 0 | 0 | 0 | 16 | K | 2 | ROZPOCET | 0 | 0 | 0 | 0 | 0 | 1 | 0 | 16 | -198621746
| D | 733 | Ústřední vytápění |  |  |  | 0 |  |  |  |  | 0 |  | 12.9273 |  | 0 | 2 | D | 1 | ROZPOCET | [6 empty] | 0
10 | K | 733111126 | Potrubí ocelové závitové bezešvé běžné nízkotlaké nebo středotlaké DN 32 | m | 4 |  | 0 |  |  | základní |  | 0 | 0.00366 | 0.01464 | 0 | 0 | 16 | K | 2 | ROZPOCET | 0 | 0 | 0 | 0 | 0 | 1 | 0 | 16 | 735902252
11 | K | 733111128 | Potrubí ocelové závitové bezešvé běžné nízkotlaké nebo středotlaké DN 50 | m | 45 |  | 0 |  |  | základní |  | 0 | 0.00594 | 0.2673 | 0 | 0 | 16 | K | 2 | ROZPOCET | 0 | 0 | 0 | 0 | 0 | 1 | 0 | 16 | 1730118087
12 | K | 733121162 | Potrubí ocelové hladké bezešvé nízkotlaké nebo středotlaké D 76x3,2 | m | 2 |  | 0 |  |  | základní |  | 0 | 0.00591 | 0.01182 | 0 | 0 | 16 | K | 2 | ROZPOCET | 0 | 0 | 0 | 0 | 0 | 1 | 0 | 16 | 1282409993
13 | K | 733121165 | Potrubí ocelové hladké bezešvé nízkotlaké nebo středotlaké D 89x3,6 | m | 94 |  | 0 |  |  | základní |  | 0 | 0.00759 | 0.71346 | 0 | 0 | 16 | K | 2 | ROZPOCET | 0 | 0 | 0 | 0 | 0 | 1 | 0 | 16 | 1403548407
14 | K | 733190107 | Zkouška těsnosti potrubí ocelové závitové do DN 40 | m | 28 |  | 0 |  |  | základní |  | 0 | 0 | 0 | 0 | 0 | 16 | K | 2 | ROZPOCET | 0 | 0 | 0 | 0 | 0 | 1 | 0 | 16 | -1290265113
15 | K | 733190108 | Zkouška těsnosti potrubí ocelové závitové do DN 50 | m | 195 |  | 0 |  |  | základní |  | 0 | 0 | 0 | 0 | 0 | 16 | K | 2 | ROZPOCET | 0 | 0 | 0 | 0 | 0 | 1 | 0 | 16 | 1195622964
16 | K | 733190225 | Zkouška těsnosti potrubí ocelové hladké přes D 60,3x2,9 do D 89x5,0 | m | 390 |  | 0 |  |  | základní |  | 0 | 0 | 0 | 0 | 0 | 16 | K | 2 | ROZPOCET | 0 | 0 | 0 | 0 | 0 | 1 | 0 | 16 | 936821136
17 | K | 733190232 | Zkouška těsnosti potrubí ocelové hladké přes D 89x5,0 do D 133x5,0 | m | 156 |  | 0 |  |  | základní |  | 0 | 0 | 0 | 0 | 0 | 16 | K | 2 | ROZPOCET | 0 | 0 | 0 | 0 | 0 | 1 | 0 | 16 | 1849052511
18 | M | R733 15 | Odbočka paralelní 139,7*3,6/225-114,3*3,6/200 | kus | 2 |  | 0 |  |  | základní |  | 0 | 0.1 | 0.2 | 0 | 0 | 32 | M | 2 | ROZPOCET | 0 | 0 | 0 | 0 | 0 | 1 | 0 | 16 | 145306837
19 | M | R733 16 | Odbočka paralelní 114,3*3,6/200-48,3*3,2/110 | kus | 2 |  | 0 |  |  | základní |  | 0 | 0.1 | 0.2 | 0 | 0 | 32 | M | 2 | ROZPOCET | 0 | 0 | 0 | 0 | 0 | 1 | 0 | 16 | 982929179
20 | M | R733 17 | Odbočka paralelní 88,9*3,2/160-60,3*3,2/125 | kus | 2 |  | 0 |  |  | základní |  | 0 | 0.1 | 0.2 | 0 | 0 | 32 | M | 2 | ROZPOCET | 0 | 0 | 0 | 0 | 0 | 1 | 0 | 16 | -1834583199
21 | M | R733 18 | Odbočka paralelní 76,1*3,2/140-33,7*3,2/90 | kus | 2 |  | 0 |  |  | základní |  | 0 | 0.1 | 0.2 | 0 | 0 | 32 | M | 2 | ROZPOCET | 0 | 0 | 0 | 0 | 0 | 1 | 0 | 16 | -1394164430
22 | M | R733 19 | Odbočka etážová 76,1*3,2/140-60,3*3,2/125 | kus | 2 |  | 0 |  |  | základní |  | 0 | 0.1 | 0.2 | 0 | 0 | 32 | M | 2 | ROZPOCET | 0 | 0 | 0 | 0 | 0 | 1 | 0 | 16 | -1093240512
23 | M | R733 20 | Táhlý oblouk 114,3*3,6/200, úhel 22°, poloměr 31,25 m, směr ohybu vpravo, 12,0 m | m | 24 |  | 0 |  |  | základní |  | 0 | 0.01369 | 0.32856 | 0 | 0 | 32 | M | 2 | ROZPOCET | 0 | 0 | 0 | 0 | 0 | 1 | 0 | 16 | -687644070
24 | M | R733 21 | Táhlý oblouk 76,1*3,2/140, úhel 32°, poloměr 21,49 m, směr ohybu vlevo, 12,0 m | m | 24 |  | 0 |  |  | základní |  | 0 | 0.00724 | 0.17376 | 0 | 0 | 32 | M | 2 | ROZPOCET | 0 | 0 | 0 | 0 | 0 | 1 | 0 | 16 | 598849369
25 | M | R733 22 | Táhlý oblouk 60,3*3,2/125, úhel 19°, poloměr 36,19 m, směr ohybu vpravo, 12,0 m | m | 24 |  | 0 |  |  | základní |  | 0 | 0.00587 | 0.14088 | 0 | 0 | 32 | M | 2 | ROZPOCET | 0 | 0 | 0 | 0 | 0 | 1 | 0 | 16 | -2043853929
26 | M | R733 23 | Ohyb 90°, 114,3*3,6/200 | kus | 4 |  | 0 |  |  | základní |  | 0 | 0.1 | 0.4 | 0 | 0 | 32 | M | 2 | ROZPOCET | 0 | 0 | 0 | 0 | 0 | 1 | 0 | 16 | 1392254067
27 | M | R733 24 | Ohyb 75°, 114,3*3,6/200 | kus | 4 |  | 0 |  |  | základní |  | 0 | 0.1 | 0.4 | 0 | 0 | 32 | M | 2 | ROZPOCET | 0 | 0 | 0 | 0 | 0 | 1 | 0 | 16 | -1396750659
28 | M | R733 25 | Ohyb 90°, 88,9*3,2/160 | kus | 4 |  | 0 |  |  | základní |  | 0 | 0.1 | 0.4 | 0 | 0 | 32 | M | 2 | ROZPOCET | 0 | 0 | 0 | 0 | 0 | 1 | 0 | 16 | 1517206091
29 | M | R733 26 | Ohyb 45°, 88,9*3,2/160 | kus | 4 |  | 0 |  |  | základní |  | 0 | 0.1 | 0.4 | 0 | 0 | 32 | M | 2 | ROZPOCET | 0 | 0 | 0 | 0 | 0 | 1 | 0 | 16 | 160506589
30 | M | R733 27 | Ohyb 45°, 76,1*3,2/140 | kus | 6 |  | 0 |  |  | základní |  | 0 | 0.1 | 0.6 | 0 | 0 | 32 | M | 2 | ROZPOCET | 0 | 0 | 0 | 0 | 0 | 1 | 0 | 16 | -2139264596
31 | M | R733 28 | Ohyb 90°, 60,3*3,2/125 | kus | 4 |  | 0 |  |  | základní |  | 0 | 0.1 | 0.4 | 0 | 0 | 32 | M | 2 | ROZPOCET | 0 | 0 | 0 | 0 | 0 | 1 | 0 | 16 | -1737046666
32 | M | R733 29 | Ohyb 90°, 48,3*3,2/110 | kus | 2 |  | 0 |  |  | základní |  | 0 | 0.1 | 0.2 | 0 | 0 | 32 | M | 2 | ROZPOCET | 0 | 0 | 0 | 0 | 0 | 1 | 0 | 16 | -2010932785
33 | M | R733 30 | Ohyb 90°, 26,9*2,6/90 | kus | 2 |  | 0 |  |  | základní |  | 0 | 0.1 | 0.2 | 0 | 0 | 32 | M | 2 | ROZPOCET | 0 | 0 | 0 | 0 | 0 | 1 | 0 | 16 | 254434553
34 | M | R733 31 | Ohyb 90°, 139,7*3,6/225 - 1,5*2,0 | kus | 2 |  | 0 |  |  | základní |  | 0 | 0.1 | 0.2 | 0 | 0 | 32 | M | 2 | ROZPOCET | 0 | 0 | 0 | 0 | 0 | 1 | 0 | 16 | -888684098
35 | M | R733 32 | Ohyb 90°, 114,3*3,6/200 - 1,5*2,0 | kus | 2 |  | 0 |  |  | základní |  | 0 | 0.1 | 0.2 | 0 | 0 | 32 | M | 2 | ROZPOCET | 0 | 0 | 0 | 0 | 0 | 1 | 0 | 16 | -154807942
36 | M | R733 33 | Ohyb 90°, 88,9*3,2/160 - 1,5*2,0 | kus | 4 |  | 0 |  |  | základní |  | 0 | 0.1 | 0.4 | 0 | 0 | 32 | M | 2 | ROZPOCET | 0 | 0 | 0 | 0 | 0 | 1 | 0 | 16 | 1105370855
37 | M | R733 34 | Ohyb 90°, 60,3*3,2/125 - 1,5*2,0 | kus | 6 |  | 0 |  |  | základní |  | 0 | 0.1 | 0.6 | 0 | 0 | 32 | M | 2 | ROZPOCET | 0 | 0 | 0 | 0 | 0 | 1 | 0 | 16 | 313884299
38 | M | R733 35 | Ohyb 90°, 48,3*3,2/110 - 1,5*2,0 | kus | 2 |  | 0 |  |  | základní |  | 0 | 0.1 | 0.2 | 0 | 0 | 32 | M | 2 | ROZPOCET | 0 | 0 | 0 | 0 | 0 | 1 | 0 | 16 | 1057920513
39 | M | R733 36 | Ohyb 90°, 26,9*2,6/90 - 1,5*2,0 | kus | 2 |  | 0 |  |  | základní |  | 0 | 0.1 | 0.2 | 0 | 0 | 32 | M | 2 | ROZPOCET | 0 | 0 | 0 | 0 | 0 | 1 | 0 | 16 | -1086604014
40 | M | R733 37 | Ocelová redukce 139,7*3,6/225-114,3*3,6/200 | kus | 2 |  | 0 |  |  | základní |  | 0 | 0 | 0 | 0 | 0 | 32 | M | 2 | ROZPOCET | 0 | 0 | 0 | 0 | 0 | 1 | 0 | 16 | -1675300582
41 | M | R733 38 | Ocelová redukce 114,3*3,6/200-88,9*3,2/160 | kus | 2 |  | 0 |  |  | základní |  | 0 | 0 | 0 | 0 | 0 | 32 | M | 2 | ROZPOCET | 0 | 0 | 0 | 0 | 0 | 1 | 0 | 16 | 1318476798
42 | M | R733 39 | Ocelová redukce 88,9*3,2/160-76,1*3,2/140 | kus | 2 |  | 0 |  |  | základní |  | 0 | 0 | 0 | 0 | 0 | 32 | M | 2 | ROZPOCET | 0 | 0 | 0 | 0 | 0 | 1 | 0 | 16 | -920931313
43 | M | R733 40 | Ocelová redukce 76,1*3,2/140-60,3*3,2/125 | kus | 2 |  | 0 |  |  | základní |  | 0 | 0 | 0 | 0 | 0 | 32 | M | 2 | ROZPOCET | 0 | 0 | 0 | 0 | 0 | 1 | 0 | 16 | -39690887
44 | M | R733 41 | Ocelová redukce 33,7*3,2/90-26,9*2,6/90 | kus | 2 |  | 0 |  |  | základní |  | 0 | 0 | 0 | 0 | 0 | 32 | M | 2 | ROZPOCET | 0 | 0 | 0 | 0 | 0 | 1 | 0 | 16 | -1399179012
45 | M | R733 42 | PE smršťovací redukční objímka komplet 139,7*3,6/225 - 114,3*3,6/200 | kus | 2 |  | 0 |  |  | základní |  | 0 | 0 | 0 | 0 | 0 | 32 | M | 2 | ROZPOCET | 0 | 0 | 0 | 0 | 0 | 1 | 0 | 16 | -1740061134
46 | M | R733 43 | PE smršťovací redukční objímka komplet 114,3*3,6/200 - 88,9*3,2/160 | kus | 2 |  | 0 |  |  | základní |  | 0 | 0 | 0 | 0 | 0 | 32 | M | 2 | ROZPOCET | 0 | 0 | 0 | 0 | 0 | 1 | 0 | 16 | -65851877
47 | M | R733 44 | PE smršťovací redukční objímka komplet 88,9*3,2/160 - 76,1*3,2/140 | kus | 2 |  | 0 |  |  | základní |  | 0 | 0 | 0 | 0 | 0 | 32 | M | 2 | ROZPOCET | 0 | 0 | 0 | 0 | 0 | 1 | 0 | 16 | 1492734614
48 | M | R733 45 | PE smršťovací redukční objímka komplet 76,1*3,2/140 - 60,3*3,2/125 | kus | 2 |  | 0 |  |  | základní |  | 0 | 0 | 0 | 0 | 0 | 32 | M | 2 | ROZPOCET | 0 | 0 | 0 | 0 | 0 | 1 | 0 | 16 | 2037211911
49 | M | R733 46 | PE smršťovací objímka komplet 139,7*3,6/225 | kus | 8 |  | 0 |  |  | základní |  | 0 | 0 | 0 | 0 | 0 | 32 | M | 2 | ROZPOCET | 0 | 0 | 0 | 0 | 0 | 1 | 0 | 16 | -170156497
50 | M | R733 47 | PE smršťovací objímka komplet 114,3*3,6/200 | kus | 34 |  | 0 |  |  | základní |  | 0 | 0 | 0 | 0 | 0 | 32 | M | 2 | ROZPOCET | 0 | 0 | 0 | 0 | 0 | 1 | 0 | 16 | -19960133
51 | M | R733 48 | PE smršťovací objímka komplet 88,9*3,2/160 | kus | 32 |  | 0 |  |  | základní |  | 0 | 0 | 0 | 0 | 0 | 32 | M | 2 | ROZPOCET | 0 | 0 | 0 | 0 | 0 | 1 | 0 | 16 | -2071555576
52 | M | R733 49 | PE smršťovací objímka komplet 76,1*3,2/140 | kus | 38 |  | 0 |  |  | základní |  | 0 | 0 | 0 | 0 | 0 | 32 | M | 2 | ROZPOCET | 0 | 0 | 0 | 0 | 0 | 1 | 0 | 16 | -1635773402
53 | M | R733 50 | PE smršťovací objímka komplet 60,3*3,2/125 | kus | 26 |  | 0 |  |  | základní |  | 0 | 0 | 0 | 0 | 0 | 32 | M | 2 | ROZPOCET | 0 | 0 | 0 | 0 | 0 | 1 | 0 | 16 | 931810590
54 | M | R733 51 | PE smršťovací objímka komplet 48,3*3,2/110 | kus | 6 |  | 0 |  |  | základní |  | 0 | 0 | 0 | 0 | 0 | 32 | M | 2 | ROZPOCET | 0 | 0 | 0 | 0 | 0 | 1 | 0 | 16 | -1902628168
55 | M | R733 52 | PE smršťovací objímka komplet 26,9*2,6/90 | kus | 8 |  | 0 |  |  | základní |  | 0 | 0 | 0 | 0 | 0 | 32 | M | 2 | ROZPOCET | 0 | 0 | 0 | 0 | 0 | 1 | 0 | 16 | 119022687
56 | M | R733 53 | Smršťovací víčko, jednotrubka, 139,7*3,6/225 | kus | 2 |  | 0 |  |  | základní |  | 0 | 0 | 0 | 0 | 0 | 32 | M | 2 | ROZPOCET | 0 | 0 | 0 | 0 | 0 | 1 | 0 | 16 | 188683559
57 | M | R733 54 | Smršťovací víčko, jednotrubka, 114,3*3,6/200 | kus | 2 |  | 0 |  |  | základní |  | 0 | 0 | 0 | 0 | 0 | 32 | M | 2 | ROZPOCET | 0 | 0 | 0 | 0 | 0 | 1 | 0 | 16 | 1502198752
58 | M | R733 55 | Smršťovací víčko, jednotrubka, 88,9*3,2/160 | kus | 8 |  | 0 |  |  | základní |  | 0 | 0 | 0 | 0 | 0 | 32 | M | 2 | ROZPOCET | 0 | 0 | 0 | 0 | 0 | 1 | 0 | 16 | 1112445087
59 | M | R733 56 | Smršťovací víčko, jednotrubka, 60,3*3,2/125 | kus | 10 |  | 0 |  |  | základní |  | 0 | 0 | 0 | 0 | 0 | 32 | M | 2 | ROZPOCET | 0 | 0 | 0 | 0 | 0 | 1 | 0 | 16 | -914367749
60 | M | R733 57 | Smršťovací víčko, jednotrubka, 48,3*3,2/110 | kus | 2 |  | 0 |  |  | základní |  | 0 | 0 | 0 | 0 | 0 | 32 | M | 2 | ROZPOCET | 0 | 0 | 0 | 0 | 0 | 1 | 0 | 16 | 695512224
61 | M | R733 58 | Smršťovací víčko, jednotrubka, 26,9*2,6/90 | kus | 2 |  | 0 |  |  | základní |  | 0 | 0 | 0 | 0 | 0 | 32 | M | 2 | ROZPOCET | 0 | 0 | 0 | 0 | 0 | 1 | 0 | 16 | -799073591
62 | M | R733 59 | Těsnící kruh pr. 225 | kus | 2 |  | 0 |  |  | základní |  | 0 | 0 | 0 | 0 | 0 | 32 | M | 2 | ROZPOCET | 0 | 0 | 0 | 0 | 0 | 1 | 0 | 16 | -377041655
63 | M | R733 60 | Těsnící kruh pr. 200 | kus | 2 |  | 0 |  |  | základní |  | 0 | 0 | 0 | 0 | 0 | 32 | M | 2 | ROZPOCET | 0 | 0 | 0 | 0 | 0 | 1 | 0 | 16 | -1199339455
64 | M | R733 61 | Těsnící kruh pr. 160 | kus | 8 |  | 0 |  |  | základní |  | 0 | 0 | 0 | 0 | 0 | 32 | M | 2 | ROZPOCET | 0 | 0 | 0 | 0 | 0 | 1 | 0 | 16 | 224937376
65 | M | R733 62 | Těsnící kruh pr. 125 | kus | 10 |  | 0 |  |  | základní |  | 0 | 0 | 0 | 0 | 0 | 32 | M | 2 | ROZPOCET | 0 | 0 | 0 | 0 | 0 | 1 | 0 | 16 | -1699938963
66 | M | R733 63 | Těsnící kruh pr. 110 | kus | 2 |  | 0 |  |  | základní |  | 0 | 0 | 0 | 0 | 0 | 32 | M | 2 | ROZPOCET | 0 | 0 | 0 | 0 | 0 | 1 | 0 | 16 | 309288600
67 | M | R733 64 | Těsnící kruh pr. 90 | kus | 2 |  | 0 |  |  | základní |  | 0 | 0 | 0 | 0 | 0 | 32 | M | 2 | ROZPOCET | 0 | 0 | 0 | 0 | 0 | 1 | 0 | 16 | 687963791
68 | M | R733 65 | Dilatační polšťář 1000*240*40 | kus | 44 |  | 0 |  |  | základní |  | 0 | 0 | 0 | 0 | 0 | 32 | M | 2 | ROZPOCET | 0 | 0 | 0 | 0 | 0 | 1 | 0 | 16 | -421885644
69 | M | R733 66 | Dilatační polšťář 1000*180*40 | kus | 56 |  | 0 |  |  | základní |  | 0 | 0 | 0 | 0 | 0 | 32 | M | 2 | ROZPOCET | 0 | 0 | 0 | 0 | 0 | 1 | 0 | 16 | 1705765249
70 | M | R733 67 | Dilatační polšťář 1000*120*40 | kus | 52 |  | 0 |  |  | základní |  | 0 | 0 | 0 | 0 | 0 | 32 | M | 2 | ROZPOCET | 0 | 0 | 0 | 0 | 0 | 1 | 0 | 16 | 827313307
71 | M | R733 68 | Výstražná folie síťovaná zelená š. 25 cm | kus | 618 |  | 0 |  |  | základní |  | 0 | 0 | 0 | 0 | 0 | 32 | M | 2 | ROZPOCET | 0 | 0 | 0 | 0 | 0 | 1 | 0 | 16 | 277707825
72 | K | 998733101 | Přesun hmot tonážní pro rozvody potrubí v objektech v do 6 m | t | 12.927 |  | 0 |  |  | základní |  | 0 | 0 | 0 | 0 | 0 | 16 | K | 2 | ROZPOCET | 0 | 0 | 0 | 0 | 0 | 1 | 0 | 16 | 977510230
73 | K | R733 01 | Montáž předizolovaného potrubí DN 20 (26,9*2,6/90) | m | 12 |  | 0 |  |  | základní |  | 0 | 0 | 0 | 0 | 0 | 16 | K | 2 | ROZPOCET | 0 | 0 | 0 | 0 | 0 | 1 | 0 | 16 | -506049972
74 | K | R733 02 | Montáž předizolovaného potrubí DN 40 (48,3*3,2/110) | m | 12 |  | 0 |  |  | základní |  | 0 | 0 | 0 | 0 | 0 | 16 | K | 2 | ROZPOCET | 0 | 0 | 0 | 0 | 0 | 1 | 0 | 16 | 1587937234
75 | K | R733 03 | Montáž předizolovaného potrubí DN 50 (60,3*3,2/125) | m | 150 |  | 0 |  |  | základní |  | 0 | 0 | 0 | 0 | 0 | 16 | K | 2 | ROZPOCET | 0 | 0 | 0 | 0 | 0 | 1 | 0 | 16 | -42440022
76 | K | R733 04 | Montáž předizolovaného potrubí DN 65 (76,1*3,2/140) | m | 192 |  | 0 |  |  | základní |  | 0 | 0 | 0 | 0 | 0 | 16 | K | 2 | ROZPOCET | 0 | 0 | 0 | 0 | 0 | 1 | 0 | 16 | 1238919848
77 | K | R733 05 | Montáž předizolovaného potrubí DN 80 (88,9*3,2/160) | m | 102 |  | 0 |  |  | základní |  | 0 | 0 | 0 | 0 | 0 | 16 | K | 2 | ROZPOCET | 0 | 0 | 0 | 0 | 0 | 1 | 0 | 16 | 1673477856
78 | K | R733 06 | Montáž předizolovaného potrubí DN 100 (114,3*3,6/200) | m | 138 |  | 0 |  |  | základní |  | 0 | 0 | 0 | 0 | 0 | 16 | K | 2 | ROZPOCET | 0 | 0 | 0 | 0 | 0 | 1 | 0 | 16 | -2071410718
79 | K | R733 07 | Montáž předizolovaného potrubí DN 125 (139,7*3,6/225) | m | 18 |  | 0 |  |  | základní |  | 0 | 0 | 0 | 0 | 0 | 16 | K | 2 | ROZPOCET | 0 | 0 | 0 | 0 | 0 | 1 | 0 | 16 | -235245962
80 | M | R733 08 | Trubka 6 m 26,9*2,6/90 - předizolovaná, stadnartní tloušťka izolace | m | 12 |  | 0 |  |  | základní |  | 0 | 0.00258 | 0.03096 | 0 | 0 | 32 | M | 2 | ROZPOCET | 0 | 0 | 0 | 0 | 0 | 1 | 0 | 16 | -2092160617
81 | M | R733 09 | Trubka 6 m 48,3*3,2/110 - předizolovaná, stadnartní tloušťka izolace | m | 12 |  | 0 |  |  | základní |  | 0 | 0.00443 | 0.05316 | 0 | 0 | 32 | M | 2 | ROZPOCET | 0 | 0 | 0 | 0 | 0 | 1 | 0 | 16 | -2121787703
82 | M | R733 10a | Trubka 6 m 60,3*3,2/125 - předizolovaná, stadnartní tloušťka izolace | m | 126 |  | 0 |  |  | základní |  | 0 | 0.00587 | 0.73962 | 0 | 0 | 32 | M | 2 | ROZPOCET | 0 | 0 | 0 | 0 | 0 | 1 | 0 | 16 | -375204316
83 | M | R733 10b | Trubka 12 m 60,3*3,2/125 - předizolovaná, stadnartní tloušťka izolace | m | 24 |  | 0 |  |  | základní |  | 0 | 0.00587 | 0.14088 | 0 | 0 | 32 | M | 2 | ROZPOCET | 0 | 0 | 0 | 0 | 0 | 1 | 0 | 16 | -1791717655
84 | M | R733 11a | Trubka 6 m 76,1*3,2/140 - předizolovaná, stadnartní tloušťka izolace | m | 120 |  | 0 |  |  | základní |  | 0 | 0.00724 | 0.8688 | 0 | 0 | 32 | M | 2 | ROZPOCET | 0 | 0 | 0 | 0 | 0 | 1 | 0 | 16 | -653640944
85 | M | R733 11b | Trubka 12 m 76,1*3,2/140 - předizolovaná, stadnartní tloušťka izolace | m | 72 |  | 0 |  |  | základní |  | 0 | 0.00724 | 0.52128 | 0 | 0 | 32 | M | 2 | ROZPOCET | 0 | 0 | 0 | 0 | 0 | 1 | 0 | 16 | 1188108048
86 | M | R733 12 | Trubka 6 m 88,9*3,2/160 - předizolovaná, stadnartní tloušťka izolace | m | 102 |  | 0 |  |  | základní |  | 0 | 0.00918 | 0.93636 | 0 | 0 | 32 | M | 2 | ROZPOCET | 0 | 0 | 0 | 0 | 0 | 1 | 0 | 16 | 473616415
87 | M | R733 13 | Trubka 6 m 114,3*3,6/200 - předizolovaná, stadnartní tloušťka izolace | m | 138 |  | 0 |  |  | základní |  | 0 | 0.01369 | 1.8892 | 0 | 0 | 32 | M | 2 | ROZPOCET | 0 | 0 | 0 | 0 | 0 | 1 | 0 | 16 | -1823577810
88 | M | R733 14 | Trubka 6 m 139,7*3,6/225 - předizolovaná, stadnartní tloušťka izolace | m | 18 |  | 0 |  |  | základní |  | 0 | 0.01648 | 0.29664 | 0 | 0 | 32 | M | 2 | ROZPOCET | 0 | 0 | 0 | 0 | 0 | 1 | 0 | 16 | -509578101
| D | 783 | Dokončovací práce |  |  |  | 0 |  |  |  |  | 0 |  | 0.00578 |  | 0 | 2 | D | 1 | ROZPOCET | [6 empty] | 0
89 | K | 783614651 | Základní antikorozní jednonásobný syntetický potrubí DN do 50 mm | m | 49 |  | 0 |  |  | základní |  | 0 | 2e-05 | 0.00098 | 0 | 0 | 16 | K | 2 | ROZPOCET | 0 | 0 | 0 | 0 | 0 | 1 | 0 | 16 | -456107346
90 | K | 783614661 | Základní antikorozní jednonásobný syntetický potrubí DN do 100 mm | m | 96 |  | 0 |  |  | základní |  | 0 | 5e-05 | 0.0048 | 0 | 0 | 16 | K | 2 | ROZPOCET | 0 | 0 | 0 | 0 | 0 | 1 | 0 | 16 | -628673201
| D | OST | Ostatní |  |  |  | 0 |  |  |  |  | 0 |  | 0 |  | 0 | 4 | D | 1 | ROZPOCET | [6 empty] | 0
91 | K | R 001 | Vytyčení podzemních sítí | kus | 1 |  | 0 |  |  | základní |  | 0 | 0 | 0 | 0 | 0 | 16 | K | 2 | ROZPOCET | 0 | 0 | 0 | 0 | 0 | 1 | 0 | 16 | 2020242852
92 | K | R 002 | Mimostaveništní doprava | kus | 1 |  | 0 |  |  | základní |  | 0 | 0 | 0 | 0 | 0 | 16 | K | 2 | ROZPOCET | 0 | 0 | 0 | 0 | 0 | 1 | 0 | 16 | 1716508594
93 | K | R 003 | Geodetické zaměření | kus | 1 |  | 0 |  |  | základní |  | 0 | 0 | 0 | 0 | 0 | 16 | K | 2 | ROZPOCET | 0 | 0 | 0 | 0 | 0 | 1 | 0 | 16 | -1187892955
94 | K | R 004 | Dokumentace skutečného provedení | kus | 1 |  | 0 |  |  | základní |  | 0 | 0 | 0 | 0 | 0 | 4 | K | 2 | ROZPOCET | 0 | 0 | 0 | 0 | 0 | 1 | 0 | 4 | -1035182691

## El. MaR - Měření a regulace
{bcec9998-d176-4c43-9f01-afa8dbd7f69e}
2
| KRYCÍ LIST SOUPISU PRACÍ | [7 empty] | v --- níže se nacházejí doplnkové a pomocné údaje k sestavám --- v | [8 empty] | False
Stavba:
NOVÝ ZDROJ TEPLA, TEPLOVODNÍ ROZVODY A REGULACE VYTÁPĚNÍ DŘEVOTERM s.r.o, BŘEZOVÁ
Objekt:
SO 07 - Teplovodní rozvody
Soupis:
El. MaR - Měření a regulace
| KSO: |  |  |  |  | CC-CZ:
| Místo: |  |  |  |  | Datum: | 26. 4. 2019
| Zadavatel: |  |  |  |  | IČ:
DIČ:
| Uchazeč: |  |  |  |  | IČ: | Vyplň údaj
|  | Vyplň údaj |  |  |  | DIČ: | Vyplň údaj
| Projektant: |  |  |  |  | IČ:
DIČ:
| Zpracovatel: |  |  |  |  | IČ:
DIČ:
Poznámka:
| Cena bez DPH | [5 empty] | 0
|  |  | Základ daně |  |  | Sazba daně | Výše daně
| DPH | základní | 0 |  |  | 21% | 0
|  | snížená | 0 |  |  | 15% | 0
|  | zákl. přenesená | 0 |  |  | 21% | 0
|  | sníž. přenesená | 0 |  |  | 15% | 0
|  | nulová | 0 |  |  | 0% | 0
| Cena s DPH |  |  | v | CZK |  | 0
| Projektant |  |  | Zpracovatel
| Datum a podpis: |  | Razítko | Datum a podpis: |  |  | Razítko
| Objednavatel |  |  | Uchazeč
| Datum a podpis: |  | Razítko | Datum a podpis: |  |  | Razítko
REKAPITULACE ČLENĚNÍ SOUPISU PRACÍ
Stavba:
NOVÝ ZDROJ TEPLA, TEPLOVODNÍ ROZVODY A REGULACE VYTÁPĚNÍ DŘEVOTERM s.r.o, BŘEZOVÁ
Objekt:
SO 07 - Teplovodní rozvody
Soupis:
El. MaR - Měření a regulace
Místo: | [5 empty] | Datum: | 26. 4. 2019
Zadavatel: | [5 empty] | Projektant:
Uchazeč: |  |  | Vyplň údaj |  |  | Zpracovatel:
Kód dílu - Popis | [6 empty] | Cena celkem [CZK]
Náklady ze soupisu prací | [6 empty] | 0 | [11 empty] | -1
| D11 - Optický rozvod | [5 empty] | 0
| D12 - POLE ROZVADĚČE | [5 empty] | 0
| D13 - OPTICKÝ KABEL UDU | [5 empty] | 0
| D14 - Optochránička HDPE 40/33 | [5 empty] | 0
| D15 - Montáž | [5 empty] | 0
| D16 - HODINOVE ZUCTOVACI SAZBY | [5 empty] | 0
| D17 - KOORDINACE POSTUPU PRACI | [5 empty] | 0
| D18 - Podružný materiál | [5 empty] | 0
| D2 - Alarm-systém | [5 empty] | 0
| D3 - KONTROLNÍ PŘÍSTROJ ALARM-SYSTÉM | [5 empty] | 0
| D4 - KABEL SILOVÝ,IZOLACE PVC | [5 empty] | 0
| D5 - SPOJKY TEPLEM SMRŠTITELNÉ | [5 empty] | 0
| D6 - PVC lišty, trubky | [5 empty] | 0
| D7 - Dispečerský rozvod | [5 empty] | 0
| D10 - FOLIE VÝSTRAŽNÁ Z PVC | [5 empty] | 0
| D8 - ROZVÁDĚČ DO 20 PÁRŮ IP54 MX | [5 empty] | 0
| D9 - SDĚL.KABEL CELOPLAST.,PLNĚNÝ | [5 empty] | 0
SOUPIS PRACÍ
Stavba:
NOVÝ ZDROJ TEPLA, TEPLOVODNÍ ROZVODY A REGULACE VYTÁPĚNÍ DŘEVOTERM s.r.o, BŘEZOVÁ
Objekt:
SO 07 - Teplovodní rozvody
Soupis:
El. MaR - Měření a regulace
Místo: | [5 empty] | Datum: | 26. 4. 2019
Zadavatel: | [5 empty] | Projektant:
Uchazeč: |  |  | Vyplň údaj |  |  | Zpracovatel:
PČ | Typ | Kód | Popis | MJ | Množství | J.cena [CZK] | Cena celkem [CZK] | Cenová soustava |  | DPH | J. Nh [h] | Nh celkem [h] | J. hmotnost [t] | Hmotnost celkem [t] | J. suť [t] | Suť Celkem [t]
Náklady soupisu celkem | [6 empty] | 0 |  |  |  |  | 0 |  | 0 |  | 0 |  | D | -1 | [7 empty] | 0
| D | D11 | Optický rozvod |  |  |  | 0 |  |  |  |  | 0 |  | 0 |  | 0 | 1 | D | 0 | ROZPOCET | [6 empty] | 0
| D | D12 | POLE ROZVADĚČE |  |  |  | 0 |  |  |  |  | 0 |  | 0 |  | 0 | 1 | D | 1 | ROZPOCET | [6 empty] | 0
1 | K | K185 | Rozváděč optický na DIN lištu, až 12 svárů, 4x vstup, včetně kazety a hřeb. | ks | 1 |  | 0 |  |  | základní |  | 0 | 0 | 0 | 0 | 0 | 4 | K | 2 | ROZPOCET | 0 | 0 | 0 | 0 | 0 | 1 | 0 | 4 | -1658508980
2 | K | K186 | Optická spojka SC, duplex,MM | ks | 6 |  | 0 |  |  | základní |  | 0 | 0 | 0 | 0 | 0 | 4 | K | 2 | ROZPOCET | 0 | 0 | 0 | 0 | 0 | 1 | 0 | 4 | 1447804614
3 | K | K186 | Optická spojka SC, duplex,MM | ks | 12 |  | 0 |  |  | základní |  | 0 | 0 | 0 | 0 | 0 | 4 | K | 2 | ROZPOCET | 0 | 0 | 0 | 0 | 0 | 1 | 0 | 4 | -1290580076
4 | K | K187 | Pigtail SC/PC, 50um, MM, vlákno OM3 | ks | 12 |  | 0 |  |  | základní |  | 0 | 0 | 0 | 0 | 0 | 4 | K | 2 | ROZPOCET | 0 | 0 | 0 | 0 | 0 | 1 | 0 | 4 | 1792237158
5 | K | K187 | Pigtail SC/PC, 50um, MM, vlákno OM3 | ks | 12 |  | 0 |  |  | základní |  | 0 | 0 | 0 | 0 | 0 | 4 | K | 2 | ROZPOCET | 0 | 0 | 0 | 0 | 0 | 1 | 0 | 4 | 1835731426
6 | K | K188 | Rozváděč optický nástěnný, včetně kazety a hřeb. | ks | 1 |  | 0 |  |  | základní |  | 0 | 0 | 0 | 0 | 0 | 4 | K | 2 | ROZPOCET | 0 | 0 | 0 | 0 | 0 | 1 | 0 | 4 | -234700782
7 | K | K189 | Čelo, 24 pozic SC, RAL7035 | ks | 1 |  | 0 |  |  | základní |  | 0 | 0 | 0 | 0 | 0 | 4 | K | 2 | ROZPOCET | 0 | 0 | 0 | 0 | 0 | 1 | 0 | 4 | 466660226
8 | K | K190 | Malá kazeta na sváry, drážky pro 12 smršťovacích ochran, víčko | ks | 1 |  | 0 |  |  | základní |  | 0 | 0 | 0 | 0 | 0 | 4 | K | 2 | ROZPOCET | 0 | 0 | 0 | 0 | 0 | 1 | 0 | 4 | 193135594
9 | K | K191 | Plastová záslepka otvorů optické vany, 9.9/13.3mm | ks | 12 |  | 0 |  |  | základní |  | 0 | 0 | 0 | 0 | 0 | 4 | K | 2 | ROZPOCET | 0 | 0 | 0 | 0 | 0 | 1 | 0 | 4 | 1520240286
| D | D13 | OPTICKÝ KABEL UDU |  |  |  | 0 |  |  |  |  | 0 |  | 0 |  | 0 | 1 | D | 1 | ROZPOCET | [6 empty] | 0
10 | K | K192 | Optický kabel UDU-gelový, 12x50um OM3, univerzální | m | 45 |  | 0 |  |  | základní |  | 0 | 0 | 0 | 0 | 0 | 4 | K | 2 | ROZPOCET | 0 | 0 | 0 | 0 | 0 | 1 | 0 | 4 | 1938989927
| D | D14 | Optochránička HDPE 40/33 |  |  |  | 0 |  |  |  |  | 0 |  | 0 |  | 0 | 1 | D | 1 | ROZPOCET | [6 empty] | 0
11 | K | K193 | Optochránička HDPE 40/33 | m | 20 |  | 0 |  |  | základní |  | 0 | 0 | 0 | 0 | 0 | 4 | K | 2 | ROZPOCET | 0 | 0 | 0 | 0 | 0 | 1 | 0 | 4 | 2034708854
12 | K | K194 | Zátka (koncovka) těsná HDPE 40/33 | ks | 2 |  | 0 |  |  | základní |  | 0 | 0 | 0 | 0 | 0 | 4 | K | 2 | ROZPOCET | 0 | 0 | 0 | 0 | 0 | 1 | 0 | 4 | -1641563579
13 | K | K195 | Zakončení chrániček, utěsnění | ks | 16 |  | 0 |  |  | základní |  | 0 | 0 | 0 | 0 | 0 | 4 | K | 2 | ROZPOCET | 0 | 0 | 0 | 0 | 0 | 1 | 0 | 4 | -1990172670
| D | D15 | Montáž |  |  |  | 0 |  |  |  |  | 0 |  | 0 |  | 0 | 1 | D | 0 | ROZPOCET | [6 empty] | 0
| D | D16 | HODINOVE ZUCTOVACI SAZBY |  |  |  | 0 |  |  |  |  | 0 |  | 0 |  | 0 | 1 | D | 1 | ROZPOCET | [6 empty] | 0
14 | K | K199 | Montáž | hod | 32 |  | 0 |  |  | základní |  | 0 | 0 | 0 | 0 | 0 | 4 | K | 2 | ROZPOCET | 0 | 0 | 0 | 0 | 0 | 1 | 0 | 4 | -179260924
15 | K | K200 | Proměření alarm systému | hod | 8 |  | 0 |  |  | základní |  | 0 | 0 | 0 | 0 | 0 | 4 | K | 2 | ROZPOCET | 0 | 0 | 0 | 0 | 0 | 1 | 0 | 4 | -1052434442
16 | K | K201 | Kalibrace a tlaková zkoužka HDPE | hod | 8 |  | 0 |  |  | základní |  | 0 | 0 | 0 | 0 | 0 | 4 | K | 2 | ROZPOCET | 0 | 0 | 0 | 0 | 0 | 1 | 0 | 4 | 1143873474
17 | K | K202 | Proměření komunikačního kabelu | hod | 8 |  | 0 |  |  | základní |  | 0 | 0 | 0 | 0 | 0 | 4 | K | 2 | ROZPOCET | 0 | 0 | 0 | 0 | 0 | 1 | 0 | 4 | -1607995602
18 | K | K203 | Napojení předizolovaného potrubí | hod | 32 |  | 0 |  |  | základní |  | 0 | 0 | 0 | 0 | 0 | 4 | K | 2 | ROZPOCET | 0 | 0 | 0 | 0 | 0 | 1 | 0 | 4 | -200585388
19 | K | K204 | Svár optického vlákna MM 502/62,5um | ks | 24 |  | 0 |  |  | základní |  | 0 | 0 | 0 | 0 | 0 | 4 | K | 2 | ROZPOCET | 0 | 0 | 0 | 0 | 0 | 1 | 0 | 4 | 360369119
20 | K | K205 | Meření optického vlákna MM 50/62,5um, Přímá metoda | ks | 12 |  | 0 |  |  | základní |  | 0 | 0 | 0 | 0 | 0 | 4 | K | 2 | ROZPOCET | 0 | 0 | 0 | 0 | 0 | 1 | 0 | 4 | 931719406
| D | D17 | KOORDINACE POSTUPU PRACI |  |  |  | 0 |  |  |  |  | 0 |  | 0 |  | 0 | 1 | D | 1 | ROZPOCET | [6 empty] | 0
21 | K | K206 | S ostatnimi profesemi | hod | 8 |  | 0 |  |  | základní |  | 0 | 0 | 0 | 0 | 0 | 4 | K | 2 | ROZPOCET | 0 | 0 | 0 | 0 | 0 | 1 | 0 | 4 | -288405032
| D | D18 | Podružný materiál |  |  |  | 0 |  |  |  |  | 0 |  | 0 |  | 0 | 1 | D | 1 | ROZPOCET | [6 empty] | 0
22 | K | K207 | Podružný materiál | kpl | 1 |  | 0 |  |  | základní |  | 0 | 0 | 0 | 0 | 0 | 4 | K | 2 | ROZPOCET | 0 | 0 | 0 | 0 | 0 | 1 | 0 | 4 | -1080995888
| D | D2 | Alarm-systém |  |  |  | 0 |  |  |  |  | 0 |  | 0 |  | 0 | 1 | D | 0 | ROZPOCET | [6 empty] | 0
| D | D3 | KONTROLNÍ PŘÍSTROJ ALARM-SYSTÉM |  |  |  | 0 |  |  |  |  | 0 |  | 0 |  | 0 | 1 | D | 1 | ROZPOCET | [6 empty] | 0
23 | K | K172 | Měřící přípojná krabice B1 | ks | 16 |  | 0 |  |  | základní |  | 0 | 0 | 0 | 0 | 0 | 4 | K | 2 | ROZPOCET | 0 | 0 | 0 | 0 | 0 | 1 | 0 | 4 | -769408141
| D | D4 | KABEL SILOVÝ,IZOLACE PVC |  |  |  | 0 |  |  |  |  | 0 |  | 0 |  | 0 | 1 | D | 1 | ROZPOCET | [6 empty] | 0
24 | K | K173 | Kabel silový CYKY-J 3x1,5 , pevně | m | 40 |  | 0 |  |  | základní |  | 0 | 0 | 0 | 0 | 0 | 4 | K | 2 | ROZPOCET | 0 | 0 | 0 | 0 | 0 | 1 | 0 | 4 | 2135111865
| D | D5 | SPOJKY TEPLEM SMRŠTITELNÉ |  |  |  | 0 |  |  |  |  | 0 |  | 0 |  | 0 | 1 | D | 1 | ROZPOCET | [6 empty] | 0
25 | K | K174 | Kabelová spojka, smršťovací, přímá, do 1kV | ks | 120 |  | 0 |  |  | základní |  | 0 | 0 | 0 | 0 | 0 | 4 | K | 2 | ROZPOCET | 0 | 0 | 0 | 0 | 0 | 1 | 0 | 4 | -1919884569
26 | K | K196 | Teplem smrštitelná ochrana optického sváru, 2,5x60mm | ks | 24 |  | 0 |  |  | základní |  | 0 | 0 | 0 | 0 | 0 | 4 | K | 2 | ROZPOCET | 0 | 0 | 0 | 0 | 0 | 1 | 0 | 4 | -766888813
| D | D6 | PVC lišty, trubky |  |  |  | 0 |  |  |  |  | 0 |  | 0 |  | 0 | 1 | D | 1 | ROZPOCET | [6 empty] | 0
27 | K | K175 | TRUBKA OHEBNÁ VNĚJŠÍ d=32 | m | 32 |  | 0 |  |  | základní |  | 0 | 0 | 0 | 0 | 0 | 4 | K | 2 | ROZPOCET | 0 | 0 | 0 | 0 | 0 | 1 | 0 | 4 | 1511222173
28 | K | K175 | TRUBKA OHEBNÁ VNĚJŠÍ d=32 | m | 15 |  | 0 |  |  | základní |  | 0 | 0 | 0 | 0 | 0 | 4 | K | 2 | ROZPOCET | 0 | 0 | 0 | 0 | 0 | 1 | 0 | 4 | -146708140
29 | K | K175 | TRUBKA OHEBNÁ VNĚJŠÍ d=32 | m | 10 |  | 0 |  |  | základní |  | 0 | 0 | 0 | 0 | 0 | 4 | K | 2 | ROZPOCET | 0 | 0 | 0 | 0 | 0 | 1 | 0 | 4 | -1120661828
30 | K | K182 | LIŠTA VKLÁDACÍ 40x40 | m | 80 |  | 0 |  |  | základní |  | 0 | 0 | 0 | 0 | 0 | 4 | K | 2 | ROZPOCET | 0 | 0 | 0 | 0 | 0 | 1 | 0 | 4 | 580456057
31 | K | K183 | ohebná dvouplášťová korugovaná chránička 50mm | m | 10 |  | 0 |  |  | základní |  | 0 | 0 | 0 | 0 | 0 | 4 | K | 2 | ROZPOCET | 0 | 0 | 0 | 0 | 0 | 1 | 0 | 4 | 38648393
32 | K | K197 | INSTALAČNÍ VKLÁDACÍ LIŠTA, 18X13, BÍLÁ | m | 25 |  | 0 |  |  | základní |  | 0 | 0 | 0 | 0 | 0 | 4 | K | 2 | ROZPOCET | 0 | 0 | 0 | 0 | 0 | 1 | 0 | 4 | -23454533
| D | D7 | Dispečerský rozvod |  |  |  | 0 |  |  |  |  | 0 |  | 0 |  | 0 | 1 | D | 0 | ROZPOCET | [6 empty] | 0
| D | D10 | FOLIE VÝSTRAŽNÁ Z PVC |  |  |  | 0 |  |  |  |  | 0 |  | 0 |  | 0 | 1 | D | 1 | ROZPOCET | [6 empty] | 0
33 | K | K184 | Šířka 33cm | m | 450 |  | 0 |  |  | základní |  | 0 | 0 | 0 | 0 | 0 | 4 | K | 2 | ROZPOCET | 0 | 0 | 0 | 0 | 0 | 1 | 0 | 4 | -132840207
34 | K | K198 | Šířka 33cm | m | 25 |  | 0 |  |  | základní |  | 0 | 0 | 0 | 0 | 0 | 4 | K | 2 | ROZPOCET | 0 | 0 | 0 | 0 | 0 | 1 | 0 | 4 | 1437301900
| D | D8 | ROZVÁDĚČ DO 20 PÁRŮ IP54 MX |  |  |  | 0 |  |  |  |  | 0 |  | 0 |  | 0 | 1 | D | 1 | ROZPOCET | [6 empty] | 0
35 | K | K176 | Rozváděč kabelový pro 20 párů, na omítku, zámek, | ks | 8 |  | 0 |  |  | základní |  | 0 | 0 | 0 | 0 | 0 | 4 | K | 2 | ROZPOCET | 0 | 0 | 0 | 0 | 0 | 1 | 0 | 4 | -1964677037
36 | K | K177 | Nosný rám, pro 2 svorkovnice zařezávací FeZn, LSA | ks | 8 |  | 0 |  |  | základní |  | 0 | 0 | 0 | 0 | 0 | 4 | K | 2 | ROZPOCET | 0 | 0 | 0 | 0 | 0 | 1 | 0 | 4 | 1298821639
37 | K | K178 | Zařezávací svorkovnice 1-0 10párů LSA | ks | 16 |  | 0 |  |  | základní |  | 0 | 0 | 0 | 0 | 0 | 4 | K | 2 | ROZPOCET | 0 | 0 | 0 | 0 | 0 | 1 | 0 | 4 | -941789438
38 | K | K179 | kabelová průchodka PG11 | ks | 30 |  | 0 |  |  | základní |  | 0 | 0 | 0 | 0 | 0 | 4 | K | 2 | ROZPOCET | 0 | 0 | 0 | 0 | 0 | 1 | 0 | 4 | -36672098
39 | K | K180 | Montážní sada | ks | 8 |  | 0 |  |  | základní |  | 0 | 0 | 0 | 0 | 0 | 4 | K | 2 | ROZPOCET | 0 | 0 | 0 | 0 | 0 | 1 | 0 | 4 | 1702456322
| D | D9 | SDĚL.KABEL CELOPLAST.,PLNĚNÝ |  |  |  | 0 |  |  |  |  | 0 |  | 0 |  | 0 | 1 | D | 1 | ROZPOCET | [6 empty] | 0
40 | K | K181 | Kabel sdělovací TCEPKPFLE 5x4x0,8 , pevně | m | 580 |  | 0 |  |  | základní |  | 0 | 0 | 0 | 0 | 0 | 4 | K | 2 | ROZPOCET | 0 | 0 | 0 | 0 | 0 | 1 | 0 | 4 | 2039849712

## ST - Stavební
{bb628cfc-8d40-43f3-a806-6b828126b4e3}
2
| KRYCÍ LIST SOUPISU PRACÍ | [7 empty] | v --- níže se nacházejí doplnkové a pomocné údaje k sestavám --- v | [8 empty] | False
Stavba:
NOVÝ ZDROJ TEPLA, TEPLOVODNÍ ROZVODY A REGULACE VYTÁPĚNÍ DŘEVOTERM s.r.o, BŘEZOVÁ
Objekt:
SO 07 - Teplovodní rozvody
Soupis:
ST - Stavební
| KSO: |  |  |  |  | CC-CZ:
| Místo: |  |  |  |  | Datum: | 26. 4. 2019
| Zadavatel: |  |  |  |  | IČ:
DIČ:
| Uchazeč: |  |  |  |  | IČ: | Vyplň údaj
|  | Vyplň údaj |  |  |  | DIČ: | Vyplň údaj
| Projektant: |  |  |  |  | IČ:
DIČ:
| Zpracovatel: |  |  |  |  | IČ:
DIČ:
Poznámka:
| Cena bez DPH | [5 empty] | 0
|  |  | Základ daně |  |  | Sazba daně | Výše daně
| DPH | základní | 0 |  |  | 21% | 0
|  | snížená | 0 |  |  | 15% | 0
|  | zákl. přenesená | 0 |  |  | 21% | 0
|  | sníž. přenesená | 0 |  |  | 15% | 0
|  | nulová | 0 |  |  | 0% | 0
| Cena s DPH |  |  | v | CZK |  | 0
| Projektant |  |  | Zpracovatel
| Datum a podpis: |  | Razítko | Datum a podpis: |  |  | Razítko
| Objednavatel |  |  | Uchazeč
| Datum a podpis: |  | Razítko | Datum a podpis: |  |  | Razítko
REKAPITULACE ČLENĚNÍ SOUPISU PRACÍ
Stavba:
NOVÝ ZDROJ TEPLA, TEPLOVODNÍ ROZVODY A REGULACE VYTÁPĚNÍ DŘEVOTERM s.r.o, BŘEZOVÁ
Objekt:
SO 07 - Teplovodní rozvody
Soupis:
ST - Stavební
Místo: | [5 empty] | Datum: | 26. 4. 2019
Zadavatel: | [5 empty] | Projektant:
Uchazeč: |  |  | Vyplň údaj |  |  | Zpracovatel:
Kód dílu - Popis | [6 empty] | Cena celkem [CZK]
Náklady ze soupisu prací | [6 empty] | 0 | [11 empty] | -1
| 11 - Přípravné a přidružené práce | [5 empty] | 0
| 12 - Odkopávky a prokopávky | [5 empty] | 0
| 13 - Hloubené vykopávky | [5 empty] | 0
| 16 - Přemístění výkopku | [5 empty] | 0
| 17 - Konstrukce ze zemin | [5 empty] | 0
| 18 - Povrchové úpravy terénu | [5 empty] | 0
| 3 - Svislé a kompletní konstrukce | [5 empty] | 0
| 45 - Podkladní a vedlejší konstrukce | [5 empty] | 0
| 56 - Podkladní vrstvy komunikací a zpevněných ploch | [5 empty] | 0
| 57 - Kryty štěrkových a živičných komunikací | [5 empty] | 0
| 59 - Dlažby a předlažby komunikací | [5 empty] | 0
| 6 - Úpravy povrchu, podlahy | [5 empty] | 0
| 89 - Ostatní konstrukce na trubním vedení | [5 empty] | 0
| 9 - Ostatní konstrukce, bourání | [5 empty] | 0
| 91 - Doplňující práce na komunikaci | [5 empty] | 0
| 96 - Bourání konstrukcí | [5 empty] | 0
| 97 - Prorážení otvorů | [5 empty] | 0
| 99 - Staveništní přesun hmot | [5 empty] | 0
| D96 - Přesuny suti a vybouraných hmot | [5 empty] | 0
| M21 - Elektromontáže | [5 empty] | 0
| M46 - Zemní práce při montážích | [5 empty] | 0
| ON - Ostatní náklady | [5 empty] | 0
| VN - Vedlejší náklady | [5 empty] | 0
| 711 - Izolace proti vodě | [5 empty] | 0
SOUPIS PRACÍ
Stavba:
NOVÝ ZDROJ TEPLA, TEPLOVODNÍ ROZVODY A REGULACE VYTÁPĚNÍ DŘEVOTERM s.r.o, BŘEZOVÁ
Objekt:
SO 07 - Teplovodní rozvody
Soupis:
ST - Stavební
Místo: | [5 empty] | Datum: | 26. 4. 2019
Zadavatel: | [5 empty] | Projektant:
Uchazeč: |  |  | Vyplň údaj |  |  | Zpracovatel:
PČ | Typ | Kód | Popis | MJ | Množství | J.cena [CZK] | Cena celkem [CZK] | Cenová soustava |  | DPH | J. Nh [h] | Nh celkem [h] | J. hmotnost [t] | Hmotnost celkem [t] | J. suť [t] | Suť Celkem [t]
Náklady soupisu celkem | [6 empty] | 0 |  |  |  |  | 0 |  | 0 |  | 0 |  | D | -1 | [10 empty] | 0
| D | 11 | Přípravné a přidružené práce |  |  |  | 0 |  |  |  |  | 0 |  | 0 |  | 0 | 1 | D | 0 |  |  |  | ROZPOCET | [6 empty] | 0
1 | K | 113106231R00 | Rozebrání dlažeb ze zámkové dlažby v kamenivu | m2 | 17.03 |  | 0 |  |  | základní |  | 0 | 0 | 0 | 0 | 0 | 4 | K | 1 |  |  |  | ROZPOCET | 0 | 0 | 0 | 0 | 0 | 1 | 0 | 4 | 1145510233
2 | K | 113107305R00 | Odstranění podkladu pl. 50 m2,kam.těžené tl.5 cm | m2 | 10.4 |  | 0 |  |  | základní |  | 0 | 0 | 0 | 0 | 0 | 4 | K | 1 |  |  |  | ROZPOCET | 0 | 0 | 0 | 0 | 0 | 1 | 0 | 4 | 1012887479
3 | K | 113107315R00 | Odstranění podkladu pl. 50 m2,kam.těžené tl.15 cm | m2 | 17.03 |  | 0 |  |  | základní |  | 0 | 0 | 0 | 0 | 0 | 4 | K | 1 |  |  |  | ROZPOCET | 0 | 0 | 0 | 0 | 0 | 1 | 0 | 4 | 780274438
4 | K | 113107420R00 | Odstranění podkladu nad 50 m2,kam.těžené tl.20 cm | m2 | 168.26 |  | 0 |  |  | základní |  | 0 | 0 | 0 | 0 | 0 | 4 | K | 1 |  |  |  | ROZPOCET | 0 | 0 | 0 | 0 | 0 | 1 | 0 | 4 | 1648303244
5 | K | 113107505R00 | Odstranění podkladu pl. 50 m2,kam.drcené tl.5 cm | m2 | 6.63 |  | 0 |  |  | základní |  | 0 | 0 | 0 | 0 | 0 | 4 | K | 1 |  |  |  | ROZPOCET | 0 | 0 | 0 | 0 | 0 | 1 | 0 | 4 | 1022174479
6 | K | 113107515R00 | Odstranění podkladu pl. 50 m2,kam.drcené tl.15 cm | m2 | 10.4 |  | 0 |  |  | základní |  | 0 | 0 | 0 | 0 | 0 | 4 | K | 1 |  |  |  | ROZPOCET | 0 | 0 | 0 | 0 | 0 | 1 | 0 | 4 | -172385737
7 | K | 113107620R00 | Odstranění podkladu nad 50 m2,kam.drcené tl.20 cm | m2 | 168.26 |  | 0 |  |  | základní |  | 0 | 0 | 0 | 0 | 0 | 4 | K | 1 |  |  |  | ROZPOCET | 0 | 0 | 0 | 0 | 0 | 1 | 0 | 4 | 1426050607
8 | K | 113108405R00 | Odstranění podkladu pl. nad 50 m2, živice tl.5 cm | m2 | 237.26 |  | 0 |  |  | základní |  | 0 | 0 | 0 | 0 | 0 | 4 | K | 1 |  |  |  | ROZPOCET | 0 | 0 | 0 | 0 | 0 | 1 | 0 | 4 | 120760665
9 | K | 113109405R00 | Odstranění podkladu pl. nad 50 m2, beton, tl. 5 cm | m2 | 237.26 |  | 0 |  |  | základní |  | 0 | 0 | 0 | 0 | 0 | 4 | K | 1 |  |  |  | ROZPOCET | 0 | 0 | 0 | 0 | 0 | 1 | 0 | 4 | -1732413078
10 | K | 113111212R00 | Odstranění podkl.pl.nad 50 m2,kam.zpev.cem.tl.10cm | m2 | 237.26 |  | 0 |  |  | základní |  | 0 | 0 | 0 | 0 | 0 | 4 | K | 1 |  |  |  | ROZPOCET | 0 | 0 | 0 | 0 | 0 | 1 | 0 | 4 | 705575757
11 | K | 113201111R00 | Vytrhání obrubníků chodníkových a parkových | m | 5 |  | 0 |  |  | základní |  | 0 | 0 | 0 | 0 | 0 | 4 | K | 1 |  |  |  | ROZPOCET | 0 | 0 | 0 | 0 | 0 | 1 | 0 | 4 | 1425695566
12 | K | 115101201R00 | Čerpání vody na výšku do 10 m, přítok do 500 l/min | h | 168 |  | 0 |  |  | základní |  | 0 | 0 | 0 | 0 | 0 | 4 | K | 1 |  |  |  | ROZPOCET | 0 | 0 | 0 | 0 | 0 | 1 | 0 | 4 | 1809281025
13 | K | 119001421R00 | Dočasné zajištění kabelů - do počtu 3 kabelů | m | 10 |  | 0 |  |  | základní |  | 0 | 0 | 0 | 0 | 0 | 4 | K | 1 |  |  |  | ROZPOCET | 0 | 0 | 0 | 0 | 0 | 1 | 0 | 4 | 435813635
| D | 12 | Odkopávky a prokopávky |  |  |  | 0 |  |  |  |  | 0 |  | 0 |  | 0 | 1 | D | 0 |  |  |  | ROZPOCET | [6 empty] | 0
14 | K | 121101100R00 | Sejmutí ornice, pl. do 400 m2, přemístění do 50 m | m3 | 68.4 |  | 0 |  |  | základní |  | 0 | 0 | 0 | 0 | 0 | 4 | K | 1 |  |  |  | ROZPOCET | 0 | 0 | 0 | 0 | 0 | 1 | 0 | 4 | 2050658429
| D | 13 | Hloubené vykopávky |  |  |  | 0 |  |  |  |  | 0 |  | 0 |  | 0 | 1 | D | 0 |  |  |  | ROZPOCET | [6 empty] | 0
15 | K | 130901103RT1 | Bourání konstrukcí cihelných na MC ve vykopávkách, pneumatickým kladivem | m3 | 5.026 |  | 0 |  |  | základní |  | 0 | 0 | 0 | 0 | 0 | 4 | K | 1 |  |  |  | ROZPOCET | 0 | 0 | 0 | 0 | 0 | 1 | 0 | 4 | 338642656
16 | K | 130901123RT1 | Bourání konstrukcí ze železobetonu ve vykopávkách, pneumatickým kladivem | m3 | 6.14 |  | 0 |  |  | základní |  | 0 | 0 | 0 | 0 | 0 | 4 | K | 1 |  |  |  | ROZPOCET | 0 | 0 | 0 | 0 | 0 | 1 | 0 | 4 | -300690341
17 | K | 132201212R00 | Hloubení rýh š.do 200 cm hor.3 do 1000m3,STROJNĚ | m3 | 109.266 |  | 0 |  |  | základní |  | 0 | 0 | 0 | 0 | 0 | 4 | K | 1 |  |  |  | ROZPOCET | 0 | 0 | 0 | 0 | 0 | 1 | 0 | 4 | -1203994687
18 | K | 132201219R00 | Příplatek za lepivost - hloubení rýh 200cm v hor.3 | m3 | 54.633 |  | 0 |  |  | základní |  | 0 | 0 | 0 | 0 | 0 | 4 | K | 1 |  |  |  | ROZPOCET | 0 | 0 | 0 | 0 | 0 | 1 | 0 | 4 | -213935806
19 | K | 139711101R00 | Vykopávka v uzavřených prostorách v hor.1-4 | m3 | 1.65 |  | 0 |  |  | základní |  | 0 | 0 | 0 | 0 | 0 | 4 | K | 1 |  |  |  | ROZPOCET | 0 | 0 | 0 | 0 | 0 | 1 | 0 | 4 | 1532147593
| D | 16 | Přemístění výkopku |  |  |  | 0 |  |  |  |  | 0 |  | 0 |  | 0 | 1 | D | 0 |  |  |  | ROZPOCET | [6 empty] | 0
20 | K | 161101101R00 | Svislé přemístění výkopku z hor.1-4 do 2,5 m | m3 | 54.633 |  | 0 |  |  | základní |  | 0 | 0 | 0 | 0 | 0 | 4 | K | 1 |  |  |  | ROZPOCET | 0 | 0 | 0 | 0 | 0 | 1 | 0 | 4 | -611434530
21 | K | 161101501R00 | Svislé přemístění výkopku z hor. 1-4 ruční | m3 | 1.65 |  | 0 |  |  | základní |  | 0 | 0 | 0 | 0 | 0 | 4 | K | 1 |  |  |  | ROZPOCET | 0 | 0 | 0 | 0 | 0 | 1 | 0 | 4 | -1062258686
22 | K | 162201209R00 | Příplatek za dalších 10 m nošení výkopku z hor.1-4 | m3 | 1.65 |  | 0 |  |  | základní |  | 0 | 0 | 0 | 0 | 0 | 4 | K | 1 |  |  |  | ROZPOCET | 0 | 0 | 0 | 0 | 0 | 1 | 0 | 4 | -84260338
23 | K | 162701105R00 | Vodorovné přemístění výkopku z hor.1-4 do 10000 m | m3 | 39.517 |  | 0 |  |  | základní |  | 0 | 0 | 0 | 0 | 0 | 4 | K | 1 |  |  |  | ROZPOCET | 0 | 0 | 0 | 0 | 0 | 1 | 0 | 4 | 1534257410
24 | K | 167101101R00 | Nakládání výkopku z hor.1-4 v množství do 100 m3 | m3 | 39.517 |  | 0 |  |  | základní |  | 0 | 0 | 0 | 0 | 0 | 4 | K | 1 |  |  |  | ROZPOCET | 0 | 0 | 0 | 0 | 0 | 1 | 0 | 4 | 1535978884
25 | K | 171201201R00.1 | Uložení sypaniny na skl.-sypanina na výšku přes 2m | m3 | 39.517 |  | 0 |  |  | základní |  | 0 | 0 | 0 | 0 | 0 | 4 | K | 1 |  |  |  | ROZPOCET | 0 | 0 | 0 | 0 | 0 | 1 | 0 | 4 | -1829457006
26 | K | 199000002R00 | Poplatek za skládku horniny 1- 4 | m3 | 39.517 |  | 0 |  |  | základní |  | 0 | 0 | 0 | 0 | 0 | 4 | K | 1 |  |  |  | ROZPOCET | 0 | 0 | 0 | 0 | 0 | 1 | 0 | 4 | -2882690
| D | 17 | Konstrukce ze zemin |  |  |  | 0 |  |  |  |  | 0 |  | 0 |  | 0 | 1 | D | 0 |  |  |  | ROZPOCET | [6 empty] | 0
27 | K | 174101101R00 | Zásyp jam, rýh, šachet se zhutněním | m3 | 71.399 |  | 0 |  |  | základní |  | 0 | 0 | 0 | 0 | 0 | 4 | K | 1 |  |  |  | ROZPOCET | 0 | 0 | 0 | 0 | 0 | 1 | 0 | 4 | -394820819
28 | K | 175101101RT2 | Obsyp potrubí bez prohození sypaniny, s dodáním štěrkopísku frakce 0 - 4 mm | m3 | 90.787 |  | 0 |  |  | základní |  | 0 | 0 | 0 | 0 | 0 | 4 | K | 1 |  |  |  | ROZPOCET | 0 | 0 | 0 | 0 | 0 | 1 | 0 | 4 | -1368460950
| D | 18 | Povrchové úpravy terénu |  |  |  | 0 |  |  |  |  | 0 |  | 0 |  | 0 | 1 | D | 0 |  |  |  | ROZPOCET | [6 empty] | 0
29 | K | 181101133R00 | Úprava pozemku s rozpoj. a přehrn. hor. 3 do 60 m | m3 | 68.4 |  | 0 |  |  | základní |  | 0 | 0 | 0 | 0 | 0 | 4 | K | 1 |  |  |  | ROZPOCET | 0 | 0 | 0 | 0 | 0 | 1 | 0 | 4 | -1136553536
30 | K | 181300012RAA | Rozprostření ornice v rovině tloušťka 20 cm, dovoz ornice ze vzdálenosti 500 m, osetí trávou | m2 | 342 |  | 0 |  |  | základní |  | 0 | 0 | 0 | 0 | 0 | 4 | K | 1 |  |  |  | ROZPOCET | 0 | 0 | 0 | 0 | 0 | 1 | 0 | 4 | 292167299
31 | K | 182001131R00 | Plošná úprava terénu, nerovnosti do 20 cm v rovině | m2 | 342 |  | 0 |  |  | základní |  | 0 | 0 | 0 | 0 | 0 | 4 | K | 1 |  |  |  | ROZPOCET | 0 | 0 | 0 | 0 | 0 | 1 | 0 | 4 | 836719280
| D | 3 | Svislé a kompletní konstrukce |  |  |  | 0 |  |  |  |  | 0 |  | 0 |  | 0 | 1 | D | 0 |  |  |  | ROZPOCET | [6 empty] | 0
32 | K | 319231111R00 | Úprava zdiva pro vložení dodatečné izolace | m2 | 1.471 |  | 0 |  |  | základní |  | 0 | 0 | 0 | 0 | 0 | 4 | K | 1 |  |  |  | ROZPOCET | 0 | 0 | 0 | 0 | 0 | 1 | 0 | 4 | -1255703183
33 | K | 319231199R00 | Zabetonování otvorů po podsekání | m3 | 1.142 |  | 0 |  |  | základní |  | 0 | 0 | 0 | 0 | 0 | 4 | K | 1 |  |  |  | ROZPOCET | 0 | 0 | 0 | 0 | 0 | 1 | 0 | 4 | -2003414092
34 | K | 346244811RT2 | Přizdívky izol. z cihel dl.29 cm, MC 10, tl. 65 mm s použitím suché maltové směsi | m2 | 1.471 |  | 0 |  |  | základní |  | 0 | 0 | 0 | 0 | 0 | 4 | K | 1 |  |  |  | ROZPOCET | 0 | 0 | 0 | 0 | 0 | 1 | 0 | 4 | -494825430
| D | 45 | Podkladní a vedlejší konstrukce |  |  |  | 0 |  |  |  |  | 0 |  | 0 |  | 0 | 1 | D | 0 |  |  |  | ROZPOCET | [6 empty] | 0
35 | K | 451572111RK4 | Lože pod potrubí z kameniva těženého 0 - 4 mm, kraj Královehradecký | m3 | 29.06 |  | 0 |  |  | základní |  | 0 | 0 | 0 | 0 | 0 | 4 | K | 1 |  |  |  | ROZPOCET | 0 | 0 | 0 | 0 | 0 | 1 | 0 | 4 | 1877505361
| D | 56 | Podkladní vrstvy komunikací a zpevněných ploch |  |  |  | 0 |  |  |  |  | 0 |  | 0 |  | 0 | 1 | D | 0 |  |  |  | ROZPOCET | [6 empty] | 0
36 | K | 566901111R00 | Vyspravení podkladu po překopech štěrkopískem | m3 | 33.652 |  | 0 |  |  | základní |  | 0 | 0 | 0 | 0 | 0 | 4 | K | 1 |  |  |  | ROZPOCET | 0 | 0 | 0 | 0 | 0 | 1 | 0 | 4 | -372987450
37 | K | 566903111R00 | Vyspravení podkladu po překopech kam.hrubě drceným | t | 57.208 |  | 0 |  |  | základní |  | 0 | 0 | 0 | 0 | 0 | 4 | K | 1 |  |  |  | ROZPOCET | 0 | 0 | 0 | 0 | 0 | 1 | 0 | 4 | 243196546
38 | K | 566904111R00 | Vyspravení podkladu po překopech kam.obal.asfaltem | t | 42.707 |  | 0 |  |  | základní |  | 0 | 0 | 0 | 0 | 0 | 4 | K | 1 |  |  |  | ROZPOCET | 0 | 0 | 0 | 0 | 0 | 1 | 0 | 4 | 598329301
| D | 57 | Kryty štěrkových a živičných komunikací |  |  |  | 0 |  |  |  |  | 0 |  | 0 |  | 0 | 1 | D | 0 |  |  |  | ROZPOCET | [6 empty] | 0
39 | K | 572942112R00 | Vyspravení krytu po překopu lit.asfaltem, do 6 cm | m2 | 237.26 |  | 0 |  |  | základní |  | 0 | 0 | 0 | 0 | 0 | 4 | K | 1 |  |  |  | ROZPOCET | 0 | 0 | 0 | 0 | 0 | 1 | 0 | 4 | -911764882
40 | K | 572952111R00 | Vyspravení krytu po překopu asf.betonem tl.do 5 cm | m2 | 237.26 |  | 0 |  |  | základní |  | 0 | 0 | 0 | 0 | 0 | 4 | K | 1 |  |  |  | ROZPOCET | 0 | 0 | 0 | 0 | 0 | 1 | 0 | 4 | 1124735856
41 | K | 573211112R00 | Postřik živičný spojovací z asfaltu 0,2 kg/m2 | m2 | 237.26 |  | 0 |  |  | základní |  | 0 | 0 | 0 | 0 | 0 | 4 | K | 1 |  |  |  | ROZPOCET | 0 | 0 | 0 | 0 | 0 | 1 | 0 | 4 | -408556823
| D | 59 | Dlažby a předlažby komunikací |  |  |  | 0 |  |  |  |  | 0 |  | 0 |  | 0 | 1 | D | 0 |  |  |  | ROZPOCET | [6 empty] | 0
42 | K | 591050031RA0 | Komunikace z dlažby zámkové tl. 8 cm - oprava (70% původní dlažby, 30% nové dlažby) | m2 | 10.4 |  | 0 |  |  | základní |  | 0 | 0 | 0 | 0 | 0 | 4 | K | 1 |  |  |  | ROZPOCET | 0 | 0 | 0 | 0 | 0 | 1 | 0 | 4 | 610926732
43 | K | 591100031RA0 | Chodník z dlažby zámkové tl. 6 cm - oprava (70% původní dlažby, 30% nové dlažby), vč. lože z kameniva 4cm, podklad ze štěrkopísku 15cm | m2 | 6.63 |  | 0 |  |  | základní |  | 0 | 0 | 0 | 0 | 0 | 4 | K | 1 |  |  |  | ROZPOCET | 0 | 0 | 0 | 0 | 0 | 1 | 0 | 4 | -193264441
| D | 6 | Úpravy povrchu, podlahy |  |  |  | 0 |  |  |  |  | 0 |  | 0 |  | 0 | 1 | D | 0 |  |  |  | ROZPOCET | [6 empty] | 0
44 | K | 58556678790R | těsnicí stěrka, malta těsnicí cementová | kg | 25 |  | 0 |  |  | základní |  | 0 | 0 | 0 | 0 | 0 | 4 | K | 1 |  |  |  | ROZPOCET | 0 | 0 | 0 | 0 | 0 | 1 | 0 | 4 | 1597199349
45 | K | 612401391R00 | Omítka malých ploch vnitřních stěn do 1 m2 | kus | 4 |  | 0 |  |  | základní |  | 0 | 0 | 0 | 0 | 0 | 4 | K | 1 |  |  |  | ROZPOCET | 0 | 0 | 0 | 0 | 0 | 1 | 0 | 4 | -1034140257
46 | K | 631315611R00 | Mazanina betonová tl. 12 - 24 cm C 16/20 | m3 | 0.9 |  | 0 |  |  | základní |  | 0 | 0 | 0 | 0 | 0 | 4 | K | 1 |  |  |  | ROZPOCET | 0 | 0 | 0 | 0 | 0 | 1 | 0 | 4 | 1292534830
47 | K | 631319155R00 | Příplatek za přehlaz. mazanin pod povlaky tl. 24cm | m3 | 0.45 |  | 0 |  |  | základní |  | 0 | 0 | 0 | 0 | 0 | 4 | K | 1 |  |  |  | ROZPOCET | 0 | 0 | 0 | 0 | 0 | 1 | 0 | 4 | 1396823187
48 | K | 631319165R00 | Příplatek za konečnou úpravu mazanin tl. 24 cm | m3 | 0.45 |  | 0 |  |  | základní |  | 0 | 0 | 0 | 0 | 0 | 4 | K | 1 |  |  |  | ROZPOCET | 0 | 0 | 0 | 0 | 0 | 1 | 0 | 4 | -266814757
49 | K | 631319175R00 | Příplatek za stržení povrchu mazaniny tl. 24 cm | m3 | 0.45 |  | 0 |  |  | základní |  | 0 | 0 | 0 | 0 | 0 | 4 | K | 1 |  |  |  | ROZPOCET | 0 | 0 | 0 | 0 | 0 | 1 | 0 | 4 | 1584434532
50 | K | 631362021R00 | Výztuž mazanin svařovanou sítí z drátů Kari | t | 0.03 |  | 0 |  |  | základní |  | 0 | 0 | 0 | 0 | 0 | 4 | K | 1 |  |  |  | ROZPOCET | 0 | 0 | 0 | 0 | 0 | 1 | 0 | 4 | 123894423
51 | K | 631571003R00 | Násyp ze štěrkopísku 0 - 32, zpevňující | m3 | 0.45 |  | 0 |  |  | základní |  | 0 | 0 | 0 | 0 | 0 | 4 | K | 1 |  |  |  | ROZPOCET | 0 | 0 | 0 | 0 | 0 | 1 | 0 | 4 | -1215406539
52 | K | 894502201R00 | Bednění stěn šachet pravoúhlých oboustranné | m2 | 8.719 |  | 0 |  |  | základní |  | 0 | 0 | 0 | 0 | 0 | 4 | K | 1 |  |  |  | ROZPOCET | 0 | 0 | 0 | 0 | 0 | 1 | 0 | 4 | -751074723
| D | 89 | Ostatní konstrukce na trubním vedení |  |  |  | 0 |  |  |  |  | 0 |  | 0 |  | 0 | 1 | D | 0 |  |  |  | ROZPOCET | [6 empty] | 0
53 | K | 899711122R00 | Fólie výstražná z PVC, šířka 30 cm | m | 918 |  | 0 |  |  | základní |  | 0 | 0 | 0 | 0 | 0 | 4 | K | 1 |  |  |  | ROZPOCET | 0 | 0 | 0 | 0 | 0 | 1 | 0 | 4 | 1579827450
| D | 9 | Ostatní konstrukce, bourání |  |  |  | 0 |  |  |  |  | 0 |  | 0 |  | 0 | 1 | D | 0 |  |  |  | ROZPOCET | [6 empty] | 0
54 | K | 979021111T01 | Výběr a sbírání kamene a suti ručně z topného kanálu s vyčištěním | m3 | 9.413 |  | 0 |  |  | základní |  | 0 | 0 | 0 | 0 | 0 | 4 | K | 1 |  |  |  | ROZPOCET | 0 | 0 | 0 | 0 | 0 | 1 | 0 | 4 | 1592312946
| VV |  | 12,5*1,02*0,15+62,5*0,8*0,15 |  | 9.4125 | [12 empty] | VV | 1 | 2 | True | 0 | ROZPOCET
| VV |  | Součet |  | 9.4125 | [12 empty] | VV | 1 | 4 | True | 1 | ROZPOCET
| D | 91 | Doplňující práce na komunikaci |  |  |  | 0 |  |  |  |  | 0 |  | 0 |  | 0 | 1 | D | 0 |  |  |  | ROZPOCET | [6 empty] | 0
55 | K | 914991999 | Dočasné zabezp. dopravní značky - proti poškození a spadnutí | kus | 1 |  | 0 |  |  | základní |  | 0 | 0 | 0 | 0 | 0 | 4 | K | 1 |  |  |  | ROZPOCET | 0 | 0 | 0 | 0 | 0 | 1 | 0 | 4 | -1705438377
56 | K | 917862111RT5 | Osazení stojat. obrub.bet. s opěrou,lože z C 12/15, včetně obrubníku ABO 100/10/25 | m | 5 |  | 0 |  |  | základní |  | 0 | 0 | 0 | 0 | 0 | 4 | K | 1 |  |  |  | ROZPOCET | 0 | 0 | 0 | 0 | 0 | 1 | 0 | 4 | -1185603539
57 | K | 919731121R00 | Zarovnání styčné plochy živičné tl. do 5 cm | m | 345 |  | 0 |  |  | základní |  | 0 | 0 | 0 | 0 | 0 | 4 | K | 1 |  |  |  | ROZPOCET | 0 | 0 | 0 | 0 | 0 | 1 | 0 | 4 | 804177882
58 | K | 919735112R00 | Řezání stávajícího živičného krytu tl. 5 - 10 cm | m | 345 |  | 0 |  |  | základní |  | 0 | 0 | 0 | 0 | 0 | 4 | K | 1 |  |  |  | ROZPOCET | 0 | 0 | 0 | 0 | 0 | 1 | 0 | 4 | -1981371785
| D | 96 | Bourání konstrukcí |  |  |  | 0 |  |  |  |  | 0 |  | 0 |  | 0 | 1 | D | 0 |  |  |  | ROZPOCET | [6 empty] | 0
59 | K | 767996801R00 | Demontáž atypických ocelových konstr. do 50 kg | kg | 25 |  | 0 |  |  | základní |  | 0 | 0 | 0 | 0 | 0 | 4 | K | 1 |  |  |  | ROZPOCET | 0 | 0 | 0 | 0 | 0 | 1 | 0 | 4 | -9073317
60 | K | 961044111R00 | Bourání základů z betonu prostého | m3 | 2.048 |  | 0 |  |  | základní |  | 0 | 0 | 0 | 0 | 0 | 4 | K | 1 |  |  |  | ROZPOCET | 0 | 0 | 0 | 0 | 0 | 1 | 0 | 4 | 786841079
61 | K | 962052211R00 | Bourání zdiva železobetonového nadzákladového | m3 | 2.106 |  | 0 |  |  | základní |  | 0 | 0 | 0 | 0 | 0 | 4 | K | 1 |  |  |  | ROZPOCET | 0 | 0 | 0 | 0 | 0 | 1 | 0 | 4 | 898063977
62 | K | 963015141R00 | Demontáž prefabrikovaných krycích desek 0,50 t | kus | 150 |  | 0 |  |  | základní |  | 0 | 0 | 0 | 0 | 0 | 4 | K | 1 |  |  |  | ROZPOCET | 0 | 0 | 0 | 0 | 0 | 1 | 0 | 4 | 868399184
63 | K | 965042141RT4 | Bourání mazanin betonových tl. 10 cm, nad 4 m2, pneumat. kladivo, tl. mazaniny 8 - 10 cm | m3 | 6.363 |  | 0 |  |  | základní |  | 0 | 0 | 0 | 0 | 0 | 4 | K | 1 |  |  |  | ROZPOCET | 0 | 0 | 0 | 0 | 0 | 1 | 0 | 4 | -878806886
64 | K | 965042221RT1 | Bourání mazanin betonových tl. nad 10 cm, pl. 1 m2, ručně tl. mazaniny 10 - 15 cm | m3 | 0.45 |  | 0 |  |  | základní |  | 0 | 0 | 0 | 0 | 0 | 4 | K | 1 |  |  |  | ROZPOCET | 0 | 0 | 0 | 0 | 0 | 1 | 0 | 4 | 682749396
65 | K | 965043421RT1 | Bourání podkladů bet., potěr tl. 15 cm, pl.1 m2, mazanina tl. 10 - 15 cm s potěrem | m3 | 0.45 |  | 0 |  |  | základní |  | 0 | 0 | 0 | 0 | 0 | 4 | K | 1 |  |  |  | ROZPOCET | 0 | 0 | 0 | 0 | 0 | 1 | 0 | 4 | -846353745
66 | K | 965049112R00 | Příplatek, bourání mazanin se svař.síťí nad 10 cm | m3 | 0.45 |  | 0 |  |  | základní |  | 0 | 0 | 0 | 0 | 0 | 4 | K | 1 |  |  |  | ROZPOCET | 0 | 0 | 0 | 0 | 0 | 1 | 0 | 4 | 1318185600
67 | K | 965082932RT1 | Odstranění násypu tl. do 20 cm, plocha do 2 m2, tl. násypu 10 - 15 cm, plocha do 2 m2 | m3 | 0.45 |  | 0 |  |  | základní |  | 0 | 0 | 0 | 0 | 0 | 4 | K | 1 |  |  |  | ROZPOCET | 0 | 0 | 0 | 0 | 0 | 1 | 0 | 4 | 784057742
68 | K | 976085311R00 | Vybourání kanal.rámů a poklopů plochy do 0,6 m2 | kus | 1 |  | 0 |  |  | základní |  | 0 | 0 | 0 | 0 | 0 | 4 | K | 1 |  |  |  | ROZPOCET | 0 | 0 | 0 | 0 | 0 | 1 | 0 | 4 | -176131770
| D | 97 | Prorážení otvorů |  |  |  | 0 |  |  |  |  | 0 |  | 0 |  | 0 | 1 | D | 0 |  |  |  | ROZPOCET | [6 empty] | 0
69 | K | 971042231R00 | Vybourání otvorů zdi betonové 0,0225 m2, tl. 15 cm | kus | 25 |  | 0 |  |  | základní |  | 0 | 0 | 0 | 0 | 0 | 4 | K | 1 |  |  |  | ROZPOCET | 0 | 0 | 0 | 0 | 0 | 1 | 0 | 4 | -1407957540
70 | K | 971042461R00 | Vybourání otvorů zdi betonové pl. 0,25 m2, tl.60cm | kus | 5 |  | 0 |  |  | základní |  | 0 | 0 | 0 | 0 | 0 | 4 | K | 1 |  |  |  | ROZPOCET | 0 | 0 | 0 | 0 | 0 | 1 | 0 | 4 | -1357305109
71 | K | 971042551R00 | Vybourání otvorů zdi betonové pl. do 1 m2 všech tl | m3 | 0.658 |  | 0 |  |  | základní |  | 0 | 0 | 0 | 0 | 0 | 4 | K | 1 |  |  |  | ROZPOCET | 0 | 0 | 0 | 0 | 0 | 1 | 0 | 4 | -874689990
| D | 99 | Staveništní přesun hmot |  |  |  | 0 |  |  |  |  | 0 |  | 0 |  | 0 | 1 | D | 0 |  |  |  | ROZPOCET | [6 empty] | 0
72 | K | 998225311R00 | Přesun hmot, oprava komunikací, kryt živič. a bet. | t | 434.961 |  | 0 |  |  | základní |  | 0 | 0 | 0 | 0 | 0 | 4 | K | 1 |  |  |  | ROZPOCET | 0 | 0 | 0 | 0 | 0 | 1 | 0 | 4 | 684846656
| D | D96 | Přesuny suti a vybouraných hmot |  |  |  | 0 |  |  |  |  | 0 |  | 0 |  | 0 | 1 | D | 0 |  |  |  | ROZPOCET | [6 empty] | 0
73 | K | 979084216R00 | Vodorovná doprava vybour. hmot po suchu do 5 km | t | 351.883 |  | 0 |  |  | základní |  | 0 | 0 | 0 | 0 | 0 | 4 | K | 1 |  |  |  | ROZPOCET | 0 | 0 | 0 | 0 | 0 | 1 | 0 | 4 | -673772331
74 | K | 979084219R00 | Příplatek k dopravě vybour.hmot za dalších 5 km | t | 351.883 |  | 0 |  |  | základní |  | 0 | 0 | 0 | 0 | 0 | 4 | K | 1 |  |  |  | ROZPOCET | 0 | 0 | 0 | 0 | 0 | 1 | 0 | 4 | 771271418
75 | K | 979087212R00 | Nakládání suti na dopravní prostředky - komunikace | t | 351.883 |  | 0 |  |  | základní |  | 0 | 0 | 0 | 0 | 0 | 4 | K | 1 |  |  |  | ROZPOCET | 0 | 0 | 0 | 0 | 0 | 1 | 0 | 4 | 530129281
76 | K | 979093111R00 | Uložení suti na skládku bez zhutnění | t | 351.883 |  | 0 |  |  | základní |  | 0 | 0 | 0 | 0 | 0 | 4 | K | 1 |  |  |  | ROZPOCET | 0 | 0 | 0 | 0 | 0 | 1 | 0 | 4 | -968679160
77 | K | 979990113R00 | Poplatek za skládku suti - asfalt, směs betonu a cihel | t | 351.883 |  | 0 |  |  | základní |  | 0 | 0 | 0 | 0 | 0 | 4 | K | 1 |  |  |  | ROZPOCET | 0 | 0 | 0 | 0 | 0 | 1 | 0 | 4 | -1047990176
| D | M21 | Elektromontáže |  |  |  | 0 |  |  |  |  | 0 |  | 0 |  | 0 | 1 | D | 0 |  |  |  | ROZPOCET | [6 empty] | 0
78 | K | 210204999 | Stožár osvětlovací ocelový - ochrana | kus | 1 |  | 0 |  |  | základní |  | 0 | 0 | 0 | 0 | 0 | 4 | K | 1 |  |  |  | ROZPOCET | 0 | 0 | 0 | 0 | 0 | 1 | 0 | 4 | 1322398699
| D | M46 | Zemní práce při montážích |  |  |  | 0 |  |  |  |  | 0 |  | 0 |  | 0 | 1 | D | 0 |  |  |  | ROZPOCET | [6 empty] | 0
79 | K | 460010024RT2 | Vytýčení kabelové trasy v zastavěném prostoru, délka trasy do 500 m | km | 0.5 |  | 0 |  |  | základní |  | 0 | 0 | 0 | 0 | 0 | 4 | K | 1 |  |  |  | ROZPOCET | 0 | 0 | 0 | 0 | 0 | 1 | 0 | 4 | -1792331521
| D | ON | Ostatní náklady |  |  |  | 0 |  |  |  |  | 0 |  | 0 |  | 0 | 1 | D | 0 |  |  |  | ROZPOCET | [6 empty] | 0
80 | K | 005211020R | Ochrana stávajících inženýrských sítí na staveništi | Soubor | 1 |  | 0 |  |  | základní |  | 0 | 0 | 0 | 0 | 0 | 4 | K | 1 |  |  |  | ROZPOCET | 0 | 0 | 0 | 0 | 0 | 1 | 0 | 4 | -1043915982
81 | K | 005211030R | Dočasná dopravní opatření | Soubor | 1 |  | 0 |  |  | základní |  | 0 | 0 | 0 | 0 | 0 | 4 | K | 1 |  |  |  | ROZPOCET | 0 | 0 | 0 | 0 | 0 | 1 | 0 | 4 | 1809709468
82 | K | 005211040R | Užívání veřejných ploch a prostranství | Soubor | 1 |  | 0 |  |  | základní |  | 0 | 0 | 0 | 0 | 0 | 4 | K | 1 |  |  |  | ROZPOCET | 0 | 0 | 0 | 0 | 0 | 1 | 0 | 4 | 1915542934
83 | K | 00523 R | Zkoušky a revize | Soubor | 1 |  | 0 |  |  | základní |  | 0 | 0 | 0 | 0 | 0 | 4 | K | 1 |  |  |  | ROZPOCET | 0 | 0 | 0 | 0 | 0 | 1 | 0 | 4 | -1115117441
84 | K | 005241010R | Dokumentace skutečného provedení | Soubor | 1 |  | 0 |  |  | základní |  | 0 | 0 | 0 | 0 | 0 | 4 | K | 1 |  |  |  | ROZPOCET | 0 | 0 | 0 | 0 | 0 | 1 | 0 | 4 | 426651311
| D | VN | Vedlejší náklady |  |  |  | 0 |  |  |  |  | 0 |  | 0 |  | 0 | 1 | D | 0 |  |  |  | ROZPOCET | [6 empty] | 0
85 | K | 00411 R | Přípravné a průzkumné služby či práce | Soubor | 1 |  | 0 |  |  | základní |  | 0 | 0 | 0 | 0 | 0 | 4 | K | 1 |  |  |  | ROZPOCET | 0 | 0 | 0 | 0 | 0 | 1 | 0 | 4 | -808921622
86 | K | 005111021R | Vytyčení inženýrských sítí | Soubor | 1 |  | 0 |  |  | základní |  | 0 | 0 | 0 | 0 | 0 | 4 | K | 1 |  |  |  | ROZPOCET | 0 | 0 | 0 | 0 | 0 | 1 | 0 | 4 | 599667288
87 | K | 005121 R.1 | Zařízení staveniště | Soubor | 1 |  | 0 |  |  | základní |  | 0 | 0 | 0 | 0 | 0 | 4 | K | 1 |  |  |  | ROZPOCET | 0 | 0 | 0 | 0 | 0 | 1 | 0 | 4 | -444311400
88 | K | 005122 R | Provozní vlivy | Soubor | 1 |  | 0 |  |  | základní |  | 0 | 0 | 0 | 0 | 0 | 4 | K | 1 |  |  |  | ROZPOCET | 0 | 0 | 0 | 0 | 0 | 1 | 0 | 4 | -637354244
89 | K | 005123 R | Územní vlivy | Soubor | 1 |  | 0 |  |  | základní |  | 0 | 0 | 0 | 0 | 0 | 4 | K | 1 |  |  |  | ROZPOCET | 0 | 0 | 0 | 0 | 0 | 1 | 0 | 4 | -1955309020
90 | K | 005124010R.1 | Koordinační činnost | Soubor | 1 |  | 0 |  |  | základní |  | 0 | 0 | 0 | 0 | 0 | 4 | K | 1 |  |  |  | ROZPOCET | 0 | 0 | 0 | 0 | 0 | 1 | 0 | 4 | -1659315571
91 | K | 005211080R.1 | Bezpečnostní a hygienická opatření na staveništi | Soubor | 1 |  | 0 |  |  | základní |  | 0 | 0 | 0 | 0 | 0 | 4 | K | 1 |  |  |  | ROZPOCET | 0 | 0 | 0 | 0 | 0 | 1 | 0 | 4 | -1406374896
| D | 711 | Izolace proti vodě |  |  |  | 0 |  |  |  |  | 0 |  | 0 |  | 0 | 2 | D | 0 |  |  |  | ROZPOCET | [6 empty] | 0
92 | K | 24633516R | Tmel spárovací polyuretanový, jednosložkový, váleček 600 ml | kus | 2 |  | 0 |  |  | základní |  | 0 | 0 | 0 | 0 | 0 | 16 | K | 1 |  |  |  | ROZPOCET | 0 | 0 | 0 | 0 | 0 | 1 | 0 | 16 | 1799974139
93 | K | 711140012RAB | Izolace proti vodě vodorovná přitavená, 1x, 2 x ALP, 1x hydroizolační pás z oxidovaného asfaltu s vložkou z hliníkové folie kašírované skelnou rohoží, shora s minerálním jemnozrnným posypem, zdola PE fólií, tlošťka 4 mm, 4,8 kg/m2 | m2 | 3 |  | 0 |  |  | základní |  | 0 | 0 | 0 | 0 | 0 | 16 | K | 1 |  |  |  | ROZPOCET | 0 | 0 | 0 | 0 | 0 | 1 | 0 | 16 | -1850970947
94 | K | 711140101R00 | Odstr.izolace proti vlhk.vodor. pásy přitav.,1vrst | m2 | 63.63 |  | 0 |  |  | základní |  | 0 | 0 | 0 | 0 | 0 | 16 | K | 1 |  |  |  | ROZPOCET | 0 | 0 | 0 | 0 | 0 | 1 | 0 | 16 | 1872048244
95 | K | 711140201R00 | Odstr.izolace proti vlhk.svis. pásy přitav.,1vrs | m2 | 50.258 |  | 0 |  |  | základní |  | 0 | 0 | 0 | 0 | 0 | 16 | K | 1 |  |  |  | ROZPOCET | 0 | 0 | 0 | 0 | 0 | 1 | 0 | 16 | -924023130
96 | K | 711150012RAA | Izolace proti vodě vodorovná přitavená, 1x, 2 x ALP, 1x hydroizolační pás z oxidovaného asfaltu s vložkou z hliníkové folie kašírované skelnou rohoží, shora s minerálním jemnozrnným posypem, zdola PE fólií, tlošťka 4 mm, 4,8 kg/m2 | m2 | 1.85 |  | 0 |  |  | základní |  | 0 | 0 | 0 | 0 | 0 | 16 | K | 1 |  |  |  | ROZPOCET | 0 | 0 | 0 | 0 | 0 | 1 | 0 | 16 | -1237714949
97 | K | 711745567R00 | Provedení obrácených a zpět. spojů, NAIP, rš 0,5 m | m | 27.2 |  | 0 |  |  | základní |  | 0 | 0 | 0 | 0 | 0 | 16 | K | 1 |  |  |  | ROZPOCET | 0 | 0 | 0 | 0 | 0 | 1 | 0 | 16 | -333156066
98 | K | 711747288R00 | Opracování prostupů, příruba, tmel, D do 200 mm | kus | 9 |  | 0 |  |  | základní |  | 0 | 0 | 0 | 0 | 0 | 16 | K | 1 |  |  |  | ROZPOCET | 0 | 0 | 0 | 0 | 0 | 1 | 0 | 16 | -629514694
99 | K | 870063739390000129T | Těsnící kruh pr. do 160 | kus | 18 |  | 0 |  |  | základní |  | 0 | 0 | 0 | 0 | 0 | 16 | K | 1 |  |  |  | ROZPOCET | 0 | 0 | 0 | 0 | 0 | 1 | 0 | 16 | -1097472757
100 | K | 909 R00 | Hzs-nezmeritelne stavebni prace | h | 8 |  | 0 |  |  | základní |  | 0 | 0 | 0 | 0 | 0 | 16 | K | 1 |  |  |  | ROZPOCET | 0 | 0 | 0 | 0 | 0 | 1 | 0 | 16 | -963560526
101 | K | 998711101R00 | Přesun hmot pro izolace proti vodě, výšky do 6 m | t | 0.009 |  | 0 |  |  | základní |  | 0 | 0 | 0 | 0 | 0 | 16 | K | 1 |  |  |  | ROZPOCET | 0 | 0 | 0 | 0 | 0 | 1 | 0 | 16 | -1702005089