## Titul
| Místo stavby: | Týnec 1 Janovice nad Úhlavou
Stavba:
OBNOVA AREÁLU ZÁMKU TÝNEC SO03 Muzeum moderního umění
SOUPIS PRACÍ S VÝKAZEM VÝMĚR
| Investor: | Zámek Týnec, z.s.
| Projektant: | Projektová a znalecká kancelář Ing. Václav Vlček, s.r.o.
Dodavatel:
Stupeň:
| Vypracoval: | Questima, s.r.o.
| Č.zakázky: | 18075
| Datum: | 05/2018

## Rekapitulace
Obnova areálu zámku Týnec
SO_03: Muzeum moderního umění
REKAPITULACE
Popis | Cena
SO_03: STAVEBNÍ ČÁST | 0
H: Oddíly prací HSV | 0
001.: Zemní práce
0024: Studny
0027: Základy
0031: Nosné a výplňové zdivo
0034: Příčky
0037: Překlady a podchytávky
0041: Stropy a stropní konstrukce
0043: Schodiště
005.1.: Dlažby kamenné
0061.1: Úprava povrchů vnitřní
0061.2: Úprava povrchů vnitřní - štukové prvky a restaurování
0062: Úprava povrchů vnější
0063: Podlahy a podlahové konstrukce
0094: Lešení
0095: Dokončovací konstrukce a práce pozemních staveb
0096: Bourací práce
0097: Podchycování
0098: Vyklízecí a přípravné práce, odstrojení
099.: Přesun hmot HSV
P: Oddíly prací PSV | 0
711.: Izolace proti vodě
713.1: Izolace tepelné
713.2: Izolace tepelné střech
762.1: Krovy tesařské
762.2: Konstrukce tesařské - podlahy a podlahové konstrukce
762.3: Konstrukce tesařské - stropy a stropní konstrukce
7631: Konstrukce sádrokartonové
764.: Konstrukce klempířské
765.: Krytiny tvrdé
766.1.: Konstrukce truhlářské nové
766.2: Truhlářské výrobky - stávající umělecké prvky
766.3.: Dveře dřevěné - nové
766.4: Dveře dřevěné - stávající
766.5: Dveře dřevěné - stávající umělecké prvky
766.6: Okna dřevěná - nová
766.7: Okna dřevěná - stávající umělecké prvky
767.1: Konstrukce zámečnické
767.2: Kované prvky - nové
767.3: Kované prvky - stávající umělecké prvky
767.4: Dveře kovové
767.5: Dveře celoskleněné
767.9: Ostatní výrobky
771.: Podlahy z dlaždic
772.: Podlahy z kamene
775.: Podlahy dřevěné
781.: Obklady keramické
782.1: Kamenické výrobky - nové
782.2: Kamenické výrobky - stávající umělecké prvky
783.: Nátěry
784.: Malby
784.2: Malby - umělecké prvky
T: Technické zařízení budov | 0
V.: Výtahy
SO_03.1: TECHNICKÉ VYBAVENÍ BUDOV | 0
720: Zdtravotní technika | 0
730: Vytápění | 0
750: Vzduchotechnika | 0
740: Elektroinstalace - silnoproud | 0
741.2: Elektronické komunikace - EZS | 0
741.2: Elektronické komunikace - počítačová síť | 0
741.3: Kamerový systém | 0
741: Měření a regulace | 0
VN_ON: VEDLEJŠÍ A OSTATNÍ NÁKLADY | 0
01: Zařízení staveniště | 0
02: Geodetické práce | 0
03: Průzkumy, projektové práce | 0
04: Ostatní náklady | 0
Celkem (bez DPH) | 0
DPH 21% | 0
Celkem (včetně DPH) | 0

## Stavební část
Obnova areálu zámku Týnec
SO_03: Muzeum moderního umění
Poř. | Kód | Popis | MJ | Výměra bez ztr. | Ztratné | Výměra | Jedn. cena | Cena | Jedn. hmotn. | Hmotnost | Jedn. suť | Suť
|  | SO_03: STAVEBNÍ ČÁST | [5 empty] | 0 |  | 106359.7784 |  | 83377.89
|  | H: Oddíly prací HSV | [5 empty] | 0 |  | 1828.4997 |  | 1003.0217
|  | 001.: Zemní práce | [5 empty] | 0 |  | 0 |  | 0
1 | 132201401 | Hloubená vykopávka pod základy v hornině tř. 3 | m3 | 2.9045 | 0 | 2.9045 |  | 0 |  | 0 |  | 0
|  | přízemí |  | 0
|  | podchycení stěny po odbourání podlahy |  | 0
|  | m.021, 022, 035; (3,45+2,20*2)*0,70*0,30 |  | 1.6485
|  | podchycení stěny po odbourání podlahy - základ |  | 0
|  | m.021, 022, 035 - základ; (3,45+2,20*2)*0,40*0,40 |  | 1.256
2 | 161101601 | Vytažení výkopku těženého z prostoru pod základy z hl do 2 m v hornině tř. 1 až 4 | m3 | 2.905 | 0 | 2.905 |  | 0 |  | 0 |  | 0
3 | 139711101 | Vykopávky v uzavřených prostorách v hornině tř. 1 až 4 | m3 | 150.3081 | 0 | 150.3081 |  | 0 |  | 0 |  | 0
|  | suteren |  | 0
|  | odkopání podlah |  | 0
|  | m.S02,03,04,05; (40,00 +40,00 +40,00 +36,00)*0,35 |  | 54.6
|  | výkop pro šachtu |  | 0
|  | (0,90*0,90+1,15*1,15)/2 *0,65 |  | 0.69306
|  | přízemí |  | 0
|  | výkop pro dojezd VŠ |  | 0
|  | od -0,15 po -1,75; (2,40*2,46+3,88*3,96)/2 *1,60 |  | 17.015
|  | po vybourání kamenné dlažby - (předpoklad tloušťka cca 200 mm) - zbylých 500 mm - předpoklad odkopání |  | 0
|  | m.019 - vstup-salla terrena; (156,00) *0,50 |  | 78
4 | 162201211 | Vodorovné přemístění výkopku z horniny tř. 1 až 4 stavebním kolečkem do 10 m | m3 | 186.759 | 0 | 186.759 |  | 0 |  | 0 |  | 0
|  | z uzavřených prostor; (2,905 +150,308) |  | 153.213
|  | ze studny; (24,63) |  | 24.63
|  | zpět zásyp; (8,916) |  | 8.916
5 | 162201219 | Příplatek k vodorovnému přemístění výkopku z horniny tř. 1 až 4 stavebním kolečkem ZKD 10 m | m3 | 373.518 | 0 | 373.518 |  | 0 |  | 0 |  | 0
|  | 186,759*2 |  | 373.518
6 | 167101101 | Nakládání výkopku z hornin tř. 1 až 4 do 100 m3 | m3 | 8.916 | 0 | 8.916 |  | 0 |  | 0 |  | 0
|  | pro zásyp; (8,916) |  | 8.916
7 | 174101102 | Zásyp v uzavřených prostorech sypaninou se zhutněním | m3 | 8.916 | 0 | 8.916 |  | 0 |  | 0 |  | 0
|  | suteren |  | 0
|  | výkop pro šachtu |  | 0
|  | (0,90*0,90+1,15*1,15)/2 *0,65 |  | 0.69306
|  | odpočet šachty; -(0,90*0,90)*0,65 |  | -0.5265
|  | přízemí |  | 0
|  | výkop pro dojezd VŠ |  | 0
|  | od -0,15 po -1,75; (2,40*2,46+3,88*3,96)/2 *1,60 |  | 17.015
|  | odpočet dojezdu; -(2,40*2,46)*1,40 |  | -8.2656
8 | 162701105 | Vodorovné přemístění do 10000 m výkopku/sypaniny z horniny tř. 1 až 4 | m3 | 168.927 | 0 | 168.927 |  | 0 |  | 0 |  | 0
|  | na skádku |  | 0
|  | z uzavřených prostor; (2,905 +150,308) |  | 153.213
|  | ze studny; (24,63) |  | 24.63
|  | zásyp; -(8,916) |  | -8.916
9 | 162701109 | Příplatek k vodorovnému přemístění výkopku/sypaniny z horniny tř. 1 až 4 ZKD 1000 m přes 10000 m - předpoklad do 20 km | m3 | 1689.27 | 0 | 1689.27 |  | 0 |  | 0 |  | 0
|  | předpoklad 20 km; 168,927 *(20-10) |  | 1689.27
10 | 171201211 | Poplatek za uložení odpadu ze sypaniny na skládce (skládkovné) | t | 304.0686 | 0 | 304.0686 |  | 0 |  | 0 |  | 0
|  | 168,927 *1,8 |  | 304.0686
11 | 181102302_1 | Úprava pláně v zářezech se zhutněním - v uzavřených prostorách | m3 | 167.7006 | 0 | 167.7006 |  | 0 |  | 0 |  | 0
|  | suteren |  | 0
|  | odkopání podlah |  | 0
|  | m.S02,03,04,05; (40,00 +40,00 +40,00 +36,00) |  | 156
|  | výkop pro šachtu |  | 0
|  | (0,90*0,90+1,15*1,15)/2 |  | 1.0662
|  | přízemí |  | 0
|  | výkop pro dojezd VŠ |  | 0
|  | od -0,15 po -1,75; (2,40*2,46+3,88*3,96)/2 |  | 10.6344
|  | 0024: Studny | [5 empty] | 0 |  | 39.0367 |  | 0
1 | 134602100_1 | Vykopávky do 4 m2 pro studny - prohloubení stávající studny hloubky cca 4 m na hloubku cca 20 m / kompletní provedení | m3 | 24.6301 | 0 | 24.6301 |  | 0 | 0.00652 | 0.16059 |  | 0
|  | přízemí - studna; (pi*0,70^2) *(20,00-4,00) |  | 24.6301
2 | 161101501 | Svislé přemístění výkopku nošením svisle do v 3 m v hornině tř. 1 až 4 | m3 | 24.63 | 0 | 24.63 |  | 0 |  | 0 |  | 0
3 | 242231210_1 | Zdivo pláště studny kopané z kamene, včetně vyspárování | m3 | 22.431 | 0 | 22.431 |  | 0 | 1.7331 | 38.8761 |  | 0
|  | dozdění zkružení studny; (pi*1,40) *(20,00-4,00+1,00) *0,30 |  | 22.431
|  | 0027: Základy | [5 empty] | 0 |  | 16.8948 |  | 0
1 | 273313611 | Základové desky z betonu třída C16/20 | m3 | 1.8927 | 0 | 1.8927 |  | 0 | 2.2563 | 4.2706 |  | 0
|  | základová deska šachty; (0,90*0,90)*0,15 |  | 0.1215
|  | základová deska VŠ; (2,40*2,46)*0,30 |  | 1.7712
2 | 273351121 | Zřízení bednění základových desek | m2 | 3.186 | 0 | 3.186 |  | 0 | 0.00247 | 0.0078694 |  | 0
|  | základová deska šachty; (0,90+0,90)*0,15 |  | 0.27
|  | základová deska VŠ; (2*2,40+2*2,46)*0,30 |  | 2.916
3 | 273351122 | Odstranění bednění základových desek | m2 | 3.186 | 0 | 3.186 |  | 0 |  | 0 |  | 0
4 | 279311911 | Základová zeď z betonu prostého třída C16/20 | m3 | 0.225 | 0 | 0.225 |  | 0 | 2.2563 | 0.50768 |  | 0
|  | stěny odtokové šachty; (2*0,90+2*0,60)*0,50*0,15 |  | 0.225
5 | 279351105 | Zřízení bednění základových zdí oboustranné | m2 | 3 | 0 | 3 |  | 0 | 0.00109 | 0.00327 |  | 0
|  | stěny odtokové šachty; (2*0,90+2*0,60)*0,50*2 |  | 3
6 | 279351106 | Odstranění bednění základových zdí oboustranné | m2 | 3 | 0 | 3 |  | 0 |  | 0 |  | 0
7 | 279113132 | Základová zeď tl do 200 mm z tvárnic ztraceného bednění včetně výplně z betonu tř. C 16/20 | m2 | 11.15 | 0 | 11.15 |  | 0 | 0.42832 | 4.7758 |  | 0
|  | přizdívka výtahové šachty |  | 0
|  | (2,40*2+2,06*2)*1,25 |  | 11.15
8 | 279113141 | Základová zeď tl 150 mm z tvárnic ztraceného bednění včetně výplně z betonu tř. C 20/25 | m2 | 0.27 | 0 | 0.27 |  | 0 | 0.36277 | 0.097948 |  | 0
|  | přízemí |  | 0
|  | m.003 - požární předěl kanálku; (0,45*0,60) |  | 0.27
9 | 279361821 | Výztuž základových zdí nosných betonářskou ocelí 10 505 | t | 0.09136 | 0 | 0.09136 |  | 0 | 1.0587 | 0.096724 |  | 0
|  | předpoklad vyztužení - 8 kg/m2; (11,15+0,27) *8,00/1000 |  | 0.09136
10 | 279232513 | Postupná podezdívka základového zdiva cihlami betonovými na MC | m3 | 1.6485 | 0 | 1.6485 |  | 0 | 2.459 | 4.0537 |  | 0
|  | přízemí |  | 0
|  | podchycení stěny po odbourání podlahy |  | 0
|  | m.021, 022, 035; (3,45+2,20*2)*0,70*0,30 |  | 1.6485
11 | 279311115 | Postupné podbetonování základového zdiva prostým betonem tř. C 20/25 | m3 | 1.256 | 0 | 1.256 |  | 0 | 2.4533 | 3.0813 |  | 0
|  | přízemí |  | 0
|  | podchycení stěny po odbourání podlahy |  | 0
|  | m.021, 022, 035 - základ; (3,45+2,20*2)*0,40*0,40 |  | 1.256
|  | 0031: Nosné a výplňové zdivo | [5 empty] | 0 |  | 83.6594 |  | 0
1 | 311238121 | Zdivo nosné vnitřní zvukově izolační Porotherm tl 250 mm P20 s maltovanými kapsami na maltu MC | m2 | 8.9 | 0 | 8.9 |  | 0 | 0.27163 | 2.4175 |  | 0
|  | dojezd VŠ |  | 0
|  | (2*2,00+2*1,56)*1,25 |  | 8.9
2 | 311238215 | Zdivo nosné vnější POROTHERM tl 400 mm pevnosti P 10 na MC | m2 | 19.32 | 0 | 19.32 |  | 0 | 0.37194 | 7.1859 |  | 0
|  | suteren |  | 0
|  | m.S02 - přizdění parapetu; (1,40+1,40)*0,85 |  | 2.38
|  | m.S03 - přizdění parapetu; (1,40+1,40)*0,85 |  | 2.38
|  | m.S04 - přizdění parapetu; (1,40+1,40)*0,85 |  | 2.38
|  | m.S05 - přizdění parapetu; (1,40+1,40)*0,85 |  | 2.38
|  | suteren / přízemí |  | 0
|  | m.024 - zazdění otvoru; (2,45*2,00)*2 |  | 9.8
3 | 310231151_1 | Zazdívka otvorů pl do 1 m2 v příčkách nebo stěnách z cihel POROTHERM P+D tl 440 mm | m2 | 0.5 | 0 | 0.5 |  | 0 | 0.30313 | 0.15157 |  | 0
|  | přízemí |  | 0
|  | m.036; (0,50*1,00) |  | 0.5
4 | 310231155_1 | Zazdívka otvorů pl do 4 m2 v příčkách nebo stěnách z cihel POROTHERM P+D tl 450 mm | m2 | 3.36 | 0 | 3.36 |  | 0 | 0.30313 | 1.0185 |  | 0
|  | přízemí |  | 0
|  | m.029; (1,40*2,40) |  | 3.36
5 | 310237261 | Zazdívka otvorů pl do 0,25 m2 ve zdivu nadzákladovém cihlami pálenými tl do 600 mm | kus | 16 | 0 | 16 |  | 0 | 0.24042 | 3.8467 |  | 0
|  | suteren |  | 0
|  | dozdění oblouku nad oknem - š.1,4m v.k.0,20m |  | 0
|  | m.S02, S03, S04, S05; 2 *4 |  | 8
|  | dozdění parapetu okna - š.1,4m v cca 0,20m |  | 0
|  | m.S02, S03, S04, S05; 2 *4 |  | 8
6 | 310238211 | Zazdívka otvorů pl do 1 m2 ve zdivu nadzákladovém cihlami pálenými na MVC | m3 | 8.6043 | 0 | 8.6043 |  | 0 | 1.8775 | 16.1545 |  | 0
|  | přízemí |  | 0
|  | m.010; (3,00*0,35*0,37) |  | 0.3885
|  | m.024; (0,60*0,90)*0,30 |  | 0.162
|  | m.027 - přizdění špalety; (0,30*0,30)*2,50 |  | 0.225
|  | 1.patro |  | 0
|  | m.108 - okolo rozvaděčů + ostatní - předpoklad; 0,80 |  | 0.8
|  | m.133 - dozdívky komínů - předpoklad; 1,50 |  | 1.5
|  | m.140 - otvor pod stropem; (3,69*0,20*0,40) |  | 0.2952
|  | m.145 - otvor pod stropem; (1,55*0,15*0,40) |  | 0.093
|  | 2.patro |  | 0
|  | m.204; (1,10*2,15) *0,15 |  | 0.35475
|  | odpočet otvorů; -(0,68*2,10) *0,15 |  | -0.2142
|  | = |  | 3.6042
|  | ostatní - předpoklad; 5,00 |  | 5
7 | 310239211 | Zazdívka otvorů pl do 4 m2 ve zdivu nadzákladovém cihlami pálenými na MVC | m3 | 11.6 | 0 | 11.6 |  | 0 | 1.8775 | 21.779 |  | 0
|  | grotta |  | 0
|  | (5,80)*2,50*0,80 |  | 11.6
8 | 317231616 | Zdivo klenbových pásů z cihel plných dl 290 mm pevnosti P 15 na MVC 10 | m3 | 0.024375 | 0 | 0.024375 |  | 0 | 1.8999 | 0.046309 |  | 0
|  | 2.patro |  | 0
|  | m.206; (1,25)*0,15*0,13 |  | 0.024375
9 | 953731115 | Odvětrání svislé troubami plastovými DN do 160 mm ve stropních prostupech včetně obetonování | m | 3.6 | 0 | 3.6 |  | 0 | 0.00907 | 0.032652 |  | 0
|  | 1.patro |  | 0
|  | otvory pro přívod vzduchu ke krbům; (1,80+1,80) |  | 3.6
10 | 311272131 | Zdivo z pórobeton. tvárnic hladkých přes P2 do P4 přes 450 do 600 kg/m3 na tenkovr. maltu tl 250 mm | m2 | 75.381 | 0 | 75.381 |  | 0 | 0.17356 | 13.0831 |  | 0
|  | podkroví |  | 0
|  | dozdění dělících stěn |  | 0
|  | m.301/302; (3,28)*0,50 |  | 1.64
|  | m.302/304; (5,00*2,90/2 -0,60*0,60/2) |  | 7.07
|  | m.301,307/304; (10,40+2,90)*1,20 +(2,90*2,90)/2 +(1,59)*(1,20+2,90)/2 +(3,00)*2,90 |  | 32.1245
|  | m.313/314; (3,61)*(1,20+3,30)/2 |  | 8.1225
|  | m.313/312,314; (2,84+5,94+5,10+0,55)*1,30 +(2,90*2,90)/2 |  | 22.964
|  | m.312/314; (3,46)*1,00 |  | 3.46
11 | 311272031 | Zdivo z pórobeton. tvárnic hladkých přes P2 do P4 přes 450 do 600 kg/m3 na tenkovr. maltu tl 200 mm | m2 | 81.861 | 0 | 81.861 |  | 0 | 0.14854 | 12.1596 |  | 0
|  | podkroví |  | 0
|  | m.305A-306B, 308, 319; (3,55+0,63+1,40+4,43)*2,70 |  | 27.027
|  | odpočet otvorů; -(1,25*0,60 +0,65*0,75) |  | -1.2375
|  | m.312; (0,35+11,25+4,61+5,28)*2,70 |  | 58.023
|  | odpočet otvorů; -(2,44*0,60 +0,65*0,75) |  | -1.9515
12 | 345244223_1 | Zděné balustrádové zábradlí (kopie dle stávajícího na schodišti), tl 290 mm z cihel dl 290 mm - doplnění zábradlí (balustrády) včetně sloupku | m | 11.95 | 0 | 11.95 |  | 0 | 0.48402 | 5.784 |  | 0
|  | přízemí |  | 0
|  | m.022 - doplnění zábradlí (balustrády) včetně sloupku; 1,75 |  | 1.75
|  | 2.patro |  | 0
|  | m.220 - zábradlí (balustráda) - dle schodiště; (7,00+1,60*2) |  | 10.2
|  | 0034: Příčky | [5 empty] | 0 |  | 66.2811 |  | 0
1 | 342244121 | Příčky POROTHERM tl 140 mm pevnosti P 10 na MVC | m2 | 75.9095 | 0 | 75.9095 |  | 0 | 0.1434 | 10.8854 |  | 0
|  | přízemí |  | 0
|  | m.006-010; (3,25)*4,00 |  | 13
|  | odpočet odporů; -(0,60*1,97) |  | -1.182
|  | m.024 - přizdění parapetu; (1,35)*1,25 |  | 1.6875
|  | m.031 - přizdění parapetu; (1,55+1,55)*1,05 |  | 3.255
|  | m.033 - přizdění parapetu; (1,55+1,55)*1,05 |  | 3.255
|  | m.034 - přizdění parapetu; (1,55+1,55)*1,05 |  | 3.255
|  | m.037 - přizdění parapetu; (1,55)*1,05 |  | 1.6275
|  | 1.patro |  | 0
|  | m.120-132; (2,20+0,46+0,65 +2,00 +2,00 +2,00+3,08)*3,50 |  | 43.365
|  | odpočet otvorů; -(0,80*1,97) |  | -1.576
|  | m.133 - přizdění parapetu; (1,55)*1,05 |  | 1.6275
|  | m.147; (2,17)*3,50 |  | 7.595
2 | 342244111 | Příčky POROTHERM tl 115 mm pevnosti P 10 na MVC | m2 | 227.979 | 0 | 227.979 |  | 0 | 0.11669 | 26.6029 |  | 0
|  | suteren |  | 0
|  | m.S06,07; (1,93*2+2,00)*2,55 |  | 14.943
|  | odpočet otvorů; -(0,60*1,97*2) |  | -2.364
|  | přízemí |  | 0
|  | m.006-010,036; (2,10 +1,70+1,55 +1,68 +2,35+3,30+0,90)*4,00 +(2,20+1,20)*2,40 |  | 62.48
|  | odpočet otvorů; -(0,90*1,97 +0,60*1,97*7) |  | -10.047
|  | m.027-030; (0,66+2,60+0,90+1,23+0,67+1,30 +2,60)*4,00 +(1,95+0,80 +1,45+1,75 +1,90+1,20)*2,40 |  | 61.56
|  | odpočet otvorů; -(1,30*2,20 +0,70*1,97*2 +0,60*1,97*6) |  | -12.71
|  | 1.patro |  | 0
|  | m.115; (1,90*3,30) |  | 6.27
|  | odpočet otvorů; -(0,90*2,14) |  | -1.926
|  | m.120-132; (9,75+0,65 +2,00 +2,00 +2,00 +1,95 +1,75+0,45)*3,50 |  | 71.925
|  | odpočet otvorů; -(0,80*1,97*3 +0,60*1,97*4) |  | -9.456
|  | m.134-139; (3,30+1,70+0,30 +3,07+2,17+0,73)*3,50 |  | 39.445
|  | odpočet otvorů; -(0,80*1,97*2 +0,60*1,97*2) |  | -5.516
|  | m.141; (1,46)*3,00 |  | 4.38
|  | m.147; (2,57)*3,50 |  | 8.995
3 | 340231011 | Zazdívka otvorů pl do 1 m2 v příčkách nebo stěnách z cihel POROTHERM P+D tl 115 mm | m2 | 14.0796 | 0 | 14.0796 |  | 0 | 0.11669 | 1.6429 |  | 0
|  | přízemí |  | 0
|  | m.003; (1,65*3,70) |  | 6.105
|  | odpočet otvorů; -(1,29*2,51) |  | -3.2379
|  | m.015; (0,85*2,25 +1,05*2,25) |  | 4.275
|  | odpočet otvorů; -(0,60*1,97 +0,70*1,97) |  | -2.561
|  | 1.patro |  | 0
|  | m.101; (1,45*2,95) |  | 4.2775
|  | odpočet otvorů; -(0,70*2,08) |  | -1.456
|  | podkroví |  | 0
|  | m.309; (1,10*2,20) |  | 2.42
|  | odpočet otvorů; -(0,90*1,97) |  | -1.773
|  | m.310; (1,15*2,20*2) |  | 5.06
|  | odpočet otvorů; -(0,90*1,97*2) |  | -3.546
|  | m.311; (1,30*2,30) |  | 2.99
|  | odpočet otvorů; -(0,90*1,97) |  | -1.773
|  | půda |  | 0
|  | m.401; (1,95*2,50) |  | 4.875
|  | odpočet otvorů; -(0,80*1,97) |  | -1.576
4 | 340271021 | Zazdívka otvorů pl do 1 m2 v příčkách nebo stěnách z příčkovek Ytong tl 100 mm | m2 | 5.309 | 0 | 5.309 |  | 0 | 0.06842 | 0.36324 |  | 0
|  | podkroví |  | 0
|  | m.301; (1,10*2,20*2) |  | 4.84
|  | odpočet otvorů; -(0,90*1,97*2) |  | -3.546
|  | m.304; (1,15*2,20) |  | 2.53
|  | odpočet otvorů; -(0,90*1,97) |  | -1.773
|  | m.312; (1,15*2,25*4) |  | 10.35
|  | odpočet otvorů; -(0,90*1,97*4) |  | -7.092
5 | 310231001 | Zazdívka otvorů pl do 1 m2 v příčkách nebo stěnách z cihel POROTHERM P+D tl 175 mm | m2 | 1.3306 | 0 | 1.3306 |  | 0 | 0.17512 | 0.23301 |  | 0
|  | přízemí |  | 0
|  | m.003 - v obvodové stěně; (1,55*3,63) |  | 5.6265
|  | odpočet otvorů; -(1,33*3,23) |  | -4.2959
6 | 340271041_1 | Zazdívka otvorů pl do 1 m2 v příčkách nebo stěnách z příčkovek porobetonových tl 200 mm | m2 | 81.0816 | 0 | 81.0816 |  | 0 | 0.10212 | 8.28 |  | 0
|  | dozdívka otvorů z porobetonových tvárnic |  | 0
|  | přízemí |  | 0
|  | (1,50*2,80 -1,45*2,50) *(7+5+5 +5+1+7) |  | 17.25
|  | (1,50*3,60 -1,30*3,20) *2 |  | 2.48
|  | (1,60*3,40 -1,44*2,41) *1 |  | 1.9696
|  | 1.patro |  | 0
|  | (1,65*1,63 -1,39*1,34) *(7+5+6 +6+5+7) |  | 29.7684
|  | (1,75*3,60 -1,60*3,40) *3 |  | 2.58
|  | 2.patro |  | 0
|  | (1,60*2,60 -1,45*2,50) *(7+5+6 +6+5+7) |  | 19.26
|  | (1,75*3,60 -1,60*3,40) *4 |  | 3.44
|  | (1,35*3,80 -1,25*3,60) *2 |  | 1.26
|  | podkroví |  | 0
|  | (pi*0,80^2 -pi*0,70^2) *4 |  | 1.885
|  | (1,40*1,75 -1,26*1,63) *3 |  | 1.1886
7 | 340231015 | Zazdívka otvorů pl do 4 m2 v příčkách nebo stěnách z cihel POROTHERM P+D tl 80 mm | m2 | 1.955 | 0 | 1.955 |  | 0 | 0.09232 | 0.18049 |  | 0
|  | 1.patro |  | 0
|  | m.104; (0,85*2,30) |  | 1.955
8 | 340231021 | Zazdívka otvorů pl do 4 m2 v příčkách nebo stěnách z cihel POROTHERM P+D tl 140 mm | m2 | 11.86 | 0 | 11.86 |  | 0 | 0.1434 | 1.7007 |  | 0
|  | 1.patro |  | 0
|  | m.120; (1,30*2,70) |  | 3.51
|  | 2.patro |  | 0
|  | m.203; (1,55*3,00) |  | 4.65
|  | odpočet otvorů; -(0,90*2,00) |  | -1.8
|  | m.205; (1,55*3,00) |  | 4.65
|  | odpočet otvorů; -(0,90*2,00) |  | -1.8
|  | m.206 - parapet; (1,00*2,65) |  | 2.65
9 | 342272225 | Příčka z pórobetonových hladkých tvárnic na tenkovrstvou maltu tl 100 mm | m2 | 19.572 | 0 | 19.572 |  | 0 | 0.06917 | 1.3538 |  | 0
|  | podkroví |  | 0
|  | m.305A-306B, 308, 319; (1,50*3)*2,70 |  | 12.15
|  | odpočet otvorů; -(0,60*1,97*2) |  | -2.364
|  | m.315A-316B; (1,50*3)*2,70 |  | 12.15
|  | odpočet otvorů; -(0,60*1,97*2) |  | -2.364
10 | 342272245 | Příčka z pórobetonových hladkých tvárnic na tenkovrstvou maltu tl 150 mm | m2 | 44.114 | 0 | 44.114 |  | 0 | 0.10325 | 4.5548 |  | 0
|  | podkroví |  | 0
|  | m.305A-306B, 308, 319; (1,65+3,00+1,85+0,42+0,90)*3,70 |  | 28.934
|  | odpočet otvorů; -(0,60*1,97*3) |  | -3.546
|  | m.315A-316B; (1,65+4,05)*3,70 |  | 21.09
|  | odpočet otvorů; -(0,60*1,97*2) |  | -2.364
11 | 342241162 | Příčky z cihel plných dl 290 mm pevnosti P 15 na MC tl 140 mm | m2 | 43.6535 | 0 | 43.6535 |  | 0 | 0.23458 | 10.2402 |  | 0
|  | dozdění podezdívky v půdním prostoru (uzavřít prostor nad 203,204,205 a 216) |  | 0
|  | podkroví |  | 0
|  | m.308; (6,95+6,46+6,95)*1,10 |  | 22.396
|  | m.312; (7,20+7,15+4,975)*1,10 |  | 21.2575
12 | 340271041_2 | Zazdívka otvorů pl do 1 m2 v příčkách nebo stěnách z příčkovek Ytong tl 250 mm | m2 | 1.92 | 0 | 1.92 |  | 0 | 0.10212 | 0.19607 |  | 0
|  | podkroví |  | 0
|  | m.302; (0,85*0,95*2) |  | 1.615
|  | odpočet otvorů; -(0,65*0,75*2) |  | -0.975
|  | m.304; (0,85*0,95) |  | 0.8075
|  | odpočet otvorů; -(0,65*0,75) |  | -0.4875
|  | m.313; (0,85*0,95*2) |  | 1.615
|  | odpočet otvorů; -(0,65*0,75*2) |  | -0.975
|  | m.317; (0,85*0,95) |  | 0.8075
|  | odpočet otvorů; -(0,65*0,75) |  | -0.4875
13 | 342291121 | Ukotvení příček k cihelným konstrukcím plochými kotvami | m | 340.71 | 0 | 340.71 |  | 0 | 0.00012 | 0.040885 |  | 0
|  | suteren |  | 0
|  | m.S06,07; (3)*2,55 |  | 7.65
|  | přízemí |  | 0
|  | m.003; (3,70*2 +3,63*2) |  | 14.66
|  | m.006-010, 036; (4,00*9 +2,35*2 +1,00*2+3,00) |  | 45.7
|  | m.015; (2,25*4) |  | 9
|  | m.026-030; (4,00*5 +2,40*9) |  | 41.6
|  | 1.patro |  | 0
|  | m.101; (2,95*2) |  | 5.9
|  | m.104; (2,30*2) |  | 4.6
|  | m.115; (3,30*2) |  | 6.6
|  | m.120; (2,70*2) |  | 5.4
|  | m.120-132; (3,50*14) |  | 49
|  | m.134-139; (3,50*6) |  | 21
|  | m.141; (3,00*2) |  | 6
|  | m.147; (3,50*4) |  | 14
|  | 2.patro |  | 0
|  | m.203; (3,00*2) |  | 6
|  | m.204; (2,15*2) |  | 4.3
|  | m.205; (3,00*2) |  | 6
|  | m.206 - parapet; (2,65*2) |  | 5.3
|  | podkroví |  | 0
|  | m.305A-306B, 308, 319; (2,70*5 +3,70*1) |  | 17.2
|  | m.301; (2,20*4) |  | 8.8
|  | m.304; (2,20*2) |  | 4.4
|  | m.309; (2,20*2) |  | 4.4
|  | m.310; (2,20*4) |  | 8.8
|  | m.311; (2,30*2) |  | 4.6
|  | m.312; (2,25*8 +2,70) |  | 20.7
|  | m.315A-316B; (2,70*4 +3,70*1) |  | 14.5
|  | půda |  | 0
|  | m.401; (2,30*2) |  | 4.6
14 | 342291112 | Ukotvení příček montážní polyuretanovou pěnou tl příčky přes 100 mm | m | 54.81 | 0 | 54.81 |  | 0 | 0.00012 | 0.0065772 |  | 0
|  | suteren |  | 0
|  | m.S06,07; (1,93*2+2,00) |  | 5.86
|  | 1.patro |  | 0
|  | m.120-132; (2,20+0,46+0,65 +2,00 +2,00 +2,00+3,08) |  | 12.39
|  | m.120-132; (9,75+0,65 +2,00 +2,00 +2,00 +1,95 +1,75+0,45) |  | 20.55
|  | m.134-139; (3,30+1,70+0,30 +3,07+2,17+0,73) |  | 11.27
|  | m.147; (2,57+2,17) |  | 4.74
|  | 0037: Překlady a podchytávky | [5 empty] | 0 |  | 4.879 |  | 0
1 | 317944321 | Válcované nosníky do č.12 dodatečně osazované do připravených otvorů | t | 0.081882 | 0 | 0.081882 |  | 0 | 1.09 | 0.089251 |  | 0
|  | přízemí |  | 0
|  | m.010 - š.370mm - 2xI120; (2*1,70) *11,10/1000 |  | 0.03774
|  | m.022 - š.150mm - 1xI120; (1*3,00) *11,10/1000 |  | 0.0333
|  | 1.patro |  | 0
|  | m.147 - š.150mm - 1xI100; (1*1,30) *8,34/1000 |  | 0.010842
2 | 317944323 | Válcované nosníky č.14 až 22 dodatečně osazované do připravených otvorů | t | 0.37254 | 0 | 0.37254 |  | 0 | 1.09 | 0.40607 |  | 0
|  | 1.patro |  | 0
|  | pro zastropení koupelen |  | 0
|  | m.122,125,128,131 - š.230mm - 2xIPE140; (2*2,50)*4 *12,90/1000 |  | 0.258
|  | m.147 - š.450mm - 3xI140; (3*2,67) *14,30/1000 |  | 0.11454
3 | 317001001_1 | Ocelová svařovaná pásovina pro rozšíření spodní příruby nosníků - kompletní provedení včetně povrchové úpravy | kg | 12.6721 | 0 | 12.6721 |  | 0 |  | 0 |  | 0
|  | pro zastropení koupelen |  | 0
|  | P1 - 50/4; (0,20*22) *1,57 |  | 6.908
|  | L50/50/4; (0,12*12) *3,06 |  | 4.4064
|  | = |  | 11.3144
|  | rezerva, prostřih - 12%; 11,314 *0,12 |  | 1.3577
4 | 317234410 | Vyzdívka mezi nosníky z cihel pálených na MC | m3 | 1.1167 | 0 | 1.1167 |  | 0 | 1.943 | 2.1698 |  | 0
|  | přízemí |  | 0
|  | m.010 - š.370mm - 2xI120; (1,70) *0,37*0,22 |  | 0.13838
|  | m.022 - š.150mm - 1xI120; (3,00) *0,15*0,22 |  | 0.099
|  | 1.patro |  | 0
|  | m.147 - š.150mm - 1xI100; (1,30) *0,15*0,20 |  | 0.039
|  | pro zastropení koupelen |  | 0
|  | m.122,125,128,131 - š.230mm - 2xIPE140; (2,50)*4 *0,23*0,24 |  | 0.552
|  | m.147 - š.450mm - 3xI140; (2,67) *0,45*0,24 |  | 0.28836
5 | 346244381 | Plentování jednostranné v do 200 mm válcovaných nosníků cihlami | m2 | 4.9356 | 0 | 4.9356 |  | 0 | 0.17818 | 0.87943 |  | 0
|  | přízemí |  | 0
|  | m.010 - š.370mm - 2xI120; (1,70) *0,12*2 |  | 0.408
|  | m.022 - š.150mm - 1xI120; (3,00) *0,12*2 |  | 0.72
|  | 1.patro |  | 0
|  | m.147 - š.150mm - 1xI100; (1,30) *0,10*2 |  | 0.26
|  | pro zastropení koupelen |  | 0
|  | m.122,125,128,131 - š.230mm - 2xIPE140; (2,50)*4 *0,14*2 |  | 2.8
|  | m.147 - š.450mm - 3xI140; (2,67) *0,14*2 |  | 0.7476
6 | 615142012 | Potažení vnitřních nosníků rabicovým pletivem | m2 | 17.1791 | 0 | 17.1791 |  | 0 | 0.00085 | 0.014602 |  | 0
|  | přízemí |  | 0
|  | m.010 - š.370mm - 2xI120; (1,70) *(0,37+2*0,32) |  | 1.717
|  | m.022 - š.150mm - 1xI120; (3,00) *(0,15+2*0,32) |  | 2.37
|  | 1.patro |  | 0
|  | m.147 - š.150mm - 1xI100; (1,30) *(0,15+2*0,30) |  | 0.975
|  | pro zastropení koupelen |  | 0
|  | m.122,125,128,131 - š.230mm - 2xIPE140; (2,50)*4 *(0,23+2*0,34) |  | 9.1
|  | m.147 - š.450mm - 3xI140; (2,67) *(0,45+2*0,34) |  | 3.0171
7 | 612131101 | Cementový postřik vnitřních stěn nanášený celoplošně ručně | m2 | 17.1791 | 0 | 17.1791 |  | 0 | 0.00735 | 0.12627 |  | 0
|  | přízemí |  | 0
|  | m.010 - š.370mm - 2xI120; (1,70) *(0,37+2*0,32) |  | 1.717
|  | m.022 - š.150mm - 1xI120; (3,00) *(0,15+2*0,32) |  | 2.37
|  | 1.patro |  | 0
|  | m.147 - š.150mm - 1xI100; (1,30) *(0,15+2*0,30) |  | 0.975
|  | pro zastropení koupelen |  | 0
|  | m.122,125,128,131 - š.230mm - 2xIPE140; (2,50)*4 *(0,23+2*0,34) |  | 9.1
|  | m.147 - š.450mm - 3xI140; (2,67) *(0,45+2*0,34) |  | 3.0171
8 | 317168011 | Překlad keramický plochý š 115 mm dl 1000 mm | kus | 22 | 0 | 22 |  | 0 | 0.01794 | 0.39468 |  | 0
|  | suteren |  | 0
|  | m.S06,07; (2) |  | 2
|  | přízemí |  | 0
|  | m.006-010; (7) |  | 7
|  | m.026-030; (6) |  | 6
|  | 1.patro |  | 0
|  | m.101; (1) |  | 1
|  | m.120-132; (4) |  | 4
|  | m.134-139; (2) |  | 2
9 | 317168012 | Překlad keramický plochý š 115 mm dl 1250 mm | kus | 8 | 0 | 8 |  | 0 | 0.02278 | 0.18224 |  | 0
|  | přízemí |  | 0
|  | m.036; (1) |  | 1
|  | 1.patro |  | 0
|  | m.115; (1) |  | 1
|  | m.120-132; (3) |  | 3
|  | m.134-139; (2) |  | 2
|  | půda |  | 0
|  | m.401; (1) |  | 1
10 | 317168014 | Překlad keramický plochý š 115 mm dl 1750 mm | kus | 2 | 0 | 2 |  | 0 | 0.03132 | 0.06264 |  | 0
|  | přízemí |  | 0
|  | m.030; (1) |  | 1
|  | m.002; (1) |  | 1
11 | 317168016 | Překlad keramický plochý š 115 mm dl 2250 mm | kus | 1 | 0 | 1 |  | 0 | 0.04055 | 0.04055 |  | 0
|  | přízemí |  | 0
|  | m.027-0,28; (1) |  | 1
12 | 317168021 | Překlad keramický plochý š 145 mm dl 1000 mm | kus | 1 | 0 | 1 |  | 0 | 0.02126 | 0.02126 |  | 0
|  | přízemí |  | 0
|  | m.009; (1) |  | 1
13 | 317168022 | Překlad keramický plochý š 145 mm dl 1250 mm | kus | 3 | 0 | 3 |  | 0 | 0.02693 | 0.08079 |  | 0
|  | 1.patro |  | 0
|  | m.132; (1) |  | 1
|  | 2.patro |  | 0
|  | m.203; (1) |  | 1
|  | m.205; (1) |  | 1
14 | 317143412 | Překlady nosné z pórobetonu Ytong ve zdech tl 200 mm pro světlost otvoru do 900 mm | kus | 2 | 0 | 2 |  | 0 | 0.05583 | 0.11166 |  | 0
|  | podkroví |  | 0
|  | m.305A-306B, 308, 319; (1) |  | 1
|  | m.312; (1) |  | 1
15 | 317142442 | Překlad nenosný přímý z pórobetonu v příčkách tl 150 mm dl přes 1000 do 1250 mm | kus | 5 | 0 | 5 |  | 0 | 0.03909 | 0.19545 |  | 0
|  | podkroví |  | 0
|  | m.305A-306B, 308, 319; (3) |  | 3
|  | m.315A-316B; (2) |  | 2
16 | 317142422 | Překlad nenosný přímý z pórobetonu v příčkách tl 100 mm dl přes 1000 do 1250 mm | kus | 4 | 0 | 4 |  | 0 | 0.02606 | 0.10424 |  | 0
|  | podkroví |  | 0
|  | m.305A-306B, 308, 319; (2) |  | 2
|  | m.315A-316B; (2) |  | 2
|  | 0041: Stropy a stropní konstrukce | [5 empty] | 0 |  | 17.33 |  | 0
1 | 413231211 | Zazdívka zhlaví stropních trámů průřezu do 20000 mm2 | kus | 52 | 0 | 52 |  | 0 | 0.05818 | 3.0254 |  | 0
|  | pro zastropení koupelen |  | 0
|  | m.122,125,128,131; (12 +8) |  | 20
|  | m.135,136; (6) |  | 6
|  | m.138,139; (6) |  | 6
|  | m.147; (6) |  | 6
|  | úprava balkonu-kůru; 4*3 +2 |  | 14
2 | 413232221 | Zazdívka zhlaví válcovaných nosníků v do 300 mm | kus | 9 | 0 | 9 |  | 0 | 0.059 | 0.531 |  | 0
|  | úprava stropu 2.patra; 6 |  | 6
|  | úprava balkonu-kůru; 2 |  | 2
|  | v vikýřů m.304 |  | 0
|  | osazení výměny; (1) |  | 1
3 | 411001001_1 | Ocelová svařovaná podpěrná konstrukce stropu - kompletní provedení včetně povrchové úpravy | kg | 1313.928 | 0 | 1313.928 |  | 0 |  | 0 |  | 0
|  | úprava stropu 2.patra |  | 0
|  | IPN 280; (7,45*2) *47,90 |  | 713.71
|  | IPE 200; (2,65+2,00*2+2,80) *22,40 |  | 211.68
|  | úprava balkonu-kůru |  | 0
|  | U240; (7,00) *33,20 |  | 232.4
|  | P6; (0,20*0,10*2)*8 *48,00 |  | 15.36
|  | = |  | 1173.15
|  | rezerva, prostřih - 12%; 1173,15 *0,12 |  | 140.778
4 | 411322525 | Stropy trámové nebo kazetové ze ŽB tř. C 20/25 | m3 | 5.136 | 0 | 5.136 |  | 0 | 2.4534 | 12.6008 |  | 0
|  | úprava stropu 2.patra |  | 0
|  | (7,00*2,60) *0,08 |  | 1.456
|  | odpočet prostupu VŠ; -(2,00*2,00) *0,08 |  | -0.32
|  | doplnění hrubé betonové podlahy podkroví |  | 0
|  | předpoklad cca 10% plochy; 50,00 *0,08 |  | 4
5 | 411354239 | Bednění stropů ztracené z hraněných trapézových vln v 40 mm plech pozinkovaný tl 1,0 mm | m2 | 64.2 | 0 | 64.2 |  | 0 | 0.01083 | 0.69529 |  | 0
|  | úprava stropu 2.patra |  | 0
|  | (7,00*2,60) |  | 18.2
|  | odpočet prostupu VŠ; -(2,00*2,00) |  | -4
|  | doplnění hrubé betonové podlahy podkroví |  | 0
|  | předpoklad cca 10% plochy; 50,00 |  | 50
6 | 411354171 | Zřízení podpěrné konstrukce stropů v do 4 m pro zatížení do 5 kPa | m2 | 14.2 | 0 | 14.2 |  | 0 | 0.0031 | 0.04402 |  | 0
|  | úprava stropu 2.patra |  | 0
|  | (7,00*2,60) |  | 18.2
|  | odpočet prostupu VŠ; -(2,00*2,00) |  | -4
7 | 411354172 | Odstranění podpěrné konstrukce stropů v do 4 m pro zatížení do 5 kPa | m2 | 14.2 | 0 | 14.2 |  | 0 |  | 0 |  | 0
8 | 411361821 | Výztuž stropů betonářskou ocelí 10 505 | t | 0.41088 | 0 | 0.41088 |  | 0 | 1.0552 | 0.43354 |  | 0
|  | předpoklad vyztužení - 80 kg/m3; (5,136) *0,080 |  | 0.41088
|  | 0043: Schodiště | [5 empty] | 0 |  | 4.0114 |  | 0
1 | 434231111 | Schodišťové stupně přímé z cihel dl 290 mm na stojato - včetně spárování | m | 1.95 | 0 | 1.95 |  | 0 | 0.13677 | 0.2667 |  | 0
|  | suteren |  | 0
|  | m.S01 - nový poslední stupeň; (1,95) |  | 1.95
2 | 434230001_1 | Oprava stávajících schodišťových stupňů z plných cihel - výměna poškozených cihel, nové spárování | m | 23.25 | 0 | 23.25 |  | 0 |  | 0 |  | 0
|  | suteren |  | 0
|  | m.S01 - oprava; (1,60*6 +1,95*7) |  | 23.25
3 | 434191423 | Osazení schodišťových stupňů kamenných pemrlovaných na desku | m | 4 | 0 | 4 |  | 0 | 0.03465 | 0.1386 |  | 0
|  | přízemí |  | 0
|  | m.019; (4,00) |  | 4
4 | 43419001 | Kamenný atypický obloukový stupeň, profil 300x150mm, délka 4000 mm - dodávka | kus | 1 | 0 | 1 |  | 0 |  | 0 |  | 0
|  | přízemí |  | 0
|  | m.019; (1) |  | 1
5 | 430321414 | Schodišťová konstrukce a rampa ze ŽB tř. C 25/30 | m3 | 1.3892 | 0 | 1.3892 |  | 0 | 2.4534 | 3.4081 |  | 0
|  | přízemí |  | 0
|  | m.022 - doplnění schodiště |  | 0
|  | deska; (1,75*1,75)*0,20 |  | 0.6125
|  | stupně; (1,35*5) *(0,159*0,30)/2 |  | 0.16099
|  | podkroví |  | 0
|  | m.307 - vyrovnávací obloukové schody |  | 0
|  | 1.stupeň; (pi*1,63^2)/4 *0,175 |  | 0.36518
|  | 2.stupeň; (pi*1,35^2)/4 *0,175 |  | 0.25049
6 | 431351121 | Zřízení bednění podest schodišť a ramp přímočarých v do 4 m | m2 | 2.9424 | 0 | 2.9424 |  | 0 | 0.01282 | 0.037722 |  | 0
|  | přízemí |  | 0
|  | m.022 - doplnění schodiště |  | 0
|  | deska; (1,75*0,20) +(1,75)*0,40 |  | 1.05
|  | stupně; (1,35*5) *0,159 |  | 1.0733
|  | podkroví |  | 0
|  | m.307 - vyrovnávací obloukové schody |  | 0
|  | 1.stupeň; (pi*3,26)/4 *0,175 |  | 0.44807
|  | 2.stupeň; (pi*2,70)/4 *0,175 |  | 0.3711
7 | 431351122 | Odstranění bednění podest schodišť a ramp přímočarých v do 4 m | m2 | 2.942 | 0 | 2.942 |  | 0 |  | 0 |  | 0
8 | 430361821 | Výztuž schodišťové konstrukce a rampy betonářskou ocelí 10 505 | t | 0.15279 | 0 | 0.15279 |  | 0 | 1.0489 | 0.16026 |  | 0
|  | předpoklad vyztužení - 110 kg/m3; (1,389) *0,110 |  | 0.15279
|  | 005.1.: Dlažby kamenné | [5 empty] | 0 |  | 188.6629 |  | 0
1 | 564760111 | Podklad z kameniva hrubého drceného vel. 16-32 mm tl 200 mm | m2 | 162 | 0 | 162 |  | 0 | 0.396 | 64.152 |  | 0
2 | 594611110_1 | Dlažba z kamene z krajin tl. 100-200 mm s provedením lože z písku tl. 100 mm, ve spádu / kompletní provedení (E2 salla terrena) | m2 | 162 | 0 | 162 |  | 0 | 0.5802 | 93.9924 |  | 0
|  | mč 019; 162,00 |  | 162
3 | 594611001_1 | Odkrytou původní kamennou nepravidelnou dlažbu očistit a z 30% doplnit chybějící / kompletní provedení (průchod) | m2 | 52.6 | 0 | 52.6 |  | 0 | 0.5802 | 30.5185 |  | 0
|  | mč 018; 52,60 |  | 52.6
|  | 0061.1: Úprava povrchů vnitřní | [5 empty] | 0 |  | 152.4667 |  | 0
1 | 612325423 | Oprava vnitřní vápenocementové štukové omítky stěn v rozsahu plochy do 50% | m2 | 2005.2553 | 0 | 2005.2553 |  | 0 | 0.0284 | 56.9493 |  | 0
|  | S01 schodiště; (6,70+1,70)*2*(3,00)/2 |  | 25.2
|  | S02; (5,49+6,45)*2*2,40-1,40*0,70*2+(1,40+1,40*2)*0,90 |  | 59.132
|  | S03; (5,72+6,45)*2*2,40-1,40*0,70*2+(1,40+1,40*2)*0,90 |  | 60.236
|  | S04; (5,72+6,56)*2*2,40-1,40*0,70*2+(1,40+1,40*2)*0,90 |  | 60.764
|  | S05; (5,54+6,56+0,63+0,51)*2*2,40-1,40*0,70*2+(1,40+1,40*2)*0,90 |  | 65.372
|  | mč 002; (12,95+2,68)*2*4,00-1,29*2,52*4+(1,60+3,20*2)*1,30-1,33*2,33+(1,68+3,63*2)*0,80 |  | 126.4899
|  | mč 004 nad obklady; (1,20+1,66)*2*0,40 |  | 2.288
|  | mč 005 nad obklady; (1,95+0,85)*2*0,40 |  | 2.24
|  | mč 015 od 2m; (9,09+1,36+0,86+6,45+1,25+1,00*5)*2*(4,00-2,00) |  | 96.04
|  | mč 017; (4,175+8,40+1,80*2+0,88+0,60+0,30*2)*2*4,00-3,10*3,00-2,75*3,85-1,10*2,10-1,44*2,41+(1,89+3,60*2)*0,70 |  | 126.7351
|  | mč 020; (2,60+4,20+2,15+1,50)*4,00-1,40*2,40-2,05*2,80 |  | 32.7
|  | mč 021; (1,50+4,00)*2*3,00-0,60*2,00 |  | 31.8
|  | mč 022; ((9,60+3,40)*2-5,00)*4,00-1,40*2,40-2,60*2,20 |  | 74.92
|  | mč 031; (5,54+6,56+0,80+0,29)*2*3,30-1,40*2,50*2+(1,80+2,30*2)*0,80-1,30*2,20 |  | 82.314
|  | = |  | 846.231
|  | točité schodiště západ - mč 119+221+311 (+4,45-19,80) |  | 0
|  | pi*2,45*(19,80-4,45) |  | 118.1476
|  | točité schodiště východ - mč 222+309+401(+8,25-23,00) |  | 0
|  | pi*2,45*(23,00-8,25) |  | 113.5295
|  | mč 104; (3,30+1,53)*2*3,20 |  | 30.912
|  | mč 105; (3,40+0,60+1,63)*2*3,20 |  | 36.032
|  | mč 117+118; ((5,68+2,75+7,10+0,65+0,35+1,14)*2-1,90-2,40)*3,60 |  | 111.744
|  | mč 120; ((6,61+5,95+0,69+1,25*2)*2-2,60)*3,50-1,40*1,34*2+(1,70+2,75*2)*0,80*2-1,20*2,50 |  | 105.918
|  | mč 121; (3,185+4,51*2)*3,50-1,40*1,34+(1,70+2,75*2)*0,80 |  | 46.6015
|  | mč 133; (9,06+0,49+3,51+0,49+5,60+2,72+0,10*4)*2*3,60-2,72*2,20-1,20*2,48*9-1,40*1,34+(1,75+2,75*2)*0,75 |  | 131.1375
|  | mč 134; (4,70*2+3,05+0,60*2+0,30)*3,50-1,40*1,34+(1,50+2,75*2)*0,75 |  | 52.199
|  | mč 137; (4,52*2+3,07)*3,50-1,40*1,34+(1,50+2,75*2)*0,75 |  | 45.759
|  | mč 140; (2,81+6,79)*2*3,50-1,24*2,33+(1,40+2,50*2)*0,60-1,40*1,34+(1,70+2,75*2)*0,75 |  | 71.6748
|  | mč 143; (3,13+6,79+0,60)*2*3,50-1,24*2,33-0,90*1,97-1,24*2,50*2+(1,50+2,50*2)*0,60-1,40*1,34+(1,80+2,75*2)*0,75 |  | 70.2768
|  | mč 144; (2,57+4,42*2)*3,50-1,24*2,50-1,40*1,34+(1,80+2,75*2)*0,75 |  | 40.434
|  | mč 145; ((5,75+6,62)*2-2,17)*3,50-1,20*2,48+(1,50+2,50*2)*0,70-1,40*1,34*4+(1,80+2,75*2)*0,75*4 |  | 94.965
|  | = |  | 1069.3307
|  | mč 310 dvě stěny; 6,60*5,70*2-1,26*1,63*3+(1,45+2,70*2)*0,70-6,35*2,00 |  | 61.1736
|  | půda; 5,30*2,20+(1,73*2+1,25+0,65*2)*3,00-0,90*1,30 |  | 28.52
|  | = |  | 89.6936
2 | 612325453 | Příplatek k cenám opravy vápenocementové omítky stěn za dalších 10 mm v rozsahu do 50% | m2 | 2005.255 | 0 | 2005.255 |  | 0 | 0.0104 | 20.8547 |  | 0
3 | 611325422 | Oprava vnitřní vápenocementové štukové omítky stropů v rozsahu plochy do 30% | m2 | 471.1094 | 0 | 471.1094 |  | 0 | 0.017 | 8.0089 |  | 0
|  | přízemí |  | 0
|  | mč 015 klenba ; 59,00*1,2 |  | 70.8
|  | mč 017 klenba ; 33,60*1,2 |  | 40.32
|  | mč 020; 5,00 |  | 5
|  | mč 021 pod schody; 6,50*1,05 |  | 6.825
|  | mč 022¨částěčně klenba ; 28,40*1,10 |  | 31.24
|  | mč 031 klenba; 36,20*1,2 |  | 43.44
|  | 1NP |  | 0
|  | mč 104; 5,10 |  | 5.1
|  | mč 105; 5,50 |  | 5.5
|  | mč 118; (7,10*3,31+1,14*2,40)*1,2 |  | 31.4844
|  | mč 120; 38,00 |  | 38
|  | mč 121; 15,60 |  | 15.6
|  | mč 133; 58,60 |  | 58.6
|  | mč 134; 15,50 |  | 15.5
|  | mč 137; 13,90 |  | 13.9
|  | mč 140; 19,00 |  | 19
|  | mč 143; 21,10 |  | 21.1
|  | mč 144; 11,40 |  | 11.4
|  | mč 145; 38,30 |  | 38.3
|  | = |  | 471.1094
4 | 611325452 | Příplatek k cenám opravy vápenocementové omítky stropů za dalších 10 mm v rozsahu do 30% | m2 | 471.109 | 0 | 471.109 |  | 0 | 0.0062 | 2.9209 |  | 0
5 | 612311131 | Potažení vnitřních stěn vápenným štukem tloušťky do 3 mm | m2 | 1112.918 | 0 | 1112.918 |  | 0 | 0.003 | 3.3388 |  | 0
|  | na stávající omítky |  | 0
|  | přízemí |  | 0
|  | mč 006+007+008+009+010+036 nad obklady; (7,40+7,40+1,00*2)*2*(3,80-2,00)+(1,00+2,50+1,00+0,50)*2,00 |  | 70.48
|  | mč 011; (2,37+2,30+1,25)*2*(3,80-2,00) |  | 21.312
|  | mč 014; (5,72+6,54+0,75*2+0,28)*2*4,00-1,45*2,50*2+(1,80+3,70*2)*1,05*2-1,30*2,50+(1,60+3,70*2)*1,00 |  | 130.14
|  | mč 015 do 2m; (9,09+1,36+0,86+6,45+1,25+1,00*5)*2*2,10 |  | 100.842
|  | mč 027+028+029+030 nad obklady; (8,00+4,00+1,00)*(3,00-2,00) |  | 13
|  | mč 001 do 1700 mm; (5,77+6,45+0,74*4+0,78+1,30)*2*1,70-1,30*1,70-0,70*1,70 |  | 55.284
|  | mč 013 do 1700 mm; (5,49+6,45+1,04+0,29+0,70*2+0,80*2+0,90)*2*1,70-1,30*1,70 |  | 56.168
|  | = |  | 447.226
|  | 1NP |  | 0
|  | mč 106; (2,83+1,28)*2*(3,20-2,00) |  | 9.864
|  | mč 107; (2,07+2,96+0,65)*2*(3,20-2,00) |  | 13.632
|  | mč 112 (kromě restaurátorské části); (7,60+3,26+0,55)*3,60-3,26*2,50 |  | 32.926
|  | mč 142; (2,30+0,83)*2*(3,20-2,00) |  | 7.512
|  | mč 146; (1,30+1,65+0,60+1,30)*3,40 |  | 16.49
|  | mč 115; (1,89+0,91*2)*3,50 |  | 12.985
|  | mč 122; 1,60*(2,70-2,00) |  | 1.12
|  | mč 123; 1,40*2*2,70 |  | 7.56
|  | mč 124; (4,51*2+3,20)*3,60-1,40*1,34+(1,70+2,75*2)*0,80 |  | 47.876
|  | mč 125; 1,53*(2,70-2,00) |  | 1.071
|  | mč 126; 1,40*2*2,70 |  | 7.56
|  | mč 127; (4,51*2+2,84)*3,60-1,40*1,34+(1,70+2,75*2)*0,80 |  | 46.58
|  | mč 128; 1,74*(2,70-2,00) |  | 1.218
|  | mč 129; 1,40*2*2,70 |  | 7.56
|  | mč 130; (4,51*2+3,20+1,70)*3,60-1,40*1,34*3+(1,70+2,75*2)*(0,80+0,60*2) |  | 58.884
|  | mč 131; 1,65*(2,70-2,00) |  | 1.155
|  | mč 132; (1,40*2+0,50+0,36)*2,70 |  | 9.882
|  | mč 135; (2,60+0,30+0,60)*2,70 |  | 9.45
|  | mč 136; (1,60+1,40)*(2,70-2,00) |  | 2.1
|  | mč 138; (0,80+2,20)*(2,710-2,00) |  | 2.13
|  | mč 139; (0,74+0,60*2+2,20)*2,70 |  | 11.178
|  | mč 141; (0,62*2+1,40)*(2,70-1,60) |  | 2.904
|  | mč 147; (3,15+2,20)*(2,70-2,00) |  | 3.745
|  | = |  | 315.382
|  | 2NP stěny |  | 0
|  | mč 203 ŠTUK; (6,78+3,32)*2*3,80 |  | 76.76
|  | odpočet otvorů; -(1,40*2,63+1,40*2,05+1,07*2,10+1,54*2,30) |  | -12.341
|  | ostění; (1,70+3,50*2)*0,60+(1,54+2,70*2)*1,07 |  | 12.6458
|  | mč 204 ŠTUK; (4,36+2,35)*2*3,80 |  | 50.996
|  | odpočet otvorů; -(1,07*2,10+1,40*2,05) |  | -5.117
|  | ostění; (1,70+3,50*2)*0,60 |  | 5.22
|  | mč 205 ŠTUK; (2,35+0,62+1,60+0,67)*3,80 |  | 19.912
|  | odpočet otvorů; -1,52*2,70 |  | -4.104
|  | ostění; (1,52+2,70*2)*0,75 |  | 5.19
|  | mč 224 ŠTUK; (1,50+0,75)*2*(3,00-1,60) |  | 6.3
|  | = |  | 155.4618
|  | podkroví |  | 0
|  | mč 301; (10,00+10,41*2-1,60)*1,20+(10,00+0,36*2+1,60+2,00*2+0,63*2)*3,20-0,90*1,97*2 |  | 87.774
|  | mč 302; (4,37+5,44)*1,20+(5,44+4,24)*3,20-0,90*1,97 |  | 40.975
|  | mč 307; (11,20+1,63+0,34*2)*3,20-0,90*1,97+11,20*2,20 |  | 66.099
|  | = |  | 194.848
6 | 611311131_1 | Potažení vnitřních stropů vápenným štukem tloušťky do 3 mm | m2 | 156.88 | 0 | 156.88 |  | 0 | 0.003 | 0.47064 |  | 0
|  | na stávající omítky |  | 0
|  | mč 224; 1,20 |  | 1.2
|  | mč 106; 3,60 |  | 3.6
|  | mč 107; 6,30 |  | 6.3
|  | mč 142; 2,00 |  | 2
|  | mč 146; 2,00 |  | 2
|  | klenba mč 112; (7,60*3,30)*1,2 |  | 30.096
|  | mč 115; 1,80 |  | 1.8
|  | mč 122+123+125+126+128+129+131+132; nový strop |  | 0
|  | mč 135+136+138+139+147; nový strop |  | 0
|  | mč 141; 1,00 |  | 1
|  | mč 011; 6,50 |  | 6.5
|  | mč 006+007+008+009+010+036částečně klenba; (7,48+2,60+1,98+7,52+7,32+3,95)*1,2 |  | 37.02
|  | mč 014 klenba; 37,00*1,2 |  | 44.4
|  | mč 027+028+029+030; (7,13+3,56+5,00+1,78)*1,2 |  | 20.964
|  | = |  | 156.88
7 | 612321141 | Vápenocementová omítka štuková dvouvrstvá vnitřních stěn nanášená ručně | m2 | 1363.4848 | 0 | 1363.4848 |  | 0 | 0.01838 | 25.0609 |  | 0
|  | nové konstrukce stěn |  | 0
|  | (8,90+19,32+3,36+43,654)*1 |  | 75.234
|  | (81,861+75,91+227,979+14,08+1,955+11,86+19,572+44,114)*2 |  | 954.662
|  | = |  | 1029.896
|  | rezerva; 1029,896*0,05 |  | 51.4948
|  | = |  | 51.4948
|  | neomítnuté stěny v podkroví |  | 0
|  | mč 304; (17,10+1,80*4)*1,20+(17,10+1,60+5,47*2)*3,20-0,90*1,97 |  | 122.235
|  | mč 308,305,306; (2,17+4,46+7,00)*3,20-0,90*1,97*2 |  | 40.07
|  | mč 315,316,312; (7,00+18,23+0,35+0,40*3+3,71+1,90)*3,20+1,75*1,20-0,80*1,97*6+(1,10+2,00*2)*0,83 |  | 100.525
|  | mč 313; (18,00+0,90+1,26+0,30*2+7,40)*3,20-0,90*1,97+(21,80+1,50+1,70*2+6,22)*1,20 |  | 127.843
|  | mč 314; (7,90*2+3,50-3,60)*3,20-0,80*1,97+3,50*1,20 |  | 52.864
|  | mč 317; 10,03*3,20-0,80*1,97+(10,03+6,30*2)*1,20 |  | 57.676
|  | mč 401; (1,00*2+0,50+1,20)*2,50 |  | 9.25
|  | otlučené čelo podia; 6,80*0,72 |  | 4.896
|  | = |  | 515.359
|  | odpočet obkladů na nových konstrukcích |  | 0
|  | -233,265 |  | -233.265
|  | = |  | -233.265
8 | 612311121 | Vápenná omítka hladká jednovrstvá vnitřních stěn nanášená ručně | m2 | 533.33 | 0 | 533.33 |  | 0 | 0.0147 | 7.84 |  | 0
|  | pod obklady nové konstrukce; 233,265 |  | 233.265
|  | pod obklady stávající konstrukce; 300,065 |  | 300.065
9 | 612321191 | Příplatek k vápenocementové omítce vnitřních stěn za každých dalších 5 mm tloušťky ručně | m2 | 1596.7498 | 0 | 1596.7498 |  | 0 | 0.0079 | 12.6143 |  | 0
|  | všude i pod obklady |  | 0
|  | nové konstrukce stěn |  | 0
|  | (8,90+19,32+3,36+43,654)*1 |  | 75.234
|  | (81,861+75,91+227,979+14,08+1,955+11,86+19,572+44,114)*2 |  | 954.662
|  | = |  | 1029.896
|  | rezerva; 1029,896*0,05 |  | 51.4948
|  | = |  | 51.4948
|  | neomítnuté stěny v podkroví |  | 0
|  | mč 304; (17,10+1,80*4)*1,20+(17,10+1,60+5,47*2)*3,20-0,90*1,97 |  | 122.235
|  | mč 308,305,306; (2,17+4,46+7,00)*3,20-0,90*1,97*2 |  | 40.07
|  | mč 315,316,312; (7,00+18,23+0,35+0,40*3+3,71+1,90)*3,20+1,75*1,20-0,80*1,97*6+(1,10+2,00*2)*0,83 |  | 100.525
|  | mč 313; (18,00+0,90+1,26+0,30*2+7,40)*3,20-0,90*1,97+(21,80+1,50+1,70*2+6,22)*1,20 |  | 127.843
|  | mč 314; (7,90*2+3,50-3,60)*3,20-0,80*1,97+3,50*1,20 |  | 52.864
|  | mč 317; 10,03*3,20-0,80*1,97+(10,03+6,30*2)*1,20 |  | 57.676
|  | mč 401; (1,00*2+0,50+1,20)*2,50 |  | 9.25
|  | otlučené čelo podia; 6,80*0,72 |  | 4.896
|  | = |  | 515.359
10 | 612135001 | Vyrovnání podkladu vnitřních stěn maltou vápenocementovou tl do 10 mm | m2 | 300.065 | 0 | 300.065 |  | 0 | 0.02048 | 6.1453 |  | 0
|  | pod obklady stávající konstrukce; 300,065 |  | 300.065
11 | 612135091 | Příplatek k vyrovnání vnitřních stěn maltou vápenocementovou za každých dalších 5 mm tl | m2 | 300.065 | 0 | 300.065 |  | 0 | 0.0079 | 2.3705 |  | 0
12 | 611142012 | Potažení vnitřních stropů rabicovým pletivem | m2 | 109.7886 | 0 | 109.7886 |  | 0 | 0.00094 | 0.1032 |  | 0
|  | zastropení koupelen |  | 0
|  | 1.patro |  | 0
|  | m.122,123, 125,126, 128,129, 131,132; (3,32+4,46 +3,05+4,43 +3,48+5,00 +3,20+4,63) |  | 31.57
|  | m.135,136, 138,139, 147; (2,26+2,40 +2,73+3,69 +6,88) |  | 17.96
|  | stávající strop |  | 0
|  | m.117; (7,00*5,15) |  | 36.05
|  | úprava balkonu-kůru |  | 0
|  | 2.patro |  | 0
|  | m.214 - balkon - podhled; (18,90) |  | 18.9
|  | m.214 - balkon - čelo; (13,97*0,38) |  | 5.3086
13 | 611131101 | Cementový postřik vnitřních stropů nanášený celoplošně ručně | m2 | 121.0186 | 0 | 121.0186 |  | 0 | 0.00735 | 0.88949 |  | 0
|  | zastropení koupelen |  | 0
|  | 1.patro |  | 0
|  | m.122,123, 125,126, 128,129, 131,132; (3,32+4,46 +3,05+4,43 +3,48+5,00 +3,20+4,63) |  | 31.57
|  | m.135,136, 138,139, 147; (2,26+2,40 +2,73+3,69 +6,88) |  | 17.96
|  | stávající strop |  | 0
|  | m.004,005; (1,77+1,66) |  | 3.43
|  | m.117; (7,00*5,15) |  | 36.05
|  | úprava balkonu-kůru |  | 0
|  | 2.patro |  | 0
|  | m.214 - balkon - podhled; (18,90) |  | 18.9
|  | m.214 - balkon - čelo; (13,97*0,38) |  | 5.3086
|  | omítka hurdis stropu |  | 0
|  | m.205; (7,80) |  | 7.8
14 | 611311141 | Vápenná omítka štuková dvouvrstvá vnitřních stropů rovných nanášená ručně | m2 | 121.0186 | 0 | 121.0186 |  | 0 | 0.01733 | 2.0973 |  | 0
|  | zastropení koupelen |  | 0
|  | 1.patro |  | 0
|  | m.122,123, 125,126, 128,129, 131,132; (3,32+4,46 +3,05+4,43 +3,48+5,00 +3,20+4,63) |  | 31.57
|  | m.135,136, 138,139, 147; (2,26+2,40 +2,73+3,69 +6,88) |  | 17.96
|  | stávající strop |  | 0
|  | m.004,005; (1,77+1,66) |  | 3.43
|  | m.117; (7,00*5,15) |  | 36.05
|  | úprava balkonu-kůru |  | 0
|  | 2.patro |  | 0
|  | m.214 - balkon - podhled; (18,90) |  | 18.9
|  | m.214 - balkon - čelo; (13,97*0,38) |  | 5.3086
|  | omítka hurdis stropu |  | 0
|  | m.205; (7,80) |  | 7.8
15 | 611311191 | Příplatek k vápenné omítce vnitřních stropů za každých dalších 5 mm tloušťky ručně | m2 | 242.038 | 0 | 242.038 |  | 0 | 0.00735 | 1.779 |  | 0
|  | celkem cca 20mm - 2x; 121,019 *2 |  | 242.038
16 | 619345131 | Vytažení sádrových fabionů, hran nebo koutů | m | 9.24 | 0 | 9.24 |  | 0 | 0.0068 | 0.062832 |  | 0
|  | 2.patro |  | 0
|  | m.205; (2,35*2+2,27*2) |  | 9.24
|  | 0061.2: Úprava povrchů vnitřní - štukové prvky a restaurování | [5 empty] | 0 |  | 1226.4306 |  | 0
1 | 612100001 | Očištění viditelné původní kamenné části stěn, zrestaurování / kompletní provedení | m2 | 68.8 |  | 68.8 |  | 0 |  | 0 |  | 0
|  | suterén - po obvodu cca 50 cm odhad |  | 0
|  | (5,70+6,50)*2*0,50*4 |  | 48.8
|  | mč 015 výklenek; 20,00 |  | 20
2 | 612100002 | Oprava zděné ozdobné balustrády schodiště - očištění, restaurování omítek - kompletní provedení | m | 23.5 | 0 | 23.5 |  | 0 | 0.0068 | 0.1598 |  | 0
|  | schodiště východ dle výkazu madla T3; 5,20+8,80 |  | 14
|  | schodiště západ dle výkazu madla T3; 2,00+7,50 |  | 9.5
3 | 612311000_1 | Pilastry - kletovaný povrch | m2 | 48 | 0 | 48 |  | 0 | 0.003 | 0.144 |  | 0
|  | mč 002; 1,50*3,00*8 |  | 36
|  | mč 012; 12,00 |  | 12
4 | 612311000_2 | Pilastry - štukolustro | m2 | 13 | 0 | 13 |  | 0 | 0.003 | 0.039 |  | 0
|  | mč 218; (2,80+5,10*2)*0,50*2 |  | 13
5 | Š1 | Štuková výzdoba nosníku (délka 6350 mm, výška 400 mm) / kompletní provedení | m2 | 2.54 |  | 2.54 |  | 0 |  | 0 |  | 0
|  | 6,35*0,40 |  | 2.54
6 | Š2 | Štuková výzdoba dvou zrcátek mezi sálem 214 a 213 (výška 4750 mm, šířka 1100 mm) / kompletní provedení | m2 | 10.45 |  | 10.45 |  | 0 |  | 0 |  | 0
|  | 4,75*1,10*2 |  | 10.45
7 | Š3 | Štuková výzdoba čela balkónu (délka 13100 mm, výška 400 mm) / kompletní provedení | m2 | 5.24 |  | 5.24 |  | 0 |  | 0 |  | 0
|  | 13,10*0,40 |  | 5.24
8 | Š4 | Štukový lem kolem okenních otvorů (dle vzoru v mč 137), šířka lemu 170 mm / kompletní provedení | m | 104 |  | 104 |  | 0 |  | 0 |  | 0
|  | 16 ks oken západní křídlo 1NP |  | 0
|  | (2,27*2+1,96)*16 |  | 104
9 | Š11 | Štukatérská profilace (2 zoubky 1x1 cm) / kompletní provedení | m | 167.64 |  | 167.64 |  | 0 |  | 0 |  | 0
|  | mč 214 - kolem obloukového vstupu do sálu |  | 0
|  | 5,50*2+12,00 |  | 23
|  | mč 214 - okna |  | 0
|  | (2,10+4,90*2)*5 |  | 59.5
|  | mč 214 - okna kruhova |  | 0
|  | 3,14*2,20*5 |  | 34.54
|  | mč 214 dveře (všechny) |  | 0
|  | (1,80+2,80*2)*2+(2,30+3,20*2)+(1,90+3,10*2)+(1,80+2,80*2)+(1,20+2,30*2)*2 |  | 50.6
|  | = |  | 167.64
10 | Š12 | Štukatérská profilace (zoubek 1x1 cm) / kompletní provedení | m | 28.8 |  | 28.8 |  | 0 |  | 0 |  | 0
|  | lunety mč 002; 3,60*8 |  | 28.8
11 | 619340001 | Vytažení sádrového fabionu RŠ cca 700 mm / kompletní provedení včetně podkonstrukce | m | 68.68 | 0 | 68.68 |  | 0 | 0.009 | 0.61812 |  | 0
|  | mč 205; (2,35+1,60+0,67)*2 |  | 9.24
|  | mč 117; 7,00 |  | 7
|  | mč 120; 6,50 |  | 6.5
|  | mč 124; 6,60 |  | 6.6
|  | mč 127; 6,60 |  | 6.6
|  | mč 140; 4,00 |  | 4
|  | mč 144; 4,00 |  | 4
|  | mč 145; (6,62+5,75)*2 |  | 24.74
|  | = |  | 68.68
5
|  | 0062: Úprava povrchů vnější | [5 empty] | 0 |  | 172.0234 |  | 0
1 | 629991011 | Zakrytí výplní otvorů a svislých ploch fólií přilepenou lepící páskou | m2 | 417.8367 | 0 | 417.8367 |  | 0 |  | 0 |  | 0
|  | přízemí |  | 0
|  | O2; (1,45*2,50)*7 |  | 25.375
|  | O4; (1,33*2,33)*16 |  | 49.5824
|  | O5; (1,40*2,50)*6 |  | 21
|  | O7; (1,40*1,25)*1 |  | 1.75
|  | O9; (1,33*3,23)*2 |  | 8.5918
|  | O11; (1,60*3,40)*1 |  | 5.44
|  | m.029 - zazdívané okno; (1,40*2,40) |  | 3.36
|  | 1.patro |  | 0
|  | O12; (1,39*1,34)*(5 +7+7 +1 +6+6) |  | 59.6032
|  | O10; (1,60*3,40)*3 |  | 16.32
|  | 2.patro |  | 0
|  | O3; (1,45*2,50)*(5 +7+7 +4) |  | 83.375
|  | O6; (1,40*2,50)*5 |  | 17.5
|  | O14; (1,35*2,50)*4 |  | 13.5
|  | O15; (1,40*2,50)*4 |  | 14
|  | O16; (1,25*3,60)*2 |  | 9
|  | O17; (1,60*3,60)*4 |  | 23.04
|  | O18; (0,35*0,46)*1 |  | 0.161
|  | O21; (1,65*4,85)*5 |  | 40.0125
|  | podkroví |  | 0
|  | O23; (pi*0,70^2)*9 |  | 13.8544
|  | O24; (1,26*1,63)*3 |  | 6.1614
|  | O25; (1,25*0,60)*7 |  | 5.25
|  | O26; (1,60*0,60)*1 |  | 0.96
2 | 622325409 | Oprava vnější vápenné štukové omítky členitosti 3 v rozsahu do 100% | m2 | 2620.275 | 0 | 2620.275 |  | 0 | 0.06403 | 167.7762 |  | 0
|  | pohled severní |  | 0
|  | východní křídlo; (450,55) |  | 450.55
|  | západní křídlo; (447,95) |  | 447.95
|  | střed; (24,50*23,85 +29,00*2) |  | 642.325
|  | pohled východní |  | 0
|  | západní křídlo; (321,90) |  | 321.9
|  | pohled západní |  | 0
|  | východní křídlo; (320,75) |  | 320.75
|  | průchod, vstup (salla terrena) |  | 0
|  | m.018,019; (62,40)*7,00 |  | 436.8
3 | 783801541 | Očištění 1x nátěrem biocidním přípravkem a opláchnutím omítek stupně členitosti 3 | m2 | 3758.5825 | 0 | 3758.5825 |  | 0 | 0.00039 | 1.4658 |  | 0
|  | nové fasády |  | 0
|  | pohled severní |  | 0
|  | východní křídlo; (450,55) |  | 450.55
|  | západní křídlo; (447,95) |  | 447.95
|  | střed; (24,50*23,85 +29,00*2) |  | 642.325
|  | pohled východní |  | 0
|  | západní křídlo; (321,90) |  | 321.9
|  | pohled západní |  | 0
|  | východní křídlo; (320,75) |  | 320.75
|  | průchod, vstup (salla terrena) |  | 0
|  | m.018,019; (62,40)*7,00 |  | 436.8
|  | = |  | 2620.275
|  | stávající fasády |  | 0
|  | pohled jižní; (963,40 +(2,63+2,63+0,45+0,45)*14,00 +(5,85*1,95/2*2) +(2,50*1,00/2*2) +(6,60*6,60/2*2) +(7,80*2,00*2)) |  | 1138.3075
|  | = |  | 1138.3075
4 | 783827447 | Krycí dvojnásobný vápenný nátěr omítek stupně členitosti 3 - barevnost bude určena po odebrání sond a po konzultaci s investorem a zástupcem NPÚ | m2 | 3758.5825 | 0 | 3758.5825 |  | 0 | 0.00074 | 2.7814 |  | 0
|  | nové fasády |  | 0
|  | pohled severní |  | 0
|  | východní křídlo; (450,55) |  | 450.55
|  | západní křídlo; (447,95) |  | 447.95
|  | střed; (24,50*23,85 +29,00*2) |  | 642.325
|  | pohled východní |  | 0
|  | západní křídlo; (321,90) |  | 321.9
|  | pohled západní |  | 0
|  | východní křídlo; (320,75) |  | 320.75
|  | průchod, vstup (salla terrena) |  | 0
|  | m.018,019; (62,40)*7,00 |  | 436.8
|  | = |  | 2620.275
|  | stávající fasády |  | 0
|  | pohled jižní; (963,40 +(2,63+2,63+0,45+0,45)*14,00 +(5,85*1,95/2*2) +(2,50*1,00/2*2) +(6,60*6,60/2*2) +(7,80*2,00*2)) |  | 1138.3075
|  | = |  | 1138.3075
|  | 0063: Podlahy a podlahové konstrukce | [5 empty] | 0 |  | 1052.4407 |  | 0
1 | 631311114 | Mazanina tl do 80 mm z betonu prostého | m3 | 109.3693 | 0 | 109.3693 |  | 0 | 2.2563 | 246.7743 |  | 0
|  | C; 57,96*0,060 |  | 3.4776
|  | C1; 213,91*0,060+213,91*0,080 |  | 29.9474
|  | C2; 186,38*0,060 |  | 11.1828
|  | C4; 156,26*0,060 |  | 9.3756
|  | D; 187,870*0,060 |  | 11.2722
|  | E; 11,40*0,060 |  | 0.684
|  | E1; 164,40*0,060 |  | 9.864
|  | F; 164,428*0,060 |  | 9.8657
|  | G; 395,00*0,060 |  | 23.7
|  | = |  | 109.3693
2 | 631311114_1 | Mazanina tl do 80 mm z betonu prostého s plastifikátorem | m3 | 9.864 | 0 | 9.864 |  | 0 | 2.2563 | 22.2565 |  | 0
|  | E1; 164,40*0,060 |  | 9.864
0
3 | 631319011 | Příplatek k mazanině tl do 80 mm za přehlazení povrchu | m3 | 119.233 | 0 | 119.233 |  | 0 |  | 0 |  | 0
|  | 109,369+9,864 |  | 119.233
4 | 631319171 | Příplatek k mazanině tl do 80 mm za stržení povrchu spodní vrstvy před vložením výztuže | m3 | 71.2352 | 0 | 71.2352 |  | 0 |  | 0 |  | 0
|  | C1; 213,910*0,080 |  | 17.1128
|  | C2; 186,380*0,060 |  | 11.1828
|  | C4; 156,26*0,060 |  | 9.3756
|  | E1; 164,40*0,060 |  | 9.864
|  | G; 395,00*0,060 |  | 23.7
5 | 631362021 | Výztuž mazanin svařovanými sítěmi Kari | t | 3.9562 | 0 | 3.9562 |  | 0 | 1.0628 | 4.2045 |  | 0
|  | 6/150/150......3,03 kg/m2 |  | 0
|  | C1; 213,910*3,03*0,001*1,17 |  | 0.75833
|  | C2; 186,380*3,03*0,001*1,17 |  | 0.66074
|  | C4; 156,260*3,03*0,001*1,17 |  | 0.55396
|  | E1; 164,400*3,03*0,001*1,17 |  | 0.58281
|  | G; 395,00*3,03*0,001*1,17 |  | 1.4003
|  | = |  | 3.9562
6 | 632481213 | Separační vrstva z PE fólie - dodávka, montáž | m2 | 765.17 | 0 | 765.17 |  | 0 | 0.00012 | 0.09182 |  | 0
|  | C1; 213,91 |  | 213.91
|  | C4; 156,26 |  | 156.26
|  | G; 395,00 |  | 395
7 | 631311134 | Mazanina tl do 240 mm z betonu prostého bez zvýšených nároků na prostředí třída C16/20 | m3 | 3.696 | 0 | 3.696 |  | 0 | 2.2563 | 8.3395 |  | 0
|  | přízemí |  | 0
|  | podlaha VŠ; (1,50*1,56)*0,20 |  | 0.468
|  | 1.patro |  | 0
|  | podklad pod příčky |  | 0
|  | m.120-132; (14,00+2,20*9)*0,30*0,20 |  | 2.028
|  | m.134-139; (3,30+1,70+0,30 +3,07+2,17+0,73)*0,30*0,20 |  | 0.6762
|  | m.147; (2,57+2,17) *0,30*0,20 |  | 0.2844
|  | podkladní deska |  | 0
|  | m.141; (1,46*0,82) *0,20 |  | 0.23944
8 | 631319013 | Příplatek k mazanině tl do 240 mm za přehlazení povrchu | m3 | 3.696 | 0 | 3.696 |  | 0 |  | 0 |  | 0
|  | přízemí |  | 0
|  | podlaha VŠ; (1,50*1,56)*0,20 |  | 0.468
|  | 1.patro |  | 0
|  | podklad pod příčky |  | 0
|  | m.120-132; (14,00+2,20*9)*0,30*0,20 |  | 2.028
|  | m.134-139; (3,30+1,70+0,30 +3,07+2,17+0,73)*0,30*0,20 |  | 0.6762
|  | m.147; (2,57+2,17) *0,30*0,20 |  | 0.2844
|  | podkladní deska |  | 0
|  | m.141; (1,46*0,82) *0,20 |  | 0.23944
9 | 631319175 | Příplatek k mazanině tl do 240 mm za stržení povrchu spodní vrstvy před vložením výztuže | m3 | 4.164 | 0 | 4.164 |  | 0 |  | 0 |  | 0
|  | přízemí |  | 0
|  | podlaha VŠ; (1,50*1,56)*0,20 *2 |  | 0.936
|  | 1.patro |  | 0
|  | podklad pod příčky |  | 0
|  | m.120-132; (14,00+2,20*9)*0,30*0,20 *1 |  | 2.028
|  | m.134-139; (3,30+1,70+0,30 +3,07+2,17+0,73)*0,30*0,20 *1 |  | 0.6762
|  | m.147; (2,57+2,17) *0,30*0,20 *1 |  | 0.2844
|  | podkladní deska |  | 0
|  | m.141; (1,46*0,82) *0,20 *1 |  | 0.23944
10 | 631319197 | Příplatek k mazanině tl do 240 mm za plochu do 5 m2 | m3 | 3.696 | 0 | 3.696 |  | 0 |  | 0 |  | 0
|  | přízemí |  | 0
|  | podlaha VŠ; (1,50*1,56)*0,20 |  | 0.468
|  | 1.patro |  | 0
|  | podklad pod příčky |  | 0
|  | m.120-132; (14,00+2,20*9)*0,30*0,20 |  | 2.028
|  | m.134-139; (3,30+1,70+0,30 +3,07+2,17+0,73)*0,30*0,20 |  | 0.6762
|  | m.147; (2,57+2,17) *0,30*0,20 |  | 0.2844
|  | podkladní deska |  | 0
|  | m.141; (1,46*0,82) *0,20 |  | 0.23944
11 | 631362021 | Výztuž mazanin svařovanými sítěmi Kari | t | 0.19955 | 0 | 0.19955 |  | 0 | 1.0628 | 0.21208 |  | 0
|  | karisíť 100/100/8 - 7,99 kg/m2 |  | 0
|  | přízemí |  | 0
|  | podlaha VŠ; (1,50*1,56) *2 *7,99/1000 |  | 0.037393
|  | 1.patro |  | 0
|  | podklad pod příčky |  | 0
|  | m.120-132; (14,00+2,20*9)*0,30 *7,99/1000 |  | 0.081019
|  | m.134-139; (3,30+1,70+0,30 +3,07+2,17+0,73)*0,30 *7,99/1000 |  | 0.027014
|  | m.147; (2,57+2,17) *0,30 *7,99/1000 |  | 0.011362
|  | podkladní deska |  | 0
|  | m.141; (1,46*0,82) *7,99/1000 |  | 0.0095656
|  | = |  | 0.16635
|  | přesahy, prostřih - 20%; 0,166 *0,20 |  | 0.0332
12 | 635321111 | Násyp pod podlahy z cihelného recyklátu s udusáním | m3 | 229.3387 | 0 | 229.3387 |  | 0 | 1.65 | 378.4089 |  | 0
|  | mimo skladby podlah |  | 0
|  | přízemí |  | 0
|  | m.021 - C2; (6,43) *0,60 |  | 3.858
|  | m.016, 017, 020, 022, 024 - D; (3,70 +33,60 +4,95 +28,44 +54,14) *0,20 |  | 24.966
|  | m.024 - zásyp kanálku; (0,60*0,90)*3,10 |  | 1.674
|  | m.024 - mezizásyp mezi stěny; (2,45*2,00)*0,30 |  | 1.47
|  | 1.patro |  | 0
|  | m.118 - zásyp obnažené klenby; (18,43)*(0,20+0,65)/2 |  | 7.8328
|  | m.133 - zásyp obnažené klenby; (3,80*2,80)*(0,20+0,65)/2 |  | 4.522
|  | m.145 - zásyp obnažené klenby; (3,69*2,85)*(0,20+0,85)/2 |  | 5.5212
|  | = |  | 49.8439
|  | dle skladeb podlah |  | 0
|  | B1 - plocha viz výkaz; 340,62 *0,10 |  | 34.062
|  | B2 - přízemí sál 025; (87,50) *0,10 |  | 8.75
|  | C1 - výměra dle výkazu; (213,91) *0,10 |  | 21.391
|  | C2 - výměra dle výkazu; (186,38 -6,43) *0,10 |  | 17.995
|  | D - výměra dle výkazu; (187,87 -(3,70 +33,60 +4,95 +28,44 +54,14)) *0,10 |  | 6.304
|  | E - 2NP část kaple 212; (11,40) *0,10 |  | 1.14
|  | E1 - výměra dle výkazu; (164,40) *0,10 |  | 16.44
|  | E2 - výměra dle výkazu; (162,00) *0,10 |  | 16.2
|  | F - výměra dle výkazu; (164,428) *0,10 |  | 16.4428
|  | I1 - výměra dle výkazu; (148,90) *0,10 |  | 14.89
|  | J - výměra dle výkazu; (258,80) *0,10 |  | 25.88
|  | = |  | 179.4948
13 | 635111115 | Násyp pod podlahy ze štěrkopísku s udusáním | m3 | 115.616 | 0 | 115.616 |  | 0 | 1.837 | 212.3866 |  | 0
|  | B1 - plocha viz výkaz; 340,62 *0,15 |  | 51.093
|  | F1 - plocha viz výkaz; 33,68 *0,10 |  | 3.368
|  | I1 - výměra dle výkazu; (148,90) *0,15 |  | 22.335
|  | J - výměra dle výkazu; (258,80) *0,15 |  | 38.82
14 | 635111141 | Násyp pod podlahy z hrubého kameniva 8-16 s udusáním | m3 | 92.9011 | 0 | 92.9011 |  | 0 | 1.837 | 170.6594 |  | 0
|  | mimo skladby podlah |  | 0
|  | = |  | 0
|  | dle skladeb podlah |  | 0
|  | C1 - výměra dle výkazu; (213,91) *0,10 |  | 21.391
|  | C2 - výměra dle výkazu; (186,38) *0,13 |  | 24.2294
|  | D - výměra dle výkazu; (187,87) *0,13 |  | 24.4231
|  | E - 2NP část kaple 212; (11,40) *0,13 |  | 1.482
|  | F - výměra dle výkazu; (164,428) *0,13 |  | 21.3756
|  | = |  | 92.9011
15 | 635211121 | Násyp pod podlahy z keramzitu | m3 | 15.965 | 0 | 15.965 |  | 0 | 0.42 | 6.7053 |  | 0
|  | mimo skladby podlah |  | 0
|  | úprava stropu 2.patra |  | 0
|  | (7,00*2,60) *0,20 |  | 3.64
|  | odpočet prostupu VŠ; -(2,00*2,00) *0,20 |  | -0.8
|  | = |  | 2.84
|  | B2 - přízemí sál 025; (87,50) *0,15 |  | 13.125
16 | 632481212_1 | Separační vrstva z geotextílie - dodávka a montáž | m2 | 428.12 | 0 | 428.12 |  | 0 | 0.00039 | 0.16697 |  | 0
|  | B1 - plocha viz výkaz; (340,62) |  | 340.62
|  | B2 - přízemí sál 025; (87,50) |  | 87.5
17 | 631311115 | Mazanina tl do 80 mm z betonu prostého bez zvýšených nároků na prostředí tř. C 20/25 | m3 | 0.852 | 0 | 0.852 |  | 0 | 2.4533 | 2.0902 |  | 0
|  | úprava stropu 2.patra |  | 0
|  | (7,00*2,60) *0,06 |  | 1.092
|  | odpočet prostupu VŠ; -(2,00*2,00) *0,06 |  | -0.24
18 | 631319011 | Příplatek k mazanině tl do 80 mm za přehlazení povrchu | m3 | 0.852 | 0 | 0.852 |  | 0 |  | 0 |  | 0
|  | úprava stropu 2.patra |  | 0
|  | (7,00*2,60) *0,06 |  | 1.092
|  | odpočet prostupu VŠ; -(2,00*2,00) *0,06 |  | -0.24
19 | 631319171 | Příplatek k mazanině tl do 80 mm za stržení povrchu spodní vrstvy před vložením výztuže | m3 | 0.852 | 0 | 0.852 |  | 0 |  | 0 |  | 0
|  | úprava stropu 2.patra |  | 0
|  | (7,00*2,60) *0,06 |  | 1.092
|  | odpočet prostupu VŠ; -(2,00*2,00) *0,06 |  | -0.24
20 | 631362021 | Výztuž mazanin svařovanými sítěmi Kari | t | 0.13606 | 0 | 0.13606 |  | 0 | 1.0628 | 0.1446 |  | 0
|  | karisíť 100/100/8 - 7,99 kg/m2 |  | 0
|  | úprava stropu 2.patra |  | 0
|  | (7,00*2,60) *7,99/1000 |  | 0.14542
|  | odpočet prostupu VŠ; -(2,00*2,00) *7,99/1000 |  | -0.03196
|  | = |  | 0.11346
|  | přesahy, prostřih - 20%; 0,113 *0,20 |  | 0.0226
|  | 0094: Lešení | [5 empty] | 0 |  | 1.0057 |  | 0
1 | 949101111 | Lešení pomocné pro objekty pozemních staveb s lešeňovou podlahou v do 1,9 m zatížení do 150 kg/m2 | m2 | 4761.12 | 0 | 4761.12 |  | 0 | 0.00013 | 0.61895 |  | 0
|  | rekonstrukce 2x |  | 0
|  | suterén; (49,60+38,10+39,60+40,00+33,60+1,65+2,80*2)*2 |  | 416.3
|  | přízemí; (36,85+35,84+35,90+1,77+1,66+7,48+2,60+1,98+7,52+7,32+5,03+19,97+35,68+36,90+58,55+33,60+54,95+6,43+38,00+54,14+81,94+21,16+7,13+3,56+5,00+1,78+36,18+37,53+37,56+3,95+19,97)*2 |  | 1475.86
|  | 1NP; (49,78+40,48+16,72+5,08+5,47+3,62+6,19+55,57+37,66+38,91+59,60+24,48+1,72+22,00+37,58+15,62+3,32+4,46+15,67+3,05+4,43+14,08+3,48+5,00+18,23+3,20+4,63+58,67+15,45+2,26+2,40+13,87+2,73+3,69+19,03+0,91+1,91+21,07+11,34+38,24+1,30+6,88)*2 |  | 1399.56
|  | 2NP; 0 |  | 0
|  | podkroví; (98,87+21,96+93,34+1,35*4+22,04+20,47+51,38+132,37+26,64+1,35*4+58,30+1,53)*2 |  | 1075.4
|  | půda; 197,00*2 |  | 394
|  | = |  | 4761.12
2 | 949101112 | Lešení pomocné pro objekty pozemních staveb s lešeňovou podlahou v do 3,5 m zatížení do 150 kg/m2 | m2 | 1841.52 | 0 | 1841.52 |  | 0 | 0.00021 | 0.38672 |  | 0
|  | rekonstrukce 2x |  | 0
|  | suterén; 0 |  | 0
|  | přízemí; 0 |  | 0
|  | 1NP; 0 |  | 0
|  | 2NP; (43,36+44,34+24,30+10,41+7,80+19,33+38,35+41,03+44,47+64,24+30,00+34,83+20,58+62,80+42,22+89,00+60,51+155,34+10,78+1,12)*2 |  | 1689.62
|  | podkroví; (55,07+20,88)*2 |  | 151.9
|  | půda; 0 |  | 0
|  | = |  | 1841.52
3 | 949111121 | Montáž lešení lehkého kozového trubkového ve schodišti v do 1,5 m | sada | 160 | 0 | 160 |  | 0 |  | 0 |  | 0
|  | rekonstrukce 2x |  | 0
|  | východní schodiště |  | 0
|  | 38,00*13,75/1,80/6,00 |  | 48.3796
|  | 49*2 |  | 98
|  | západní schodiště |  | 0
|  | 40,00*8,20/1,80/6,00 |  | 30.3704
|  | 31*2 |  | 62
|  | = |  | 160
4 | 949121221_1 | Nájem lešení lehkého kozového dílcového ve schodišti v do 1,5 m - za celou dobu použití (půjčovné) | sada | 160 |  | 160 |  | 0 |  | 0 |  | 0
5 | 949111821 | Demontáž lešení lehkého kozového trubkového ve schodišti v do 1,5 m | sada | 160 |  | 160 |  | 0 |  | 0 |  | 0
6 | 946113122 | Montáž pojízdných věží trubkových/dílcových o ploše přes 5 m2 v do 11,6 m | kus | 2 | 0 | 2 |  | 0 |  | 0 |  | 0
|  | 2NP sál rekonstrukce 2x; 2 |  | 2
7 | 946113222_1 | Příplatek k pojízdným věžím o ploše přes 5 m2 v do 11,6 m - za celou dobu použití (půjčovné) | kus | 2 | 0 | 2 |  | 0 |  | 0 |  | 0
8 | 946113822 | Demontáž pojízdných věží trubkových/dílcových o ploše přes 5 m2 v do 11,6 m | kus | 2 | 0 | 2 |  | 0 |  | 0 |  | 0
9 | 946113117 | Montáž pojízdných věží trubkových/dílcových o ploše přes 5 m2 v do 7,6 m | kus | 2 | 0 | 2 |  | 0 |  | 0 |  | 0
|  | 1NP průjezd a salla terrena- rekonstrukce 2x; 2 |  | 2
10 | 946113217_1 | Příplatek k pojízdným věžím o ploše přes 5 m2 v do 7,6 m - za celou dobu použití (půjčovné) | kus | 2 | 0 | 2 |  | 0 |  | 0 |  | 0
11 | 946113817 | Demontáž pojízdných věží trubkových/dílcových o ploše přes 5 m2 v do 7,6 m | kus | 2 | 0 | 2 |  | 0 |  | 0 |  | 0
12 | 941111132 | Montáž lešení řadového trubkového lehkého s podlahami zatížení do 200 kg/m2 š do 1,5 m v do 25 m | m2 | 4032.7825 | 0 | 4032.7825 |  | 0 |  | 0 |  | 0
|  | nové fasády |  | 0
|  | pohled severní |  | 0
|  | východní křídlo; (450,55) +1,50*15,00 |  | 473.05
|  | západní křídlo; (447,95) +1,50*15,00 |  | 470.45
|  | střed; (24,50*23,85 +29,00*2) +(1,50*4*8,20) |  | 691.525
|  | pohled východní |  | 0
|  | západní křídlo; (321,90) +1,50*15,00*2 |  | 366.9
|  | pohled západní |  | 0
|  | východní křídlo; (320,75) +1,50*15,00*2 |  | 365.75
|  | průchod, vstup (salla terrena) |  | 0
|  | m.018,019; (62,40)*7,00 |  | 436.8
|  | = |  | 2804.475
|  | stávající fasády |  | 0
|  | pohled jižní; (963,40 +(2,63+2,63+0,45+0,45)*14,00 +(5,85*1,95/2*2) +(2,50*1,00/2*2) +(6,60*6,60/2*2) +(7,80*2,00*2)) +1,50*15,00*4 |  | 1228.3075
|  | = |  | 1228.3075
13 | 941111232 | Příplatek k lešení řadovému trubkovému lehkému s podlahami š 1,5 m v 25 m za první a ZKD den použití | m2 | 742032.072 | 0 | 742032.072 |  | 0 |  | 0 |  | 0
|  | předpoklad 6 měsíců; (4032,783) *184 |  | 742032.072
14 | 941111832 | Demontáž lešení řadového trubkového lehkého s podlahami zatížení do 200 kg/m2 š do 1,5 m v do 25 m | m2 | 4032.783 | 0 | 4032.783 |  | 0 |  | 0 |  | 0
15 | 944511111 | Montáž ochranné sítě z textilie z umělých vláken | m2 | 4032.783 | 0 | 4032.783 |  | 0 |  | 0 |  | 0
16 | 944511211 | Příplatek k ochranné síti za první a ZKD den použití | m2 | 742032.072 | 0 | 742032.072 |  | 0 |  | 0 |  | 0
17 | 944511811 | Demontáž ochranné sítě z textilie z umělých vláken | m2 | 4032.783 | 0 | 4032.783 |  | 0 |  | 0 |  | 0
|  | 0095: Dokončovací konstrukce a práce pozemních staveb | [5 empty] | 0 |  | 0.21224 |  | 0
1 | 952901111 | Úklid před předáním stavby do užívání při výšce podlaží do 4 m | m2 | 3546 | 0 | 3546 |  | 0 | 4e-05 | 0.14184 |  | 0
|  | dwg vnější obvod |  | 0
|  | suterén; 128,00*2+90,00 |  | 346
|  | přízemí; 560,00*2 |  | 1120
|  | 1NP; 560,00*2 |  | 1120
|  | 2NP; 0 |  | 0
|  | podkroví; 340,00*2 |  | 680
|  | půda; 280,00 |  | 280
|  | = |  | 3546
2 | 952901114 | Úklid před předáním stavby do užívání při výšce podlaží přes 4 m | m2 | 1760 | 0 | 1760 |  | 0 | 4e-05 | 0.0704 |  | 0
|  | dwg vnější obvod |  | 0
|  | přízemí průchod+sella; 300,00 |  | 300
|  | 2NP celé; 1350,00 |  | 1350
|  | podkroví střed; 110,00 |  | 110
|  | = |  | 1760
|  | 0096: Bourací práce | [5 empty] | 0 |  | 0.04445 |  | 976.8717
1 | 968062356 | Vybourání dřevěných rámů oken dvojitých včetně křídel pl do 4 m2 | m2 | 370.1273 | 0 | 370.1273 |  | 0 |  | 0 | 0.054 | 19.9869
|  | přízemí |  | 0
|  | O2; (1,45*2,50)*7 |  | 25.375
|  | O4; (1,33*2,33)*16 |  | 49.5824
|  | O5; (1,40*2,50)*6 |  | 21
|  | O7; (1,40*1,25)*1 |  | 1.75
|  | O9; (1,33*3,23)*2 |  | 8.5918
|  | O11; (1,60*3,40)*1 |  | 5.44
|  | m.029 - zazdívané okno; (1,40*2,40) |  | 3.36
|  | 1.patro |  | 0
|  | O12; (1,39*1,34)*(5 +7+7 +1 +6+6) |  | 59.6032
|  | O10; (1,60*3,40)*3 |  | 16.32
|  | 2.patro |  | 0
|  | O3; (1,45*2,50)*(5 +7+7 +4) |  | 83.375
|  | O6; (1,40*2,50)*5 |  | 17.5
|  | O14; (1,35*2,50)*4 |  | 13.5
|  | O15; (1,40*2,50)*4 |  | 14
|  | O16; (1,25*3,60)*2 |  | 9
|  | O17; (1,60*3,60)*4 |  | 23.04
|  | O18; (0,35*0,46)*1 |  | 0.161
|  | podkroví |  | 0
|  | O23; (pi*0,70^2)*4 |  | 6.1575
|  | O24; (1,26*1,63)*3 |  | 6.1614
|  | O25; (1,25*0,60)*7 |  | 5.25
|  | O26; (1,60*0,60)*1 |  | 0.96
2 | 967031132 | Přisekání rovných ostění v cihelném zdivu na MV nebo MVC | m2 | 70.1308 | 0 | 70.1308 |  | 0 |  | 0 | 0.055 | 3.8572
|  | vybourání otvoru (po vybourání okna) na původní rozměr |  | 0
|  | přízemí |  | 0
|  | O2; (2*1,45+2*2,50)*7 *0,25 |  | 13.825
|  | O4; (2*1,33+2*2,33)*5 *0,25 |  | 9.15
|  | O5; (2*1,40+2*2,50)*6 *0,25 |  | 11.7
|  | O7; (2*1,40+2*1,25)*1 *0,25 |  | 1.325
|  | 2.patro |  | 0
|  | O3; (2*1,45+2*2,50)*(7) *0,25 |  | 13.825
|  | O6; (2*1,40+2*2,50)*5 *0,25 |  | 9.75
|  | podkroví |  | 0
|  | O23; (pi*1,40)*4 *0,60 |  | 10.5558
3 | 968072455 | Vybourání kovových dveřních zárubní pl do 2 m2 | m2 | 17.336 | 0 | 17.336 |  | 0 |  | 0 | 0.076 | 1.3175
|  | podkroví |  | 0
|  | m.301, 307; (0,90*1,97*6) |  | 10.638
|  | m.312; (0,90*1,97*2 +0,80*1,97*2) |  | 6.698
4 | 968062456 | Vybourání dřevěných dveřních zárubní pl přes 2 m2 | m2 | 7 | 0 | 7 |  | 0 |  | 0 | 0.067 | 0.469
|  | přízemí |  | 0
|  | m.002; (1,40*2,60) |  | 3.64
|  | m.029; (1,40*2,40) |  | 3.36
5 | 965081223 | Bourání podlah z dlaždic keramických nebo xylolitových tl přes 10 mm plochy přes 1 m2 | m2 | 38 | 0 | 38 |  | 0 |  | 0 | 0.057 | 2.166
|  | přízemí |  | 0
|  | východní křídlo |  | 0
|  | m.017 - mezipodesta; (6,00) |  | 6
|  | 1.patro |  | 0
|  | m.113 - mezipodesta; (6,00) |  | 6
|  | m.117 - mezipodesta; (10,00) |  | 10
|  | 2.patro |  | 0
|  | m.211 - mezipodesty; (8,00 +8,00) |  | 16
6 | 762522812 | Demontáž podlah s polštáři z prken nebo fošen tloušťky přes 32 mm | m2 | 241 | 0 | 241 |  | 0 |  | 0 | 0.03 | 7.23
|  | přízemí |  | 0
|  | východní křídlo |  | 0
|  | m.015; (70,00) |  | 70
|  | 1.patro |  | 0
|  | m.118; (18,00) |  | 18
|  | m.133; (12,00) |  | 12
|  | 2.patro |  | 0
|  | m.212; (11,00) |  | 11
|  | m.216; (50,00) |  | 50
|  | m.217; (80,00) |  | 80
7 | 965082932 | Odstranění násypů pod podlahami tl do 200 mm pl do 2 m2 | m3 | 1.5 | 0 | 1.5 |  | 0 |  | 0 | 1.4 | 2.1
|  | přízemí |  | 0
|  | východní křídlo |  | 0
|  | m.004, 005; (2,00 +2,00) *0,20 |  | 0.8
|  | 1.patro |  | 0
|  | m.142; (2,00 +1,50) *0,20 |  | 0.7
8 | 965082933 | Odstranění násypů pod podlahami tl do 200 mm pl přes 2 m2 | m3 | 75.166 | 0 | 75.166 |  | 0 |  | 0 | 1.4 | 105.2324
|  | přízemí |  | 0
|  | západní křídlo |  | 0
|  | m.022; (28,00) *0,15 |  | 4.2
|  | 1.patro |  | 0
|  | východní křídlo |  | 0
|  | m.104-107; (5,00 +6,00 +4,00 +7,00) *0,20 |  | 4.4
|  | západní křídlo |  | 0
|  | m.120; (29,00) *0,20 |  | 5.8
|  | m.124; (24,00) *0,20 |  | 4.8
|  | m.145; (32,00) *0,20 |  | 6.4
|  | 2.patro |  | 0
|  | m.201, 202, 208, 209, 210; (43,36+44,34+41,03+44,47+64,24) *0,10 |  | 23.744
|  | m.216, 217; (42,22+89,00) *0,10 |  | 13.122
|  | m.207; (44,00) *0,20 |  | 8.8
|  | m.215; (38,00) *0,05 |  | 1.9
|  | podkroví |  | 0
|  | m.310; (40,00) *0,05 |  | 2
9 | 965082941 | Odstranění násypů pod podlahami tl přes 200 mm | m3 | 47.8 | 0 | 47.8 |  | 0 |  | 0 | 1.4 | 66.92
|  | přízemí |  | 0
|  | východní křídlo |  | 0
|  | m.007-010, 036; (34,00) *0,40 |  | 13.6
|  | m.016-017; (46,00) *0,30 |  | 13.8
|  | 1.patro |  | 0
|  | západní křídlo |  | 0
|  | m.127; (22,00) *0,30 |  | 6.6
|  | m.130; (26,00) *0,30 |  | 7.8
|  | m.144; (20,00) *0,30 |  | 6
10 | 965042241 | Bourání podkladů pod dlažby nebo mazanin betonových nebo z litého asfaltu tl přes 100 mm pl pře 4 m2 | m3 | 144.7 | 0 | 144.7 |  | 0 |  | 0 | 2.2 | 318.34
|  | přízemí |  | 0
|  | m.018 - průchod; (54,00) *0,12 |  | 6.48
|  | m.020; (6,00) *0,40 |  | 2.4
|  | m.035; (12,00) *0,60 |  | 7.2
|  | m.022; (2,50) *0,90 |  | 2.25
|  | m.025; (86,00) *0,20 |  | 17.2
|  | 1.patro |  | 0
|  | m.112; (24,00) *0,20 |  | 4.8
|  | m.118; (6,00) *0,20 |  | 1.2
|  | m.120; (20,00) *0,20 |  | 4
|  | m.121; (25,00) *0,20 |  | 5
|  | m.133; (46,00) *0,20 |  | 9.2
|  | 2.patro |  | 0
|  | m.203, 204; (45,00) *0,20 |  | 9
|  | m.205; (8,00) *0,20 |  | 1.6
|  | m.211; (28,00) *0,20 |  | 5.6
|  | m.214; (174,00) *0,25 |  | 43.5
|  | m.223; (58,00) *0,20 |  | 11.6
|  | m.218; (67,00) *0,20 |  | 13.4
|  | půda |  | 0
|  | m.401; (1,20*0,90) *0,25 |  | 0.27
11 | 965042141 | Bourání podkladů pod dlažby nebo mazanin betonových nebo z litého asfaltu tl do 100 mm pl přes 4 m2 | m3 | 3.3 | 0 | 3.3 |  | 0 |  | 0 | 2.2 | 7.26
|  | 1.np |  | 0
|  | m.024; (11,00) *0,10 |  | 1.1
|  | m.028, 029; (22,00) *0,10 |  | 2.2
12 | 965022131 | Bourání kamenných podlah nebo dlažeb z lomového kamene nebo kostek pl přes 1 m2 | m2 | 156 | 0 | 156 |  | 0 |  | 0 | 0.432 | 67.392
|  | 1.np |  | 0
|  | vybourání kamenné dlažby - předpoklad tloušťka cca 200 mm (zbylých 500 mm - předpoklad odkopání) |  | 0
|  | m.019 - vstup-salla terrena; (156,00) |  | 156
13 | 974042577 | Vysekání rýh v dlažbě betonové nebo jiné monolitické hl do 200 mm š do 300 mm | m | 2.5 | 0 | 2.5 |  | 0 |  | 0 | 0.132 | 0.33
|  | 1.np |  | 0
|  | m.003; (2,50) |  | 2.5
14 | 977311114 | Řezání stávajících betonových mazanin nevyztužených hl do 200 mm | m | 5 | 0 | 5 |  | 0 | 1e-05 | 5e-05 |  | 0
|  | 1.np |  | 0
|  | m.003; (2,50*2) |  | 5
15 | 985111232_1 | Odsekání betonu rubu kleneb a podlah tl do 100 mm - (odsekání betonového krytí rozvodů) | m2 | 30.5 | 0 | 30.5 |  | 0 |  | 0 | 0.245 | 7.4725
|  | předpoklad - 5% plochy |  | 0
|  | podkroví; (295,00 +315,00) *0,05 |  | 30.5
16 | 962031133 | Bourání příček z cihel pálených na MVC tl do 150 mm | m2 | 33.119 | 0 | 33.119 |  | 0 |  | 0 | 0.261 | 8.6441
|  | přízemí |  | 0
|  | m.022; (1,40 +2,50) *3,00 |  | 11.7
|  | m.031; (1,55)*2,50 |  | 3.875
|  | 1.patro |  | 0
|  | m.120, 127; (3,06 +2,10) *3,40 |  | 17.544
17 | 962031132 | Bourání příček z cihel pálených na MVC tl do 100 mm | m2 | 4.8125 | 0 | 4.8125 |  | 0 |  | 0 | 0.131 | 0.63044
|  | 1.patro |  | 0
|  | m.130; (1,75) *2,75 |  | 4.8125
18 | 962032231 | Bourání zdiva z cihel pálených nebo vápenopískových na MV nebo MVC přes 1 m3 | m3 | 23.7976 | 0 | 23.7976 |  | 0 |  | 0 | 1.8 | 42.8357
|  | 1.patro |  | 0
|  | m.120; (0,30*0,30) *3,40 |  | 0.306
|  | m.121; (2,10) *3,40*0,20 |  | 1.428
|  | m.127; (2,10) *3,40*0,23 |  | 1.6422
|  | 2.patro |  | 0
|  | balkon - zbytky zábradlí; (1,60+0,20)*2 *0,90*0,35 |  | 1.134
|  | podkroví |  | 0
|  | m.301; (6,75+1,00) *3,20*0,28 |  | 6.944
|  | m.307; (2,85+1,65) *3,20*0,25 |  | 3.6
|  | m.308; (0,52) *3,50*0,32 |  | 0.5824
|  | m.314; (3,50) *3,50*0,25 |  | 3.0625
|  | půda |  | 0
|  | m.402; (2,25+2,90) *2,20*0,45 |  | 5.0985
19 | 977151128 | Jádrové vrty diamantovými korunkami do D 300 mm do stavebních materiálů | m | 2.2 | 0 | 2.2 |  | 0 | 0.00417 | 0.009174 | 0.283 | 0.6226
|  | 1.pp |  | 0
|  | otvor pro kanalizaci - předpoklad (stěna+skála); 2,20 |  | 2.2
20 | 977151125 | Jádrové vrty diamantovými korunkami do D 200 mm do stavebních materiálů | m | 11.4 | 0 | 11.4 |  | 0 | 0.00309 | 0.035226 | 0.126 | 1.4364
|  | 1.patro |  | 0
|  | otvory pro přívod vzduchu ke krbům; (1,80+1,80) |  | 3.6
|  | 2.patro |  | 0
|  | úprava balkonu-kůru; (0,65*3) *4 |  | 7.8
21 | 973031151 | Vysekání výklenků ve zdivu cihelném na MV nebo MVC pl přes 0,25 m2 | m3 | 0.945 | 0 | 0.945 |  | 0 |  | 0 | 1.8 | 1.701
|  | přízemí |  | 0
|  | východní křídlo |  | 0
|  | m.017 - pro hydrant; (0,75*0,75) *0,28 |  | 0.1575
|  | západní křídlo |  | 0
|  | m.022 - pro hydrant; (0,75*0,75) *0,28 |  | 0.1575
|  | 1.patro |  | 0
|  | m.108 - pro hydrant; (0,75*0,75) *0,28 |  | 0.1575
|  | m.133 - pro hydrant; (0,75*0,75) *0,28 |  | 0.1575
|  | 2.patro |  | 0
|  | m.211 - pro hydrant; (0,75*0,75) *0,28 |  | 0.1575
|  | m.215 - pro hydrant; (0,75*0,75) *0,28 |  | 0.1575
22 | 971033651 | Vybourání otvorů ve zdivu cihelném pl do 4 m2 na MVC nebo MV tl do 600 mm | m3 | 3.567 | 0 | 3.567 |  | 0 |  | 0 | 1.8 | 6.4206
|  | 1.patro |  | 0
|  | m.130; (1,50*1,45)*0,44 *2 |  | 1.914
|  | m.145; (1,50*1,45)*0,38 *2 |  | 1.653
23 | 971033541 | Vybourání otvorů ve zdivu cihelném pl do 1 m2 na MVC nebo MV tl do 300 mm | m3 | 0.19302 | 0 | 0.19302 |  | 0 |  | 0 | 1.8 | 0.34744
|  | 2.patro |  | 0
|  | m.222; (pi*0,32^2) *0,28 |  | 0.090076
|  | m.221; (pi*0,32^2) *0,32 |  | 0.10294
24 | 971038591 | Vybourání otvorů ve zdivu z dutých tvárnic nebo příčkovek pl do 1 m2 tl přes 150 mm | m3 | 1.28 | 0 | 1.28 |  | 0 |  | 0 | 1.5 | 1.92
|  | podkroví |  | 0
|  | otvory pro revizní dvířka |  | 0
|  | m.301; (0,70*0,80)*0,25 *2 |  | 0.28
|  | 2.patro |  | 0
|  | m.206; (1,00*1,00) |  | 1
25 | 967031732 | Přisekání plošné zdiva z cihel pálených na MV nebo MVC tl do 100 mm | m2 | 2.275 | 0 | 2.275 |  | 0 |  | 0 | 0.183 | 0.41633
|  | podkroví |  | 0
|  | m.311; (0,65)*3,50 |  | 2.275
26 | 971033631 | Vybourání otvorů ve zdivu cihelném pl do 4 m2 na MVC nebo MV tl do 150 mm | m2 | 2.1 | 0 | 2.1 |  | 0 |  | 0 | 0.27 | 0.567
|  | 1.patro |  | 0
|  | m.147 - š.150mm - 1xI100; (1,00*2,10) |  | 2.1
27 | 974031664 | Vysekání rýh ve zdivu cihelném pro vtahování nosníků hl do 150 mm v do 150 mm | m | 37.41 | 0 | 37.41 |  | 0 |  | 0 | 0.042 | 1.5712
|  | přízemí |  | 0
|  | m.010 - š.370mm - 2xI120; (1,70)*3 |  | 5.1
|  | m.022 - š.150mm - 1xI120; (3,00)*1 |  | 3
|  | 1.patro |  | 0
|  | m.147 - š.150mm - 1xI100; (1,30)*1 |  | 1.3
|  | pro zastropení koupelen |  | 0
|  | m.122,125,128,131 - š.230mm - 2xIPE140; (2,50)*4 *2 |  | 20
|  | m.147 - š.450mm - 3xI140; (2,67) *3 |  | 8.01
28 | 973031325 | Vysekání kapes ve zdivu cihelném na MV nebo MVC pl do 0,10 m2 hl do 300 mm | kus | 27 | 0 | 27 |  | 0 |  | 0 | 0.031 | 0.837
|  | pro zastropení koupelen |  | 0
|  | m.122,125,128,131; (1) |  | 1
|  | m.135,136; (6) |  | 6
|  | m.138,139; (6) |  | 6
|  | m.147; (3) |  | 3
|  | 2.patro |  | 0
|  | úprava stropu 2.patra; 6 |  | 6
|  | úprava balkonu-kůru; 2 +2 |  | 4
|  | podkroví |  | 0
|  | v vikýřů m.304 |  | 0
|  | osazení výměny; (1) |  | 1
29 | 963051113 | Bourání ŽB stropů deskových tl přes 80 mm | m3 | 1.2188 | 0 | 1.2188 |  | 0 |  | 0 | 2.4 | 2.925
|  | půda |  | 0
|  | m.401; (3,75*3,25)*0,10 |  | 1.2188
30 | 972044451 | Vybourání otvorů ve stropech nebo klenbách z dutých tvárnic pl do 1 m2 tl přes 100 mm | m3 | 0.405 | 0 | 0.405 |  | 0 |  | 0 | 1.7 | 0.6885
|  | ve stropě nad 2.patrem |  | 0
|  | m.216; (0,60*1,20) *0,30 |  | 0.216
|  | m.205; (0,70*0,90) *0,30 |  | 0.189
31 | 978059541 | Odsekání a odebrání obkladů stěn z vnitřních obkládaček plochy přes 1 m2 | m2 | 6.5 | 0 | 6.5 |  | 0 |  | 0 | 0.068 | 0.442
|  | 1.np |  | 0
|  | východní křídlo |  | 0
|  | m.003 - mezi dveřmi; (1,30 +1,30) *2,50 |  | 6.5
32 | 762214811 | Demontáž schodiště přímočarého nebo křivočarého š do 1,5 m s podstupnicemi | m | 3.8 | 0 | 3.8 |  | 0 |  | 0 | 0.3 | 1.14
|  | 1.patro |  | 0
|  | m.115; (1,90*2) |  | 3.8
33 | 964011211 | Vybourání ŽB překladů prefabrikovaných dl do 3 m hmotnosti do 50 kg/m | m3 | 0.028125 | 0 | 0.028125 |  | 0 |  | 0 | 2.4 | 0.0675
|  | 2.patro |  | 0
|  | m.206; (1,25*0,15*0,15) |  | 0.028125
34 | 963013530 | Bourání stropů s keramickou výplní | m3 | 4.7588 | 0 | 4.7588 |  | 0 |  | 0 | 1.7 | 8.0899
|  | strop 2.patra; (7,05*2,70) *0,25 |  | 4.7588
35 | 767996702 | Demontáž atypických zámečnických konstrukcí řezáním hmotnosti jednotlivých dílů do 100 kg | kg | 831 | 0 | 831 |  | 0 |  | 0 | 0.001 | 0.831
|  | úpravy krovu |  | 0
|  | nad výtahem - předpoklad 2xU140 - 2x16,00 |  | 0
|  | nosník (krokev); (3,70) *2*16,00 |  | 118.4
|  | výměna; (2,70) *2*16,00 |  | 86.4
|  | v vikýřů m.304 |  | 0
|  | nosník (krokev); (4,00 +4,20) *2*16,00 |  | 262.4
|  | vzpěra - předpoklad - 11 kg/m; (3,30*2+1,60*2) *11,00 |  | 107.8
|  | v vikýřů m.313 |  | 0
|  | nosník (krokev); (4,00) *2*16,00 |  | 128
|  | v vikýřů m.314 |  | 0
|  | nosník (krokev); (4,00) *2*16,00 |  | 128
36 | 765151801 | Demontáž krytiny bitumenové ze šindelů do suti | m2 | 823.072 | 0 | 823.072 |  | 0 |  | 0 | 0.0095 | 7.8192
|  | střecha - plochy až k okapní hraně |  | 0
|  | pohled jižní |  | 0
|  | valby; (15,60*9,60/2) *2 |  | 149.76
|  | okolo nového vikýře; (5,50*4,00) |  | 22
|  | pohled západní |  | 0
|  | ((21,67+5,82)/2*9,60) |  | 131.952
|  | pohled severní |  | 0
|  | ((16,42+24,07)/2*9,60 +(16,25+23,97)/2*9,60) |  | 387.408
|  | pohled východní |  | 0
|  | ((21,67+5,82)/2*9,60) |  | 131.952
|  | = |  | 823.072
37 | 765191911_1 | Demontáž pojistné hydroizolační fólie (podkladní pás krytiny) kladené ve sklonu přes 30° | m2 | 823.072 | 0 | 823.072 |  | 0 |  | 0 | 0.00013 | 0.107
38 | 764004801 | Demontáž podokapního žlabu do suti | m | 230.5 | 0 | 230.5 |  | 0 |  | 0 | 0.0026 | 0.5993
|  | viz nové žlaby; 230,50 |  | 230.5
39 | 765111843 | Demontáž krytiny keramické prejzové sklonu do 30° na sucho k dalšímu použití | m2 | 73.402 | 0 | 73.402 |  | 0 |  | 0 | 0.05605 | 4.1142
|  | první dvě řady nově položené taškové krytiny |  | 0
|  | (5,85 +6,49+2,68 +2,50+7,91 +8,32+4,60+9,40+9,29+9,77+4,66+8,06 +7,91+2,40 +2,68+6,49 +5,85) *0,70 |  | 73.402
40 | 978011141 | Otlučení (osekání) vnitřní vápenné nebo vápenocementové omítky stropů v rozsahu do 30 % | m2 | 471.109 | 0 | 471.109 |  | 0 |  | 0 | 0.01 | 4.7111
|  | viz oprava omítek; (471,109) |  | 471.109
41 | 978013161 | Otlučení (osekání) vnitřní vápenné nebo vápenocementové omítky stěn v rozsahu do 50 % | m2 | 2005.255 | 0 | 2005.255 |  | 0 |  | 0 | 0.02 | 40.1051
|  | viz oprava omítek; (2005,255) |  | 2005.255
42 | 978013191 | Otlučení (osekání) vnitřní vápenné nebo vápenocementové omítky stěn v rozsahu do 100 % | m2 | 300.065 | 0 | 300.065 |  | 0 |  | 0 | 0.046 | 13.803
|  | viz oprava omítek; (300,065) |  | 300.065
43 | 978019381 | Otlučení (osekání) vnější vápenné nebo vápenocementové omítky stupně členitosti 3 až 5 do 80% | m2 | 2620.275 | 0 | 2620.275 |  | 0 |  | 0 | 0.057 | 149.3557
|  | viz oprava omítek; (2620,275) |  | 2620.275
44 | 997013011 | Vyklizení ulehlé suti z prostorů přes 15 m2 s naložením z hl do 2 m | m3 | 42.7 | 0 | 42.7 |  | 0 |  | 0 | 1.5 | 64.05
|  | přízemí |  | 0
|  | východní křídlo |  | 0
|  | m.015 - hrubá suť - předpoklad v průměru 250mm; (70,00) *0,25 |  | 17.5
|  | západní křídlo |  | 0
|  | m.024; (44,00) *0,30 |  | 13.2
|  | grotta |  | 0
|  | předpoklad; 4,00*1,50*2,00 |  | 12
45 | 997013115 | Vnitrostaveništní doprava suti a vybouraných hmot pro budovy v do 18 m s použitím mechanizace | t | 1005.49 | 0 | 1005.49 |  | 0 |  | 0 |  | 0
46 | 997013511 | Odvoz suti a vybouraných hmot z meziskládky na skládku do 1 km s naložením a se složením | t | 1005.49 | 0 | 1005.49 |  | 0 |  | 0 |  | 0
47 | 997013509 | Příplatek k odvozu suti a vybouraných hmot na skládku ZKD 1 km přes 1 km | t | 19104.31 | 0 | 19104.31 |  | 0 |  | 0 |  | 0
|  | předpoklad 20km; 1005,49 *(20-1) |  | 19104.31
48 | 997013800 | Poplatek za uložení stavebního odpadu na skládce (skládkovné) | t | 1005.49 | 0 | 1005.49 |  | 0 |  | 0 |  | 0
|  | 0097: Podchycování | [5 empty] | 0 |  | 0.76362 |  | 0
1 | 975011331 | Podpěrné dřevení při podezdívání základů tl do 600 mm vyzdívka v do 2 m dl podchycení do 3 m | m | 7.85 | 0 | 7.85 |  | 0 | 0.04557 | 0.35772 |  | 0
|  | 1.np |  | 0
|  | podchycení stěny po odbourání podlahy |  | 0
|  | m.021, 022, 035; (3,45+2,20*2) |  | 7.85
2 | 975073121 | Jednostranné podchycení střešních vazníků v do 3,5 m pro zatížení do 1500 kg/m | m | 30 | 0 | 30 |  | 0 | 0.01353 | 0.4059 |  | 0
|  | úpravy krovu |  | 0
|  | nad výtahem; (5,50*2) |  | 11
|  | v vikýřů m.304; (5,00 +4,00) |  | 9
|  | v vikýřů m.313; (5,00) |  | 5
|  | v vikýřů m.314; (5,00) |  | 5
|  | 0098: Vyklízecí a přípravné práce, odstrojení | [5 empty] | 0 |  | 28.7876 |  | 26.15
1 | 965080001_1 | Opatrná demontáž stávající pálené dlažby - včetně očištění a uskladnění | m2 | 24 | 0 | 24 |  | 0 |  | 0 |  | 0
|  | 1.patro |  | 0
|  | m.112; (24,00) |  | 24
2 | 619996111 | Zřízení ochrany stavebních konstrukcí a předmětů bedněním | m2 | 250 | 0 | 250 |  | 0 | 0.0094 | 2.35 |  | 0
|  | předpoklad; 250,00 |  | 250
3 | 619996121 | Odstranění ochrany stavebních konstrukcí a předmětů bedněním | m2 | 250 | 0 | 250 |  | 0 |  | 0 |  | 0
4 | 619996115 | Ochrana podlahy obedněním - zřízení a odstranění | m2 | 653.75 | 0 | 653.75 |  | 0 | 0.04044 | 26.4376 | 0.04 | 26.15
|  | přízemí |  | 0
|  | m.001, 002; (36,85 +35,84) |  | 72.69
|  | m.012; (19,97) |  | 19.97
|  | m.013, 014, 015; (35,68 +36,90 +58,55) |  | 131.13
|  | m.031, 033, 034, 037; (36,18 +37,53 +37,56 +19,97) |  | 131.24
|  | 1.patro |  | 0
|  | m.101, 102, 103; (49,78 +40,48 +16,72) |  | 106.98
|  | m.108; (55,57) |  | 55.57
|  | m.109, 110, 111; (37,66 +38,91 +59,60) |  | 136.17
|  | 099.: Přesun hmot HSV | [5 empty] | 0 |  | 0 |  | 0
1 | 998017003 | Přesun hmot s omezením mechanizace pro budovy v do 24 m | t | 1828.0055 | 0 | 1828.0055 |  | 0 |  | 0 |  | 0
|  | P: Oddíly prací PSV | [5 empty] | 0 |  | 104531.2787 |  | 82374.8683
|  | 711.: Izolace proti vodě | [5 empty] | 0 |  | 1.6532 |  | 0
1 | 711111001 | Provedení izolace proti zemní vlhkosti vodorovné za studena nátěrem penetračním | m2 | 224.738 | 0 | 224.738 |  | 0 |  | 0 |  | 0
|  | přízemí |  | 0
|  | výtahová šachta; (2,40*2,46 +(2,40*2+2,06*2)*0,20) |  | 7.688
|  | podchycení stěny po odbourání podlahy |  | 0
|  | m.021, 022, 035 - základ; (3,45+2,20*2)*0,40 |  | 3.14
|  | dle skladeb podlah |  | 0
|  | C1 - výměra dle výkazu; (213,91) |  | 213.91
2 | 711112001 | Provedení izolace proti zemní vlhkosti svislé za studena nátěrem penetračním | m2 | 10.15 | 0 | 10.15 |  | 0 |  | 0 |  | 0
|  | výtahová šachta - stěny; (2*2,00+2*2,06)*1,25 |  | 10.15
3 | 11163151 | Lak asfaltový penetrační - dodávka - Technický standard: Dekprimer | kg | 70.9739 | 5 | 74.5226 |  | 0 | 0.001 | 0.074523 |  | 0
|  | plocha vodorovná - 0,30 kg/m2; (224,738) *0,30 |  | 67.4214
|  | plocha svislá - 0,35 kg/m2; (10,150) *0,35 |  | 3.5525
4 | 711141559 | Provedení izolace proti zemní vlhkosti pásy přitavením vodorovné NAIP | m2 | 235.566 | 0 | 235.566 |  | 0 | 0.0004 | 0.094226 |  | 0
|  | 2x pás |  | 0
|  | přízemí |  | 0
|  | výtahová šachta; (2,40*2,46 +(2,40*2+2,06*2)*0,20) *2 |  | 15.376
|  | podchycení stěny po odbourání podlahy |  | 0
|  | m.021, 022, 035 - základ; (3,45+2,20*2)*0,40 *2 |  | 6.28
|  | 1x pás |  | 0
|  | dle skladeb podlah |  | 0
|  | C1 - výměra dle výkazu; (213,91) |  | 213.91
5 | 711142559 | Provedení izolace proti zemní vlhkosti pásy přitavením svislé NAIP | m2 | 20.3 | 0 | 20.3 |  | 0 | 0.0004 | 0.00812 |  | 0
|  | viz penetrace svislá; 10,150 *2 |  | 20.3
6 | 62852010_1 | Pás asfaltovaný modifikovaný SBS s nosnou vložkou ze skleněné tkaniny - tloušťka 4 mm, dodávka - Technický standard: GLASTEK 40SPECIAL MINERAL | m2 | 295.2609 | 0 | 295.2609 |  | 0 | 0.005 | 1.4763 |  | 0
|  | vodorovná; 235,566 *1,15 |  | 270.9009
|  | svislá; 10,150 *2 *1,20 |  | 24.36
7 | 998711203 | Přesun hmot procentní pro izolace proti vodě, vlhkosti a plynům v objektech v do 60 m | % | 0 | 0 | 0 |  | 0 |  | 0 |  | 0
|  | 713.1: Izolace tepelné | [5 empty] | 0 |  | 5.1881 |  | 0
1 | 713121121 | Montáž izolace tepelné podlah volně kladenými rohožemi, pásy, dílci, deskami 2 vrstvy | m2 | 213.91 | 0 | 213.91 |  | 0 |  | 0 |  | 0
2 | 28376428_1 | Deska z extrudovaného polystyrénu tl. 50 mm - dodávka | m2 | 427.82 | 5 | 449.211 |  | 0 | 0.0015 | 0.67382 |  | 0
|  | C1; 213,910*2 |  | 427.82
3 | 713121111 | Montáž izolace tepelné podlah volně kladenými rohožemi, pásy, dílci, deskami 1 vrstva | m2 | 715.66 | 0 | 715.66 |  | 0 |  | 0 |  | 0
|  | 156,260+164,400+395,000 |  | 715.66
4 | 63141183_1 | Deska čedičová izolační tl.50 mm - dodávka | m2 | 156.26 | 5 | 164.073 |  | 0 | 0.0025 | 0.41018 |  | 0
|  | C4; 156,26 |  | 156.26
5 | 28375880 | Deska z pěnového polystyrenu EPS 100 Z tl. 50 mm - dodávka | m2 | 164.4 | 5 | 172.62 |  | 0 | 0.00125 | 0.21578 |  | 0
|  | E1; 164,40 |  | 164.4
6 | 63141160_1 | Deska čedičová izolační tl.30 mm - dodávka | m2 | 395 | 5 | 414.75 |  | 0 | 0.00175 | 0.72581 |  | 0
|  | G; 395,00 |  | 395
7 | 713111136 | Montáž izolace tepelné stropů volně kladenými rohožemi, pásy, dílci, deskami mezi trámy | m2 | 45.0719 | 0 | 45.0719 |  | 0 |  | 0 |  | 0
|  | zastropení koupelen |  | 0
|  | 1.patro |  | 0
|  | m.122,125,128,131; (13,10*2,00) |  | 26.2
|  | m.135,136, 138,139, 147; (3,30*1,60 +3,07*2,17 +3,15*2,20) |  | 18.8719
8 | 6314815400 | Deska minerální izolační 600x1200 mm, tloušťka 100 mm - dodávka | m2 | 45.0719 | 5 | 47.3255 |  | 0 | 0.005 | 0.23663 |  | 0
|  | zastropení koupelen |  | 0
|  | 1.patro |  | 0
|  | m.122,125,128,131; (13,10*2,00) |  | 26.2
|  | m.135,136, 138,139, 147; (3,30*1,60 +3,07*2,17 +3,15*2,20) |  | 18.8719
9 | 713122111 | Parotěsná vrstva pro pochozí půdy vodorovná - dodávka a montáž | m2 | 196.9 | 0 | 196.9 |  | 0 | 0.00016 | 0.031504 |  | 0
|  | A2 |  | 0
|  | půda 402; 196,90 |  | 196.9
10 | 713121121 | Montáž izolace tepelné podlah volně kladenými rohožemi, pásy, dílci, deskami 2 vrstvy | m2 | 196.9 | 0 | 196.9 |  | 0 |  | 0 |  | 0
|  | A2 |  | 0
|  | půda 402; 196,90 |  | 196.9
11 | 6314815600 | Deska minerální izolační 600x1200 mm, tloušťka 140 mm - dodávka | m2 | 393.8 | 5 | 413.49 |  | 0 | 0.007 | 2.8944 |  | 0
|  | minerální vata - 2x140mm |  | 0
|  | A2 |  | 0
|  | půda 402; 196,90 *2 |  | 393.8
12 | 998713203 | Přesun hmot procentní pro izolace tepelné v objektech v do 24 m | % | 0 | 0 | 0 |  | 0 |  | 0 |  | 0
|  | 713.2: Izolace tepelné střech | [5 empty] | 0 |  | 26.1941 |  | 0
1 | 713151111 | Montáž izolace tepelné střech šikmých kladené volně mezi krokve rohoží, pásů, desek | m2 | 1285.377 | 0 | 1285.377 |  | 0 |  | 0 |  | 0
|  | minerální vata tl.100 mm nebo XPS tl.100 mm (pruh 500 mm nad ocel.krokve) - krokve cca po 2m - poměr 75% vata a 25% XPS |  | 0
|  | = |  | 0
|  | střecha - nová krytina - plocha po pozednici |  | 0
|  | pohled jižní |  | 0
|  | valby; (14,00*8,60/2) *2 |  | 120.4
|  | pohled západní |  | 0
|  | ((20,07+5,82)/2*8,60) |  | 111.327
|  | pohled severní |  | 0
|  | ((16,42+23,27)/2*8,60 +(16,25+23,17)/2*8,60) |  | 340.173
|  | pohled východní |  | 0
|  | ((20,07+5,82)/2*8,60) |  | 111.327
|  | = |  | 683.227
|  | střecha stávající opravená |  | 0
|  | plocha viz pdf - průměrný sklon cca 40 st. - koef.1,3; (222,00+221,95)*1,3 |  | 577.135
|  | = |  | 577.135
|  | minerální vata tl.120mm |  | 0
|  | boky vikýřů; ((2,20*0,90)/2*2*8 +(4,10*1,75)/2*2*1 +(2,50*0,80)/2*2*1) |  | 25.015
|  | = |  | 25.015
2 | 6314815400 | Deska minerální izolační 600x1200 mm, tloušťka 100 mm - dodávka | m2 | 945.2715 | 5 | 992.5351 |  | 0 | 0.005 | 4.9627 |  | 0
|  | minerální vata tl.100 mm nebo XPS tl.100 mm (pruh 500 mm nad ocel.krokve) - krokve cca po 2m - poměr 75% vata a 25% XPS |  | 0
|  | plocha celkem; (1260,362) *0,75 |  | 945.2715
3 | 6314815500 | Deska minerální izolační 600x1200 mm, tloušťka 120 mm - dodávka | m2 | 25.015 | 5 | 26.2658 |  | 0 | 0.006 | 0.15759 |  | 0
|  | minerální vata tl.120mm |  | 0
|  | boky vikýřů; ((2,20*0,90)/2*2*8 +(4,10*1,75)/2*2*1 +(2,50*0,80)/2*2*1) |  | 25.015
|  | = |  | 25.015
4 | 28376443 | Deska z polystyrénu XPS, hrana rovná a strukturovaný povrch tl 100mm - dodávka | m2 | 315.0905 | 5 | 330.845 |  | 0 | 0.003 | 0.99254 |  | 0
|  | minerální vata tl.100 mm nebo XPS tl.100 mm (pruh 500 mm nad ocel.krokve) - krokve cca po 2m - poměr 75% vata a 25% XPS |  | 0
|  | plocha celkem; (1260,362) *0,25 |  | 315.0905
5 | 713151121 | Montáž izolace tepelné střech šikmých kladené volně pod krokve rohoží, pásů, desek | m2 | 2520.724 | 0 | 2520.724 |  | 0 |  | 0 |  | 0
|  | minerální vata tl.140 mm + 80 mm |  | 0
|  | = |  | 0
|  | střecha - nová krytina - plocha po pozednici |  | 0
|  | pohled jižní |  | 0
|  | valby; (14,00*8,60/2) *2 *2 |  | 240.8
|  | pohled západní |  | 0
|  | ((20,07+5,82)/2*8,60) *2 |  | 222.654
|  | pohled severní |  | 0
|  | ((16,42+23,27)/2*8,60 +(16,25+23,17)/2*8,60) *2 |  | 680.346
|  | pohled východní |  | 0
|  | ((20,07+5,82)/2*8,60) *2 |  | 222.654
|  | = |  | 1366.454
|  | střecha stávající opravená |  | 0
|  | plocha viz pdf - průměrný sklon cca 40 st. - koef.1,3; (222,00+221,95)*1,3 *2 |  | 1154.27
|  | = |  | 1154.27
6 | 6314815600 | Deska minerální izolační 600x1200 mm, tloušťka 140 mm - dodávka | m2 | 1260.362 | 5 | 1323.3801 |  | 0 | 0.007 | 9.2637 |  | 0
|  | minerální vata tl.140 mm + 80 mm |  | 0
|  | plocha celkem; (1260,362) |  | 1260.362
7 | 6314815300 | Deska minerální izolační 600x1200 mm, tloušťka 80 mm - dodávka | m2 | 1260.362 | 5 | 1323.3801 |  | 0 | 0.004 | 5.2935 |  | 0
|  | minerální vata tl.140 mm + 80 mm |  | 0
|  | plocha celkem; (1260,362) |  | 1260.362
8 | 713191411 | Montáž izolace tepelné střech šikmých provedení podkladového roštu pod krokve | m | 3470.5179 | 0 | 3470.5179 |  | 0 | 5e-05 | 0.17353 |  | 0
|  | předpoklad po 600mm + kotvení do vlašských krokví - koeficient pro přepočet - ((1,00+0,32*2)*1,0/0,6) tj. cca 2,7 |  | 0
|  | plocha celkem; (1285,377) *2,7 |  | 3470.5179
9 | 60514106 | řezivo jehličnaté lať pevnostní třída S10-13 průžez 40x60mm - dodávka | m3 | 8.3292 | 12 | 9.3288 |  | 0 | 0.55 | 5.1308 |  | 0
|  | lať pro rošt - 60/40; (3470,518) *0,06*0,04 |  | 8.3292
10 | 713151141 | Montáž izolace tepelné střech šikmých parotěsné reflexní tl do 5 mm | m2 | 1285.377 | 0 | 1285.377 |  | 0 | 1e-05 | 0.012854 |  | 0
|  | parozábrana pod izolací |  | 0
|  | plocha celkem; (1285,377) |  | 1285.377
11 | 28329276 | folie nehořlavá parotěsná pro interiér (reakce na oheň - třída E) 140 g/m2 | m2 | 1285.377 | 15 | 1478.1835 |  | 0 | 0.00014 | 0.20695 |  | 0
12 | 998713203 | Přesun hmot procentní pro izolace tepelné v objektech v do 24 m | % | 0 | 0 | 0 |  | 0 |  | 0 |  | 0
|  | 762.1: Krovy tesařské | [5 empty] | 0 |  | 12.2537 |  | 2.4683
1 | 762354812 | Demontáž střešních vikýřů pultových | kus | 1 | 0 | 1 |  | 0 |  | 0 | 0.2 | 0.2
|  | úpravy krovu |  | 0
|  | nad výtahem; 1 |  | 1
2 | 762331911 | Vyřezání části střešní vazby průřezové plochy řeziva do 120 cm2 délky do 3 m | m | 41.2 | 0 | 41.2 |  | 0 |  | 0 | 0.0066 | 0.27192
|  | úpravy krovu |  | 0
|  | nad výtahem |  | 0
|  | vlašské krokve; (5,50*4) |  | 22
|  | výměna; (3,00*2) |  | 6
|  | v vikýřů m.304 |  | 0
|  | kleštiny; (2,10*2) |  | 4.2
|  | vlašská krokev; (2,40) |  | 2.4
|  | v vikýřů m.313 |  | 0
|  | kleštiny; (2,10*2) |  | 4.2
|  | vlašská krokev; (2,40) |  | 2.4
3 | 762341811 | Demontáž bednění střech z prken | m2 | 33 | 0 | 33 |  | 0 |  | 0 | 0.015 | 0.495
|  | pro úpravy krovu |  | 0
|  | nad výtahem |  | 0
|  | (5,50*6,00) |  | 33
4 | 762341931 | Vyřezání části bednění střech z prken tl do 32 mm plochy jednotlivě do 1 m2 | m | 12 | 0 | 12 |  | 0 |  | 0 | 0.0044 | 0.0528
|  | v vikýřů m.304 |  | 0
|  | vyříznutí podbití; (1,90+1,90+2,20) |  | 6
|  | v vikýřů m.313 |  | 0
|  | vyříznutí podbití; (1,90+1,90+2,20) |  | 6
5 | 762001001_1 | Ocelová svařovaná konstrukce pro úpravy krovu - kompletní provedení včetně povrchové úpravy | kg | 2281.5744 | 0 | 2281.5744 |  | 0 |  | 0 |  | 0
|  | úpravy krovu |  | 0
|  | nad výtahem - 2xU160 - 2x18,80 |  | 0
|  | nosník (krokev); (6,65+5,90) *2*18,80 |  | 471.88
|  | výměna; (3,60+2,70) *2*18,80 |  | 236.88
|  | v vikýřů m.304 |  | 0
|  | výměna 2xU200; (5,60+3,40) *2*25,30 |  | 455.4
|  | roznášecí plech P20; (0,29*0,30 *(6+4)) *160,00 |  | 139.2
|  | v vikýřů m.313 |  | 0
|  | výměna 2xU200; (5,60) *2*25,30 |  | 283.36
|  | roznášecí plech P20; (0,29*0,30 *(6)) *160,00 |  | 83.52
|  | v vikýřů m.314 |  | 0
|  | výměna 2xU200; (5,60) *2*25,30 |  | 283.36
|  | roznášecí plech P20; (0,29*0,30 *(6)) *160,00 |  | 83.52
|  | = |  | 2037.12
|  | rezerva, prostřih - 12%; 2037,12 *0,12 |  | 244.4544
6 | 762332921 | Doplnění části střešní vazby z hranolů průřezové plochy do 120 cm2 včetně materiálu | m | 19.4 | 0 | 19.4 |  | 0 | 0.00732 | 0.14201 |  | 0
|  | úpravy krovu |  | 0
|  | nad výtahem |  | 0
|  | vlašské krokve - předpoklad 100/100; (5,50*4 -2,80*3) |  | 13.6
|  | v vikýřů m.304 |  | 0
|  | výměny 100/100; (1,20*2) |  | 2.4
|  | v vikýřů m.313 |  | 0
|  | výměny 100/100; (1,20*2) |  | 2.4
|  | v vikýřů m.314 |  | 0
|  | stoupek 120/120; (1,00) |  | 1
7 | 762353230 | Montáž střešního vikýře pultového z hraněného řeziva plochy do 224 cm2 | m | 33.2 | 0 | 33.2 |  | 0 |  | 0 |  | 0
|  | úpravy krovu |  | 0
|  | nad výtahem |  | 0
|  | sloupek -120/120; (1,85*2) |  | 3.7
|  | vaznice - 120/200; (3,20) |  | 3.2
|  | krokve vikýře - 100/160; (3,70*5 +3,90*2) |  | 26.3
8 | 60511166 | Řezivo jehličnaté hranol délka 4 - 6 m jakost I., třída C24 - dodávka | m3 | 0.55088 | 12 | 0.61699 |  | 0 | 0.55 | 0.33934 |  | 0
|  | úpravy krovu |  | 0
|  | nad výtahem |  | 0
|  | sloupek -120/120; (1,85*2) *0,12*0,12 |  | 0.05328
|  | vaznice - 120/200; (3,20) *0,12*0,20 |  | 0.0768
|  | krokve vikýře - 100/160; (3,70*5 +3,90*2) *0,10*0,16 |  | 0.4208
9 | 762343913 | Zabednění otvorů ve střeše prkny tl do 32mm plochy jednotlivě do 8 m2 | m2 | 49.62 | 0 | 49.62 |  | 0 | 0.01946 | 0.96561 |  | 0
|  | pro úpravy krovu |  | 0
|  | nad výtahem |  | 0
|  | (5,50*6,00) |  | 33
|  | odpočet prostupu vikýře; -(2,80*3,50) |  | -9.8
|  | bednění vikýře; (3,00*3,80 +4,40*2,05/2*2 +3,00*2,00) |  | 26.42
10 | 762085113 | Montáž svorníků nebo šroubů délky do 450 mm | kus | 44 | 0 | 44 |  | 0 |  | 0 |  | 0
|  | v vikýřů m.304 |  | 0
|  | kotvení výměny; (4*5) |  | 20
|  | v vikýřů m.313 |  | 0
|  | kotvení výměny; (4*3) |  | 12
|  | v vikýřů m.314 |  | 0
|  | kotvení výměny; (4*3) |  | 12
11 | 31197124 | Tyč závitová zinek bílý DIN 975 8.8 M24 x 1000 mm | kus | 22 | 0 | 22 |  | 0 | 0.0035 | 0.077 |  | 0
|  | délka cca 480 mm - tj. 2ks/m |  | 0
|  | v vikýřů m.304 |  | 0
|  | kotvení výměny; (4*5) /2 |  | 10
|  | v vikýřů m.313 |  | 0
|  | kotvení výměny; (4*3) /2 |  | 6
|  | v vikýřů m.314 |  | 0
|  | kotvení výměny; (4*3) /2 |  | 6
12 | 31121230 | Podložka pod dřevěnou konstrukci DIN 440, D 24 mm,otvor 26 mm | tis kus | 0.088 | 0 | 0.088 |  | 0 | 0.288 | 0.025344 |  | 0
|  | v vikýřů m.304 |  | 0
|  | kotvení výměny; (4*5)*2 /1000 |  | 0.04
|  | v vikýřů m.313 |  | 0
|  | kotvení výměny; (4*3)*2 /1000 |  | 0.024
|  | v vikýřů m.314 |  | 0
|  | kotvení výměny; (4*3)*2 /1000 |  | 0.024
13 | 31111136 | Matice přesná šestihranná ČSN 021401 DIN 934 - 8, M 24 | tis kus | 0.088 | 0 | 0.088 |  | 0 | 0.11 | 0.00968 |  | 0
14 | 762341932 | Vyřezání části bednění střech z prken tl do 32 mm plochy jednotlivě do 4 m2 | m | 164.6144 | 0 | 164.6144 |  | 0 |  | 0 | 0.0088 | 1.4486
|  | střecha - plochy až k okapní hraně |  | 0
|  | předpoklad výměny 20% - plocha - přepočet 1m řezu / 1m2; (823,072) *0,20 |  | 164.6144
15 | 762343912 | Zabednění otvorů ve střeše prkny tl do 32mm plochy jednotlivě do 4 m2 - dodávka a montáž | m2 | 164.6144 | 0 | 164.6144 |  | 0 | 0.01946 | 3.2034 |  | 0
|  | střecha - plochy až k okapní hraně |  | 0
|  | předpoklad výměny 20% - plocha; (823,072) *0,20 |  | 164.6144
16 | 762342441 | Montáž lišt trojúhelníkových nebo kontralatí na střechách sklonu do 60° | m | 1097.4293 | 0 | 1097.4293 |  | 0 |  | 0 |  | 0
|  | střecha - plochy až k okapní hraně |  | 0
|  | plocha - předpoklad kontralať po 0,75 m; (823,072) /0,75 |  | 1097.4293
17 | 762342314 | Montáž laťování na střechách složitých sklonu do 60° osové vzdálenosti do 360 mm | m2 | 788.7385 | 0 | 788.7385 |  | 0 |  | 0 |  | 0
|  | střecha - ploch po nadstřešní žlab |  | 0
|  | pohled jižní |  | 0
|  | valby; (15,20*9,30/2) *2 |  | 141.36
|  | okolo nového vikýře; (5,50*4,00) |  | 22
|  | pohled západní |  | 0
|  | ((21,27+5,82)/2*9,30) |  | 125.9685
|  | pohled severní |  | 0
|  | ((16,42+23,87)/2*9,30 +(16,25+23,77)/2*9,30) |  | 373.4415
|  | pohled východní |  | 0
|  | ((21,27+5,82)/2*9,30) |  | 125.9685
|  | = |  | 788.7385
18 | 60514106 | řezivo jehličnaté lať pevnostní třída S10-13 průžez 40x60mm - dodávka | m3 | 9.2592 | 12 | 10.3703 |  | 0 | 0.55 | 5.7037 |  | 0
|  | kontralať - 60/40; (1097,429) *0,06*0,04 |  | 2.6338
|  | lať pod krytinu - 60/40; (788,738)*3,5 *0,06*0,04 |  | 6.6254
19 | 762341210 | Montáž bednění střech rovných a šikmých sklonu do 60° z hrubých prken na sraz | m2 | 92.2 | 0 | 92.2 |  | 0 |  | 0 |  | 0
|  | bednění okapové hrany pod nadstřešní žlab; (230,50) *0,40 |  | 92.2
20 | 60511145 | Řezivo stavební prkna omítaná netříděná tl 25 mm dl 3 a 5 m - dodávka | m3 | 2.2128 | 12 | 2.4783 |  | 0 | 0.55 | 1.3631 |  | 0
|  | bednění okapové hrany pod nadstřešní žlab; (230,50) *0,40 *0,024 |  | 2.2128
21 | 762395000 | Spojovací prostředky pro montáž krovu, bednění, laťování, světlíky, klíny | m3 | 17.3627 | 0 | 17.3627 |  | 0 | 0.02337 | 0.40577 |  | 0
|  | úpravy krovu |  | 0
|  | nad výtahem |  | 0
|  | vlašské krokve - předpoklad 100/100; (5,50*4 -2,80*3) *0,10*0,10 |  | 0.136
|  | v vikýřů m.304 |  | 0
|  | výměny 100/100; (1,20*2) *0,10*0,10 |  | 0.024
|  | v vikýřů m.313 |  | 0
|  | výměny 100/100; (1,20*2) *0,10*0,10 |  | 0.024
|  | v vikýřů m.314 |  | 0
|  | stoupek 120/120; (1,00) *0,12*0,12 |  | 0.0144
|  | úpravy krovu |  | 0
|  | nad výtahem |  | 0
|  | sloupek -120/120; (1,85*2) *0,12*0,12 |  | 0.05328
|  | vaznice - 120/200; (3,20) *0,12*0,20 |  | 0.0768
|  | krokve vikýře - 100/160; (3,70*5 +3,90*2) *0,10*0,16 |  | 0.4208
|  | pro úpravy krovu |  | 0
|  | nad výtahem |  | 0
|  | (5,50*6,00) *0,024 |  | 0.792
|  | odpočet prostupu vikýře; -(2,80*3,50) *0,024 |  | -0.2352
|  | bednění vikýře; (3,00*3,80 +4,40*2,05/2*2 +3,00*2,00) *0,024 |  | 0.63408
|  | = |  | 1.9402
|  | střecha |  | 0
|  | latě; 9,259 |  | 9.259
|  | bednění; (164,614 +92,20) *0,024 |  | 6.1635
|  | = |  | 15.4225
22 | 762083121 | Impregnace řeziva proti dřevokaznému hmyzu, houbám a plísním máčením třída ohrožení 1 a 2 | m3 | 17.363 | 0 | 17.363 |  | 0 | 0.00108 | 0.018752 |  | 0
23 | 998762203 | Přesun hmot procentní pro kce tesařské v objektech v do 24 m | % | 0 | 0 | 0 |  | 0 |  | 0 |  | 0
|  | 762.2: Konstrukce tesařské - podlahy a podlahové konstrukce | [5 empty] | 0 |  | 40.6777 |  | 0
1 | 762526130 | Položení polštáře pod podlahy při osové vzdálenosti 100 cm | m2 | 1032.72 | 0 | 1032.72 |  | 0 |  | 0 |  | 0
|  | A2 |  | 0
|  | spodní rošt |  | 0
|  | půda 402; (196,90) |  | 196.9
|  | B1 - plocha viz výkaz - polštáře 120/80 po 900mm; (340,62) |  | 340.62
|  | B2 - přízemí sál 025 - polštáře 120/80 po 900mm; (87,50) |  | 87.5
|  | I1 - výměra dle výkazu - polštáře 120/80 po 900mm; (148,90) |  | 148.9
|  | J - výměra dle výkazu - polštáře 120/80 po 900mm; (258,80) |  | 258.8
2 | 762526110 | Položení polštáře pod podlahy při osové vzdálenosti 65 cm | m2 | 317.48 | 0 | 317.48 |  | 0 |  | 0 |  | 0
|  | A2 |  | 0
|  | horní rošt |  | 0
|  | půda 402; (196,90) |  | 196.9
|  | F1 - plocha viz výkaz - polštáře 100/50 po cca 500mm; (33,68) |  | 33.68
|  | G1 - plocha viz výkaz - polštáře 100/50 po cca 500mm; (66,00) |  | 66
|  | G2 - plocha viz výkaz - polštáře 100/50 po cca 500mm; (20,90) |  | 20.9
3 | 60511166 | Řezivo jehličnaté hranol délka 4 - 6 m jakost I., třída C24 - dodávka | m3 | 16.7371 | 12 | 18.7455 |  | 0 | 0.55 | 10.31 |  | 0
|  | A2 |  | 0
|  | spodní rošt - 80/140 - předpoklad - cca 1 mb/m2 |  | 0
|  | půda 402; 196,90 *1 *0,08*0,14 |  | 2.2053
|  | horní rošt - 80/140 - předpoklad - cca 2 mb/m2 |  | 0
|  | půda 402; 196,90 *2 *0,08*0,14 |  | 4.4106
|  | B1 - plocha viz výkaz - polštáře 120/80 po 900mm; (340,62) /0,9 *0,12*0,08 |  | 3.6333
|  | B2 - přízemí sál 025 - polštáře 120/80 po 900mm; (87,50) /0,9 *0,12*0,08 |  | 0.93333
|  | F1 - plocha viz výkaz - polštáře 100/50 po cca 500mm; (33,68) /0,5 *0,10*0,05 |  | 0.3368
|  | G1 - plocha viz výkaz - polštáře 100/50 po cca 500mm; (66,00)/0,5 *0,10*0,05 |  | 0.66
|  | G2 - plocha viz výkaz - polštáře 100/50 po cca 500mm; (20,90)/0,5 *0,10*0,05 |  | 0.209
|  | I1 - výměra dle výkazu - polštáře 120/80 po 900mm; (148,90) /0,9 *0,12*0,08 |  | 1.5883
|  | J - výměra dle výkazu - polštáře 120/80 po 900mm; (258,80) /0,9 *0,12*0,08 |  | 2.7605
4 | 762521104 | Položení podlahy z hrubých prken na sraz | m2 | 407.7 | 0 | 407.7 |  | 0 |  | 0 |  | 0
|  | hrubá prkenná podlaha - prkna tl. 25 mm |  | 0
|  | I1 - výměra dle výkazu - polštáře 120/80 po 900mm; (148,90) |  | 148.9
|  | J - výměra dle výkazu - polštáře 120/80 po 900mm; (258,80) |  | 258.8
5 | 6051112000 | Řezivo stavební prkna prismovaná (středová) tloušťky 25 (32) mm délky 2 - 5 m - dodávka | m3 | 10.1925 | 12 | 11.4156 |  | 0 | 0.55 | 6.2786 |  | 0
|  | hrubá prkenná podlaha - prkna tl. 25 mm |  | 0
|  | I1 - výměra dle výkazu - polštáře 120/80 po 900mm; (148,90) *0,025 |  | 3.7225
|  | J - výměra dle výkazu - polštáře 120/80 po 900mm; (258,80) *0,025 |  | 6.47
6 | 762511236 | Podlahové kce podkladové z desek OSB tl 22 mm broušených na pero a drážku lepených | m2 | 196.9 | 0 | 196.9 |  | 0 | 0.01388 | 2.733 |  | 0
|  | A2 |  | 0
|  | půda 402; 196,90 |  | 196.9
|  | = |  | 196.9
7 | 762511126 | Podlahové kce podkladové z desek cem. třísk. tl 22 mm nebroušených na pero a drážku lepených | m2 | 74.38 | 0 | 74.38 |  | 0 | 0.03412 | 2.5378 |  | 0
|  | C3; 40,70 |  | 40.7
|  | F1; 33,68 |  | 33.68
8 | 762511214 | Podlahové kce podkladové z desek OSB tl 18 mm na sraz lepených | m2 | 74.38 | 0 | 74.38 |  | 0 | 0.01129 | 0.83975 |  | 0
|  | C3; 40,70 |  | 40.7
|  | F1; 33,68 |  | 33.68
9 | 762523108 | Položení podlahy z hoblovaných fošen na sraz | m2 | 935.42 | 0 | 935.42 |  | 0 |  | 0 |  | 0
|  | B1 |  | 0
|  | přízemí |  | 0
|  | infocentrum 015; 69,00 |  | 69
|  | 1NP |  | 0
|  | pracovna 120; 47,40 |  | 47.4
|  | personál 121; 15,62 |  | 15.62
|  | predsin 123; 4,46 |  | 4.46
|  | personál 124; 15,67 |  | 15.67
|  | predsin 126; 4,43 |  | 4.43
|  | personál 127; 14,08 |  | 14.08
|  | predsin 129; 5,00 |  | 5
|  | personál 130; 18,23 |  | 18.23
|  | predsin 132; 4,63 |  | 4.63
|  | dílna 134; 16,50 |  | 16.5
|  | predsin 135; 4,20 |  | 4.2
|  | dilna 137; 15,00 |  | 15
|  | predsin 139; 4,60 |  | 4.6
|  | dilna 140; 21,20 |  | 21.2
|  | dilna 143; 24,10 |  | 24.1
|  | dilna 144; 12,60 |  | 12.6
|  | dilna 145; 43,90 |  | 43.9
|  | = |  | 340.62
|  | B2 |  | 0
|  | přízemí |  | 0
|  | sál 025; 87,50 |  | 87.5
|  | = |  | 87.5
|  | G |  | 0
|  | podkroví |  | 0
|  | expozice 301; 101,00 |  | 101
|  | dílna 304; 96,60 |  | 96.6
|  | sál 313; 136,70 |  | 136.7
|  | expozice 317; 60,70 |  | 60.7
|  | = |  | 395
|  | G1 |  | 0
|  | podkroví |  | 0
|  | kruchta 310; 66,00 |  | 66
|  | = |  | 66
|  | G2 |  | 0
|  | podkroví |  | 0
|  | kůr 310A; 20,90 |  | 20.9
|  | = |  | 20.9
|  | G3 |  | 0
|  | přízemí |  | 0
|  | pódium 025A; 25,40 |  | 25.4
|  | = |  | 25.4
10 | 60511130_1 | Řezivo stavební fošny prismované (středové) šířky 160-220mm délky 2-5m - dodávka | m3 | 28.0626 | 12 | 31.4301 |  | 0 | 0.55 | 17.2866 |  | 0
|  | B1; 340,620*0,030 |  | 10.2186
|  | B2; 87,500*0,030 |  | 2.625
|  | G; 395,000*0,030 |  | 11.85
|  | G1; 66,000*0,030 |  | 1.98
|  | G2; 20,900*0,030 |  | 0.627
|  | G3; 25,400*0,030 |  | 0.762
|  | = |  | 28.0626
11 | 783900001 | Úprava povrchu dřevěné fošnové podlahy - zbroušení, namoření, napuštění fermeží a lněným olejem, povrch včelí vosk / kompletní provedení | m2 | 1376.77 | 0 | 1376.77 |  | 0 | 4e-05 | 0.055071 |  | 0
|  | A |  | 0
|  | přízemí |  | 0
|  | dílna 001; 44,50 |  | 44.5
|  | chodba 002; 38,00 |  | 38
|  | choba 012; 21,10 |  | 21.1
|  | depozitář 013; 43,70-3,00*0,75 |  | 41.45
|  | depozitář 014; 44,00-3,00*0,75 |  | 41.75
|  | expozice 033; 44,40-3,00*0,75 |  | 42.15
|  | 1NP |  | 0
|  | chodba 108; 57,70 |  | 57.7
|  | pokoj 109+110; 44,70+43,50 |  | 88.2
|  | = |  | 374.85
|  | A1 |  | 0
|  | přízemí |  | 0
|  | expozice 034; 41,80 |  | 41.8
|  | kancelář 037; 24,70 |  | 24.7
|  | 2NP |  | 0
|  | schodiště 221 - viz výrobky |  | 0
|  | podkroví |  | 0
|  | schodiště 309 - viz výrobky |  | 0
|  | schodiště 311 - viz výrobky |  | 0
|  | půda |  | 0
|  | schodiště 401 - viz výrobky |  | 0
|  | = |  | 66.5
|  | B1; 340,620 |  | 340.62
|  | B2; 87,500 |  | 87.5
|  | G; 395,000 |  | 395
|  | G1; 66,000 |  | 66
|  | G2; 20,900 |  | 20.9
|  | G3; 25,400 |  | 25.4
|  | = |  | 935.42
12 | 762595001 | Spojovací prostředky pro položení dřevěných podlah a zakrytí kanálů | m2 | 3038.98 | 0 | 3038.98 |  | 0 | 0.0002 | 0.6078 |  | 0
|  | rošt, polštáře |  | 0
|  | A2 - půda 402 - 2x rošt; (196,90) *2 |  | 393.8
|  | B1 - plocha viz výkaz - polštáře 120/80 po 900mm; (340,62) |  | 340.62
|  | B2 - přízemí sál 025 - polštáře 120/80 po 900mm; (87,50) |  | 87.5
|  | F1 - plocha viz výkaz - polštáře 100/50 po cca 500mm; (33,68) |  | 33.68
|  | G1 - plocha viz výkaz - polštáře 100/50 po cca 500mm; (66,00) |  | 66
|  | G2 - plocha viz výkaz - polštáře 100/50 po cca 500mm; (20,90) |  | 20.9
|  | I1 - výměra dle výkazu - polštáře 120/80 po 900mm; (148,90) |  | 148.9
|  | J - výměra dle výkazu - polštáře 120/80 po 900mm; (258,80) |  | 258.8
|  | hrubá prkenná podlaha - prkna tl. 25 mm |  | 0
|  | I1 - výměra dle výkazu; (148,90) |  | 148.9
|  | J - výměra dle výkazu; (258,80) |  | 258.8
|  | podlahy z desek |  | 0
|  | A2 - půda 402; 196,90 |  | 196.9
|  | C3; 40,70 *2 |  | 81.4
|  | F1; 33,68 *2 |  | 67.36
|  | podlaha z fošen |  | 0
|  | B1,B2,G,G1,G2,G3; 935,42 |  | 935.42
13 | 762083121 | Impregnace řeziva proti dřevokaznému hmyzu, houbám a plísním máčením třída ohrožení 1 a 2 | m3 | 26.9296 | 0 | 26.9296 |  | 0 | 0.00108 | 0.029084 |  | 0
|  | A2 |  | 0
|  | spodní rošt - 80/140 - předpoklad - cca 1 mb/m2 |  | 0
|  | půda 402; 196,90 *1 *0,08*0,14 |  | 2.2053
|  | horní rošt - 80/140 - předpoklad - cca 2 mb/m2 |  | 0
|  | půda 402; 196,90 *2 *0,08*0,14 |  | 4.4106
|  | B1 - plocha viz výkaz - polštáře 120/80 po 900mm; (340,62) /0,9 *0,12*0,08 |  | 3.6333
|  | B2 - přízemí sál 025 - polštáře 120/80 po 900mm; (87,50) /0,9 *0,12*0,08 |  | 0.93333
|  | F1 - plocha viz výkaz - polštáře 100/50 po cca 500mm; (33,68) /0,5 *0,10*0,05 |  | 0.3368
|  | G1 - plocha viz výkaz - polštáře 100/50 po cca 500mm; (66,00)/0,5 *0,10*0,05 |  | 0.66
|  | G2 - plocha viz výkaz - polštáře 100/50 po cca 500mm; (20,90)/0,5 *0,10*0,05 |  | 0.209
|  | I1 - výměra dle výkazu - polštáře 120/80 po 900mm; (148,90) /0,9 *0,12*0,08 |  | 1.5883
|  | J - výměra dle výkazu - polštáře 120/80 po 900mm; (258,80) /0,9 *0,12*0,08 |  | 2.7605
|  | hrubá prkenná podlaha - prkna tl. 25 mm |  | 0
|  | I1 - výměra dle výkazu - polštáře 120/80 po 900mm; (148,90) *0,025 |  | 3.7225
|  | J - výměra dle výkazu - polštáře 120/80 po 900mm; (258,80) *0,025 |  | 6.47
14 | 998762203 | Přesun hmot procentní pro kce tesařské v objektech v do 24 m | % | 0 | 0 | 0 |  | 0 |  | 0 |  | 0
|  | 762.3: Konstrukce tesařské - stropy a stropní konstrukce | [5 empty] | 0 |  | 3.7251 |  | 0
1 | 762822110 | Montáž stropního trámu z hraněného řeziva průřezové plochy do 144 cm2 s výměnami | m | 72.63 | 0 | 72.63 |  | 0 |  | 0 |  | 0
|  | pro zastropení koupelen |  | 0
|  | 1.patro - m.122,125,128,131,135,136,138,139,147 |  | 0
|  | T1-T8 - 100/140; (3,31*3 +3,27*3 +2,94*3 +3,50*1 +0,50*5 +1,95*4 +3,27*4 +3,35*3 +3,57*2) |  | 72.63
2 | 762822120 | Montáž stropního trámu z hraněného řeziva průřezové plochy do 288 cm2 s výměnami | m | 10.1 | 0 | 10.1 |  | 0 |  | 0 |  | 0
|  | úprava balkonu-kůru |  | 0
|  | trám 120/160; (1,15*2+1,90*2+2,00*2) |  | 10.1
3 | 762822130 | Montáž stropního trámu z hraněného řeziva průřezové plochy do 450 cm2 s výměnami | m | 45.7 | 0 | 45.7 |  | 0 |  | 0 |  | 0
|  | úprava balkonu-kůru |  | 0
|  | trám 140/240; (6,10*2+5,45*2+5,70*2+5,60*2) |  | 45.7
4 | 60511166 | Řezivo jehličnaté hranol délka 4 - 6 m jakost I., třída C24 - dodávka | m3 | 2.7463 | 12 | 3.0758 |  | 0 | 0.55 | 1.6917 |  | 0
|  | pro zastropení koupelen |  | 0
|  | 1.patro - m.122,125,128,131,135,136,138,139,147 |  | 0
|  | T1-T8 - 100/140; (3,31*3 +3,27*3 +2,94*3 +3,50*1 +0,50*5 +1,95*4 +3,27*4 +3,35*3 +3,57*2) *0,10*0,14 |  | 1.0168
|  | úprava balkonu-kůru |  | 0
|  | trám 120/160; (1,15*2+1,90*2+2,00*2) *0,12*0,16 |  | 0.19392
|  | trám 140/240; (6,10*2+5,45*2+5,70*2+5,60*2) *0,14*0,24 |  | 1.5355
5 | 762840001_1 | Rošt pro podbíjení podhledu balkonu/kůru - dodávka a montáž | m2 | 24.2086 | 0 | 24.2086 |  | 0 |  | 0 |  | 0
|  | úprava balkonu-kůru |  | 0
|  | 2.patro |  | 0
|  | m.214 - balkon - podhled; (18,90) |  | 18.9
|  | m.214 - balkon - čelo; (13,97*0,38) |  | 5.3086
6 | 762841110 | Montáž podbíjení stropů a střech rovných z hrubých prken na sraz | m2 | 69.2805 | 0 | 69.2805 |  | 0 |  | 0 |  | 0
|  | zastropení koupelen |  | 0
|  | 1.patro |  | 0
|  | m.122,125,128,131; (13,10*2,00) |  | 26.2
|  | m.135,136, 138,139, 147; (3,30*1,60 +3,07*2,17 +3,15*2,20) |  | 18.8719
|  | úprava balkonu-kůru |  | 0
|  | 2.patro |  | 0
|  | m.214 - balkon - podhled; (18,90) |  | 18.9
|  | m.214 - balkon - čelo; (13,97*0,38) |  | 5.3086
7 | 60511145 | Řezivo stavební prkna omítaná netříděná tl 25 mm dl 3 a 5 m - dodávka | m3 | 1.3856 | 12 | 1.5519 |  | 0 | 0.55 | 0.85354 |  | 0
|  | zastropení koupelen - podbíjení - prkna tl. 20 mm |  | 0
|  | 1.patro |  | 0
|  | m.122,125,128,131; (13,10*2,00) *0,02 |  | 0.524
|  | m.135,136, 138,139, 147; (3,30*1,60 +3,07*2,17 +3,15*2,20) *0,02 |  | 0.37744
|  | úprava balkonu-kůru |  | 0
|  | 2.patro |  | 0
|  | m.214 - balkon - podhled; (18,90) *0,02 |  | 0.378
|  | m.214 - balkon - čelo; (13,97*0,38) *0,02 |  | 0.10617
8 | 762812140 | Montáž vrchního záklopu z hoblovaných prken na sraz spáry nekryté | m2 | 45.0719 | 0 | 45.0719 |  | 0 |  | 0 |  | 0
|  | zastropení koupelen |  | 0
|  | 1.patro |  | 0
|  | m.122,125,128,131; (13,10*2,00) |  | 26.2
|  | m.135,136, 138,139, 147; (3,30*1,60 +3,07*2,17 +3,15*2,20) |  | 18.8719
9 | 6051112000 | Řezivo stavební prkna prismovaná (středová) tloušťky 25 (32) mm délky 2 - 5 m - dodávka | m3 | 1.0817 | 12 | 1.2115 |  | 0 | 0.55 | 0.66634 |  | 0
|  | zastropení koupelen - záklop - prkna tl. 24 mm |  | 0
|  | 1.patro |  | 0
|  | m.122,125,128,131; (13,10*2,00) *0,024 |  | 0.6288
|  | m.135,136, 138,139, 147; (3,30*1,60 +3,07*2,17 +3,15*2,20) *0,024 |  | 0.45293
10 | 762081510 | Plošné hoblování hraněného řeziva na staveništi | m2 | 67.6078 | 0 | 67.6078 |  | 0 |  | 0 |  | 0
|  | zastropení koupelen - záklop - prkna tl. 24 mm |  | 0
|  | 1.patro |  | 0
|  | m.122,125,128,131; (13,10*2,00) *1,5 |  | 39.3
|  | m.135,136, 138,139, 147; (3,30*1,60 +3,07*2,17 +3,15*2,20) *1,5 |  | 28.3079
11 | 762841942 | Doplnění části podbíjení hoblovanými prkny plochy jednotlivě do 1 m2 - dodávka a montáž | m2 | 25 | 0 | 25 |  | 0 | 0.01911 | 0.47775 |  | 0
|  | 1. a 2.patro - předpoklad; 25,00 |  | 25
12 | 762083121 | Impregnace řeziva proti dřevokaznému hmyzu, houbám a plísním máčením třída ohrožení 1 a 2 | m3 | 5.714 | 0 | 5.714 |  | 0 | 0.00108 | 0.0061711 |  | 0
|  | řezivo trámy C24; 2,746 |  | 2.746
|  | prkna tl.20mm; 1,386 |  | 1.386
|  | prkna tl.24mm; 1,082 |  | 1.082
|  | palubky; 25,00*0,02 |  | 0.5
13 | 762895000 | Spojovací prostředky pro montáž záklopu, stropnice a podbíjení | m3 | 5.714 | 0 | 5.714 |  | 0 | 0.00281 | 0.016056 |  | 0
14 | 762085112 | Montáž svorníků nebo šroubů délky do 300 mm | kus | 24 | 0 | 24 |  | 0 |  | 0 |  | 0
|  | úprava balkonu-kůru |  | 0
|  | kotvení trámu 140/240; (8*3) |  | 24
15 | 31197105 | Tyč závitová pozinkovaná 4.6 M16 x 1000 mm - dodávka | kus | 6 | 0 | 6 |  | 0 | 0.0013 | 0.0078 |  | 0
|  | délka cca 250 mm - tj. 4ks/m |  | 0
|  | úprava balkonu-kůru |  | 0
|  | kotvení trámu 140/240; (8*3) /4 |  | 6
16 | 31121222 | Podložka pod dřevěnou konstrukci DIN 440, D 16 mm,otvor 18 mm | tis kus | 0.048 | 0 | 0.048 |  | 0 | 0.0872 | 0.0041856 |  | 0
|  | úprava balkonu-kůru |  | 0
|  | kotvení trámu 140/240; (8*3)*2 /1000 |  | 0.048
17 | 31111134 | Matice přesná šestihranná ČSN 021401 DIN 934 - 8, M 16 | tis kus | 0.048 | 0 | 0.048 |  | 0 | 0.0333 | 0.0015984 |  | 0
18 | 998762203 | Přesun hmot procentní pro kce tesařské v objektech v do 24 m | % | 0 | 0 | 0 |  | 0 |  | 0 |  | 0
|  | 7631: Konstrukce sádrokartonové | [5 empty] | 0 |  | 10.996 |  | 0
1 | 763131451 | SDK podhled deska 1xH2 12,5 mm bez tepelné izolace dvouvrstvá spodní kce profil CD+UD | m2 | 4.43 | 0 | 4.43 |  | 0 | 0.01254 | 0.055552 |  | 0
|  | suteren |  | 0
|  | m.S06,S07; (1,65 +2,78) |  | 4.43
2 | 763131471_1 | SDK podhled deska 1xH2DF 15 mm bez tepelné izolace dvouvrstvá spodní kce profil CD+UD | m2 | 12.33 | 0 | 12.33 |  | 0 | 0.01379 | 0.17003 |  | 0
|  | podkroví |  | 0
|  | m.305A-306B; (1,35*4) |  | 5.4
|  | m.315A-316B; (1,35*4) |  | 5.4
|  | m.319; (1,53) |  | 1.53
3 | 763161721_1 | SDK podkroví deska 1xDF 15mm bez tepelné izolace dvouvrstvá spodní kce profil CD+UD REI 30 | m2 | 805.3598 | 0 | 805.3598 |  | 0 | 0.01314 | 10.5824 |  | 0
|  | sklon 47 stupňů - koeficient pro přepočet 1,46 |  | 0
|  | podkroví |  | 0
|  | m.301-304; (98,87+21,96+93,34) *1,46 |  | 312.6882
|  | m.307-314; (22,04+20,47 +4,71+51,38+132,37+26,64) *1,46 |  | 376.1106
|  | m.317-318; (58,30+3,30) *1,46 |  | 89.936
|  | boky vikýřů; ((2,20*0,90)/2*2*8 +(4,10*1,75)/2*2*1 +(2,50*0,80)/2*2*1) |  | 25.015
|  | půda |  | 0
|  | m.401; (1,61) |  | 1.61
4 | 763131714 | SDK podhled základní penetrační nátěr | m2 | 822.12 | 0 | 822.12 |  | 0 | 0.0001 | 0.082212 |  | 0
|  | (4,43 +12,33 +805,36) |  | 822.12
5 | 763131752 | Montáž jedné vrstvy tepelné izolace do SDK podhledu | m2 | 16.76 | 0 | 16.76 |  | 0 |  | 0 |  | 0
|  | suteren |  | 0
|  | m.S06,S07; (1,65 +2,78) |  | 4.43
|  | podkroví |  | 0
|  | m.305A-306B; (1,35*4) |  | 5.4
|  | m.315A-316B; (1,35*4) |  | 5.4
|  | m.319; (1,53) |  | 1.53
6 | 6314815400 | Deska minerální izolační 600x1200 mm, tloušťka 100 mm - dodávka | m2 | 16.76 | 5 | 17.598 |  | 0 | 0.005 | 0.08799 |  | 0
7 | 763131751 | Montáž parotěsné zábrany do SDK podhledu | m2 | 16.76 | 0 | 16.76 |  | 0 |  | 0 |  | 0
|  | suteren |  | 0
|  | m.S06,S07; (1,65 +2,78) |  | 4.43
|  | podkroví |  | 0
|  | m.305A-306B; (1,35*4) |  | 5.4
|  | m.315A-316B; (1,35*4) |  | 5.4
|  | m.319; (1,53) |  | 1.53
8 | 28329276 | folie nehořlavá parotěsná pro interiér (reakce na oheň - třída E) 140 g/m2 | m2 | 16.76 | 15 | 19.274 |  | 0 | 0.00014 | 0.0026984 |  | 0
9 | 763171212 | Montáž revizních klapek SDK kcí vel. do 0,25 m2 pro podhledy | kus | 2 | 0 | 2 |  | 0 | 4e-05 | 8e-05 |  | 0
|  | podkroví; 2 |  | 2
10 | 59030154 | klapka revizní protipožární pro podhledy, 12,5 mm 50x50 cm | kus | 2 | 0 | 2 |  | 0 | 0.0075 | 0.015 |  | 0
11 | 998763403 | Přesun hmot procentní pro sádrokartonové konstrukce v objektech v do 24 m | % | 0 | 0 | 0 |  | 0 |  | 0 |  | 0
|  | 764.: Konstrukce klempířské | [5 empty] | 0 |  | 0 |  | 0
Bližší specifikace viz tabulky výrobků, pokud není uvedeno jinak jednotková cena zahrnuje dodávku i montáž.
1 | K1 | Nástřešní žlab materiál: měď, bez nátěru, RŠ 660 mm, tl, plechu 1,0 mm včetně kotevních prvků, háků, čel, kotlíků a vzpěr po 1 m, okapové plechy | m | 230.5 | 0 | 230.5 |  | 0
2 | K2 | Střešní svod materiál: měď, bez nátěru, průměr 150 mm, tl, plechu 1,0 mm včetně zděří, odskoků a horních kolen | m | 177 | 0 | 177 |  | 0
3 | K3 | Okapní parapet materiál: měď, bez nátěru, hloubka 165 mm, RŠ 250 mm, tl, plechu 0,55 mm, délka 1460 mm | kus | 17 | 0 | 17 |  | 0 | 560 | 1.46 | 0
4 | K4 | Okapní parapet materiál: měď, bez nátěru, hloubka 165 mm, RŠ 250 mm, tl, plechu 0,55 mm, délka 1510 mm | kus | 23 | 0 | 23 |  | 0 |  | 1.51 | 0
5 | K5 | Okapní parapet materiál: měď, bez nátěru, hloubka 165 mm, RŠ 250 mm, tl, plechu 0,55 mm, délka 1450 mm | kus | 36 | 0 | 36 |  | 0 |  | 1.45 | 0
6 | K6 | Okapní parapet materiál: měď, bez nátěru, hloubka 165 mm, RŠ 250 mm, tl, plechu 0,55 mm, délka 1410 mm | kus | 4 | 0 | 4 |  | 0 |  | 1.41 | 0
7 | K7 | Okapní parapet materiál: měď, bez nátěru, hloubka 165 mm, RŠ 250 mm, tl, plechu 0,55 mm, délka 1310 mm | kus | 2 | 0 | 2 |  | 0 |  | 1.31 | 0
8 | K8 | Okapní parapet materiál: měď, bez nátěru, hloubka 165 mm, RŠ 250 mm, tl, plechu 0,55 mm, délka 1660 mm | kus | 4 | 0 | 4 |  | 0 |  | 1.66 | 0
9 | K9 | Okapní parapet materiál: měď, bez nátěru, hloubka 165 mm, RŠ 250 mm, tl, plechu 0,55 mm, délka 1710 mm | kus | 5 | 0 | 5 |  | 0 |  | 1.71 | 0
10 | K10 | Okapní parapet materiál: měď, bez nátěru, hloubka 165 mm, RŠ 250 mm, tl, plechu 0,55 mm, délka 1320 mm | kus | 3 | 0 | 3 |  | 0 |  | 1.32 | 0
11 | K11 | Okapní parapet materiál: měď, bez nátěru, hloubka 125 mm, RŠ 200 mm, tl, plechu 0,55 mm, délka 1310 mm | kus | 8 | 0 | 8 |  | 0 | 410 | 1.31 | 0
12 | K12 | Okapní parapet materiál: měď, bez nátěru, hloubka 125 mm, RŠ 200 mm, tl, plechu 0,55 mm, délka 680 mm | kus | 2 | 0 | 2 |  | 0 |  | 0.68 | 0
13 | K13 | Okapní parapet materiál: měď, bez nátěru, hloubka 125 mm, RŠ 200 mm, tl, plechu 0,55 mm, délka 920 mm | kus | 1 | 0 | 1 |  | 0 |  | 0.92 | 0
14 | K14 | Okapní parapet materiál: měď, bez nátěru, hloubka 125 mm, RŠ 200 mm, tl, plechu 0,55 mm, délka 2500 mm | kus | 1 | 0 | 1 |  | 0 |  | 2.5 | 0
15 | K15 | Okapní parapet materiál: měď, bez nátěru, hloubka 165 mm, RŠ 250 mm, tl, plechu 0,55 mm, délka 2260 mm | kus | 9 | 0 | 9 |  | 0 |  | 2.26 | 0
16 | K16 | Okapní parapet materiál: měď, bez nátěru, hloubka 165 mm, RŠ 250 mm, tl, plechu 0,55 mm, délka 710 mm | kus | 2 | 0 | 2 |  | 0 |  | 0.71 | 0
17 | 998764203 | Přesun hmot procentní pro konstrukce klempířské v objektech v do 24 m | % | 0 | 0 | 0 |  | 0 |  | 0 |  | 0
|  | 765.: Krytiny tvrdé | [5 empty] | 0 |  | 87.5387 |  | 0
1 | 765191023 | Montáž pojistné hydroizolační fólie kladené ve sklonu přes 20° s lepenými spoji na bednění | m2 | 848.087 | 0 | 848.087 |  | 0 |  | 0 |  | 0
|  | střecha - plochy až k okapní hraně |  | 0
|  | pohled jižní |  | 0
|  | valby; (15,60*9,60/2) *2 |  | 149.76
|  | okolo nového vikýře; (5,50*4,00) |  | 22
|  | pohled západní |  | 0
|  | ((21,67+5,82)/2*9,60) |  | 131.952
|  | pohled severní |  | 0
|  | ((16,42+24,07)/2*9,60 +(16,25+23,97)/2*9,60) |  | 387.408
|  | pohled východní |  | 0
|  | ((21,67+5,82)/2*9,60) |  | 131.952
|  | = |  | 823.072
|  | boky vikýřů; ((2,20*0,90)/2*2*8 +(4,10*1,75)/2*2*1 +(2,50*0,80)/2*2*1) |  | 25.015
|  | = |  | 25.015
2 | 765191051 | Montáž pojistné hydroizolační fólie hřebene větrané střechy | m | 112.12 | 0 | 112.12 |  | 0 |  | 0 |  | 0
|  | hřeben; (5,85+16,42 +16,23+5,82) |  | 44.32
|  | nároží; (11,30*6) |  | 67.8
3 | 59660235 | Fólie hydroizolační difúzní pojistná otevřená- na bednění /50 x 1,5=75m2/ - dodávka | m2 | 960.207 | 15 | 1104.238 |  | 0 | 0.0013 | 1.4355 |  | 0
|  | (848,087 +112,12*1,00) |  | 960.207
4 | 765114065 | Krytina keramická prejzová malý prejz režný sklonu do 30° do malty | m2 | 788.7385 | 0 | 788.7385 |  | 0 | 0.10603 | 83.6299 |  | 0
|  | střecha - ploch po nadstřešní žlab |  | 0
|  | pohled jižní |  | 0
|  | valby; (15,20*9,30/2) *2 |  | 141.36
|  | okolo nového vikýře; (5,50*4,00) |  | 22
|  | pohled západní |  | 0
|  | ((21,27+5,82)/2*9,30) |  | 125.9685
|  | pohled severní |  | 0
|  | ((16,42+23,87)/2*9,30 +(16,25+23,77)/2*9,30) |  | 373.4415
|  | pohled východní |  | 0
|  | ((21,27+5,82)/2*9,30) |  | 125.9685
5 | 765114265 | Krytina keramická prejzová nárožní hrana z malých prejzů režných do malty | m | 67.8 | 0 | 67.8 |  | 0 | 0.02519 | 1.7079 |  | 0
|  | nároží; (11,30*6) |  | 67.8
6 | 765114365 | Krytina keramická prejzová hřeben z malých prejzů režných do malty | m | 44.32 | 0 | 44.32 |  | 0 | 0.01727 | 0.76541 |  | 0
|  | hřeben; (5,85+16,42 +16,23+5,82) |  | 44.32
7 | 998765203 | Přesun hmot procentní pro krytiny skládané v objektech v do 24 m | % | 0 | 0 | 0 |  | 0 |  | 0 |  | 0
|  | 766.1.: Konstrukce truhlářské nové | [5 empty] | 0 |  | 10500.4726 |  | 66024
Bližší specifikace viz tabulky výrobků, pokud není uvedeno jinak jednotková cena zahrnuje dodávku i montáž.
1 | 766431312 | Montáž obložení sloupů a pilířů plochy do 1 m2 palubkami z měkkého dřeva š do 80 mm | m2 | 39.744 | 0 | 39.744 |  | 0 |  | 0 |  | 0
|  | podkroví - obklad krokví |  | 0
|  | m.301; (5,20*4) *0,24*4 |  | 19.968
|  | m.313; (5,50*2) *0,24*4 |  | 10.56
|  | m.314; (4,80*2) *0,24*4 |  | 9.216
2 | 61191155 | palubky obkladové SM profil klasický 19x116mm A/B - dodávka | m2 | 39.744 | 10 | 43.7184 |  | 0 | 0.00931 | 0.40702 |  | 0
3 | 766437311 | Montáž obložení sloupů a pilířů podkladového roštu | m | 79.488 | 0 | 79.488 |  | 0 |  | 0 |  | 0
|  | pro obklad z palubek |  | 0
|  | předpoklad 2 mb/m2; (39,744) *2 |  | 79.488
4 | 60514105 | řezivo jehličnaté lať pevnostní třída S10-13 průžez 30x50mm | m3 | 0.11923 | 0 | 0.11923 |  | 0 | 0.55 | 0.065578 |  | 0
|  | laž 30/50; 79,488 *0,03*0,05 |  | 0.11923
5 | T1 | Dřevěné zábradlí na kúru (mč 310A) - stávající kuželky (restaurování viz oddíl 7661) - nové sloupky 5ks (280x280 mm) + krajní 2ks (100x280 mm) - nové madlo v.150 mm š.350 mm - nový práh v.180 mm š.350 mm - celková výška zábradlí 850 mm - nátěr - tmavě červenohnědá | m | 13.1 | 0 | 13.1 |  | 0 |  | 10500 | 55020 | 66024
6 | T2 | Dřevěné zábradlí (točité schodiště, západ i východ) - masiv - výška 900 mm, vodorovné části 100/130 mm, svisle tyčky 50/70 mm - fungicidní a insekticidní napouštědlo - bezbarvá tenkovrstvá lazura | m | 2.4 | 0 | 2.4 |  | 0
7 | T3A | Dřevěné madlo na zděné zábradlí - š. 300mm, tl.30 mm (východní křídlo) - masiv - fungicidní a insekticidní napouštědlo - bezbarvá tenkovrstvá lazura | m | 5.2 | 0 | 5.2 |  | 0
8 | T3B | Dřevěné madlo na zděné zábradlí - š. 200mm, tl.30 mm (východní křídlo) - masiv - fungicidní a insekticidní napouštědlo - bezbarvá tenkovrstvá lazura | m | 8.8 | 0 | 8.8 |  | 0
9 | T3x | Dřevěné madlo na zděné zábradlí - š. 300mm, tl.30 mm (západní křídlo) - masiv - fungicidní a insekticidní napouštědlo - bezbarvá tenkovrstvá lazura | m | 2 | 0 | 2 |  | 0
10 | T3y | Dřevěné madlo na zděné zábradlí - š. 200mm, tl.30 mm (západní křídlo) - masiv - fungicidní a insekticidní napouštědlo - bezbarvá tenkovrstvá lazura | m | 7.5 | 0 | 7.5 |  | 0
11 | T4A | Dřevěné nášlapy stupňů (schodiště západ) - masiv dub - š.300 mm, tl.30 mm, délka 1500 mm - broušení - moření - napuštění fermeží a lněným olejem - voskování včelým voskem | kus | 13 | 0 | 13 |  | 0
12 | T4B | Dřevěné nášlapy stupňů (schodiště západ) - masiv dub - š.300 mm, tl.30 mm, délka 1350 mm - broušení - moření - napuštění fermeží a lněným olejem - voskování včelým voskem | kus | 13 | 0 | 13 |  | 0
13 | T5 | Dřevěné zábradlí na schodišti (mč 013,014,031,033) - výška 900 mm, vodorovné části 100/130 mm, svisle tyčky 50/70 mm - fungicidní a insekticidní napouštědlo - bezbarvá tenkovrstvá lazura | m | 24.5 | 0 | 24.5 |  | 0
14 | T6 | Dřevěné schody do oblouku (mč 310) - fošna masiv dub - stupnice š.250 mm, tl.30 mm, 4 schody - půdorysná plocha cca 2,70 m2 - broušení - moření - napuštění fermeží a lněným olejem - voskování včelým voskem | kpl | 2 | 0 | 2 |  | 0
15 | T7 | Dřevěné nášlapy stupňů (mč 310) - masiv duv - 1 stupnice - š.480 mm, tl.30 mm, délka 4340 mm - broušení - moření - napuštění fermeží a lněným olejem - voskování včelým voskem | kus | 1 | 0 | 1 |  | 0
16 | T8 | Dřevěné schody (pouze nášlap na betonovém schodišti) do čtvrtoblouku s podestou (podkroví východ) - fošna masiv dub - 1 stupnice - š.280 mm, tl.30 mm, délka 2530 mm - 1 podesta - čtvrtoblouk R1330 mm, tl.30 mm - celková půdorysná plocha cca 2 m2 - broušení - moření - napuštění fermeží a lněným olejem - voskování včelým voskem | kpl | 1 | 0 | 1 |  | 0
17 | T9a | Kazetový strop dřevěný (mč 216) - rošt dřevěný 80/40 mm ukotven na kovové háky (navařeno na nocníky hurdiskového stropu) - 25 kazet celých, 3 kazety poloviční - kazety z prken tl.25 mm hoblované, barva tmavě zelená, smrk - rám z prken 25/80 mm a 1/4 kulatiny R40, barva tmavě hnědočervená, borovice - kazeta 1240x1360 mm (poloviční 600x1360 mm) - broušení - moření - napuštění fermeží a lněným olejem - voskování včelým voskem | m2 | 45 | 0 | 45 |  | 0
18 | T9b | Kazetový strop dřevěný (mč 203) - rošt dřevěný 80/40 mm ukotven na kovové háky (navařeno na nocníky hurdiskového stropu) - 15 kazet celých - kazety z prken tl.25 mm hoblované, barva tmavě zelená, smrk - rám z prken 25/80 mm a 1/4 kulatiny R40, barva tmavě hnědočervená, borovice - kazeta 1110x1360 mm - broušení - moření - napuštění fermeží a lněným olejem - voskování včelým voskem | m2 | 23 | 0 | 23 |  | 0
19 | T9c | Kazetový strop dřevěný (mč 204) - rošt dřevěný 80/40 mm ukotven na kovové háky (navařeno na nocníky hurdiskového stropu) - 8 kazet celých - kazety z prken tl.25 mm hoblované, barva tmavě zelená, smrk - rám z prken 25/80 mm a 1/4 kulatiny R40, barva tmavě hnědočervená, borovice - kazeta 1175x1090 mm - broušení - moření - napuštění fermeží a lněným olejem - voskování včelým voskem | m2 | 10.4 | 0 | 10.4 |  | 0
20 | T100 | Dřevěné schodiště do suterénu - JIŽ VYROBENO ! 13x180x250 mm, šířka 750 mm - rovné - broušení - ochranný nátěr | kus | 3 | 0 | 3 |  | 0
21 | T101 | Dřevěné schodiště do suterénu - JIŽ VYROBENO ! 13x180x250 mm, šířka 750 mm - lomené s mezipodestou - broušení - ochranný nátěr | kus | 1 | 0 | 1 |  | 0
22 | T102 | Mobilní dřevěné schodiště (vyrovnání výškového rozdílu mezi mč 024 a 025A) 4x175/260 mm, šířka 1390-1220 mm | kus | 1 | 0 | 1 |  | 0
23 | 998766203 | Přesun hmot procentní pro konstrukce truhlářské v objektech v do 24 m | % | 0 | 0 | 0 |  | 0 |  | 0 |  | 0
|  | 766.2: Truhlářské výrobky - stávající umělecké prvky | [5 empty] | 0 |  | 0 |  | 0
Bližší specifikace viz Soupis umělecko-historických prvků, pokud není uvedeno jinak jednotková cena zahrnuje dodávku i montáž.
1 | T1x | Stávající kuželky dřevěného zábradlí na kúr (zábradlí viz nový prvek T1) - výška kuželky 520 mm - D 180 mm | kus | 22 | 0 | 22 |  | 0
2 | T200 | Točité schodiště z 2NP na půdu (východ) - 55 schodů+podesta, šířka 1100 mm, středový sloup průměru 330 mm - doplnit chybějící části stupňů - zcela nové 2 stupně (na půdě v místě ubourané betonové podlahy) - jemně přebrousit (zbytky starého nátěru) - napustit fermeží - navoskovat | kpl | 1 | 0 | 1 |  | 0
3 | T201 | Točité schodiště z 1NP do podkroví (západ) - 51 schodů+podesta, šířka 1100 mm, středový sloup průměru 270 mm - doplnit chybějící části stupňů - nastavit dřevěné vřeteno průměru 250 mm o výšce 1300 mm - jemně přebrousit (zbytky starého nátěru) - napustit fermeží - navoskovat | kpl | 1 | 0 | 1 |  | 0
4 | 998766203 | Přesun hmot procentní pro konstrukce truhlářské v objektech v do 24 m | % | 0 | 0 | 0 |  | 0 |  | 0 |  | 0
|  | 766.3.: Dveře dřevěné - nové | [5 empty] | 0 |  | 0 |  | 0
Bližší specifikace viz tabulky výrobků, pokud není uvedeno jinak jednotková cena zahrnuje dodávku i montáž. Hloubka profilu zárubně dle příslušného zdiva
1 | D3.1 | Dveře jednokřídlé otevíravé - dub - 700/2080 mm rámová konstrukce dřevěná kazetová výplň | kus | 2 | 0 | 2 |  | 0 | 14.104 | 9.6868
2 | D3.2 | Kování - mosazné štítkové starší | kus | 2 | 0 | 2 |  | 0
3 | D3.4 | Zárubeň - dřevěná obložková (členitá, ozdobná) | kus | 2 | 0 | 2 |  | 0 | 9 | 1800
4 | D4.1 | Dveře dvoukřídlé otevíravé - dub - 1300/2200 mm rámová konstrukce dřevěná kazetová výplň lakované barva smetanová | kus | 5 | 0 | 5 |  | 0 | 28.208 | 10489.5105
5 | D4.2 | Kování - mosazné štítkové starší | kus | 5 | 0 | 5 |  | 0
6 | D4.4 | Zárubeň - dřevěná obložková (členitá, ozdobná) | kus | 5 | 0 | 5 |  | 0 | 1800 | 5.7 | 10260
7 | D4.5 | Přechodová lišta | kus | 5 | 0 | 5 |  | 0 | 700 | 1.3 | 910
8 | D5.1 | Dveře jednokřídlé otevíravé - dub - 690/1400 mm svlakovaná konstrukce lakovaná barva smetanová zámek standardní | kus | 2 | 0 | 2 |  | 0 | 7.86
9 | D5.2 | Kování - mosazné štítkové starší | kus | 2 | 0 | 2 |  | 0
10 | D5.3 | Kovová zástrč (z m.č. 025) | kus | 2 | 0 | 2 |  | 0
11 | D5.4 | Zárubeň - dřevěná | kus | 2 | 0 | 2 |  | 0 | 1200 | 3.5 | 4200
12 | D5.5 | Přechodová lišta | kus | 2 | 0 | 2 |  | 0 | 700 | 0.7 | 490
13 | D12.1A | Dveře dvoukřídlé otevíravé - dub - 1720/2650 mm prosklené, spodní tabulky connexové sklo | kus | 5 | 0 | 5 |  | 0 | 47.56 |  |  | 36.4
14 | D12.1B | Dveře dvoukřídlé otevíravé - dub - 1720/2650 mm prosklené, spodní tabulky connexové sklo požární odolnost EW 30-DP3-C3 | kus | 1 | 0 | 1 |  | 0 | 84.008
15 | D12.2 | Kování - mosazné štítkové starší | kus | 6 | 0 | 6 |  | 0
16 | D12.4A | Zárubeň - dřevěná obložková (členitá, velmi ozdobná) | kus | 5 | 0 | 5 |  | 0 | 2100 | 7.05 | 14805
17 | D12.4B | Zárubeň - dřevěná obložková (členitá, velmi ozdobná) požární odolnost EW 30-DP3-C3 | kus | 1 | 0 | 1 |  | 0 | 2300 | 7.05 | 16215
18 | D12.5A | Přechodová lišta | kus | 5 | 0 | 5 |  | 0 | 1.75 | 1 | 1.75
19 | D12.5B | Práh | kus | 1 | 0 | 1 |  | 0 |  |  | 0
21 | D15.1 | Dveře jednokřídlé otevíravé - dub - 900/2000 mm rámová konstrukce dřevěná kazetová výplň | kus | 2 | 0 | 2 |  | 0 | 17.2 |  | 0
22 | D15.2 | Kování - mosazné štítkové starší | kus | 2 | 0 | 2 |  | 0 |  |  | 0
23 | D15.4 | Zárubeň - dřevěná obložková (členitá, velmi ozdobná) | kus | 2 | 0 | 2 |  | 0 | 2100 | 4.9 | 10290
24 | D15.5 | Přechodová lišta | kus | 2 | 0 | 2 |  | 0 |  |  | 0
25 | D17.1A | Dveře dvoukřídlé otevíravé - dub - 2000/3090 mm rámová konstrukce s klapačkou dřevěná kazetová výplň požární odolnost EW 30-DP3-C3 | kus | 1 | 0 | 1 |  | 0 | 6.18 | 18 | 111.24
26 | D17.1B | Dveře dvoukřídlé otevíravé - dub - 2000/3090 mm rámová konstrukce s klapačkou dřevěná kazetová výplň | kus | 1 | 0 | 1 |  | 0 | 6.18 | 14 | 86.52
27 | D17.2 | Kování - mosazné štítkové starší | kus | 2 | 0 | 2 |  | 0 |  |  | 0
28 | D17.4A | Zárubeň - dřevěná nad dveřmi římsa výšky 220 mm požární odolnost EW 30-DP3-C3 | kus | 1 | 0 | 1 |  | 0 | 2.3 | 10.2 | 23.46
29 | D17.4B | Zárubeň - dřevěná (členitá) nad dveřmi římsa výšky 220 mm | kus | 1 | 0 | 1 |  | 0 | 2.1 | 10.2 | 21.42
30 | D17.5 | Práh | kus | 1 | 0 | 1 |  | 0 |  |  | 0
31 | D17.5 | SamoZ vírač | kus | 1 | 0 | 1 |  | 0 |  |  | 0
32 | D18.1 | Dveře trojkřídlé - dub - 2750/2700 mm (s nadsvětlíkem výška 3850 mm) rámová konstrukce s klapačkou prosklené výplně čiré sklo, spodní tabulky connex pravé aktivní křídlo (1/3) otevíravé levé křídlo (2/3) skládací třídílný obloukový nadsvětlík pevně Z sklený 2750/1150 mm včetně rámu zámek - starožitný (barokní) | kus | 1 | 0 | 1 |  | 0 | 10.5875 | 16 | 169.4
33 | D18.2 | Kování - mosazné štítkové starší | kus | 1 | 0 | 1 |  | 0 |  |  | 0
34 | D18.5 | Přechodová lišta | kus | 1 | 0 | 1 |  | 0 |  |  | 0
35 | D19.1 | Dveře dvoukřídlé otevíravé asymetrické - dub - 2750/2700 mm (s nadsvětlíkem výška 3850 mm) masivní nýtované s klapačkou vnitřní výplň s prken vnější část z kazet pravé aktivní křídlo čistící kartáčová lišta na spodku křídla třídílný obloukový nadsvětlík pevný plný 2750/1150 mm zámek - starožitný (barokní) + bezpečnostní vložka | kus | 1 | 0 | 1 |  | 0 | 10.5875 | 22 | 232.925
36 | D19.2 | Kování - kovářské kovové klika/klika 1x horní kovaná zástrč 2x spodní kovaná zástrč 1x Z jišťovací kovaná tyč | kus | 1 | 0 | 1 |  | 0 |  |  | 0
37 | D19.5 | Přechodová lišta | kus | 1 | 0 | 1 |  | 0 |  |  | 0
38 | D20.1 | Dveře čtyřkřídlé otevíravé - dub - 2900/2600 mm rámová konstrukce s klapačkou dřevěné kazetové výplně zámek - bezpečnostní vložkový | kus | 1 | 0 | 1 |  | 0 | 7.54 | 10 | 75.4
39 | D20.2 | Kování - mosazné štítkové starší | kus | 1 | 0 | 1 |  | 0 |  |  | 0
40 | D20.4 | Zárubeň - dřevěná | kus | 1 | 0 | 1 |  | 0 | 1800 | 8.1 | 14580
41 | D20.5 | Přechodová lišta | kus | 1 | 0 | 1 |  | 0 |  |  | 0
42 | D20.6 | SamoZ vírač | kus | 1 | 0 | 1 |  | 0 |  |  | 0
43 | D22.1 | Dveře dvoukřídlé otevíravé - dub - 2050/2840 mm (s nadsvětlíkem výška 3750 mm) masivní nýtované s klapačkou vnitřní výplň s prken vnější část z kazet levé aktivní křídlo čistící kartáčová lišta na spodku křídla dvoudílný obloukový nadsvětlík pevný kazetový 2050/910 mm zámek - starožitný (barokní) + bezpečnostní vložka | kus | 1 | 0 | 1 |  | 0 | 4.9392 | 22 | 108.6624
44 | D22.2 | Kování - kovářské kovové klika/klika 1x horní kovaná zástrč 2x spodní kovaná zástrč 1x Z jišťovací kovaná tyč | kus | 1 | 0 | 1 |  | 0 |  |  | 0
45 | D22.5 | Přechodová lišta | kus | 1 | 0 | 1 |  | 0 |  |  | 0
46 | D30.1 | Dveře jednokřídlé bezfalcové otevíravé - dub - 780/2050 mm plné hladké lakované | kus | 2 | 0 | 2 |  | 0 | 1.64 | 6000 | 9840 | 12
47 | D30.2 | Kování - mosazné štítkové starší | kus | 2 | 0 | 2 |  | 0 |  |  | 0
48 | D30.4 | Zárubeň - dřevěná pro bezfalcové dveře | kus | 2 | 0 | 2 |  | 0 | 7.3 |  | 0
49 | D30.5 | Přechodová lišta | kus | 2 | 0 | 2 |  | 0 |  |  | 0
50 | D31.1 | Dveře dvoukřídlé otevíravé - dub - 1480/2650 mm rámová kosntrukce spodní výplň dřevěná kazetová horní tři výplně prosklené s dřevěným ornamentem | kus | 1 | 0 | 1 |  | 0 | 3.975 | 16 | 63.6
51 | D31.2 | Kování - mosazné štítkové starší | kus | 1 | 0 | 1 |  | 0 |  |  | 0
52 | D31.4 | Zárubeň - dřevěná obložková (členitá, velmi ozdobná) | kus | 1 | 0 | 1 |  | 0 | 2100 | 6.8 | 14280
53 | D31.5 | Přechodová lišta | kus | 1 | 0 | 1 |  | 0 |  |  | 0
54 | D32.1 | Dveře dvoukřídlé otevíravé - dub - 1430/2730 mm rámová kosntrukce spodní výplň dřevěná kazetová bílé lakované | kus | 2 | 0 | 2 |  | 0 | 3.9875 | 10.5 | 41.8687
55 | D32.2 | Kování - mosazné štítkové starší | kus | 2 | 0 | 2 |  | 0 |  |  | 0
56 | D32.4 | Zárubeň - dřevěná obložková (členitá, velmi ozdobná) | kus | 2 | 0 | 2 |  | 0 | 2100 | 7.975 | 16747.5
57 | D32.5 | Přechodová lišta | kus | 2 | 0 | 2 |  | 0 |  |  | 0
58 | D35.1 | Dveře jednokřídlé otevíravé - borovice - 900/1970 mm plné, bílé lakované dřevěné kazetové výplně zámek - wc zámek s pojistkou | kus | 2 | 0 | 2 |  | 0 | 1.8 | 6000 | 10800 | 11800
59 | D35.2 | Kování - mosazné štítkové starší a vodorovné madlo | kus | 2 | 0 | 2 |  | 0 |  |  | 0
60 | D35.3 | Zámek - wc zámek s pojistkou | kus | 2 | 0 | 2 |  | 0 |  |  | 0
61 | D35.4 | Zárubeň - dřevěná obložková (členitá, ozdobná) | kus | 2 | 0 | 2 |  | 0 | 1800 | 4.9 | 8820
62 | D35.5 | Přechodová lišta | kus | 2 | 0 | 2 |  | 0 |  |  | 0
63 | D36.1 | Dveře jednokřídlé otevíravé - dub - 600/1970 mm plné, dřevěné kazetové výplně zámek - 8x wc zámek s pojistkou, 8x standardní | kus | 16 | 0 | 16 |  | 0 | 1.2 | 9700 | 11640
64 | D36.21 | Kování - mosazné štítkové starší, WC | kus | 8 | 0 | 8 |  | 0 |  |  | 0
65 | D36.22 | Kování - mosazné štítkové starší | kus | 8 | 0 | 8 |  | 0 |  |  | 0
66 | D36.5 | Přechodová lišta | kus | 16 | 0 | 16 |  | 0 |  |  | 0
67 | D36a.1 | Dveře jednokřídlé otevíravé - dub - 600/1970 mm plné, dřevěné kazetové výplně zámek - standardní | kus | 1 | 0 | 1 |  | 0 | 1.2 | 9700 | 11640
68 | D36a.3 | Zárubeň - dřevěná obložková (členitá, ozdobná) | kus | 1 | 0 | 1 |  | 0 | 1800 | 4.6 | 8280
69 | D36a.6 | Práh | kus | 1 | 0 | 1 |  | 0 |  |  | 0
70 | D36a.7 | SamoZ vírač | kus | 1 | 0 | 1 |  | 0 |  |  | 0
71 | D37a.1 | Dveře jednokřídlé otevíravé - borovice - 800/1970 mm prosklené (ražené sklo), dřevo lakované | kus | 2 | 0 | 2 |  | 0 | 1.6 | 11000 | 17600
72 | D37a.2 | Kování - mosazné štítkové starší | kus | 2 | 0 | 2 |  | 0 |  |  | 0
73 | D37a.4 | Zárubeň - dřevěná obložková | kus | 2 | 0 | 2 |  | 0 | 1100 | 4.8 | 5280
74 | D37a.5 | Přechodová lišta | kus | 2 | 0 | 2 |  | 0 |  |  | 0
75 | D38.1 | Dveře jednokřídlé otevíravé - borovice - 800/1970 mm dřevěná kazetová výplň barva lakovaná smetanová | kus | 2 | 0 | 2 |  | 0 | 1.6 | 6000 | 9600
76 | D38.2 | Kování - mosazné štítkové starší | kus | 2 | 0 | 2 |  | 0 |  |  | 0
77 | D38.4 | Zárubeň - dřevěná obložková (členitá, ozdobná) | kus | 2 | 0 | 2 |  | 0 | 1800 | 4.8 | 8640
78 | D38.5 | Přechodová lišta | kus | 2 | 0 | 2 |  | 0 |  |  | 0
79 | D39.1 | Dveře jednokřídlé otevíravé - borovice - 900/1970 mm prosklené (ražené sklo), dřevo lakované | kus | 5 | 0 | 5 |  | 0 | 1.8 | 11000 | 19800
80 | D39.2 | Kování - mosazné štítkové starší | kus | 5 | 0 | 5 |  | 0 |  |  | 0
81 | D39.4 | Zárubeň - dřevěná obložková (členitá, ozdobná) | kus | 5 | 0 | 5 |  | 0 | 1800 | 4.9 | 8820
82 | D39.5 | Přechodová lišta | kus | 5 | 0 | 5 |  | 0 |  |  | 0
83 | D40.1 | Dveře jednokřídlé otevíravé - dub - 900/1970 mm plné, lištované z jedné strany, lakované požární odolnost EW 30-DP3-C3 | kus | 1 | 0 | 1 |  | 0 | 1.8 | 12000 | 21600
84 | D40.2 | Kování - mosazné štítkové starší | kus | 1 | 0 | 1 |  | 0 |  |  | 0
85 | D40.4 | Zárubeň - dřevěná obložková požární odolnost EW 30-DP3-C3 | kus | 1 | 0 | 1 |  | 0 | 1400 | 4.9 | 6860
86 | D40.5 | Práh | kus | 1 | 0 | 1 |  | 0 |  |  | 0
87 | D42.1 | Dveře jednokřídlé otevíravé - dub - 900/1970 mm typové plné, lištované z jedné strany požární odolnost EW 30-DP3-C3 | kus | 1 | 0 | 1 |  | 0 |  |  | 0
88 | D42.2 | Kování - mosazné štítkové starší | kus | 1 | 0 | 1 |  | 0 |  |  | 0
89 | D42.4 | Zárubeň - dřevěná obložková požární odolnost EW 30-DP3-C3 | kus | 1 | 0 | 1 |  | 0 |  |  | 0
90 | D42.5 | Práh | kus | 1 | 0 | 1 |  | 0 |  |  | 0
91 | D43.1 | Dveře jednokřídlé otevíravé - dub - 700/1970 mm plné hladké bezfalcové, v barvě stěny | kus | 1 | 0 | 1 |  | 0 |  |  | 0
92 | D43.2 | Kování - mosazné štítkové starší | kus | 1 | 0 | 1 |  | 0 |  |  | 0
93 | D43.4 | Zárubeň - dřevěná pro bezfalcové dveře | kus | 1 | 0 | 1 |  | 0 |  |  | 0
94 | D43.5 | Přechodová lišta | kus | 1 | 0 | 1 |  | 0 |  |  | 0
95 | D44.1 | Dveře jednokřídlé otevíravé - dub - 600/1970 mm plné hladké bezfalcové, v barvě stěny | kus | 1 | 0 | 1 |  | 0 |  |  | 0
96 | D44.2 | Kování - mosazné štítkové starší | kus | 1 | 0 | 1 |  | 0 |  |  | 0
97 | D44.4 | Zárubeň - dřevěná pro bezfalcové dveře | kus | 1 | 0 | 1 |  | 0 |  |  | 0
98 | D44.5 | Přechodová lišta | kus | 1 | 0 | 1 |  | 0 |  |  | 0
99 | D34.1 | Dveře jednokřídlé otevíravé - borovice - 600/1970 mm plné, dřevěné kazetové výplně | kus | 6 | 0 | 6 |  | 0 | 1.2 | 9700 | 11640
100 | D34.2 | Kování - mosazné štítkové starší | kus | 6 | 0 | 6 |  | 0 |  |  | 0
101 | D34.4 | Zárubeň - dřevěná obložková | kus | 6 | 0 | 6 |  | 0 | 1100 | 4.6 | 5060
102 | D34.5 | Přechodová lišta | kus | 6 | 0 | 6 |  | 0 |  |  | 0
103 | D45.1 | Dveře jednokřídlé otevíravé - borovice - 900/1970 mm plné, lištované z jedné strany požární odolnost EW 30-DP3-C3 | kus | 2 | 0 | 2 |  | 0 | 1.8 | 8.5 | 15.3
104 | D45.2 | Kování - mosazné štítkové starší | kus | 2 | 0 | 2 |  | 0 |  |  | 0
105 | D45.4 | Zárubeň - dřevěná obložková požární odolnost EW 30-DP3-C3 | kus | 2 | 0 | 2 |  | 0 |  |  | 0
106 | D45.5 | Práh | kus | 2 | 0 | 2 |  | 0 |  |  | 0
107 | D46.1 | Dveře dvoukřídlé otevíravé - 1290/2510 mm plné hladké levé křídlo aktivní požární odolnost EW 30-DP3-C3 | kus | 1 | 0 | 1 |  | 0 |  |  | 0 | 1500
108 | D46.2 | Kování - mosazné štítkové starší | kus | 1 | 0 | 1 |  | 0 |  |  | 0
109 | D46.4 | Zárubeň - ocelová požární odolnost EW 30-DP3-C3 | kus | 1 | 0 | 1 |  | 0 |  |  | 0 | 1500
110 | D46.5 | Práh | kus | 1 | 0 | 1 |  | 0 |  |  | 0
111 | D47.1 | Dveře čtyřkřídlé otevíravé - 2500/2480 mm rámová konstrukce s klapačkou dřevěné kazetové výplně | kus | 1 | 0 | 1 |  | 0 | 6.25 | 14 | 87.5
112 | D47.2 | Kování - mosazné štítkové starší | kus | 1 | 0 | 1 |  | 0 |  |  | 0
113 | D47.4 | Zárubeň - dřevěná obložková (členitá, ozdobná) | kus | 1 | 0 | 1 |  | 0 | 1800 | 7.5 | 13500
114 | D47.5 | Přechodová lišta | kus | 1 | 0 | 1 |  | 0 |  |  | 0
115 | D47.6 | SamoZ vírač | kus | 1 | 0 | 1 |  | 0 |  |  | 0
116 | D50.1 | Dveře jednokřídlé otevíravé - 650/750 mm (revizní dvířka) plné typové hladké v barvě stěny požární odolnost EW 30-DP3 | kus | 11 | 0 | 11 |  | 0 | 0.4875 | 18 | 8.775
117 | D50.2 | Kování - mosazné štítkové | kus | 11 | 0 | 11 |  | 0 |  |  | 0
118 | D50.3 | Zárubeň - dřevěná pro bezfalcové dveře požární odolnost EW 30-DP3 | kus | 11 | 0 | 11 |  | 0 | 1400 | 2.15 | 3010
119 | D50.4 | Práh | kus | 11 | 0 | 11 |  | 0 |  |  | 0
120 | D51.1 | Dveře jednokřídlé otevíravé - 800/1970 mm plné typové hladké požární odolnost EW 30-DP3-C3 | kus | 1 | 0 | 1 |  | 0 | 7700 |  | 0 | 1500
121 | D51.2 | Kování - mosazné štítkové | kus | 1 | 0 | 1 |  | 0 |  |  | 0
122 | D51.4 | Zárubeň - ocelová požární odolnost EW 30-DP3-C3 | kus | 1 | 0 | 1 |  | 0 |  |  | 0
123 | D51.5 | Práh | kus | 1 | 0 | 1 |  | 0 |  |  | 0
124 | 998766203 | Přesun hmot procentní pro konstrukce truhlářské v objektech v do 24 m | % | 0 | 0 | 0 |  | 0 |  | 0 |  | 0
|  | 766.4: Dveře dřevěné - stávající | [5 empty] | 0 |  | 0 |  | 0
Bližší specifikace viz tabulky výrobků, pokud není uvedeno jinak jednotková cena zahrnuje dodávku i montáž. Hloubka profilu zárubně dle příslušného zdiva
1 | D1 | DVEŘE DVOUKŘÍDLÉ OTEVÍRAVÉ 1290x2510 mm stávající kování - repase zámek standardní - nový zárubeň dřevěná - repase obložky z jedné strany vyrobit (velmi ozdobná členitá obložka), vytmelit spáry mezi obložkami a zdí zalištovat mezeru mezi stěnou a zárubní přechodová lišta zbroušení, namoření (barva tmavá hnědočervená), navoskování | kus | 4 | 0 | 4 |  | 0
2 | D2 | DVEŘE JEDNOKŘÍDLÉ OTEVÍRAVÉ 790x1970 mm stávající kování - repase zámek standardní - nový zárubeň dřevěná - repase obložky z jedné strany vyrobit (velmi ozdobná členitá obložka), vytmelit spáry mezi obložkami a zdí přechodová lišta zbroušení, namoření (barva tmavá hnědočervená), navoskování | kus | 1 | 0 | 1 |  | 0
3 | D6 | DVEŘE DVOUKŘÍDLÉ OTEVÍRAVÉ 1200x2490 mm rámová konstrukce s klapačkou, kazetová výplň ve spodní části horní výplně prosklené s dřevěným ornamentem kování mosazné štítkové starší - repase zámek standardní - nový zárubeň dřevěná k výrobě včetně obložky (ozdobná) přechodová lišta odlakování, doplnění chybějících částí, zbroušení, lakování smetanovou barvou | kus | 1 | 0 | 1 |  | 0
4 | D7 | DVEŘE JEDNOKŘÍDLÉ OTEVÍRAVÉ 700x2000 mm bezfalcové plné hladké kování mosazné štítkové starší - repase zámek standardní - nový zárubeň dřevěná pro bezfalcové dveře - repase přechodová lišta zbroušení, lakování v barvě stěny | kus | 1 | 0 | 1 |  | 0
5 | D8 | DVEŘE JEDNOKŘÍDLÉ OTEVÍRAVÉ 740x2150 mm bezfalcové plné hladké kování mosazné štítkové starší - repase zámek standardní - nový zárubeň dřevěná pro bezfalcové dveře - repase přechodová lišta zbroušení, lakování v barvě stěny | kus | 1 | 0 | 1 |  | 0
6 | D9.1 | DVEŘE DVOUKŘÍDLÉ OTEVÍRAVÉ 1200x2480 mm rámová konstrukce s klapačkou, kazetová výplň kování mosazné štítkové starší - repase zámek standardní - nový zárubeň obložková - repase (ozdobná) přechodová lišta odlakování, doplnění chybějících částí, zbroušení, lakování smetanovou barvou | kus | 6 | 0 | 6 |  | 0
7 | D9.2 | DVEŘE DVOUKŘÍDLÉ OTEVÍRAVÉ 1200x2480 mm rámová konstrukce s klapačkou, kazetová výplň kování mosazné štítkové starší - repase zámek standardní - nový zárubeň obložková - repase - chybějící části doplnit, opravit (ozdobná) přechodová lišta odlakování, doplnění chybějících částí, zbroušení, lakování smetanovou barvou | kus | 3 | 0 | 3 |  | 0
8 | D9a | DVEŘE DVOUKŘÍDLÉ OTEVÍRAVÉ 1240x2330 mm rámová konstrukce s klapačkou, kazetová výplň spodních dvou kazet, horní prosklené (čiré sklo) kování mosazné štítkové starší - repase zámek standardní - nový zárubeň dřevěná k výrobě včetně obložky (ozdobná) přechodová lišta odlakování, doplnění chybějících částí, zbroušení, lakování smetanovou barvou | kus | 1 | 0 | 1 |  | 0
9 | D9b | DVEŘE DVOUKŘÍDLÉ OTEVÍRAVÉ 1240x2330 mm rámová konstrukce s klapačkou, kazetová výplň kování mosazné štítkové starší - repase zámek standardní - nový zárubeň dřevěná k výrobě včetně obložky (ozdobná) přechodová lišta odlakování, doplnění chybějících částí, zbroušení, lakování smetanovou barvou | kus | 1 | 0 | 1 |  | 0
10 | D14 | DVEŘE DVOUKŘÍDLÉ OTEVÍRAVÉ 1480x2650 mm rámová konstrukce, kazetová výplň spodní kazety, horní tři prosklené s dřevěným ornamentem kování mosazné štítkové starší - repase zámek standardní - nový zárubeň dřevěná obložková - repase (velmi ozdobná) přechodová lišta odlakování, doplnění chybějících částí, zbroušení, moření (tmavý dub), voskování | kus | 1 | 0 | 1 |  | 0
11 | D16 | DVEŘE JEDNOKŘÍDLÉ OTEVÍRAVÉ 680x2100 mm rámová konstrukce, kazetová výplň spodní kazety, horní tři prosklené prosklené (ražené sklo) kování původní - repase zámek standardní - nový zárubeň dřevěná k výrobě včetně obložky (velmi ozdobná) přechodová lišta odlakování, doplnění chybějících částí, zbroušení, moření (tmavý dub), voskování | kus | 2 | 0 | 2 |  | 0
12 | D23 | DVEŘE DVOUKŘÍDLÉ KYVNÉ 1130x2120 mm rámová konstrukce, kazetová výplň ve spodní části, horní prosklené kování mosazné štítkové starší - repase zámek standardní - nový zárubeň dřevěná k výrobě včetně obložky (ozdobná) přechodová lišta odlakování, zbroušení, lakování smetanovou barvou | kus | 1 | 0 | 1 |  | 0
13 | D24 | DVEŘE JEDNOKŘÍDLÉ OTEVÍRAVÉ 900x2140 mm kazetová výplň kování mosazné štítkové starší - repase zámek standardní - nový zárubeň dřevěná k výrobě včetně obložky (ozdobná) přechodová lišta odlakování, zbroušení, lakování smetanovou barvou | kus | 1 | 0 | 1 |  | 0
14 | D33 | DVEŘE DVOUKŘÍDLÉ OTEVÍRAVÉ 1200x2490 mm rámová konstrukce s klapačkou, kazetová výplň ve spodní části horní výplně prosklené s dřevěným ornamentem kování mosazné štítkové starší - repase zámek standardní - nový zárubeň dřevěná obložková - repase přechodová lišta odlakování, zbroušení, lakování bílou barvou | kus | 1 | 0 | 1 |  | 0
15 | D41.1 | DVEŘE JEDNOKŘÍDLÉ OTEVÍRAVÉ 655x1985 mm horní část prosklená s lištami (chybí), spodní část plná (dřevěná kazeta) kování mosazné štítkové starší - repase zámek standardní - nový zárubeň dřevěná obložková k výrobě přechodová lišta odlakování, zbroušení, lakování smetanovou barvou doplnit zasklení z raženého skla (mléčné u sprchy) | kus | 4 | 0 | 4 |  | 0
16 | D41.2 | DVEŘE JEDNOKŘÍDLÉ OTEVÍRAVÉ 655x1985 mm horní část prosklená s lištami (chybí), spodní část plná (dřevěná kazeta) kování mosazné štítkové starší - repase wc zámek - nový zárubeň dřevěná obložková k výrobě přechodová lišta odlakování, zbroušení, lakování smetanovou barvou doplnit zasklení z raženého skla (mléčné u sprchy) | kus | 5 | 0 | 5 |  | 0
17 | D48.1 | RÁMOVÁ DŘEVĚNÁ STĚNA - OBLOUK oblouk s rámovou konstrukcí prosklenou trojúhelníky 2720x1250 mm horní část oblouku zakončena falcem odlakování, doplnění chybějících částí, zbroušení, lakování smetanovou barvou | kus | 1 | 0 | 1 |  | 0
18 | D48.2 | RÁMOVÁ DŘEVĚNÁ STĚNA - KRAJNÍ KŘÍDLA 682x2200 mm 2ks rámová konstrukce, spodní část kazetová výplň, horní část vložené prosklené okénko uchycené obrtlíky, krajní křídla jsou uchycena do horního vlysu (čepována) odlakování, doplnění chybějících částí, zbroušení, lakování smetanovou barvou | kus | 1 | 0 | 1 |  | 0
19 | D48.3 | RÁMOVÁ DŘEVĚNÁ STĚNA - DVOUKŘÍDLÉ DVEŘE 1400x2190 mm rámová konstrukce s klapačkou, kazetová výplň ve spodní části, horní část vložené prosklené křídlo uchycené na obrtlíky kování mosazné štítkové starší - repase zámek bezpečnostní vložkový - nový zárubeň dřevěná - repase přechodová lišta samozavírač osadit na aktivní křídlo odlakování, doplnění chybějících částí, zbroušení, lakování smetanovou barvou | kus | 1 | 0 | 1 |  | 0
20 | D49 | DVEŘE DVOUKŘÍDLÉ OTEVÍRAVÉ 1200x2480 mm rámová konstrukce s klapačkou, kazetová výplň kování mosazné štítkové starší - repase zámek standardní - nový zárubeň obložková - repase (ozdobná) přechodová lišta samozavírač osadit na aktivní křídlo odlakování, doplnění chybějících částí, zbroušení, lakování smetanovou barvou | kus | 1 | 0 | 1 |  | 0
21 | Dx | Samozavírač pro dveře mezi mč 108 a mč 112 | kus | 1 | 0 | 1 |  | 0
22 | 998766203 | Přesun hmot procentní pro konstrukce truhlářské v objektech v do 24 m | % | 0 | 0 | 0 |  | 0 |  | 0 |  | 0
|  | 766.5: Dveře dřevěné - stávající umělecké prvky | [5 empty] | 0 |  | 0 |  | 0
Bližší specifikace viz Soupis umělecko-historických prvků, pokud není uvedeno jinak jednotková cena zahrnuje dodávku i montáž. Hloubka profilu zárubně dle příslušného zdiva
1 | D10 | DVEŘE DVOUKŘÍDLÉ OTEVÍRAVÉ 1420x2680 mm rámová konstrukce, kazetová výplň stav: havarijní, chybí zámek a kliky, 5% biotické postižení ostění kování mosazné štítkové - nové zámek standardní - nový zárubeň dřevěná obložková - repase (velmi ozdobná) přechodová lišta odlakování, doplnění chybějících částí, zbroušení, tmelení, lakování bílou barvou | kus | 5 | 0 | 5 |  | 0
2 | D11 | DVEŘE DVOUKŘÍDLÉ OTEVÍRAVÉ 1340x2470 mm rámová konstrukce s klapačkou, kazetová výplň ve spodní části, horní výplně prosklené s dřevěným ornamentem stav: havarijní, chybí 1/2 řezeb, chybí zasklení, chybí zámek a kliky kování mosazné štítkové - nové zámek bezpečnostní vložkový - nový zárubeň dřevěná obložková - repase přechodová lišta samozavírač osadit na aktivní křídlo odlakování, doplnění chybějících částí (skla a ornamenty), zbroušení, tmelení, moření, lakování z 1 strany opatřit konstrukci dveří páskovinou 40/5 mm a 25/5 mm (bezpečnostní zesílení), provařit mezi sebou, páskovinu prošroubovat cca po 15 cm do dveří | kus | 1 | 0 | 1 |  | 0
3 | D13 | DVEŘE DVOUKŘÍDLÉ OTEVÍRAVÉ 1390x2630 mm rámová konstrukce, kazetová výplň stav: havarijní, chybí zámek a kliky kování mosazné štítkové - nové zámek standardní - nový zárubeň dřevěná obložková - repase (velmi ozdobná) přechodová lišta odlakování, doplnění chybějících částí, zbroušení, moření (tmavý dub), voskování | kus | 2 | 0 | 2 |  | 0
4 | D21 | DVEŘE DVOUKŘÍDLÉ KYVNÉ 1440x(2620+810) mm rámová konstrukce, kazetová výplň, horní okno pevně zasklené s dřevěnými ornamenty stav: velmi poškozené, chybí zasklení, chybí zámky a kliky kování mosazné štítkové - nové zámek standardní - nový zárubeň dřevěná k výrobě včetně obložky (ozdobná) přechodová lišta křídla - opálení, zbroušení, tmelení, moření (tmavý dub), voskování | kus | 1 | 0 | 1 |  | 0
5 | 998766203 | Přesun hmot procentní pro konstrukce truhlářské v objektech v do 24 m | % | 0 | 0 | 0 |  | 0 |  | 0 |  | 0
|  | 766.6: Okna dřevěná - nová | [5 empty] | 0 |  | 0 |  | 0
Bližší specifikace viz tabulky výrobků, pokud není uvedeno jinak jednotková cena zahrnuje dodávku i montáž.
1 | O1 | Okno dřevěné dubové dvoukřídlé otevíravé s falešným poutcem dvojité (8 ks vnější okno, 8 ks vnitřní okno) 1400x700 mm zasklení jednoduché sklo povrchová úprava přírodní olej kování kovaná ocel okno bude opatřeno dekompresní dutinou parapet vnitřní a meziokenní - dřevěný dubový s přírodním olejem | kus | 8 | 0 | 8 |  | 0
2 | O2 | Okno dřevěné dubové čtyřkřídlé otevíravé s poutci dvojité (7 ks vnější okno, 7 ks vnitřní okno) 1450x2500 mm zasklení jednoduché sklo povrchová úprava přírodní olej kování kovaná ocel okno bude opatřeno dekompresní dutinou parapet vnitřní a meziokenní - dřevěný dubový s přírodním olejem | kus | 7 | 0 | 7 |  | 0
3 | O3 | Okno dřevěné dubové čtyřkřídlé otevíravé s poutci dvojité (23 ks vnější okno, 23 ks vnitřní okno) 1450x2500 mm zasklení jednoduché sklo povrchová úprava přírodní olej kování kovaná ocel okno bude opatřeno dekompresní dutinou parapet vnitřní a meziokenní - dřevěný dubový s přírodním olejem | kus | 23 | 0 | 23 |  | 0
4 | O3.1 | Vnitřní okenice k oknu O3 | kus | 23 | 0 | 23 |  | 0
5 | O4 | Okno dřevěné dubové čtyřkřídlé otevíravé s poutci dvojité (16 ks vnější okno, 16 ks vnitřní okno) 1330x2330 mm zasklení jednoduché sklo povrchová úprava přírodní olej kování kovaná ocel okno bude opatřeno dekompresní dutinou parapet vnitřní a meziokenní - dřevěný dubový s přírodním olejem | kus | 16 | 0 | 16 |  | 0
6 | O5 | Okno dřevěné dubové čtyřkřídlé otevíravé s poutci dvojité (6 ks vnější okno, 6 ks vnitřní okno) 1400x2500 mm zasklení jednoduché sklo povrchová úprava přírodní olej kování kovaná ocel okno bude opatřeno dekompresní dutinou parapet vnitřní a meziokenní - dřevěný dubový s přírodním olejem | kus | 6 | 0 | 6 |  | 0
7 | O6 | Okno dřevěné dubové čtyřkřídlé otevíravé s poutci dvojité (5 ks vnější okno, 5 ks vnitřní okno) 1400x2500 mm zasklení jednoduché sklo povrchová úprava přírodní olej kování kovaná ocel okno bude opatřeno dekompresní dutinou parapet vnitřní a meziokenní - dřevěný dubový s přírodním olejem | kus | 5 | 0 | 5 |  | 0
8 | O6.1 | Vnitřní okenice k oknu O6 | kus | 5 | 0 | 5 |  | 0
9 | O7 | Okno dřevěné dubové dvoukřídlé otevíravé s poutci dvojité (1 ks vnější okno, 1 ks vnitřní okno) 1400x1250 mm zasklení jednoduché sklo povrchová úprava přírodní olej kování kovaná ocel okno bude opatřeno dekompresní dutinou parapet vnitřní a meziokenní - dřevěný dubový s přírodním olejem | kus | 1 | 0 | 1 |  | 0
10 | O9 | Okno dřevěné dubové čtyřkřídlé otevíravé s poutci dvojité (2 ks vnější okno, 2 ks vnitřní okno) 1330x3230 mm (ve spodní části dveře) zasklení jednoduché sklo, spodní část dvěří dřevěná výplň povrchová úprava přírodní olej kování kovaná ocel okno bude opatřeno dekompresní dutinou | kus | 2 | 0 | 2 |  | 0
11 | O10 | Okno dřevěné dubové šestikřídlé s poutci dvojité (3 ks vnější okno, 3 ks vnitřní okno) - spodní 4 křídla otevíravá, horní oblouková křídla na obtlících 1600x3400 mm zasklení jednoduché sklo povrchová úprava přírodní olej kování kovaná ocel okno bude opatřeno dekompresní dutinou parapet vnitřní a meziokenní - dřevěný dubový s přírodním olejem | kus | 3 | 0 | 3 |  | 0
12 | O11 | Okno dřevěné dubové šestikřídlé s poutci dvojité (1 ks vnější okno, 1 ks vnitřní okno) - spodní 4 křídla otevíravá, horní oblouková křídla na obtlících 1600x3400 mm zasklení jednoduché sklo povrchová úprava přírodní olej kování kovaná ocel okno bude opatřeno dekompresní dutinou | kus | 1 | 0 | 1 |  | 0
13 | O12 | Okno dřevěné dubové dvoukřídlé otevíravé s falešným poutcem dvojité (36 ks vnější okno, 36 ks vnitřní okno) 1390x1340 mm zasklení jednoduché sklo povrchová úprava přírodní olej kování kovaná ocel okno bude opatřeno dekompresní dutinou parapet vnitřní a meziokenní - dřevěný dubový s přírodním olejem | kus | 36 | 0 | 36 |  | 0
14 | O13 | Okno dřevěné dubové jednodílné otevíravé (interiérové okno) 680x950 mm zasklení jednoduché sklo povrchová úprava přírodní olej kování kovaná ocel JIŽ VYROBENO A OSAZENO !! | kus | 1 | 0 | 1 |  | 0
15 | O14 | Okno dřevěné dubové čtyřkřídlé otevíravé s poutci dvojité (4 ks vnější okno, 4 ks vnitřní okno) 1350x2500 mm zasklení jednoduché sklo povrchová úprava přírodní olej kování kovaná ocel okno bude opatřeno dekompresní dutinou parapet vnitřní a meziokenní - dřevěný dubový s přírodním olejem | kus | 4 | 0 | 4 |  | 0
16 | O14.1 | Vnitřní okenice k oknu O14 | kus | 4 | 0 | 4 |  | 0
17 | O15 | Okno dřevěné dubové čtyřkřídlé otevíravé s poutci dvojité (4 ks vnější okno, 4 ks vnitřní okno) 1400x2050 mm zasklení jednoduché sklo povrchová úprava přírodní olej kování kovaná ocel okno bude opatřeno dekompresní dutinou parapet vnitřní a meziokenní - dřevěný dubový s přírodním olejem | kus | 4 | 0 | 4 |  | 0
18 | O15.1 | Vnitřní okenice k oknu O15 | kus | 4 | 0 | 4 |  | 0
19 | O16 | Okno dřevěné dubové šestikřídlé s poutci dvojité (2 ks vnější okno, 2 ks vnitřní okno) - spodní 4 křídla otevíravá, horní oblouková křídla na obtlících 1250x3600 mm zasklení jednoduché sklo povrchová úprava přírodní olej kování kovaná ocel okno bude opatřeno dekompresní dutinou parapet vnitřní a meziokenní - dřevěný dubový s přírodním olejem | kus | 2 | 0 | 2 |  | 0
20 | O16.1 | Vnitřní okenice k oknu O16 | kus | 2 | 0 | 2 |  | 0
21 | O17 | Okno dřevěné dubové šestikřídlé s poutci dvojité (2 ks vnější okno, 2 ks vnitřní okno) - spodní 4 křídla otevíravá, horní oblouková křídla na obtlících 1600x3600 mm zasklení jednoduché sklo povrchová úprava přírodní olej kování kovaná ocel okno bude opatřeno dekompresní dutinou parapet vnitřní a meziokenní - dřevěný dubový s přírodním olejem | kus | 4 | 0 | 4 |  | 0
22 | O17.1 | Vnitřní okenice k oknu O17 | kus | 4 | 0 | 4 |  | 0
23 | O18 | Okno dřevěné dubové jednodílné na obrtlících 350x460 mm (ovál) zasklení jednoduché sklo povrchová úprava přírodní olej kování kovaná ocel okno bude opatřeno dekompresní dutinou | kus | 1 | 0 | 1 |  | 0
24 | O19 | Okno dřevěné dubové jednodílné na obrtlících (interiérové okno) 900x600 mm (ovál) zasklení jednoduché sklo povrchová úprava přírodní olej kování kovaná ocel | kus | 1 | 0 | 1 |  | 0
25 | O20 | Okno dřevěné dubové jednokřídlé na obrtlících (interiérové okno) kulaté D600 mm zasklení jednoduché sklo povrchová úprava přírodní olej kování kovaná ocel | kus | 1 | 0 | 1 |  | 0
26 | O22 | Okno dřevěné dubové třídílné s poutci na obrtlících zakulacené 2650x1950 mm zasklení jednoduché sklo, spodní tabulky connex povrchová úprava přírodní olej kování kovaná ocel okno bude opatřeno dekompresní dutinou | kus | 1 | 0 | 1 |  | 0
27 | O24 | Okno dřevěné dubové dvoukřídlé otevíravé s falešnými poutci dvojité (3 ks vnější okno, 3 ks vnitřní okno) 1260x1630 mm zasklení jednoduché sklo povrchová úprava přírodní olej kování kovaná ocel okno bude opatřeno dekompresní dutinou parapet vnitřní a meziokenní - dřevěný dubový s přírodním olejem | kus | 3 | 0 | 3 |  | 0
28 | O25 | Okno dřevěné dubové dvoukřídlé otevíravé dvojité (8 ks vnější okno, 8 ks vnitřní okno) 1250x600 mm zasklení jednoduché sklo povrchová úprava přírodní olej kování kovaná ocel okno bude opatřeno dekompresní dutinou parapet vnitřní a meziokenní - dřevěný dubový s přírodním olejem | kus | 8 | 0 | 8 |  | 0
29 | O26 | Okno dřevěné dubové jednokřídlé otevíravé dvojité (2 ks vnější okno, 2 ks vnitřní okno) 620x600 mm zasklení jednoduché sklo povrchová úprava přírodní olej kování kovaná ocel okno bude opatřeno dekompresní dutinou parapet vnitřní a meziokenní - dřevěný dubový s přírodním olejem | kus | 2 | 0 | 2 |  | 0
30 | O27 | Okno dřevěné dubové třídílné - spodní křídla otevíravá, horní obloukové výklopné na obtlících 860x1300 mm zasklení jednoduché sklo povrchová úprava přírodní olej kování kovaná ocel parapet vnitřní - dřevěný dubový s přírodním olejem | kus | 1 | 0 | 1 |  | 0
31 | O28 | Okno dřevěné dubové jednodílné (interiérové) 900x600 mm (ovál) požárně odolné EI 45 DP3 zasklení jednoduché sklo - protipožární povrchová úprava přírodní olej kování kovaná ocel | kus | 1 | 0 | 1 |  | 0
32 | O29 | Okno dřevěné dubové jednodílné (interiérové) kulaté D600 mm zasklení jednoduché sklo povrchová úprava přírodní olej kování kovaná ocel | kus | 1 | 0 | 1 |  | 0
33 | O30 | Okno dřevěné dubové čtyřkřídlé otevíravé dvojité (1 ks vnější okno, 1 ks vnitřní okno) 2440x600 mm zasklení jednoduché sklo povrchová úprava přírodní olej kování kovaná ocel okno bude opatřeno dekompresní dutinou parapet vnitřní a meziokenní - dřevěný dubový s přírodním olejem | kus | 1 | 0 | 1 |  | 0
34 | O31 | Okno dřevěné dubové jednodílné pevné na obrtlících (interiérové) 870x1250 mm (v horní části zaoblené) zasklení jednoduché sklo povrchová úprava přírodní olej kování kovaná ocel parapety - dřevěný dubový s přírodním olejem | kus | 1 | 0 | 1 |  | 0
35 | 998766203 | Přesun hmot procentní pro konstrukce truhlářské v objektech v do 24 m | % | 0 | 0 | 0 |  | 0 |  | 0 |  | 0
|  | 766.7: Okna dřevěná - stávající umělecké prvky | [5 empty] | 0 |  | 0 |  | 0
Bližší specifikace viz Soupis umělecko-historických prvků, pokud není uvedeno jinak jednotková cena zahrnuje dodávku i montáž.
1 | O21 | Okno dřevěné dubové pětidílné s poutci dvojité (5 ks vnější okno, 5 ks vnitřní okno) - spodní 4 křídla otevíravá, horní obloukové křídlo na obtlících 1650x4850 mm stav: dilně poškozeno vodou, větrem a lidmi zasklení jednoduché sklo část chybí - doplnit, zvenku lehaté sklo 3mm, vnitřní spodní tabulky connex kování kovaná ocel (část chybí) okno bude opatřeno dekompresní dutinou restaurování křídel (50 ks): - spodní křídla 825x2835 mm - 10 ks restaurovat (odlakování, doplnit chybějící části, zboušení, namoření, voskování, přírodní olej), 10 ks nově vyrobit - střední křídla 825x1190 mm - 18 ks restaurovat (odlakování, doplnit chybějící části, zboušení, namoření, voskování, přírodní olej), 2 ks nově vyrobit - horní půlkruhové okno 1650x825 mm - 10 ks restaurovat (odlakování, doplnit chybějící části, zboušení, namoření, voskování, přírodní olej) | kus | 5 | 0 | 5 |  | 0
2 | O23 | Okno dřevěné dubové jednodílné bez poutce dvojité na obrtlících (9 ks vnější okno, 9 ks vnitřní okno) kulaté D1400 mm stav: silně poškozeno vodou a větrem, 4 ks zcela chybí včetně rámu (nyní nahrazena hrubými kopiemi) zasklení jednoduché sklo chybí - doplnit, zvenku lhaté sklo kování kovaná ocel (část chybí) okno bude opatřeno dekompresní dutinou parapet vnitřní - dřevěný dubový s přírodním olejem restaurování křídel (18 ks): - 10 ks restaurovat (odlakování, doplnit chybějící části, zboušení, namoření, voskování, přírodní olej), 8 ks nově vyrobit | kus | 9 | 0 | 9 |  | 0
3 | 998766203 | Přesun hmot procentní pro konstrukce truhlářské v objektech v do 24 m | % | 0 | 0 | 0 |  | 0 |  | 0 |  | 0
|  | 767.1: Konstrukce zámečnické | [5 empty] | 0 |  | 0 |  | 0
Bližší specifikace viz tabulky výrobků, pokud není uvedeno jinak jednotková cena zahrnuje dodávku i montáž.
1 | ZA05 | Poklop ze žebrovaného plechu do ocelového rámečku (mč S01) 600x600 mm | kus | 1 | 0 | 1 |  | 0
2 | ZA06 | Zakrytí kanálku - žebrovaný plech na ocelový rámeček z úhelníku 10x50 mm (mč 003) 5140x430 mm | kus | 1 | 0 | 1 |  | 0
3 | ZA07 | Zakrytí studny - sklo v ocelovém rámu (mč 022) průměr 850 mm | kus | 1 | 0 | 1 |  | 0
4 | ZA08 | Poklop šachty - STÁVAJÍCÍ cca 800x1000 mm očištění, nový nátěr | kus | 1 | 0 | 1 |  | 0
5 | ZA09 | Plechové podstupnice - NOVÉ cca 130x1350 mm nátěr | kus | 5 | 0 | 5 |  | 0
6 | ZA10 | Plechové podstupnice - STÁVAJÍCÍ cca 130x1350 mm očištění, nový nátěr, poničené vyjmout, opravit a osadit zpět | kus | 9 | 0 | 9 |  | 0
7 | ZA11 | Plechové podstupnice - STÁVAJÍCÍ cca 130x1500 mm očištění, nový nátěr, poničené vyjmout, opravit a osadit zpět | kus | 15 | 0 | 15 |  | 0
8 | ZA12 | Mřížka - přívod vzduchu ke krbu, D 200 mm | kus | 4 | 0 | 4 |  | 0
9 | ZA13 | Kovová dvířka do nik v chodbě mč 207 - cca 550x800 mm | kus | 1 | 0 | 1 |  | 0
10 | ZA14 | Kovová dvířka do nik v chodbě mč 207 - cca 550x550 mm | kus | 4 | 0 | 4 |  | 0
11 | ZA15 | Kovová dvířka do nik v chodbě mč 207 - cca 800x800 mm | kus | 1 | 0 | 1 |  | 0
12 | ZA16 | Kovová dvířka do nik v chodbě mč 207 - cca 1100x1100 mm | kus | 1 | 0 | 1 |  | 0
13 | 998767203 | Přesun hmot procentní pro zámečnické konstrukce v objektech v do 24 m | % | 0 | 0 | 0 |  | 0 |  | 0 |  | 0
|  | 767.2: Kované prvky - nové | [5 empty] | 0 |  | 0 |  | 0
Bližší specifikace viz tabulky výrobků, pokud není uvedeno jinak jednotková cena zahrnuje dodávku i montáž.
1 | KV2.1 | Kovaná mříž pevná - okno č.4 - 1250/2290 mm pruty 14/14 mm, černá kovářská matná barva ukotvení pomocí trnů do stávajících otvorů | kus | 16 | 0 | 16 |  | 0
2 | KV2.2 | Kovaná mříž pevná - okno č.2 - 1370/2460 mm pruty 14/14 mm, černá kovářská matná barva ukotvení pomocí trnů do stávajících otvorů | kus | 7 | 0 | 7 |  | 0
3 | KV2.3 | Kovaná mříž pevná - okno č.5a7 - 1320/2460 mm pruty 14/14 mm, černá kovářská matná barva ukotvení pomocí trnů do stávajících otvorů | kus | 7 | 0 | 7 |  | 0
4 | KV2.4 | Kovaná mříž pevná - nika - 350/800 mm pruty 14/14 mm, černá kovářská matná barva ukotvení pomocí trnů do stávajících otvorů | kus | 1 | 0 | 1 |  | 0
5 | KV2.5 | Kovaná mříž pevná - okno č.10 - 1520/3360 mm pruty 14/14 mm, černá kovářská matná barva ukotvení pomocí trnů do stávajících otvorů | kus | 3 | 0 | 3 |  | 0
6 | KV2.6 | Kovaná mříž pevná - okno č.1 - 1400/700 mm pruty 14/14 mm, černá kovářská matná barva ukotvení pomocí trnů do stávajících otvorů | kus | 8 | 0 | 8 |  | 0
7 | KV3.1 | Kované zábradlí - 3700/1000 mm (vestibul 019) černá kovářská matná barva | kus | 1 | 0 | 1 |  | 0
8 | KV3.2 | Kované zábradlí - 1200/1000 mm (chodba 118 u výtahu) černá kovářská matná barva | kus | 1 | 0 | 1 |  | 0
9 | KV3.3 | Kované zábradlí - 2400/1000 mm (chodba 118 u výtahu) černá kovářská matná barva | kus | 1 | 0 | 1 |  | 0
10 | KV3.4 | Kované zábradlí - 1950/1000 mm (mezipodesta 117 u oken) černá kovářská matná barva | kus | 2 | 0 | 2 |  | 0
11 | KV3.5 | Kované zábradlí - 1950/1000 mm (mezipodesta 113 u oken) černá kovářská matná barva | kus | 1 | 0 | 1 |  | 0
12 | KV4.1 | Kovaná mříž do interiérových oken, pevná - průměr 600 mm (okno 20) černá kovářská matná barva | kus | 1 | 0 | 1 |  | 0
13 | KV4.2 | Kovaná mříž do interiérových oken, pevná - ovál (okno 28) černá kovářská matná barva | kus | 1 | 0 | 1 |  | 0
14 | KV4.3 | Kovaná mříž do interiérových oken, pevná - průměr 600 mm (okno 29) černá kovářská matná barva | kus | 1 | 0 | 1 |  | 0
15 | KV5 | Kovaná mříž (vstup do sklepa S01) - 1950/2050 mm černá kovářská matná barva závěsy 3x oka, panty ve zdi, zámek tzv. myšák | kus | 1 | 0 | 1 |  | 0
16 | KV6 | Hladká kovová dvířka jednokřídlá - 870/430 mm rámeček z pásoviny 50/3 mm, zezadu nanýtovaný plech tl. 3 mm zavírání na kličku černá kovářská matná barva | kus | 1 | 0 | 1 |  | 0
17 | KV7 | Kovaná mříž dvoukřídlá otevíravá v rámech - 1520/3360 mm (okno 11 přízemí východ) závěsy 4x oka, panty ve zdi, zámek tzv, myšák pruty 14/14 mm, rám 14/14 mm ukotvení pomocí trnů černá kovářská matná barva | kus | 1 | 0 | 1 |  | 0
18 | KV8 | Kovaná mříž dvoukřídlá otevíravá v rámech - 1250/3190 mm (okno 9 přízemí) závěsy 4x oka, panty ve zdi, zámek tzv, myšák pruty 14/14 mm, rám 14/14 mm ukotvení pomocí trnů černá kovářská matná barva | kus | 2 | 0 | 2 |  | 0
19 | KVx01 | Kovářské zábradlí do mč S01 - oka+drát kotvené do stěny u schodiště | m | 1.9 | 0 | 1.9 |  | 0
20 | KVx02 | Kovářské zábradlí do mč S01 - oka+drát kotvené do stěny u schodiště | m | 1.6 | 0 | 1.6 |  | 0
21 | KVx03 | Kovářské zábradlí točitého schodiště západ průměr 2450 mm, převýšení cca10 m kotvené do stěny u schodiště | m | 27 | 0 | 27 |  | 0
22 | KVx04 | Kovářské zábradlí točitého schodiště východ průměr 2450 mm, převýšení cca12 m kotvené do stěny u schodiště | m | 38 | 0 | 38 |  | 0
23 | 998767203 | Přesun hmot procentní pro zámečnické konstrukce v objektech v do 24 m | % | 0 | 0 | 0 |  | 0 |  | 0 |  | 0
|  | 767.3: Kované prvky - stávající umělecké prvky | [5 empty] | 0 |  | 0 |  | 0
Bližší specifikace viz Soupis umělecko-historických prvků, pokud není uvedeno jinak jednotková cena zahrnuje dodávku i montáž.
1 | KV1 | STÁVAJÍCÍ KOVANÉ ZÁBRADLÍ - mříž do oblouku ve druhém patře u okna č.21 1800 / 1000 mm - odstranění nepůvodních nátěrů - chemické odrezení - nový nátěr dle zjištěné původní barevnosti | kus | 4 | 0 | 4 |  | 0
2 | 998767203 | Přesun hmot procentní pro zámečnické konstrukce v objektech v do 24 m | % | 0 | 0 | 0 |  | 0 |  | 0 |  | 0
|  | 767.4: Dveře kovové | [5 empty] | 0 |  | 0 |  | 0
Bližší specifikace viz tabulky výrobků, pokud není uvedeno jinak jednotková cena zahrnuje dodávku i montáž.
1 | D25.1 | Dveře jednokřídlé otevíravé - 1050/2500 mm kovové kovářsky nýtované obvod z páskoviny 50/5 mm + křížem, plech tl. 4 mm kovářská matná černá barva zámek - starožitný (barokní) + bezpečnostní vložka včetně rámu a přechodové lišty | kus | 1 | 0 | 1 |  | 0 | 2.625 | 58
2 | D25.2 | Kování - kovářské kovové (klika) | kus | 1 | 0 | 1 |  | 0
3 | D27.1 | Dveře jednokřídlé otevíravé - 700/2090 mm kovové kovářsky nýtované obvod z páskoviny 50/5 mm + křížem, plech tl. 4 mm kovářská matná černá barva včetně rámu | kus | 1 | 0 | 1 |  | 0 |  | 49.7
4 | D27.2 | Kování - kovářské kovové | kus | 1 | 0 | 1 |  | 0
5 | 998767203 | Přesun hmot procentní pro zámečnické konstrukce v objektech v do 24 m | % | 0 | 0 | 0 |  | 0 |  | 0 |  | 0
|  | 767.5: Dveře celoskleněné | [5 empty] | 0 |  | 0 |  | 0
Bližší specifikace viz tabulky výrobků, pokud není uvedeno jinak jednotková cena zahrnuje dodávku i montáž.
1 | D26.1 | Dveře jednokřídlé otevíravé - 780/2000 mm celoskleněné - čiré kalené sklo tl. 8 mm včetně rámu a kování | kus | 1 | 0 | 1 |  | 0
2 | D28.1 | Dveře jednokřídlé otevíravé - 890/2070 mm celoskleněné - čiré kalené sklo tl. 8 mm včetně rámu a kování | kus | 1 | 0 | 1 |  | 0
3 | D29.1 | Dveře jednokřídlé otevíravé - 1220/2140 mm celoskleněné - čiré kalené sklo tl. 8 mm včetně rámu a kování | kus | 1 | 0 | 1 |  | 0
4 | D37.1 | Dveře jednokřídlé otevíravé - 800/1970 mm celoskleněné - ornamentální sklo tl. 8 mm včetně rámu a kování | kus | 6 | 0 | 6 |  | 0
5 | 998767203 | Přesun hmot procentní pro zámečnické konstrukce v objektech v do 24 m | % | 0 | 0 | 0 |  | 0 |  | 0 |  | 0
|  | 767.9: Ostatní výrobky | [5 empty] | 0 |  | 0 |  | 0
Bližší specifikace viz tabulky výrobků, pokud není uvedeno jinak jednotková cena zahrnuje dodávku i montáž.
1 | X01 | Přenosný hasicí přístroj práškový hasící schopnost 21A, 113B | kus | 18 | 0 | 18 |  | 0
2 | X02 | Přenosný hasicí přístroj sněhový CO2 hasící schopnost 13A, 55B | kus | 1 | 0 | 1 |  | 0
3 | X03 | Stropní stahovací schody (mč 205, 216) 700x900 mm EW 30 DP3 | kus | 2 | 0 | 2 |  | 0
4 | X04 | Revizní poklop v SDK podhledu (mč 305B, 315B) 500x500 mm EW 30 DP3 | kus | 2 | 0 | 2 |  | 0
5 | X05 | Střešní výlez pro nezateplený prostor 600x600 mm | kus | 1 | 0 | 1 |  | 0
6 | X06 | Vybavení WC pro ZTP dle vyhlášky (doplňky k ZTI) - mč 036 - nástěnné madlo u mísy - sklopné madlo u mísy - svislé madlo u umyvadla - zásobník na mýdlo u umyvadla - zásobník na ručníky u umyvadla - háček na oděvy - zrcadlo nad umyvadlem - odpadkový koš - držák toaletního papíru pod madlem - držák na toaletní štětku + štětka - vodorovné madlo zevnitř dveří (klozet, umyvadlo viz ZTI) | kpl | 1 | 0 | 1 |  | 0
7 | X07 | Vybavení koupelny pro ZTP dle vyhlášky (doplňky k ZTI) - mč 147 - nástěnné madlo u mísy - sklopné madlo u mísy - svislé madlo u umyvadla - zásobník na mýdlo u umyvadla - zásobník na ručníky u umyvadla - háček na oděvy - zrcadlo nad umyvadlem - odpadkový koš - držák toaletního papíru pod madlem - držák na toaletní štětku + štětka - vodorovné madlo zevnitř dveří - pevné madlo u sprchy - sklopné madlo u sprchy - sedátko do sprchy (klozet, umyvadlo, sprcha viz ZTI) | kpl | 1 | 0 | 1 |  | 0
8 | X08 | Kuchyňská linka s pracovní deskou, dvoudřezem, lednicí a elektrickým sporákem, celková délka 3600 mm | kpl | 1 | 0 | 1 |  | 0
9 | 998767203 | Přesun hmot procentní pro zámečnické konstrukce v objektech v do 24 m | % | 0 | 0 | 0 |  | 0 |  | 0 |  | 0
|  | 771.: Podlahy z dlaždic | [5 empty] | 0 |  | 8.4591 |  | 0
1 | 771990112 | Vyrovnání podkladu samonivelační stěrkou | m2 | 655.21 | 0 | 655.21 |  | 0 | 0.0077 | 5.0451 |  | 0
2 | 771990001 | Izolace proti vodě vodorovná hydroizolační stěrkou | m2 | 80.59 | 0 | 80.59 |  | 0 | 0.0077 | 0.62054 |  | 0
|  | sprchy |  | 0
|  | mč 011; 6,30 |  | 6.3
|  | mč 107; 7,00 |  | 7
|  | mč 122; 3,32 |  | 3.32
|  | mč 125; 3,05 |  | 3.05
|  | mč 128; 3,48 |  | 3.48
|  | mč 131; 3,20 |  | 3.2
|  | mč 136; 2,40 |  | 2.4
|  | mč 138; 2,73 |  | 2.73
|  | mč 147; 6,88 |  | 6.88
|  | mč 319; 1,53 |  | 1.53
|  | zázemí 031; 40,70 |  | 40.7
|  | = |  | 80.59
3 | 771574118_1 | Montáž podlah keramických režných hladkých lepených flexibilním lepidlem do 45 ks/m2 - (skládání vzorů ze tří různých barev, diagonálně, obvodová bordura) | m2 | 655.21 | 0 | 655.21 |  | 0 | 0.00376 | 2.4636 |  | 0
4 | 771.01 | Dlažba keramická 150x150 mm (případně 150x300 mm) tl. 10 mm / dodávka | m2 | 655.21 | 15 | 753.4915 |  | 0 |  | 0 |  | 0
|  | C |  | 0
|  | přízemí |  | 0
|  | kotelna 003; 38,90 |  | 38.9
|  | 1NP |  | 0
|  | schodiště 117- mezipodesty (+1,69, +2,15); (6,80-0,60)*1,50 |  | 9.3
|  | schodiště 119 spodní prostor; 5,05 |  | 5.05
|  | 2NP |  | 0
|  | schodiště 222 spodní prostor; 4,71 |  | 4.71
|  | = |  | 57.96
|  | C1 |  | 0
|  | suterén |  | 0
|  | S02-S07; 38,08+39,58+39,96+33,61+1,65+2,78 |  | 155.66
|  | přízemí |  | 0
|  | sociálky 006-011; 8,30+2,60+1,98+7,52+7,32+6,30 |  | 34.02
|  | sociálky 027-030; 8,60+4,20+5,70+1,78 |  | 20.28
|  | wc invalida 036; 3,95 |  | 3.95
|  | = |  | 213.91
|  | C2 |  | 0
|  | přízemí |  | 0
|  | sklad 004; 1,77 |  | 1.77
|  | sklad 005; 1,66 |  | 1.66
|  | sklad 021; 6,43 |  | 6.43
|  | 1NP |  | 0
|  | komora 104; 5,08 |  | 5.08
|  | depozit 105; 6,00 |  | 6
|  | wc 106; 3,62 |  | 3.62
|  | koupelna 107; 7,00 |  | 7
|  | úklid 115; 1,72 |  | 1.72
|  | chodba 118; 24,90 |  | 24.9
|  | koupelna 122; 3,32 |  | 3.32
|  | koupelna 125; 3,05 |  | 3.05
|  | koupelna 128; 3,48 |  | 3.48
|  | koupelna 131; 3,20 |  | 3.2
|  | chodba 133; 54,00 |  | 54
|  | koupelna 136; 2,40 |  | 2.4
|  | koupelna 138; 2,73 |  | 2.73
|  | úklid 141; 0,91 |  | 0.91
|  | komora 142; 1,91 |  | 1.91
|  | komora 146A; 1,30 |  | 1.3
|  | koupelna 147; 6,88 |  | 6.88
|  | 2NP |  | 0
|  | prostory 203; 25,00 |  | 25
|  | mč 204; 11,10 |  | 11.1
|  | mč 205; 7,80 |  | 7.8
|  | úklid 224; 1,12 |  | 1.12
|  | = |  | 186.38
|  | C3 |  | 0
|  | přízemí |  | 0
|  | zázemí 031; 40,70 |  | 40.7
|  | = |  | 40.7
|  | C4 |  | 0
|  | podkroví |  | 0
|  | technicka 302; 23,40 |  | 23.4
|  | sociálky 305-306; 1,35*4 |  | 5.4
|  | chodba 307; 22,04 |  | 22.04
|  | chodba 308; 20,47 |  | 20.47
|  | chodba 312; 51,38 |  | 51.38
|  | komora 314; 26,64 |  | 26.64
|  | sociálky 315-316; 1,35*4 |  | 5.4
|  | sprcha 319; 1,53 |  | 1.53
|  | = |  | 156.26
5 | 771474114 | Montáž soklíků z dlaždic keramických rovných flexibilní lepidlo v do 150 mm | m | 417.478 | 0 | 417.478 |  | 0 | 0.00079 | 0.32981 |  | 0
6 | 771.02 | Soklík z dlažby keramické tl. 10 mm / dodávka | m | 417.4778 | 10 | 459.2256 |  | 0 |  | 0 |  | 0
|  | C |  | 0
|  | přízemí |  | 0
|  | kotelna 003; obklad |  | 0
|  | 1NP |  | 0
|  | schodiště 117- mezipodesty (+1,69, +2,15); 1,50*2+0,40*2+2,50 |  | 6.3
|  | schodiště 119 spodní prostor; pi*2,45 |  | 7.6969
|  | 2NP |  | 0
|  | schodiště 222 spodní prostor; pi*2,45 |  | 7.6969
|  | = |  | 21.6938
|  | C1 |  | 0
|  | suterén |  | 0
|  | S02; (5,50+6,45+0,86*2)*2 |  | 27.34
|  | S03; (5,72+6,45+0,96*2)*2 |  | 28.18
|  | S04; (5,72+6,56+0,87*2)*2 |  | 28.04
|  | S05; (5,54+6,56+0,81+0,51+0,63)*2-0,60 |  | 27.5
|  | přízemí |  | 0
|  | sociálky 006-011 - jen 010 zbytek obklad; (5,20+2,50*2-(0,60*2+0,90+1,13) |  | 0
|  | sociálky 027-030; obklad |  | 0
|  | wc invalida 036; obklad |  | 0
|  | = |  | 111.06
|  | C2 |  | 0
|  | přízemí |  | 0
|  | sklad 004; obklad |  | 0
|  | sklad 005; obklad |  | 0
|  | sklad 021; (5,00+1,40)*2-0,60 |  | 12.2
|  | 1NP |  | 0
|  | komora 104; (3,30+1,53)*2-0,78 |  | 8.88
|  | depozit 105; (4,00+1,63)*2-0,74 |  | 10.52
|  | wc 106; obklad |  | 0
|  | koupelna 107; obklad |  | 0
|  | úklid 115; (0,91+1,89)*2-0,90 |  | 4.7
|  | chodba 118; (7,10+1,00+3,31)*2-(0,90+1,20*2+2,40+1,20+5,30) |  | 10.62
|  | koupelna 122; obklad |  | 0
|  | koupelna 125; obklad |  | 0
|  | koupelna 128; obklad |  | 0
|  | koupelna 131; obklad |  | 0
|  | chodba 133; (9,06+0,49+3,51+0,49+5,60+0,75+2,72+0,10*4)*2-(2,40+1,20*9) |  | 32.84
|  | koupelna 136; obklad |  | 0
|  | koupelna 138; obklad |  | 0
|  | úklid 141; obklad |  | 0
|  | komora 142; obklad |  | 0
|  | komora 146A; 1,30+1,65+0,56+0,55+0,76+0,10-0,70 |  | 4.22
|  | koupelna 147; obklad |  | 0
|  | 2NP |  | 0
|  | mč 203; (6,78+1,07+0,50+3,32)*2-(1,40+0,68+0,90) |  | 20.36
|  | mč 204; (2,35+4,36+0,50)*2-0,68 |  | 13.74
|  | mč 205; (2,35+0,62+1,60+0,67+0,75)*2-0,90 |  | 11.08
|  | úklid 224; obklad |  | 0
|  | = |  | 129.16
|  | C3 |  | 0
|  | přízemí |  | 0
|  | zázemí 031; obklad |  | 0
|  | = |  | 0
|  | C4 |  | 0
|  | podkroví |  | 0
|  | technicka 302; (5,44+4,37)*2*(0,90+0,65*2) |  | 43.164
|  | sociálky 305-306; obklad |  | 0
|  | chodba 307; (4,45+1,38+2,90+1,63+0,34)*2-(1,63+0,90) |  | 18.87
|  | chodba 308; (2,80+4,80+4,60+1,63+1,58)*2-(1,63+0,90*3+0,65+0,60*3) |  | 24.04
|  | chodba 312; (18,23+6,68+0,35+2,08)*2-(0,80*2+0,90*4+0,65+0,60*2) |  | 47.63
|  | komora 314; (7,88+3,45)*2-0,80 |  | 21.86
|  | sociálky 315-316; obklad |  | 0
|  | sprcha 319; obklad |  | 0
|  | = |  | 155.564
7 | 998771203 | Přesun hmot procentní pro podlahy z dlaždic v objektech v do 24 m | % | 0 | 0 | 0 |  | 0 |  | 0 |  | 0
|  | 772.: Podlahy z kamene | [5 empty] | 0 |  | 9.7084 |  | 0
1 | 772990112 | Vyrovnání podkladu samonivelační stěrkou | m2 | 561.777 | 0 | 561.777 |  | 0 | 0.0077 | 4.3257 |  | 0
2 | 772521240_1 | Kladení dlažby z kamene z pravoúhlých desek a dlaždic lepených tl do 30 mm - minimální spárování | m2 | 187.87 | 0 | 187.87 |  | 0 | 0.0095 | 1.7848 |  | 0
3 | 772.01 | Kamenná dlažba - neleštěný kámen (Jura antik gelb) cca 400 mm tl. 10 mm - kartáčovaný povrch, malinko zakulacené hrany, bílošedý odstín / dodávka (D) | m2 | 187.87 | 15 | 216.0505 |  | 0 |  | 0 |  | 0
|  | D |  | 0
|  | přízemí |  | 0
|  | zrcadlo 016; 3,70 |  | 3.7
|  | chodba 017; 35,10 |  | 35.1
|  | vstup 020; 4,95 |  | 4.95
|  | hala 022; 37,50 |  | 37.5
|  | chodba 024; 54,14 |  | 54.14
|  | 1NP |  | 0
|  | chodba 112; 24,48 |  | 24.48
|  | schodiště 113 jen mezipodesty (+1,908, +2,862); 6,00*2 |  | 12
|  | schodiště 211 - mezipodesty (+5,97, +6,882); 8,00*2 |  | 16
|  | = |  | 187.87
4 | 772523240_1 | Kladení dlažby z kamene z pravoúhlých desek a dlaždic diagonálně lepených tl do 30 mm - minimální spárování | m2 | 373.907 | 0 | 373.907 |  | 0 | 0.0095 | 3.5521 |  | 0
|  | 175,800+198,107 |  | 373.907
5 | 772.02 | Kamenná dlažba - neleštěný kámen (Jura antik gelb) cca 600 mm tl. 10 mm - kartáčovaný povrch, malinko zakulacené hrany, dvě barvy / dodávka (E, E1) | m2 | 175.8 | 15 | 202.17 |  | 0 |  | 0 |  | 0
|  | E |  | 0
|  | 2NP |  | 0
|  | část kaple 212; 11,40 |  | 11.4
|  | = |  | 11.4
|  | E1 |  | 0
|  | 2NP |  | 0
|  | předsálí 213; 22,00 |  | 22
|  | sál 214; 131,40+1,10*2,00*5 |  | 142.4
|  | = |  | 164.4
6 | 772.03 | Kamenná dlažba - neleštěný kámen (Jura antik gelb) cca 500 mm tl. 10 mm - kartáčovaný povrch, malinko zakulacené hrany, dvě barvy / dodávka (F, F1) | m2 | 198.1074 | 15 | 227.8235 |  | 0 |  | 0 |  | 0
|  | F |  | 0
|  | 2NP |  | 0
|  | chodba 207; 43,80 |  | 43.8
|  | schodiště 211 - chodba; 28,60 |  | 28.6
|  | výstava 215 část před výtahem; 3,45*7,02+1,89*0,93+2,40*1,15+(2,05*2,17-1,75*1,69) |  | 30.2277
|  | chodba 218; 61,80 |  | 61.8
|  | = |  | 164.4277
|  | F1 |  | 0
|  | 2NP |  | 0
|  | sál 215 horní část; 5,06*7,02-1,75*1,69+1,86*0,30*2 |  | 33.6797
|  | = |  | 33.6797
7 | 772900001_1 | Úprava povrchu dlažby metodou postaršování kamene - kompletní provedení | m2 | 561.777 | 0 | 561.777 |  | 0 | 8e-05 | 0.044942 |  | 0
|  | 187,870+373,907 |  | 561.777
8 | 772900002_1 | Úprava povrchu balkonu mč 220 - vyčistit, odstranit spárování, nové spárování - kompletní provedení | m2 | 10.8 | 0 | 10.8 |  | 0 | 8e-05 | 0.000864 |  | 0
|  | Ex |  | 0
|  | 2NP |  | 0
|  | balkon 220; 10,80 |  | 10.8
|  | = |  | 10.8
9 | 998772203 | Přesun hmot procentní pro podlahy z kamene v objektech v do 60 m | % | 0 | 0 | 0 |  | 0 |  | 0 |  | 0
|  | 775.: Podlahy dřevěné | [5 empty] | 0 |  | 6.7386 |  | 0
1 | 775000001 | Vysypání hoblinami (podklad pod parketovou podlahu) / kompletní provedení (I,I1,J) | m2 | 626.4 | 15 | 720.36 |  | 0 |  | 0 |  | 0
|  | I |  | 0
|  | 2NP |  | 0
|  | kabinet 206; 20,30 |  | 20.3
|  | část kaple 212; 13,95*2 |  | 27.9
|  | sál 219; 170,50 |  | 170.5
|  | = |  | 218.7
|  | I1 |  | 0
|  | 2NP |  | 0
|  | zázemí 216; 50,60 |  | 50.6
|  | malý sál 217; 98,30 |  | 98.3
|  | = |  | 148.9
|  | J |  | 0
|  | 2NP |  | 0
|  | mč 201; 47,60 |  | 47.6
|  | mč 202; 48,10 |  | 48.1
|  | mč 208; 46,10 |  | 46.1
|  | mč 209+210; 117,00 |  | 117
|  | = |  | 258.8
2 | 775526200_1 | Montáž podlahy masivní parketové lepené z tabulí 700x700 mm, na koso | m2 | 626.4 | 0 | 626.4 |  | 0 | 0.01063 | 6.6586 |  | 0
|  | 367,60+258,80 |  | 626.4
3 | 775.01 | Podlaha parketová tl. 25 mm, čtverce 700x700 mm, kombinace buk/dub, javor/dub / dodávka (I, I1) | m2 | 367.6 | 15 | 422.74 |  | 0 |  | 0 |  | 0
|  | I |  | 0
|  | 2NP |  | 0
|  | kabinet 206; 20,30 |  | 20.3
|  | část kaple 212; 13,95*2 |  | 27.9
|  | sál 219; 170,50 |  | 170.5
|  | = |  | 218.7
|  | I1 |  | 0
|  | 2NP |  | 0
|  | zázemí 216; 50,60 |  | 50.6
|  | malý sál 217; 98,30 |  | 98.3
|  | = |  | 148.9
4 | 775.02 | Podlaha parketová tl. 25 mm, čtverce 700x700 mm, kombinace buk/dub/javor / dodávka (J) | m2 | 258.8 | 15 | 297.62 |  | 0 |  | 0 |  | 0
|  | J |  | 0
|  | 2NP |  | 0
|  | mč 201; 47,60 |  | 47.6
|  | mč 202; 48,10 |  | 48.1
|  | mč 208; 46,10 |  | 46.1
|  | mč 209+210; 117,00 |  | 117
|  | = |  | 258.8
5 | 783900002_1 | Úprava povrchu dřevěné parketové podlahy - zbroušení, namoření, napuštění fermeží a lněným olejem, povrch včelí vosk / kompletní provedení | m2 | 805.6 | 0 | 805.6 |  | 0 | 4e-05 | 0.032224 |  | 0
|  | I; 218,70 |  | 218.7
|  | I1; 148,90 |  | 148.9
|  | J; 258,80 |  | 258.8
|  | = |  | 626.4
|  | H |  | 0
|  | 1NP |  | 0
|  | pokoj 101; 46,60 |  | 46.6
|  | pokoj 102; 45,70 |  | 45.7
|  | pokoj 103; 19,90 |  | 19.9
|  | pokoj 111; 67,00 |  | 67
|  | = |  | 179.2
6 | 775413320 | Montáž soklíku ze dřeva tvrdého nebo měkkého připevněného vruty s přetmelením | m | 1585.095 | 0 | 1585.095 |  | 0 | 3e-05 | 0.047553 |  | 0
7 | 775.10 | Dřevěná lišta výšky 80 mm, tl. 15-25 mm / dodávka | m | 1585.095 | 10 | 1743.6045 |  | 0 |  | 0 |  | 0
|  | všude kromě podlahy C (keramická dlažba) |  | 0
|  | A |  | 0
|  | přízemí |  | 0
|  | dílna 001; (5,77+0,78+0,74*2+6,45+1,40+0,73*2)*2-(0,70+1,29) |  | 32.69
|  | chodba 002; (12,95+0,95+0,77+2,68+1,30)*2-(2,37+1,29*4) |  | 29.77
|  | choba 012; (6,12*2+0,20+0,53)-(0,79+1,29) |  | 10.89
|  | depozitář 013; (5,49+0,29+1,05+0,70*2+6,45+0,90+0,75*2)*2-1,29 |  | 32.87
|  | depozitář 014; (5,72+0,28+0,84*2+0,90+0,75*2)*2-1,29-0,70 |  | 18.17
|  | expozice 033; (5,72+0,30+0,68+0,70+6,42+0,90+0,88*2)*2-1,30 |  | 31.66
|  | 1NP |  | 0
|  | chodba 108; (13,03+0,71+2,925+2,645+0,72+2,83+0,15*2+0,43)*2-(1,29*5+3,26+0,79*2) |  | 35.89
|  | pokoj 109; (5,70+0,72*4+6,59+0,38+0,26+0,70)*2-1,29 |  | 31.73
|  | pokoj 110; (5,89+6,59+0,72*2+0,68+0,90)*2-1,29 |  | 29.71
|  | = |  | 253.38
|  | A1 |  | 0
|  | přízemí |  | 0
|  | expozice 034; (6,11+6,42+0,88*2+0,30*3+0,90)*2-1,30 |  | 30.88
|  | kancelář 037; (3,11+1,25+6,42+0,90+0,85)*2-1,20 |  | 23.86
|  | = |  | 54.74
|  | A2 |  | 0
|  | půda 402; asi ne |  | 0
|  | = |  | 0
|  | B1 |  | 0
|  | přízemí |  | 0
|  | infocentrum 015; (9,09+6,45+0,83*3+0,90+1,25)*2-(0,70+0,60+1,40+1,29) |  | 36.37
|  | 1NP |  | 0
|  | pracovna 120; (5,95+0,69+0,78*2+4,41+2,20+1,39*2)*2-1,20 |  | 33.98
|  | personál 121; (3,185+4,51+0,78)*2-0,80 |  | 16.15
|  | predsin 123; (1,37+3,26)*2-0,80-1,20-0,60 |  | 6.66
|  | personál 124; (3,195+4,51+0,78)*2-0,80 |  | 16.17
|  | predsin 126; (1,36+3,26)*2-0,80-1,20-0,60 |  | 6.64
|  | personál 127; (2,84+4,51+0,78)*2-0,80 |  | 15.46
|  | predsin 129; (1,51+3,31)*2-0,80-1,20-0,60 |  | 7.04
|  | personál 130; (3,20+4,51+0,78+0,55*2+1,60)*2-0,80 |  | 21.58
|  | predsin 132; (1,80+3,26)*2-0,80-1,20-0,60 |  | 7.52
|  | dílna 134; (4,70+3,05+0,60+0,75+0,30)*2-0,80 |  | 18
|  | predsin 135; (2,60+1,90)*2-1,20-0,60-0,80 |  | 6.4
|  | dilna 137; (3,07+4,52+0,70)*2-0,80 |  | 15.78
|  | predsin 139; (3,07+2,17+0,70)*2-1,20-0,80-0,60 |  | 9.28
|  | dilna 140; (6,79+2,81+0,60+0,70)*2-1,24 |  | 20.56
|  | dilna 143; (3,13+6,79+0,70+0,50+0,80)*2-0,90-1,24*2 |  | 20.46
|  | dilna 144; (2,57+4,42+0,75)*2-1,24 |  | 14.24
|  | dilna 145; (5,75+6,62+0,80+0,57*2+0,80*2)*2-1,20 |  | 30.62
|  | = |  | 302.91
|  | B2 |  | 0
|  | přízemí |  | 0
|  | sál 025; (13,06+6,45+0,55*4+1,00+0,50+1,00+0,50)*2-(0,70*2+0,69*2+3,75+1,33) |  | 41.56
|  | = |  | 41.56
|  | D |  | 0
|  | přízemí |  | 0
|  | zrcadlo 016; (1,78+0,30*2+1,89)*2-1,89 |  | 6.65
|  | chodba 017; (6,92+3,10+5,29)*2-(3,10+2,61+2,755+1,89+1,95+1,13) |  | 17.185
|  | vstup 020; 2,10+4,20 |  | 6.3
|  | hala 022 celá plocha (změna); (9,60+6,80+1,80*2)*2-(0,60+0,80+1,60+1,44+1,20+2,60) |  | 31.76
|  | chodba 024; (18,90+2,60+0,80*2+0,135+0,74)*2-(1,30*2+0,69*2+1,30*3+2,60) |  | 37.47
|  | 1NP |  | 0
|  | chodba 112; (7,60+3,26+0,55*2) |  | 11.96
|  | schodiště 113 jen mezipodesty (+1,908, +2,862); 22,61+2,55+2,30*2 |  | 29.76
|  | schodiště 211 - mezipodesty (+5,97, +6,882); 2,47*2+2,61+0,48*2+0,60*2+2,67 |  | 12.38
|  | = |  | 153.465
|  | E |  | 0
|  | přízemí |  | 0
|  | průchod 018; 0 |  | 0
|  | vstup 019; 0 |  | 0
|  | 2NP |  | 0
|  | část kaple 212; (6,45+5,40+0,80*3+0,40)*2-1,44 |  | 27.86
|  | = |  | 27.86
|  | E1 |  | 0
|  | 2NP |  | 0
|  | předsálí 213; (6,35+0,93*2+1,12+1,41+0,20)-1,44 |  | 9.5
|  | dál 214; 3,14*14+(1,08*2*5)-1,44*2-6,35-2,03*5 |  | 35.38
|  | = |  | 44.88
|  | F |  | 0
|  | 2NP |  | 0
|  | chodba 207; (12,10+0,75+3,35+0,60+0,37+1,30+0,83)*2-(0,70*2+0,78+0,89+1,48+1,22+0,90*2+2,00) |  | 29.03
|  | schodiště 211 - chodba; (7,08+0,83*2+0,95*2+3,60*2)-1,05-2,10*2 |  | 12.59
|  | výstava 215; (7,02+6,17+1,89+0,45+1,15+0,29*2+1,70*2)*2-1,89-1,34-1,42-2,44-0,80 |  | 33.43
|  | chodba 218; (1,15+19,18+0,70+3,00+0,15*2+0,31*2)*2-(1,42*2+0,90+0,78*2+1,42*2+1,43*2+2,44) |  | 36.46
|  | = |  | 111.51
|  | G |  | 0
|  | podkroví |  | 0
|  | expozice 301; (10,01+10,40+1,98+0,63+0,36)*2-(0,90*2+0,65*2) |  | 43.66
|  | dílna 304; (14,22+5,47+1,83+1,47+3,00)*2-(0,90+0,65) |  | 50.43
|  | sál 313; (2,76+8,20+1,63+9,06+7,37+1,70+1,26+0,26)*2-(0,90*2+0,65*2) |  | 61.38
|  | expozice 317; (10,03+6,00+0,26)*2-0,65*2-0,80 |  | 30.48
|  | = |  | 185.95
|  | G1 |  | 0
|  | podkroví |  | 0
|  | kruchta 310; (6,54+9,70*2+0,50*6+2,00*2)-2,06*2 |  | 28.82
|  | = |  | 28.82
|  | G2 |  | 0
|  | podkroví |  | 0
|  | kůr 310A; viz 310 |  | 0
|  | = |  | 0
|  | G3 |  | 0
|  | přízemí |  | 0
|  | pódium 025A; (6,45+2,81*2+1,35*2+1,50*2+1,20*2+0,40*2)-1,30 |  | 19.67
|  | = |  | 19.67
|  | H |  | 0
|  | 1NP |  | 0
|  | pokoj 101; (5,92+0,50+0,70*2+6,73+0,72*2+1,00)*2-(0,70+1,29) |  | 31.99
|  | pokoj 102; (6,01+0,60+6,73+0,72*2+1,00)*2-(1,29*2) |  | 28.98
|  | pokoj 103; (5,48+3,62+0,72*2)*2-(1,29+0,78) |  | 19.01
|  | pokoj 111; (9,06+0,72+6,59+0,73+0,72*3)*2-(0,70+1,29) |  | 36.53
|  | = |  | 116.51
|  | I |  | 0
|  | 2NP |  | 0
|  | kabinet 206; (6,38+3,03+0,53)*2-1,39*2 |  | 17.1
|  | část kaple 212; viz předchozí |  | 0
|  | sál 219; (22,62+6,80+0,50*9)*2-1,42*3-1,44 |  | 62.14
|  | = |  | 79.24
|  | I1 |  | 0
|  | 2NP |  | 0
|  | zázemí 216; (6,80+6,81+0,90+0,70*2+0,60)*2-1,43 |  | 31.59
|  | malý sál 217; (13,07+0,70*6+6,81)*2-1,42*2 |  | 45.32
|  | = |  | 76.91
|  | J |  | 0
|  | 2NP |  | 0
|  | výstava 201; (6,15+7,00+0,40*2+0,40*2)*2-1,43-1,39 |  | 26.68
|  | vystava 202; (6,10+7,33+0,52*2)*2-1,40*3 |  | 24.74
|  | výstava 208; (5,93+7,00+0,40*2+0,51*2)-1,72-1,39 |  | 11.64
|  | vystava 209+210; (16,28+6,80+0,55*4+0,51*5)-1,72-1,48 |  | 24.63
|  | = |  | 87.69
8 | 775413110_1 | Olištování hrany pódia - kompletní provedení | m | 6.8 | 0 | 6.8 |  | 0 | 3e-05 | 0.000204 |  | 0
9 | 998775203 | Přesun hmot procentní pro podlahy dřevěné v objektech v do 24 m | % | 0 | 0 | 0 |  | 0 |  | 0 |  | 0
|  | 781.: Obklady keramické | [5 empty] | 0 |  | 1.9182 |  | 0
1 | 711493122_1 | Izolace proti vodě svislá hydroizolační stěrkou | m2 | 47 | 0 | 47 |  | 0 | 0.0045 | 0.2115 |  | 0
|  | koupelny za sprchou |  | 0
|  | mč 011; 1,10*2*2,00 |  | 4.4
|  | mč 107; 1,10*2*2,00 |  | 4.4
|  | mč 122; 1,10*2*2,00 |  | 4.4
|  | mč 125; 1,10*2*2,00 |  | 4.4
|  | mč 128; 1,10*2*2,00 |  | 4.4
|  | mč 131; 1,10*2*2,00 |  | 4.4
|  | mč 136; 1,10*2*2,00 |  | 4.4
|  | mč 138; (0,80+1,00*2)*2,00 |  | 5.6
|  | mč 147; 1,10*2*2,00 |  | 4.4
|  | mč 319; (0,90+1,10*2)*2,00 |  | 6.2
|  | = |  | 47
2 | 781474110_1 | Montáž obkladů vnitřních keramických hladkých lepených flexibilním lepidlem | m2 | 533.33 | 0 | 533.33 |  | 0 | 0.0032 | 1.7067 |  | 0
3 | 781.01 | Obklad keramický / dodávka | m2 | 533.3298 | 15 | 613.3293 |  | 0 |  | 0 |  | 0
|  | v=2,00 |  | 0
|  | na stávající povrch |  | 0
|  | S06; 0,90*v |  | 1.8
|  | S07; (0,90+0,81*2+0,43)*v |  | 5.9
|  | mč 004; ((1,66+1,20)*2-0,70)*v |  | 10.04
|  | mč 005; ((1,95+0,85)*2-0,70)*v |  | 9.8
|  | mč 006; (1,60+0,90*2+0,55+0,73*2+0,20+1,20+0,90*2)*v+1,60*1,02 |  | 18.852
|  | mč 007; 1,68*v |  | 3.36
|  | mč 008; 2,35*v |  | 4.7
|  | mč 009; (2,35+1,25*2+0,90*2)*v |  | 13.3
|  | mč 011; ((2,11+0,15+2,37+1,25)*2-0,80)*v |  | 21.92
|  | mč 015 (600); (0,95*2+1,40)*0,60 |  | 1.98
|  | mč 036; (2,01*2+0,13)*v+1,84*1,02 |  | 10.1768
|  | mč 019 (1500); (3,50)*1,50 |  | 5.25
|  | mč 027; (0,80+2,30+0,31+0,73+0,65+1,20*2+0,30)*v+1,70*1,02 |  | 16.714
|  | mč 028; (1,50+0,80+0,30)*v |  | 5.2
|  | mč 029; (0,70*2+0,90*2+0,60+0,45*2)*v |  | 9.4
|  | mč 030 (1500); 1,30*2*1,50 |  | 3.9
|  | mč 031 (1800); (4,30+6,56+0,98*2+5,54+0,30+1,48+0,30+0,80*4)*1,80-1,30*1,80+1,60*0,85*2 |  | 42.932
|  | mč 106; (2,83*2+1,28*2-0,80)*v |  | 14.84
|  | mč 107; (2,07*2+2,96*2+0,70*2-0,80)*v |  | 21.32
|  | mč 115; (0,91*2+1,89)*v |  | 7.42
|  | mč 122; 1,66*v |  | 3.32
|  | mč 125; 1,53*v |  | 3.06
|  | mč 128; 1,74*v |  | 3.48
|  | mč 131; 1,65*v |  | 3.3
|  | mš 136; (1,30+1,60)*v |  | 5.8
|  | mč 138; (0,80+2,20)*v |  | 6
|  | mč 141 (1600); (0,62*2+1,46-1,20)*1,60 |  | 2.4
|  | mč 142; (2,30*2-1,40+0,83*2)*v |  | 9.72
|  | mč 147; (2,20-0,90+3,15+0,60)*v |  | 10.1
|  | mč 216 (1600); 1,40*1,60 |  | 2.24
|  | mč 224 (1600); ((1,50+0,75)*2-0,78)*v |  | 7.44
|  | mč 305-306; 0,90*4*v |  | 7.2
|  | mč 315-316; 0,90*4*v |  | 7.2
|  | = |  | 300.0648
|  | na nové konstrukce |  | 0
|  | S06; (0,90+1,83*2-0,60*2)*v |  | 6.72
|  | S07; (1,83-0,60+0,90)*v+1,40*0,50 |  | 4.96
|  | mč 003; (1,60-1,30)*v |  | 0.6
|  | mč 006; ((1,81+2,20+0,90*2+1,20*3)-0,60*5)*v |  | 12.82
|  | mč 007; (1,68+1,56*2-0,60*2)*v |  | 7.2
|  | mč 008; (2,35+0,88+0,80-0,60)*v |  | 6.86
|  | mč 009; (2,35+2,27+2,22+1,25*2+0,90*2-0,60*6)*v |  | 15.08
|  | mč 027; ((0,90+2,00+0,67+0,33+2,60+0,66+1,20*2+0,90*3+0,60)-0,60*4-0,70)*v |  | 19.52
|  | mč 028; ((0,90+2,10+0,67+1,23+2,70)-0,70-0,60)*v |  | 12.6
|  | mč 029; ((1,20*3+0,90*2+0,60+1,90+1,45+1,30+1,50)-0,60*6)*v |  | 17.1
|  | mč 030 (1500); (1,73-1,30+1,44-0,60)*1,50 |  | 1.905
|  | mč 036; (2,03-0,90)*v |  | 2.26
|  | mč 115; (1,89-0,90)*v |  | 1.98
|  | mč 122; (1,66+2,00*2-0,60)*v |  | 10.12
|  | mč 125; (1,53+2,00*2-0,60)*v |  | 9.86
|  | mč 128; (1,74+2,00*2-0,60)*v |  | 10.28
|  | mč 131; (1,65+1,95*2-0,60)*v |  | 9.9
|  | mš 136; (1,50+0,20+1,60-0,60)*v |  | 5.4
|  | mč 138; (2,20+1,50+0,70-0,60)*v |  | 7.6
|  | mč 141 (1600); (0,62*2+1,46-1,20)*1,60 |  | 2.4
|  | mč 142; (1,40-0,70)*v |  | 1.4
|  | mč 147; (2,20+3,15-0,60)*v |  | 9.5
|  | mč 305-306; (1,50*8+0,90*4-0,60*6)*v |  | 24
|  | mč 315-316; (1,50*8+0,90*4-0,60*6)*v |  | 24
|  | mč 319; (1,70*2+0,90*2-0,60)*v |  | 9.2
|  | = |  | 233.265
4 | 998781203 | Přesun hmot procentní pro obklady keramické v objektech v do 24 m | % | 0 | 0 | 0 |  | 0 |  | 0 |  | 0
|  | 782.1: Kamenické výrobky - nové | [5 empty] | 0 |  | 0 |  | 0
Bližší specifikace viz tabulky výrobků, pokud není uvedeno jinak jednotková cena zahrnuje dodávku i montáž.
1 | KM1 | Madlo na venkovním balkóně - obdélníkový průřez 220x140 mm se zářezem 20x20 mm | m | 5.5 | 0 | 5.5 |  | 0
2 | KM2 | Spodní trnož na venkovním balkóně - obdélníkový průřez členitý cca 350x150 mm | m | 5 | 0 | 5 |  | 0
3 | 998782203 | Přesun hmot procentní pro obklady kamenné v objektech v do 60 m | % | 0 | 0 | 0 |  | 0 |  | 0 |  | 0
|  | 782.2: Kamenické výrobky - stávající umělecké prvky | [5 empty] | 0 |  | 0 |  | 0
Bližší specifikace viz Soupis umělecko-historických prvků, pokud není uvedeno jinak jednotková cena zahrnuje dodávku i montáž.
1 | 782.01 | Socha 1 - alegorie výška 180 cm hrubozrnná arkoza (pískovec) vrcholní baroko, degradace odpovída době vzniku, mechanické poškození modulace - před zpevněním: organokřemičitan + paraloid B72 - odstranění nečistot mechanicky i chemicky - drobná doplnění hmoty - plastická retuš - barevná retuš pixmenty oxid Fe - povrchová konzervace - organokřemičitan, hydrofobní úpravy | kus | 1 | 0 | 1 |  | 0
2 | 782.02 | Socha 2 - alegorie výška 180 cm hrubozrnná arkoza (pískovec) vrcholní baroko, degradace odpovída době vzniku, mechanické poškození modulace - před zpevněním: organokřemičitan + paraloid B72 - odstranění nečistot mechanicky i chemicky - drobná doplnění hmoty - plastická retuš - barevná retuš pixmenty oxid Fe - povrchová konzervace - organokřemičitan, hydrofobní úpravy | kus | 1 | 0 | 1 |  | 0
3 | 782.03 | Dekorativní vázy výška 120 cm, max průměr 95 cm lokální žula povrch silně zdegradovaný, mechy+lišejníky+cement - před zpevněním: prekonsolidace - odstranění nečistot mechanicky i chemicky - sejmutí nepůvodních vysprávek - drobná doplnění hmoty - galerijní retuš - barevná retuš - povrchová konzervace - silné zpevnění organokřemičitanem | kus | 11 | 0 | 11 |  | 0
4 | 782.04 | Balkón 2.patro lokální žula nutná demontáž, celková degradace povrchu, biocidní napadení chybějící části madlo restaurovat 5 m, trnož restaurovat 8 m - před zpevněním: organokřemičitan - biocidní očištění a ošetření - sejmutí nepůvodních cementových tmelů ze spar - tmelení a doplnění tvarů - barevná retuš oxisy Fe - povrchová konzervace - organokřemičitan | kpl | 1 | 0 | 1 |  | 0
5 | 782.05 | Ostění oken 1. patro - 18ks (70,40 m2) lokální žula celková degradace povrchu, biocidní napadení chybějící části - před zpevněním: organokřemičitan - biocidní očištění a ošetření - sejmutí nepůvodních cementových tmelů ze spar - tmelení a doplnění tvarů - barevná retuš oxisy Fe - povrchová konzervace - organokřemičitan | m2 | 70.4 | 0 | 70.4 |  | 0
6 | 782.06 | Ostění oken přízemí včetně parapetu - 18ks (47,50 m2) lokální žula celková degradace povrchu, biocidní napadení chybějící části - před zpevněním: organokřemičitan - biocidní očištění a ošetření - sejmutí nepůvodních cementových tmelů ze spar - tmelení a doplnění tvarů - barevná retuš oxisy Fe - povrchová konzervace - organokřemičitan | m2 | 47.5 | 0 | 47.5 |  | 0
7 | 782.07 | Parapet - 18ks (16,50 m2) lokální žula celková degradace povrchu, biocidní napadení chybějící části (1 parapet u okna O7 bude zcela nový) - před zpevněním: organokřemičitan - biocidní očištění a ošetření - sejmutí nepůvodních cementových tmelů ze spar - tmelení a doplnění tvarů - barevná retuš oxisy Fe - povrchová konzervace - organokřemičitan | m2 | 16.5 | 0 | 16.5 |  | 0
8 | 782.08 | Sokl - 121 bm, v. 60 cm lokální žula celková degradace povrchu, biocidní napadení chybějící části, přednostně doplnit z nalezených kusů - před zpevněním: organokřemičitan - biocidní očištění a ošetření - sejmutí nepůvodních cementových tmelů ze spar - tmelení a doplnění tvarů - barevná retuš oxisy Fe - povrchová konzervace - organokřemičitan | m2 | 72.6 | 0 | 72.6 |  | 0
9 | 782.09 | Sokl vestibul - 36 bm, v. 115 cm lokální žula celková degradace povrchu, biocidní napadení chybějící části - před zpevněním: organokřemičitan - biocidní očištění a ošetření - sejmutí nepůvodních cementových tmelů ze spar - tmelení a doplnění tvarů - barevná retuš oxisy Fe - povrchová konzervace - organokřemičitan | m2 | 41.4 | 0 | 41.4 |  | 0
10 | 782.10 | Poprsní římsa - 69,5 bm, v. 95 cm lokální žula celková degradace povrchu, biocidní napadení chybějící části - před zpevněním: organokřemičitan - biocidní očištění a ošetření - sejmutí nepůvodních cementových tmelů ze spar - tmelení a doplnění tvarů - barevná retuš oxisy Fe - povrchová konzervace - organokřemičitan | m2 | 66.025 | 0 | 66.025 |  | 0
11 | 782.11 | Hlavní schodiště -48x420/150 mm, š. 2500 mm lokální žula mírně ošlapané, několik poškozených míst, místy barevný nátěr, olámané hrany, velké cementové vysprávky - odstranění nečistot mechanicky i chemicky - sejmutí nepůvodních nátěrů a vysprávek - tmelení, vysazení doplňků - mírná lokální barevná retuš - povrchová konzervace - přebroušení tmelů, organokřemičitan | m2 | 70 | 0 | 70 |  | 0
12 | 998782203 | Přesun hmot procentní pro obklady kamenné v objektech v do 60 m | % | 0 | 0 | 0 |  | 0 |  | 0 |  | 0
|  | 783.: Nátěry | [5 empty] | 0 |  | 1.7434 |  | 0
1 | 783201201 | Obroušení tesařských konstrukcí před provedením nátěru | m2 | 254.7715 | 0 | 254.7715 |  | 0 | 2e-05 | 0.0050954 |  | 0
|  | suteren |  | 0
|  | S02; 5,50*6,45+(5,50*12+6,45*2+2,20*4)*0,20 |  | 53.015
|  | S03; 5,70*6,45+(5,70*12+6,45*2+2,20*4)*0,20 |  | 54.785
|  | S04; 5,70*6,55+(5,70*12+6,55*2+2,20*4)*0,20 |  | 55.395
|  | S05; 5,55*6,55+(5,55*10+6,55*2+2,20*4)*0,20 |  | 51.8325
|  | = |  | 215.0275
|  | podkroví - obklad krokví |  | 0
|  | m.301; (5,20*4) *0,24*4 |  | 19.968
|  | m.313; (5,50*2) *0,24*4 |  | 10.56
|  | m.314; (4,80*2) *0,24*4 |  | 9.216
|  | = |  | 39.744
2 | 783268200_1 | Ochranný dvojnásobný nátěr dřevěného stropu a sloupku | m2 | 254.771 | 0 | 254.771 |  | 0 | 0.00037 | 0.094265 |  | 0
3 | 783213121 | Napouštěcí dvojnásobný syntetický biocidní nátěr tesařských konstrukcí zabudovaných do konstrukce - ošetření dřevěného krovu a bednění - bezbarvým přípravkem proti dřevokaznému hmyzu a houbám | m2 | 3817.8055 | 0 | 3817.8055 |  | 0 | 0.00022 | 0.83992 |  | 0
|  | podkroví |  | 0
|  | horní strana - opravovaná část |  | 0
|  | střecha - plochy až k okapní hraně |  | 0
|  | pohled jižní |  | 0
|  | valby; (15,60*9,60/2) *2 |  | 149.76
|  | okolo nového vikýře; (5,50*4,00) |  | 22
|  | pohled západní |  | 0
|  | ((21,67+5,82)/2*9,60) |  | 131.952
|  | pohled severní |  | 0
|  | ((16,42+24,07)/2*9,60 +(16,25+23,97)/2*9,60) |  | 387.408
|  | pohled východní |  | 0
|  | ((21,67+5,82)/2*9,60) |  | 131.952
|  | = |  | 823.072
|  | spodní strana - komplet + krokve x1,15 |  | 0
|  | střecha - nová krytina - plocha po pozednici |  | 0
|  | pohled jižní |  | 0
|  | valby; (14,00*8,60/2) *2 *1,15 |  | 138.46
|  | pohled západní |  | 0
|  | ((20,07+5,82)/2*8,60) *1,15 |  | 128.026
|  | pohled severní |  | 0
|  | ((16,42+23,27)/2*8,60 +(16,25+23,17)/2*8,60) *1,15 |  | 391.1989
|  | pohled východní |  | 0
|  | ((20,07+5,82)/2*8,60) *1,15 |  | 128.026
|  | střecha stávající opravená |  | 0
|  | plocha viz pdf - průměrný sklon cca 40 st. - koef.1,3; (222,00+221,95)*1,3 *1,15 |  | 663.7052
|  | = |  | 1449.4163
|  | boky vikýřů; ((2,20*0,90)/2*2*8 +(4,10*1,75)/2*2*1 +(2,50*0,80)/2*2*1) *1,15 |  | 28.7672
|  | = |  | 28.7672
|  | půda |  | 0
|  | sklon 45st. - přepočet sklonu x1,4 - přepočet prvky x35; (309,50)*1,4 *3,5 |  | 1516.55
|  | = |  | 1516.55
4 | 783226101_1 | Protipožární nátěr ocelové konstrukce krovu na požadovanou požární odolnost R30 DP1 - včetně antikorozní přípravy podkladu | m2 | 1386.3982 | 0 | 1386.3982 |  | 0 | 0.00058 | 0.80411 |  | 0
|  | předpoklad - koeficient pro přepočet 1,1 |  | 0
|  | spodní strana - komplet + krokve |  | 0
|  | střecha - nová krytina - plocha po pozednici |  | 0
|  | pohled jižní |  | 0
|  | valby; (14,00*8,60/2) *2 *1,1 |  | 132.44
|  | pohled západní |  | 0
|  | ((20,07+5,82)/2*8,60) *1,1 |  | 122.4597
|  | pohled severní |  | 0
|  | ((16,42+23,27)/2*8,60 +(16,25+23,17)/2*8,60) *1,1 |  | 374.1903
|  | pohled východní |  | 0
|  | ((20,07+5,82)/2*8,60) *1,1 |  | 122.4597
|  | střecha stávající opravená |  | 0
|  | plocha viz pdf - průměrný sklon cca 40 st. - koef.1,3; (222,00+221,95)*1,3 *1,1 |  | 634.8485
|  | = |  | 1386.3982
|  | 784.: Malby | [5 empty] | 0 |  | 0.27952 |  | 0
1 | 784.01 | Lazurní nátěr (pigmenty, vápno, voda, sokrat) a voskování (včelí vosk s vodou) / (stěny, stropy) | m2 | 9664.231 | 0 | 9664.231 |  | 0 |  | 0 |  | 0
|  | STAVAJICI KONSTRUKCE - pouze finální povrch (lazura+vosk) |  | 0
|  | stropy |  | 0
|  | přízemí |  | 0
|  | mč 002; 36,00 |  | 36
|  | mč 003; 36,00 |  | 36
|  | mč 012; 20,00 |  | 20
|  | mč 024; 54,00 |  | 54
|  | mč 025+025A; 82,00+22,00 |  | 104
|  | mč 033; 38,00 |  | 38
|  | mč 034; 38,00 |  | 38
|  | mč 037; 20,00 |  | 20
|  | 1NP |  | 0
|  | mč 101; restaurování |  | 0
|  | mč 102; 6,73*6,02 |  | 40.5146
|  | mč 103; 5,78*3,02 |  | 17.4556
|  | mč 104+105; oprava |  | 0
|  | mč 106+107; štuk |  | 0
|  | mč 108; (13,03+0,71+2,93)*2,83+2,65*3,26 |  | 55.8151
|  | mč 109; restaurování |  | 0
|  | mč 110; 5,89*6,60 |  | 38.874
|  | mč 111; 9,06*6,60 |  | 59.796
|  | mč 112; restaurování + štuk |  | 0
|  | mč 113 bez restaurované části; (7,10+5,19*2+0,55*8+0,67*4+0,63*4-2,00)*3,80 |  | 95.304
|  | mč 142+146+115; štuk |  | 0
|  | mč 117+118+120+121; oprava |  | 0
|  | 2NP |  | 0
|  | mč 201; 6,25*6,96-5,30*6,00 |  | 11.7
|  | mč 202; 6,10*7,33-5,15*6,30 |  | 12.268
|  | mč 203; kazety |  | 0
|  | mč 204; kazety |  | 0
|  | mč 205; nová |  | 0
|  | mč 206; 6,40*3,03 |  | 19.392
|  | mč 207; 12,10*3,02+3,80*0,32-(11,10*2,10+2,90*0,35) |  | 13.433
|  | mč 208; 5,93*7,00-4,95*6,00 |  | 11.81
|  | mč 209+210; 16,20*6,80-(5,35+2,00+5,15)*5,70 |  | 38.91
|  | mč 211; (2,50+6,12)*7,08-6,10*7,60 |  | 14.6696
|  | mč 212; restaurování |  | 0
|  | mč 213+214; figurální malba |  | 0
|  | mč 215; 7,02*(5,06+3,45)-6,00*7,55 |  | 14.4402
|  | mč 216; kazety |  | 0
|  | mč 217; 13,07*6,81-11,10*4,85 |  | 35.1717
|  | mč 218; 19,18*3,12-(8,00+2,40+4,80)*2,15 |  | 27.1616
|  | mč 219; 22,75*6,80-20,70*4,80 |  | 55.34
|  | mč 224; štuk |  | 0
|  | mč 310; 6,60*9,70 |  | 64.02
|  | = |  | 972.0754
|  | stěny |  | 0
|  | přízemí |  | 0
|  | mč 001; restaurování |  | 0
|  | mč 002; oprava |  | 0
|  | mč 003; (5,74+6,46+0,10)*(3,80-2,00)-1,33*2,33+(1,74+3,63*2)*1,00*2-1,30*2,00 |  | 34.4411
|  | mč 012; (6,12+3,10+0,95)*2*4,00-2,37*3,40-3,10*3,00-1,30*2,50-0,80*2,00 |  | 59.152
|  | mč 013; restaurování |  | 0
|  | mč 024; (18,90+2,60)*3,20-2,60*2,20-1,30*2,20*5-0,69*1,40*2+(1,50+1,60*2)*0,90 |  | 51.078
|  | mč 025+025A; (13,06+6,45)*2*3,70+(2,81+0,20+6,45+1,40+0,50)*2*3,00-2,75*2,00*2 |  | 201.534
|  | mč 033; (5,72+6,50+0,68+0,30+0,70+0,80)*2*3,70-1,30*2,20-1,40*2,50*2+(1,80+3,35)*1,00 |  | 104.07
|  | mč 034; (6,11+0,30*2+6,50+0,80)*2*4,10-1,30*2,20-1,40*2,50*2+(1,80+3,35)*1,00 |  | 110.172
|  | mč 037; (3,11+6,50+0,80+1,22)*2*4,10-1,30*2,20-1,40*2,50+(1,80+3,35)*1,00 |  | 94.156
|  | 1NP |  | 0
|  | mč 101; restaurování |  | 0
|  | mč 102; (6,73+6,02)*2*3,00 |  | 76.5
|  | mč 103; (5,48+3,62)*2*3,20 |  | 58.24
|  | mč 104+105; oprava |  | 0
|  | mč 106+107; štuk |  | 0
|  | mč 108; ((13,03+0,71+2,93+2,65)*2+3,26+0,15*2)*3,40 |  | 143.48
|  | mč 109; restaurování |  | 0
|  | mč 110; (5,89+6,60+0,68)*2*3,40 |  | 89.556
|  | mč 111; (9,06+6,60+0,73+0,72)*2*3,40 |  | 116.348
|  | mč 112; restaurování + štuk |  | 0
|  | mč 113; 5,20*7,10 |  | 36.92
|  | mč 142+146+115; štuk |  | 0
|  | mč 117+118+120+121; oprava |  | 0
|  | 2NP |  | 0
|  | mč 201; (6,25+6,96)*2*5,40 |  | 142.668
|  | odpočet otvorů; -(1,40*2,63*2+1,45*2,50*4) |  | -21.864
|  | ostění; (1,70+3,50*2)*0,60*4 |  | 20.88
|  | mč 202; (6,10+7,33)*2*5,40 |  | 145.044
|  | odpočet otvorů; -(1,40*2,63*3+1,45*2,50*2) |  | -18.296
|  | ostění; (1,70+3,50*2)*0,60*2 |  | 10.44
|  | mč 203; štuk |  | 0
|  | mč 204; štuk |  | 0
|  | mč 205; štuk |  | 0
|  | mč 206; restaurování |  | 0
|  | mč 207; (12,10+3,55)*2*5,40 |  | 169.02
|  | odpočet otvorů; -(1,48*2,65+3,14*0,35*0,35+1,00*2,50+0,70*2,00+0,80*2,07+1,22*2,14+2,00*3,09+1,54*2,30*2) |  | -25.7374
|  | ostění; (1,00+2,90*2)*0,75+(0,80+2,00*2)*0,37+(0,90+2,10*2)*0,62+(1,22+2,20*2)*0,61+(0,83+0,70+0,60*2)*2,20 |  | 19.4722
|  | mč 208; (5,93+7,00)*2*5,40 |  | 139.644
|  | odpočet otvorů; -(1,46*2,50*4+1,72*2,65+1,39*2,63) |  | -22.8137
|  | ostění; (1,75+3,50*2)*0,60 |  | 5.25
|  | mč 209+210; (16,28+6,80+0,50*4+0,60)*2*5,40 |  | 277.344
|  | mč 211; (2,50+6,12+7,08)*2*5,60 |  | 175.84
|  | mč 212; restaurování |  | 0
|  | mč 213+214; figurální malba |  | 0
|  | mč 215; (7,02+5,06+3,45)*2*5,60 |  | 173.936
|  | mč 216; (6,80+6,81+0,90+0,60)*2*3,60 |  | 108.792
|  | mč 217; (13,07+6,81)*2*5,95 |  | 236.572
|  | mč 218; (9,00+3,00+5,80+0,16*2)*2*5,30+(3,40*2+0,30*2+0,16*2)*5,95 |  | 238.006
|  | mč 219; (22,75+6,80)*2*5,95 |  | 351.645
|  | mč 221+222; oprava |  | 0
|  | mč 224; štuk |  | 0
|  | mč 310 boční stěny; 9,70*2*5,80-0,90*2,00*2+(1,10+2,00*2)*0,80 |  | 113
|  | balustráda z obou stran; 23,5*1,00*2 |  | 47
|  | = |  | 3461.4891
|  | OPRAVOVANE STENY; 2005,255 |  | 2005.255
|  | OPRAVOVANE STROPY; 471,109 |  | 471.109
|  | = |  | 2476.364
|  | NOVĚ PŘESTUKOVANÉ STĚNY; 1112,918 |  | 1112.918
|  | NOVĚ PŘEŠTUKOVANÉ STROPY; 156,880 |  | 156.88
|  | = |  | 1269.798
|  | NOVE STENY (jádro štuk); 1363,485 |  | 1363.485
|  | NOVE STROPY (jádro štuk); 121,019 |  | 121.019
|  | = |  | 1484.504
2 | 784.10 | Umělecká malba (figurální) provedená malířskou kombinovanou technikou - provedeno na plátno nebo desku připevněnou na dřevěný strop / kompletní provedení | m2 | 578.255 | 0 | 578.255 |  | 0 |  | 0 |  | 0
|  | 2NP |  | 0
|  | mč 201; (5,30*6,00) |  | 31.8
|  | mč 202; (5,15*6,30) |  | 32.445
|  | mč 207; (11,10*2,10+2,90*0,35) |  | 24.325
|  | mč 208; (4,95*6,00) |  | 29.7
|  | mč 209+210; (5,35+2,00+5,15)*5,70 |  | 71.25
|  | mč 211; (8,10*7,60) |  | 61.56
|  | mč 214 ; 96,00 |  | 96
|  | mč 215; (6,00*7,55) |  | 45.3
|  | mč 217; (11,10*4,85) |  | 53.835
|  | mč 218; (8,00+2,40+4,80)*2,15 |  | 32.68
|  | mč 219; (20,70*4,80) |  | 99.36
|  | = |  | 578.255
3 | 784.11 | Orámování umělecké (figurální) malby dřevěnou profilovanou lištou / kompletní provedení | m | 373.4 | 0 | 373.4 |  | 0 |  | 0 |  | 0
|  | 2NP |  | 0
|  | mč 201; (5,30+6,00)*2 |  | 22.6
|  | mč 202; (5,15+6,30)*2 |  | 22.9
|  | mč 207; (11,10+(2,10+0,35))*2 |  | 27.1
|  | mč 208; (4,95+6,00)*2 |  | 21.9
|  | mč 209+210; ((5,35+2,00+5,15)+5,70*3)*2 |  | 59.2
|  | mč 211; (8,10+7,60)*2 |  | 31.4
|  | mč 214 ovál; 35,00 |  | 35
|  | mč 215; (6,00+7,55)*2 |  | 27.1
|  | mč 217; (11,10+4,85)*2 |  | 31.9
|  | mč 218; ((8,00+2,40+4,80)+2,15*3)*2 |  | 43.3
|  | mč 219; (20,70+4,80)*2 |  | 51
|  | = |  | 373.4
4 | 784.12 | Umělecká malba (figurální) provedená malířskou kombinovanou technikou - provedeno na omítku / kompletní provedení (stěny mč 213+214) | m2 | 520.7532 | 0 | 520.7532 |  | 0 |  | 0 |  | 0
|  | mč 214 stěny |  | 0
|  | 12,70*pi*11,32-6,35*5,10-6,35*2,00+(6,35+2,80*2)*1,20 |  | 420.9036
|  | odpočet otvorů |  | 0
|  | -(1,44*2,63*2+1,65*4,85*5+3,14*0,70*0,70*5) |  | -55.2799
|  | ostění |  | 0
|  | (2,10+4,90*2)*1,10*5 |  | 65.45
|  | 3,14*2,10*1,10*5 |  | 36.267
|  | mč 213 stěny |  | 0
|  | (6,35+3,50*2)*5,15-2,00*3,00-1,40*2,60-1,90*3,00 |  | 53.4125
|  | = |  | 520.7532
5 | 784.13 | Umělecká malba (figurální) provedená malířskou kombinovanou technikou - provedeno na omítku / kompletní provedení (strop mč 214) | m2 | 58.225 | 0 | 58.225 |  | 0 |  | 0 |  | 0
|  | mč 214 bez dřevěné části ; 36,00 |  | 36
|  | mč 213; 6,35*3,50 |  | 22.225
6 | 784211123 | Dvojnásobné bílé malby ze směsí za mokra středně otěruvzdorných v místnostech výšky do 5,00 m | m2 | 822.12 | 0 | 822.12 |  | 0 | 0.00034 | 0.27952 |  | 0
|  | SDK podhledy - viz penetrace SDK; 822,120 |  | 822.12
|  | 784.2: Malby - umělecké prvky | [5 empty] | 0 |  | 0 |  | 0
Bližší specifikace viz Soupis umělecko-historických prvků a Restaurátorská zpráva
1 | 784.2.1 | Malby v kabinetu mč 206 stav: papírové přelepy sejmuty, přemalby volných ploch a iluzivního soklu sujmuty, tři velké malby na severní straně zcela očištěny, dvě malby na jižní straně a některé menší malby očištěny částečně 1. hloubková injektáž, zpevnění míst zasažených vodou 2. celou místnost zbavit prachových depozitů 3. z iluzivních soklů sejmout vápenné závoje 4. na jižní straně upravit malby se strženým intonakem, zpevněním a upravením savosti pro následné tmelení 5. dokončit čištění všech ploch 6. pokračovat v celé místnosti dle restaurátorského plánu 7. místa budoucích průduchů, dveří, komínového otvoru budou zaslepena a malba na nich rekonstruována 8. retuše, ochranná fixáž | m2 | 91.19 | 0 | 91.19 |  | 0
|  | viz mail celá místnost bez stropu |  | 0
|  | stěny; (6,38+3,03)*2*4,70-1,39*2,63*2-0,87*1,25-1,46*2,50+(1,70+3,50*2)*0,55 |  | 81.19
2 | 784.2.2 | Malby v kapli mč 212 stav: novodobé vrstvy (vápenné a hliníkové nátěry, přeštukování) byly sejmuty, vytmeleny všechna hloubkově poškozená místa jádrovou omítkou (praskliny apod) 1. celou místnost zbavit prachových depozitů, kontrola snímání novodobých vrstev 2. místa s chybějícím intonakem opravit zpevněním a upravením savosti pro následné tmelení 3. kombinovat novodobou a zcelovací retuš | m2 | 168.7258 | 0 | 168.7258 |  | 0
|  | viz mail - celá místnost stěny i strop |  | 0
|  | stěny; (5,40+6,45)*2*5,10-1,44*2,63+(1,75+2,76*2)*0,40-1,25*3,60*3+(1,45+4,35*2)*0,90*3 |  | 133.8958
|  | strop; 5,40*6,45 |  | 34.83
3 | 784.2.3 | Malby rohového pokoje mč 101 stav: novodobé vrstvy (vápenné a hliníkové nátěry, přeštukování) byly sejmuty, vytmeleny všechny hloubkově poškozená místa jádrovou omítkou (praskliny apod) 1. celou místnost zbavit prachových depozitů, kontrola snímání novodobých vrstev 2. místa s chybějícím intonakem opravit zpevněním a upravením savosti pro následné tmelení 3. kombinovat novodobou a zcelovací retuš | m2 | 143.4733 | 0 | 143.4733 |  | 0
|  | mč 101 odhad celá |  | 0
|  | stěny; (5,92+6,73+0,50)*2*3,10-1,39*1,34*4+(1,80+2,75*2)*0,80*4+0,50*1,70-1,29*2,51+(1,60+3,10*2)*1,10 |  | 103.6317
|  | strop; 5,92*6,73 |  | 39.8416
4 | 784.2.4 | Malby rohového pokoje mč 013 - malby v části nad výšku 1700 mm stav: malby v minulosti silně poškozeny, omítka do výšky 1700 mm osekána na zdivo, nyní opět doplněna, novodobé vrstvy (vápenné a hliníkové nátěry) byly sejmuty u zbytku maleb 1. celou místnost zbavit prachových depozitů, kontrola snímání novodobých vrstev, tmelení hloubkově poškozených míst jádrovou omítkou 2. místa s chybějícím intonakem opravit zpevněním a upravením savosti pro následné tmelení 3. zcelovací retuš na stěny, stropní rozety - citlivá rekonstrukce 4. kombinovat napodobyvou a zcelovací retuš, u jasně dochovaných maleb provést rekonstrukci | m2 | 107.537 | 0 | 107.537 |  | 0
|  | mč 013 odhad celá(malby v části nad výšku 1700 mm) |  | –
|  | stěny; (5,49+0,29+1,04+6,45)*2*(3,80-1,70)+0,29*1,75+1,04*1,64-1,29*(2,51-1,70)+(1,40+(3,65-1,70)*2)*1,00-1,30*(2,33-0,70)*4+(1,85+(3,65-1,70)*2)*0,80*4 |  | 72.126
|  | strop; 5,49*6,45 |  | 35.411
5 | 784.2.5 | Malby rohového pokoje mč 109 stav: malby v minulosti silně poškozeny, novodobé vrstvy (vápenné a hliníkové nátěry) byly sejmuty 1. celou místnost zbavit prachových depozitů, kontrola snímání novodobých vrstev, tmelení hloubkově poškozených míst jádrovou omítkou 2. místa s chybějícím intonakem opravit zpevněním a upravením savosti pro následné tmelení 3. zcelovací retuš 4. kombinovat napodobyvou a zcelovací retuš, u jasně dochovaných maleb provést rekonstrukci | m2 | 143.157 | 0 | 143.157 |  | 0
|  | odhad celá mč 109 |  | –
|  | stěny; (5,70+0,26+0,38+6,60)*2*3,30-1,39*1,34*4+(1,75+2,75*2)*0,80*4-1,29*2,51+(1,60+3,30*2)*0,80+0,26*1,73+0,38*1,61 |  | 105.537
|  | strop; 5,70*6,60 |  | 37.62
6 | 784.2.6 | Malby vestibulu mč 019 - luneta stav: havarijní, malba zachována fragmentálně 1. trhliny ve zdivu hloubkově injektovat a dotmelit do roviny s originální výškou omítky 2. celou místnost zbavit prachových depozitů, kontrola snímání novodobých vrstev, tmelení hloubkově poškozených míst 3. místa s chybějícím intonakem opravit zpevněním a upravením savosti pro následné tmelení 4. zcelovací retuš 5. kombinovat napodobyvou a zcelovací retuš, u jasně dochovaných maleb provést rekonstrukci | m2 | 7 | 0 | 7 |  | 0
|  | mč 019 salla terrena |  | –
|  | luneta; 7,00 |  | 7
7 | 784.2.7 | Malby rohového pokoje mč 001 - malby v části nad výšku 1700 mm stav: omítky do výšky 1700 mm byly odstraněny, nyní jsou opraveny, byla provedena sonda, která napovídá, že páskový ornament se ve významné míře vyskytuje v celé místnosti 1. mechanické snímání novodobých přemaleb suchou cestou 2. praskliny a chybějící místa vytmelit, drobná zranění retušovat, větší chybějící místa - rekonstrukce | m2 | 11.71 | 0 | 11.71 |  | 0
|  | mč 001 odhad celá místnost(malby v části nad výšku 1700 mm) |  | –
|  | stěny; (5,77+0,78+6,45)*2*(3,80-1,70)-1,33*(2,33-0,70)*4+(1,70+(3,65-1,70)*2)*0,90*4+0,78*1,50-1,29*(2,51-1,70)+(1,70+(3,65-1,70)*2)*1,30 |  | 73.493
|  | strop; 5,77*6,45 |  | 37.217
8 | 784.2.8 | Malby na podestě schodiště mč 112 stav: částečně sejmuty vápenné a hlinkové malby a přeštukování 1. dokončit snímání 2. poškozené zdivo, omítky a trhliny hloubkově injektovat do roviny s originální omítkou 3. místa s chybějícím intonakem opravit zpevněním a upravením savosti pro následné tmelení 4. kombinovat napodobyvou a zcelovací retuš | m2 | 11.55 | 0 | 11.55 |  | 0
|  | podesta stěna 112; 3,30*3,50 |  | 11.55
9 | 784.2.9 | Malby na mezipodestě schodiště mč 113 stav: malba neodkryta, v pravé horní části zničena 1. vyhodnotit postupy restaurování až po celkovém odstranění novodobých přemaleb | m2 | 9.12 | 0 | 9.12 |  | 0
|  | mezipodesta stěna mč 113 |  | –
|  | 2,40*3,80 |  | 9.12
|  | T: Technické zařízení budov | [5 empty] | 0 |  | 0 |  | 0
|  | V.: Výtahy | [5 empty] | 0 |  | 0 |  | 0
1 | Y1 | Výtah osobní trakční prosklený bez strojovny - Rychlost: 1,0m/s, Nosnost: 450kg/6 osob, Zdvih: 14,5 m, Počet stanic. 4 / Kabina neprůchozí: 1000x1200x2170 mm stěny: 2x čiré sklo+leštěný nerez, 1x leš.nerez, podhled BTL-02 - Dveře - 1x kabinové | kpl | 1 | 0 | 1 |  | 0 |  | 0 |  | 0
2 | Y2 | Šachta pro osobní výtah - prosklená, ocelová konstrukce - 4x šachetní dveře 800x2000 mm - čiré sklo+leštěný nerez (2NP a podkroví pož. odolné) | m2 | 110.905 | 0 | 110.905 |  | 0 |  | 0 |  | 0
|  | (1,50+1,55)*2*17,80+1,50*1,55 |  | 110.905

## ZTI
Obnova areálu zámku Týnec
SO_03: Muzeum moderního umění
SO_03.1: TECHNICKÉ VYBAVENÍ BUDOV
Poř. | Kód | Popis | MJ | Výměra | Jedn. cena | Cena
|  | 720: Zdravotní technika |  |  |  | 0
|  | 8: Trubní vedení |  |  |  | 0
1 | 800A2301 | Kanalizační revizní šachta skružená z prefa dílců hloubky 2 m | kus | 11 |  | 0
2 | 800A2302 | Kanalizační revizní šachta skružená z prefa dílců hloubky 3 m | kus | 2 |  | 0
3 | 870 101 | napojení na stávající kanalizaci | ks | 2 |  | 0
4 | 871161141 | Montáž potrubí z PE100 SDR 11 otevřený výkop svařovaných na tupo D 32 x 3,0 mm | m | 30 |  | 0
5 | 28613652 | potrubí vodovodní PE LD (rPE) D 32x2,9mm | m | 33 |  | 0
6 | 871275211 | Kanalizační potrubí z tvrdého PVC jednovrstvé tuhost třídy SN4 DN 125 | m | 203 |  | 0
7 | 871315211 | Kanalizační potrubí z tvrdého PVC jednovrstvé tuhost třídy SN4 DN 160 | m | 382 |  | 0
8 | 871355211 | Kanalizační potrubí z tvrdého PVC jednovrstvé tuhost třídy SN4 DN 200 | m | 4 |  | 0
9 | 877270310 | Montáž kolen na kanalizačním potrubí z PP trub hladkých plnostěnných DN 125 | kus | 9 |  | 0
10 | 28617181 | koleno kanalizační PP SN 16 45 ° DN 125 | kus | 9 |  | 0
11 | 28617182 | koleno kanalizační PP SN 16 45 ° DN 150 | kus | 4 |  | 0
12 | 877270320 | Montáž odboček na kanalizačním potrubí z PP trub hladkých plnostěnných DN 125 | kus | 9 |  | 0
13 | 877310310 | Montáž kolen na kanalizačním potrubí z PP trub hladkých plnostěnných DN 150 | kus | 9 |  | 0
14 | 28617201 | odbočka kanalizační PP SN 16 45° DN 125/DN100 | kus | 9 |  | 0
15 | 998721203 | Přesun hmot procentní pro vnitřní kanalizace v objektech v do 24 m | % | 0 |  | 0
|  | 713: Izolace tepelné |  |  |  | 0
1 | 722181211 | Ochrana vodovodního potrubí přilepenými termoizolačními trubicemi z PE tl do 6 mm DN do 22 mm | m | 1741 |  | 0
2 | 722181212 | Ochrana vodovodního potrubí přilepenými termoizolačními trubicemi z PE tl do 6 mm DN do 32 mm | m | 97 |  | 0
3 | 722181222 | Ochrana vodovodního potrubí přilepenými termoizolačními trubicemi z PE tl do 9 mm DN do 45 mm | m | 142 |  | 0
4 | 722181223 | Ochrana vodovodního potrubí přilepenými termoizolačními trubicemi z PE tl do 9 mm DN do 63 mm | m | 153 |  | 0
5 | 998713203 | Přesun hmot procentní pro izolace tepelné v objektech v do 24 m | % | 0 |  | 0
|  | 721: Zdravotechnika - vnitřní kanalizace |  |  |  | 0
1 | 721173401 | Potrubí kanalizační z PVC SN 4 svodné DN 110 | m | 45 |  | 0
2 | 721173402 | Potrubí kanalizační z PVC SN 4 svodné DN 125 | m | 66 |  | 0
3 | 721173403 | Potrubí kanalizační z PVC SN 4 svodné DN 160 | m | 22 |  | 0
4 | 721174004 | Potrubí kanalizační z PP svodné DN 70 | m | 39 |  | 0
5 | 721174005 | Potrubí kanalizační z PP svodné DN 100 | m | 189 |  | 0
6 | 721174043 | Potrubí kanalizační z PP připojovací DN 50 | m | 123 |  | 0
7 | 721194104 | Vyvedení a upevnění odpadních výpustek DN 40 | kus | 26 |  | 0
8 | 721194105 | Vyvedení a upevnění odpadních výpustek DN 50 | kus | 15 |  | 0
9 | 721194109 | Vyvedení a upevnění odpadních výpustek DN 100 | kus | 28 |  | 0
10 | 721211401 | Vpusť podlahová s vodorovným odtokem DN 40/50 | kus | 1 |  | 0
11 | 721211501 | Vpusť sklepní s vodorovným odtokem DN 110 mřížka plast 170x240 | kus | 1 |  | 0
12 | 721273153 | Hlavice ventilační polypropylen PP DN 110 | kus | 6 |  | 0
13 | 721274124 | Přivzdušňovací ventil vnitřní odpadních potrubí DN 110 | kus | 1 |  | 0
14 | 721290111 | Zkouška těsnosti potrubí kanalizace vodou do DN 125 | m | 462 |  | 0
15 | 721290112 | Zkouška těsnosti potrubí kanalizace vodou do DN 200 | m | 32 |  | 0
16 | 998721203 | Přesun hmot procentní pro vnitřní kanalizace v objektech v do 24 m | % | 0 |  | 0
|  | 722: Zdravotechnika - vnitřní vodovod |  |  |  | 0
1 | 722 101 | D+M přečerpávací zařízení splaškových vod | ks | 1 |  | 0
2 | 722 102 | D+M domácí vodárna | ks | 1 |  | 0
3 | 722 103 | D+M cirkulační čerpadlo s řízeným časovým spínačem | ks | 1 |  | 0
4 | 722130233 | Potrubí vodovodní ocelové závitové pozinkované svařované běžné DN 25 | m | 24 |  | 0
5 | 722130234 | Potrubí vodovodní ocelové závitové pozinkované svařované běžné DN 32 | m | 20 |  | 0
6 | 722130235 | Potrubí vodovodní ocelové závitové pozinkované svařované běžné DN 40 | m | 44 |  | 0
7 | 722130901 | Potrubí pozinkované závitové zazátkování vývodu | kus | 110 |  | 0
8 | 722174022 | Potrubí vodovodní plastové PPR svar polyfuze PN 20 D 20 x 3,4 mm | m | 483 |  | 0
9 | 722174023 | Potrubí vodovodní plastové PPR svar polyfuze PN 20 D 25 x 4,2 mm | m | 252 |  | 0
10 | 722174024 | Potrubí vodovodní plastové PPR svar polyfuze PN 20 D 32 x5,4 mm | m | 117 |  | 0
11 | 722174025 | Potrubí vodovodní plastové PPR svar polyfuze PN 20 D 40 x 6,7 mm | m | 129 |  | 0
12 | 722174026 | Potrubí vodovodní plastové PPR svar polyfuze PN 20 D 50 x 8,4 mm | m | 35 |  | 0
13 | 722181211 | Ochrana vodovodního potrubí přilepenými termoizolačními trubicemi z PE tl do 6 mm DN do 22 mm | m | 483 |  | 0
14 | 722181212 | Ochrana vodovodního potrubí přilepenými termoizolačními trubicemi z PE tl do 6 mm DN do 32 mm | m | 634 |  | 0
15 | 722181213 | Ochrana vodovodního potrubí přilepenými termoizolačními trubicemi z PE tl do 6 mm DN přes 32 mm | m | 208 |  | 0
16 | 722190401 | Vyvedení a upevnění výpustku do DN 25 | kus | 96 |  | 0
17 | 722220111 | Nástěnka pro výtokový ventil G 1/2 s jedním závitem | kus | 76 |  | 0
18 | 722220121 | Nástěnka pro baterii G 1/2 s jedním závitem | pár | 10 |  | 0
19 | 722232045 | Kohout kulový přímý G 1 PN 42 do 185°C vnitřní závit | kus | 1 |  | 0
20 | 722232047 | Kohout kulový přímý G 6/4 PN 42 do 185°C vnitřní závit | kus | 2 |  | 0
21 | 722254126 | Hydrantová skříň vnitřní s výzbrojí C 52 s hydrantovým nástavcem a klíčem polyesterová hadice | soubor | 8 |  | 0
22 | 722290226 | Zkouška těsnosti vodovodního potrubí závitového do DN 50 | m | 1134 |  | 0
23 | 722290234 | Proplach a dezinfekce vodovodního potrubí do DN 80 | m | 1134 |  | 0
24 | 998722203 | Přesun hmot procentní pro vnitřní vodovod v objektech v do 24 m | % | 0 |  | 0
|  | 725: Zdravotechnika - zařizovací předměty |  |  |  | 0
1 | 725 101 | D+M bidetové sedátko na WC | ks | 23 |  | 0
2 | 725112021 | Klozet keramický závěsný na nosné stěny s hlubokým splachováním odpad vodorovný | soubor | 23 |  | 0
3 | 725121011 | Splachovač automatický pisoáru s montážní krabicí skupinový | soubor | 2 |  | 0
4 | 725211603 | Umyvadlo keramické připevněné na stěnu šrouby bílé bez krytu na sifon 600 mm | soubor | 26 |  | 0
5 | 725231203 | Bidet bez armatur výtokových keramický závěsný se zápachovou uzávěrkou | soubor | 2 |  | 0
6 | 725241142 | Vanička sprchová akrylátová čtvrtkruhová 900x900 mm | soubor | 8 |  | 0
7 | 725245131 | Zástěna sprchová dvoukřídlá do výšky 2000 mm a šířky 900 mm pro vaničky čtvrtkruhové | soubor | 8 |  | 0
8 | 725319111 | Montáž dřezu ostatních typů | soubor | 2 |  | 0
9 | 725813111 | Ventil rohový bez připojovací trubičky nebo flexi hadičky G 1/2 | soubor | 84 |  | 0
10 | 725821322 | Baterie dřezové nástěnné klasické s otáčivým kulatým ústím a délkou ramínka 300 mm | soubor | 3 |  | 0
11 | 725822611 | Baterie umyvadlová stojánková páková bez výpusti | soubor | 26 |  | 0
12 | 725823121 | Baterie bidetové stojánkové klasické bez výpusti | soubor | 1 |  | 0
13 | 725841311 | Baterie sprchová nástěnná pákové | soubor | 10 |  | 0
14 | 998725203 | Přesun hmot procentní pro zařizovací předměty v objektech v do 24 m | % | 0 |  | 0
|  | 726: Zdravotechnika - předstěnové instalace |  |  |  | 0
1 | 726111011 | Instalační předstěna - bidet s nastavitelnou hl do 160 mm do masivní zděné kce | soubor | 1 |  | 0
2 | 726111031 | Instalační předstěna - klozet s ovládáním zepředu v 1080 mm závěsný do masivní zděné kce | soubor | 23 |  | 0
3 | 998726213 | Přesun hmot procentní pro instalační prefabrikáty v objektech v do 24 m | % | 0 |  | 0

## ÚT_VZT
Obnova areálu zámku Týnec
SO_03: Muzeum moderního umění
SO_03.1: TECHNICKÉ VYBAVENÍ BUDOV
Poř. | Popis | MJ | Výměra | Jedn. cena dodávka | Jedn. cena montáž | Cena
| Vzduchotechnika |  |  |  |  | 0
| Vzduchotechnika |  |  |  |  | 0
- | radiální ventilátor Maico ER 100 | ks | 26 |  |  | 0
- | těsná zpětná klapka Elektrodesign RSKT 80 | ks | 14 |  |  | 0
- | těsná zpětná klapka Elektrodesign RSKW 100 | ks | 12 |  |  | 0
- | dveřní mřížka | ks | 43 |  |  | 0
- | protidešťová stříška Elektrodesign RH 100 | ks | 1 |  |  | 0
- | protidešťová stříška Elektrodesign RH 125 | ks | 5 |  |  | 0
- | protidešťová stříška Elektrodesign RH 160 | ks | 3 |  |  | 0
- | spiro potrubí d80 | m | 15 |  |  | 0
- | spiro potrubí d100 | m | 38 |  |  | 0
- | spiro potrubí d125 | m | 102 |  |  | 0
- | spiro potrubí d140 | m | 0.5 |  |  | 0
- | spiro potrubí d160 | m | 28 |  |  | 0
- | nerezové potrubí d100 | m | 1 |  |  | 0
- | nerezové potrubí d125 | m | 5 |  |  | 0
- | nerezové potrubí d160 | m | 3 |  |  | 0
P1 | koleno d80/90° | ks | 1 |  |  | 0
P2 | koleno d100/90° | ks | 5 |  |  | 0
P3 | koleno d125/90° | ks | 12 |  |  | 0
P4 | koleno d160/90° | ks | 3 |  |  | 0
P5 | přechod d80/d100 | ks | 12 |  |  | 0
P6 | Tkus d80/d80 | ks | 2 |  |  | 0
P7 | Tkus d100/d100 | ks | 1 |  |  | 0
P8 | Tkus d100/d125 | ks | 2 |  |  | 0
P9 | Tkus d125/d80 | ks | 1 |  |  | 0
P10 | Tkus d125/d125 | ks | 6 |  |  | 0
P11 | Tkus d160/d80 | ks | 1 |  |  | 0
P12 | Tkus d160/d160 | ks | 2 |  |  | 0
P13 | Tkus s přechodem d80/d100/d80 | ks | 1 |  |  | 0
P14 | Tkus s přechodem d80/d125/d80 | ks | 1 |  |  | 0
P15 | Tkus s přechodem d140/d160/d80 | ks | 1 |  |  | 0
P16 | Tkus s přechodem d100/d125/d80 | ks | 4 |  |  | 0
P17 | Tkus s přechodem d100/d140/d80 | ks | 1 |  |  | 0
P18 | Tkus s přechodem d100/d125/d100 | ks | 1 |  |  | 0
P19 | Tkus s přechodem d125/d160/d125 | ks | 1 |  |  | 0
P20 | Tkus s přechodem d100/d160/d125 | ks | 1 |  |  | 0
| Vytápění |  |  |  |  | 0
| 1. Zdroj tepla |  |  |  |  | 0
1 | akumulační zásobník otopné vody SBP 1000 E o objemu 1000 litrů včetně izolace WDH 1000 SBP | ks | 2 |  |  | 0
2 | zplyňovací kotel na kusové dřevo ATMOS DC 100 o jmen. výkonu 99 kW | ks | 2 |  |  | 0
3 | Laddomat 22 | ks | 2 |  |  | 0
4 | pojistný ventil Giacomini 1" (250 kPa) | ks | 2 |  |  | 0
5 | kompresor. expanzní automat Reflexomat Compact RC 300 | ks | 1 |  |  | 0
6 | Reflex Servitec 35 - podtlak. odplyňování vč. doplňování | ks | 1 |  |  | 0
7 | kombinace armarur pro doplňování vody Reflex Fillset | ks | 1 |  |  | 0
8 | odlučovač kalu Reflex Exdirt D 60.3 s TI Reflex Exiso | ks | 1 |  |  | 0
9 | automatická odvzdušňovací armatura Reflex Exvoid T ½ s TI Reflex Exiso | ks | 1 |  |  | 0
10 | kombi zásobník TV Regulus RBC 200 o objemu 214 litrů, el. topné těleso ETT-M - 3 kW | ks | 1 |  |  | 0
11 | ekvitermní regulátor | ks | 1 |  |  | 0
12 | venkovní čidlo teploty | kpl | 1 |  |  | 0
13 | rozdělovač sběrač pro 3 otopné okruhy | kpl | 1 |  |  | 0
14 | neuzaviratelný otvor pro přívod vzduchu 500x500 mm + protidešťová žaluzie + síťka z řídkého tahokovu | ks | 1 |  |  | 0
15 | neuzaviratelný otvor pro odvod vzduchu 250x250 mm + protidešťová žaluzie + síťka z řídkého tahokovu + 6m hranaté potrubí 250x250 | ks | 1 |  |  | 0
16 | kouřovod od kotlů na tuhá paliva komplet včetně komína včetně protidešťové stříšky a vyfrézování stávajících komínu | kpl | 2 |  |  | 0
17 | MaR - zabezpečení kotelny podle Vyhl. 91/93 Sb. ČÚBP | kpl | 1 |  |  | 0
| 2. Armatury |  |  |  |  | 0
1 | termostatická hlavice | ks | 141 |  |  | 0
2 | regulační šroubení IMI Regulux DN 15 | ks | 264 |  |  | 0
3 | termostatický "H" ventil IMI Multilux DN 15 | ks | 9 |  |  | 0
4 | vyvažovací ventil IMI TA STAD 1/2" | ks | 2 |  |  | 0
5 | vyvažovací ventil IMI TA STAD 3/4" | ks | 3 |  |  | 0
6 | vyvažovací ventil IMI TA STAD 1" | ks | 2 |  |  | 0
7 | vyvažovací ventil IMI TA STAD 5/4" | ks | 1 |  |  | 0
8 | regulátor tlak. Diference IMI TA STAP 10-40 5/4" | ks | 5 |  |  | 0
9 | regulátor tlak. Diference IMI TA STAP 10-40 6/4" | ks | 1 |  |  | 0
10 | zonový ventil on/off Danfoss AMZ 112 DN 32 včetně pohonu | ks | 3 |  |  | 0
11 | zonový ventil on/off Danfoss AMZ 112 DN 40 včetně pohonu | ks | 3 |  |  | 0
12 | prostorový termostat Danfoss RET | ks | 7 |  |  | 0
13 | oběhové čerpadlo UP 30/1-8 PCV | ks | 5 |  |  | 0
14 | oběhové čerpadlo Grundfos Magma 3 80-60F | ks | 1 |  |  | 0
15 | oběhové čerpadlo Grundfos Nová Alpha2 32-50 | ks | 1 |  |  | 0
16 | oběhové čerpadlo Grundfos Nová Alpha2 25-40 | ks | 1 |  |  | 0
17 | 3c směšovací ventil IMI CV316 RGA 1/2", Kvs=2,5 m3/h + servopohon dle MaR | ks | 1 |  |  | 0
18 | havarijní termostat Giacomini K373 - 50°C | ks | 1 |  |  | 0
19 | příložné čidlo teploty otopné vody | ks | 1 |  |  | 0
20 | mezipřírubová klapka DN 100 | ks | 10 |  |  | 0
21 | mezipřírubová klapka DN 80 | ks | 8 |  |  | 0
22 | kulový uzávěr DN 50 | ks | 8 |  |  | 0
23 | kulový uzávěr DN 32 | ks | 4 |  |  | 0
24 | kulový uzávěr DN 25 | ks | 6 |  |  | 0
25 | filtr přírubový DN 80 | ks | 1 |  |  | 0
26 | filtr DN 50 | ks | 2 |  |  | 0
27 | filtr DN 32 | ks | 1 |  |  | 0
28 | filtr DN 25 | ks | 1 |  |  | 0
29 | zpětná klapka přírubová DN 80 | ks | 1 |  |  | 0
30 | zpětná klapka přírubová DN 100 | ks | 1 |  |  | 0
31 | zpětná klapka DN 32 | ks | 1 |  |  | 0
32 | zpětná klapka DN 25 | ks | 1 |  |  | 0
33 | vypouštěcí kohout 1/2" | ks | 15 |  |  | 0
34 | odvzduš. ventil 1/2" | ks | 6 |  |  | 0
35 | teploměr 0-100 °C | ks | 6 |  |  | 0
36 | manometr 0-400 kPa | ks | 8 |  |  | 0
| 3. Potrubí |  |  |  |  | 0
3.1 měď Supersan
1 | 15x1 | m | 994 |  |  | 0
2 | 18x1 | m | 366 |  |  | 0
3 | 22x1 | m | 279 |  |  | 0
4 | 28x1,5 | m | 167 |  |  | 0
5 | 35x1,5 | m | 262 |  |  | 0
6 | 42x1,5 | m | 103 |  |  | 0
7 | 54x1,5 | m | 95 |  |  | 0
3.2 ocelové hladké bezešvé ČSN 42 5715
1 | DN 50 | m | 10 |  |  | 0
2 | DN 65 | m | 75 |  |  | 0
3 | DN 80 | m | 55 |  |  | 0
4 | DN 100 | m | 40 |  |  | 0
| 4. Tepelná izolace |  |  |  |  | 0
4.1 Armacell Tubolit DG
1 | 15x1 -> tl. = 20 mm | m | 994 |  |  | 0
2 | 18x1 -> tl. = 20 mm | m | 366 |  |  | 0
3 | 22x1 -> tl. = 20 mm | m | 279 |  |  | 0
4 | 28x1,5 -> tl. = 20 mm | m | 167 |  |  | 0
5 | 35x1,5 -> tl. = 20 mm | m | 262 |  |  | 0
6 | 42x1,5 -> tl. = 20 mm | m | 103 |  |  | 0
4.2 Rockwool PIPO ALS
1 | 54x2 -> tl. = 40 mm | m | 95 |  |  | 0
2 | DN 50 -> tl. = 40 mm | m | 10 |  |  | 0
3 | DN 65 -> tl. = 50 mm | m | 75 |  |  | 0
4 | DN 80 -> tl. = 50 mm | m | 55 |  |  | 0
5 | DN 100 -> tl. = 50 mm | m | 40 |  |  | 0
| 5. Otopné plochy |  |  |  |  | 0
5.1 desková otopná tělesa Korado Radik VK
1 | 11-060050-60 | ks | 5 |  |  | 0
2 | 11-060070-60 | ks | 1 |  |  | 0
3 | 11-060080-60 | ks | 12 |  |  | 0
4 | 11-060090-60 | ks | 5 |  |  | 0
5 | 11-060100-60 | ks | 3 |  |  | 0
6 | 21-060080-60 | ks | 10 |  |  | 0
7 | 21-060090-60 | ks | 12 |  |  | 0
8 | 21-060100-60 | ks | 13 |  |  | 0
9 | 21-060110-60 | ks | 9 |  |  | 0
10 | 21-060120-60 | ks | 10 |  |  | 0
11 | 22-060060-60 | ks | 1 |  |  | 0
12 | 22-060080-60 | ks | 1 |  |  | 0
13 | 22-060090-60 | ks | 2 |  |  | 0
14 | 22-060100-60 | ks | 6 |  |  | 0
15 | 22-060110-60 | ks | 11 |  |  | 0
16 | 22-060120-60 | ks | 12 |  |  | 0
17 | 22-060140-60 | ks | 2 |  |  | 0
18 | 33-060060-60 | ks | 1 |  |  | 0
19 | 33-060100-60 | ks | 3 |  |  | 0
20 | 33-060110-60 | ks | 6 |  |  | 0
21 | 33-060120-60 | ks | 2 |  |  | 0
22 | 33-060140-60 | ks | 3 |  |  | 0
23 | 33-060180-60 | ks | 2 |  |  | 0
5.2 trubková otopná tělesa Korado Koraux Linear Classic - M
1 | KLC-122045-00M + přímotopná el. patrona | ks | 6 |  |  | 0
2 | KLC-150045-00M + přímotopná el. patrona | ks | 2 |  |  | 0
3 | KLC-182045-00M + přímotopná el. patrona | ks | 1 |  |  | 0
5.3 Podlahové vytápění Giacomini - mokrý systém
1 | Nopová deska Giacomini R982Q - T50 H37 | m2 | 143 |  |  | 0
2 | Okrajová dilatační páska Giacomini K369 | m | 106 |  |  | 0
3 | R/S Giacomini R553FK s kulovými kohouty, teploměryprůtokoměry, vypouštěním a odvzdušněním 1"x18/12 - 12okruhů okruhů | ks | 1 |  |  | 0
4 | skříň do zdi Giacomini R500D | ks | 1 |  |  | 0
5 | PE-X potrubí Giacomini R996 - 17x2 mm | m | 1150 |  |  | 0

## Silnoproud
Obnova areálu zámku Týnec
SO_03: Muzeum moderního umění
SO_03.1: TECHNICKÉ VYBAVENÍ BUDOV
Poř. | Popis | MJ | Výměra | Jedn. cena dodávka | Jedn. cena montáž | Celkem
| Elektroinstalace - silnoproud, hromosvod |  |  |  |  | 0
| 1) Rozváděče |  |  |  |  | 0
1 | Hlavní rozváděč NN označení RH, 3+N+PE, 400 V, 50 Hz, Iks = 10kA, oceloplechový, provedení do niky, včetně kompletní výstroje a výzbroje, včetně průvodní dokumentace, provedení dle v.č. El 11 | kus | 1 |  |  | 0
2 | Rozváděč měření NN označení RE, 3+N+PE, 400 V, 50 Hz, Iks = 10 kA, oceloplechový, provedení do niky, včetně kompletní výstrojevýzbroje, včetně průvodní dokumentace, provedení dle v.č. El 12Patrový rozváděč NN označení RSZ 2 - Z, 3+N+PE, 400 V, 50 Hz, | kus | 1 |  |  | 0
3 | Patrový rozváděč NN označení RSZ 2 - Z, 3+N+PE, 400 V, 50 Hz, Iks = 6 kA, oceloplechový, provedení do niky, včetně kompletní výstroje a výzbroje, včetně průvodní dokumentace, provedení dle v.č. El 14 | kus | 1 |  |  | 0
4 | Patrový rozváděč NN označení RSZ 3 - V, 3+N+PE, 400 V, 50 Hz, Iks = 6 kA, oceloplechový, provedení do niky, včetně kompletní výstroje a výzbroje, včetně průvodní dokumentace, provedení dle v.č. El 15 | kus | 1 |  |  | 0
5 | Patrový rozváděč NN označení RSZ 4 - Z, 3+N+PE, 400 V, 50 Hz, Iks = 6 kA, oceloplechový, provedení do niky, včetně kompletní výstroje a výzbroje, včetně průvodní dokumentace, provedení dle v.č. El 16 | kus | 1 |  |  | 0
6 | Patrový rozváděč NN označení RSZ 5 - V, 3+N+PE, 400 V, 50 Hz, Iks = 6 kA, oceloplechový, provedení do niky, včetně kompletní výstroje a výzbroje, včetně průvodní dokumentace, provedení dle v.č. El 17 | kus | 1 |  |  | 0
7 | Patrový rozváděč NN označení RSZ 6 - Z, 3+N+PE, 400 V, 50 Hz, Iks = 6 kA, oceloplechový, provedení do niky, včetně kompletní výstroje a výzbroje, včetně průvodní dokumentace, provedení dle v.č. El 18 | kus | 1 |  |  | 0
8 | Patrový rozváděč NN označení RSZ 7 - V, 3+N+PE, 400 V, 50 HzIks = 6 kA, oceloplechový, provedení do niky, včetně kompletní výstroje a výzbroje, včetně průvodní dokumentace, provedení dlev.č. El 19 | kus | 1 |  |  | 0
9 | Patrový rozváděč NN označení RSZ 8 - Z, 3+N+PE, 400 V, 50 HzIks = 6 kA, oceloplechový, provedení do niky, včetně kompletní výstroje a výzbroje, včetně průvodní dokumentace, provedení dlev.č. El 20 | kus | 1 |  |  | 0
10 | Plastová nástěnná rozvodnice RP 1, 1+N+PE, 230 V, 50 Hz, včetněkompletní výstroje a výzbroje, včetně průvodní dokumentace, provedení dle v.č. El 21Plastová nástěnná rozvodnice RP 2, 3+N+PE, 400 V, 50 Hz, včetně | kus | 6 |  |  | 0
11 | Plastová nástěnná rozvodnice RP 2, 3+N+PE, 400 V, 50 Hz, včetněkompletní výstroje a výzbroje, včetně průvodní dokumentace, provedení dle v.č. El 22Plastová nástěnná rozvodnice RG - gastro, 3+N+PE, 400 V, 50 Hz | kus | 1 |  |  | 0
12 | Plastová nástěnná rozvodnice RG - gastro, 3+N+PE, 400 V, 50 Hzvčetně kompletní výstroje a výzbroje, včetně průvodní dokumentaceprovedení dle v.č. El 13 | kus | 1 |  |  | 0
13 | Plastová nástěnná rozvodnice R - sál, 3+N+PE, 400 V, 50 Hz, včetně kompletní výstroje a výzbroje, včetně průvodní dokumentaceprovedení dle v.č. El 23 | kus | 1 |  |  | 0
14 | Plastová nástěnná rozvodnice RK - kotelna, 3+N+PE, 400 V, 50včetně kompletní výstroje a výzbroje, včetně průvodní dokumentaceprovedení dle v.č. El 24 | kus | 1 |  |  | 0
15 | Zásuvková skříň plastová, nástěnné provedení ZS - lustr, 3+N+PE400 V, 50 Hz, včetně kompletní výstroje a výzbroje, včetně průvodnídokumentace, provedení dle v.č. El 42 | kus | 1 |  |  | 0
16 | Zásuvková skříň plastová, nástěnné provedení ZS - kotelna, ZSsál, 3+N+PE, 400 V, 50 Hz, včetně kompletní výstroje a výzbrojevčetně průvodní dokumentace, provedení: 1 x jistič 3/32/B, 1x chránič 40A/3F/30 mA, 1 x jistič 3/16A/B, 2 x jistič 1/16A/B, 1 x zásuvka 16A, 400 V, IP 44, 2 x zásuvka 230 V,50 Hz, IP 44. | kus | 2 |  |  | 0
| 2) Nouzové osvětlení |  |  |  |  | 0
1 | CBS - bateriová ústředna pro napájení nouzových svítidel, 230/24 VAC/DC, 18 okruhů, kapacita 12 Ah, 24 V, DC, monitoring po fázovém vodiči, standard SNO systems.Svítidlo s piktogramem , LED, 1W, IP 44, nástěnné | kus | 1 |  |  | 0
2 | Svítidlo s piktogramem , LED, 1W, IP 44, nástěnné | kus | 90 |  |  | 0
3 | Svítidlo bezpečnostní LED, 3 W, IP 44, přisazené | kus | 137 |  |  | 0
4 | Monitor výpadku napětí v NN rozváděči | kus | 8 |  |  | 0
| 3) Svítidla |  |  |  |  | 0
1 | Svítidlo LED, 61 W, IP 54, neregulovaný zdroj, přisazené stropnívčetně zdrojů a standardního příslušenství standard PL 7000 - Modus | kus | 59 |  |  | 0
2 | Svítidlo LED, 39 W, IP 54, neregulovaný zdroj, přisazené stropnívčetně zdrojů a standardního příslušenství,standard KX 5000 - Modus | kus | 5 |  |  | 0
3 | Svítidlo LED, 27 W, IP 44, neregulovaný zdroj, přisazené stropnístandard BRSB - Modus | kus | 9 |  |  | 0
4 | Svítidlo LED, 32 W, IP 54, neregulovaný zdroj, přisazené stropní,včetně zdrojů a standardního příslušenství, standard PL 3500 - Modus | kus | 22 |  |  | 0
5 | Svítidlo LED, 14 W, IP 44, neregulovaný zdroj, přisazené kruhovéstropní,včetně zdrojů a standardního příslušenství, standard BRSBModus | kus | 45 |  |  | 0
6 | Svítidlo zářivkové 2 x 36 W, IP 54, elektronický předřadník,včetnězdrojů a standardního příslušenství | kus | 5 |  |  | 0
| 4) Kabely |  |  |  |  | 0
1 | Kabel CHKE - V, 90 minut 3J x 1,5 mm2 , pod omítku | m | 750 |  |  | 0
2 | Kabel CHKE - V, 90 minut 3J x 2,5 mm2 , pod omítku | m | 100 |  |  | 0
3 | Kabel CYKY 3J x 1,5 mm2, pod omítku | m | 4250 |  |  | 0
4 | Kabel CYKY 3J x 2,5 mm2, pod omítku | m | 3950 |  |  | 0
5 | Kabel CYKY 5J x 1,5 mm2, pod omítku | m | 950 |  |  | 0
6 | Kabel CYKY 5J x 2,5 mm2, pod omítku | m | 800 |  |  | 0
7 | Kabel CYKY 3J x 4 mm2, pod omítku | m | 300 |  |  | 0
8 | Kabel CYKY 5J x 4 mm2, pod omítku | m | 280 |  |  | 0
9 | Kabel CYKY 5J x 6 mm2, pod omítku | m | 150 |  |  | 0
10 | Kabel CYY 1 x 70 mm2, pod omítku | m | 725 |  |  | 0
11 | Kabel CY 1 x 35 mm2, pod omítku | m | 120 |  |  | 0
12 | Kabel CY 1 x 6 mm2, pod omítku | m | 250 |  |  | 0
| 5) Hromosvod, uzemnění |  |  |  |  | 0
1 | Vodič kruhový holý Cu průměr 8 mm, hlazený | m | 1150 |  |  | 0
2 | Pásek FeZn 30/4 mm | m | 320 |  |  | 0
3 | Jímací tyč Cu, výška 2m, včetně držáku a ochranné stříšky | ks | 20 |  |  | 0
4 | Svorka zkušební Cu | ks | 16 |  |  | 0
5 | Svorka odbočná Cu 8 mm | ks | 55 |  |  | 0
6 | Svorka křížová Cu 8 mm | ks | 30 |  |  | 0
7 | Svorka spojovací Cu 8 mm | ks | 80 |  |  | 0
8 | Ochranný úhelník FeZn výška 2 m | ks | 8 |  |  | 0
9 | Olověný plech PB, síla 1,5 mm | m2 | 1 |  |  | 0
10 | Podpěra vedení do zdiva 8 mm Cu | ks | 110 |  |  | 0
11 | Podpěra vedení Cu 8 mm2, pod střešní krytinu, malý prejz | ks | 420 |  |  | 0
12 | Hlavní ochranná přípojnice HOP, mosaz, 1 x 30/4mm, 2 x 70 mm2,10 x 35 mm2, 10 x 6 mm2 | ks | 1 |  |  | 0
13 | Hlavní ochranná přípojnice HOP - SZ, mosaz, 2 x 35 mm2, 15 x 6mm2 | ks | 10 |  |  | 0
| 6) Elektroinstalace |  |  |  |  | 0
1 | Vypínač jednopólový pod omítku, včetně krabice, standard Tango | ks | 63 |  |  | 0
2 | Vypínač střídavý pod omítku, včetně krabice, standard Tango | ks | 80 |  |  | 0
3 | Vypínač seriový pod omítku, včetně krabice, standard Tango | ks | 17 |  |  | 0
4 | Vypínač křížový pod omítku, včetně krabice, standard Tango | ks | 34 |  |  | 0
5 | Vypínač jednopólový na omítku IP 44, standard Praktik | ks | 5 |  |  | 0
6 | Vypínač střídavý na omítku IP 44, standard Praktik | ks | 4 |  |  | 0
7 | Tlačítko nouzové 1/0 pod omítku, včetně krabice, standard Tango | ks | 2 |  |  | 0
8 | Zásuvka dvojitá, 230 V, 16 A, pod omítku, včetně krabice, standardTango | ks | 297 |  |  | 0
9 | Zásuvka 3F/400 V, 16A, IP 44 na omítku, šikmá | ks | 3 |  |  | 0
10 | Zásuvka jednoduchá 230 V, 16 A, IP 44 na omítku | ks | 19 |  |  | 0
11 | Zásuvka dvojitá 230 V, 16 A, IP 44 na omítku | ks | 3 |  |  | 0
12 | Prostorové čidlo PIR, 360° | ks | 27 |  |  | 0
13 | Systém přivolání pomoci opticko / akustický WC - invalidé | ks | 2 |  |  | 0
14 | Tlačítko STOP, včetně krabice, 0/1, pod sklo, s aretací | ks | 1 |  |  | 0
| 7) Drobný a pomocný materiál |  |  |  |  | 0
1 | Konstrukce klasická FeZn | kg | 50 |  |  | 0
2 | Trubka plastová pevná P 21 | m | 150 |  |  | 0
3 | Trubka plastová pevná P 29 | m | 50 |  |  | 0
4 | Trubka ocelová P 21 FeZn | m | 30 |  |  | 0
5 | Trubka ocelová P 29 FeZn | m | 20 |  |  | 0
6 | Trubka plastová ohebná P 29 | m | 250 |  |  | 0
7 | Trubka plastová ohebná P 50 | m | 80 |  |  | 0
8 | Krabice odbočná včetně svorkovnice, pod omítku | ks | 350 |  |  | 0
9 | Krabice odbočná včetně svorkovnice, na omítku IP 44 | ks | 60 |  |  | 0
10 | Drobný a pomocný materiál | sada | 1 |  |  | 0
11 | Protipožární utěsnění, odolnost 60 minut | m2 | 2 |  |  | 0
12 | Stavební úpravy v rozsahu silnoproudu | kpl | 1 |  |  | 0
| 8) Ostatní |  |  |  |  | 0
1 | Montáž, revize, uvedení do provozu | kpl | 1 |  |  | 0
2 | Zpracování dokumentace pro provedení stavby DPS | kpl | 1 |  |  | 0
3 | Demontáž stávající elektroinstalace v nutném rozsahu, zjištěnískutečného stavu | kpl | 1 |  |  | 0
4 | Zpracování dokumentace skutečného provedení stavby DSPS | kpl | 1 |  |  | 0
5 | Ostatní náklady SO 01 | kpl | 1 |  |  | 0

## Slaboproud
Obnova areálu zámku Týnec
SO_03: Muzeum moderního umění
SO_03.1: TECHNICKÉ VYBAVENÍ BUDOV
Poř. | Popis | MJ | Výměra | Jedn. cena dodávka | Jedn. cena montáž | Celkem
741.1 | ELEKTRONICKÉ KOMUNIKACE – EZS |  |  |  |  | 0
| EZS |  |  |  |  | 0
1 | Jistič 6B/1, 6A | ks | 3 |  |  | 0
2 | Přepěťová ochrana typ 3 s filtrem | ks | 3 |  |  | 0
3 | Kabel CYKY 3Cx1,5 | m | 142 |  |  | 0
4 | JA-106KR Ústředna s GSM/GPRS/LAN komunikátorem a rádiovým modulem. | ks | 3 |  |  | 0
5 | Sběrnicový prístupový modul s displejem, klávesnicí a RFID JA – 114 E | ks | 6 |  |  | 0
6 | Bezkontaktní přístupový RFID přívěšek 125kHz pro systém JA-100 JA - 191 J | ks | 10 |  |  | 0
7 | Sběrnicový PIR detektor pohybu JA – 110 PC | ks | 46 |  |  | 0
8 | Sběrnicový kombinovaný detektor kouře a teploty JA – 111 ST – A | ks | 72 |  |  | 0
9 | Bezdrátový kombinovaný detektor kouře a teploty JA – 151 ST – A | ks | 4 |  |  | 0
10 | Sběrnicový modul pro připojení bezdrátových komponentů JA – 110 R | ks | 1 |  |  | 0
11 | Sběrnicová siréna vnitrní JA – 110 A | ks | 3 |  |  | 0
12 | Čtyř drátový plastový magnetický kontakt se sabotážní smyčkou, rozměry 54 x 13 x 13 mm, pracovní mezera max. 25 mm, barva bílá, typ NC, délka přívodního kabelu 3 m, JA - 111 M . | ks | 10 |  |  | 0
13 | Zdroj přídavný AW 300 | ks | 3 |  |  | 0
14 | Akumulátor kapacita 18 Ah, nominální napětí 12 Vss, hmotnost 5,5 kg | ks | 6 |  |  | 0
15 | Rozbočovač sběrnice JA - 110 Z – B v montážní krabici JA 190 PL | ks | 88 |  |  | 0
16 | Krabice přístrojová | ks | 16 |  |  | 0
17 | Krabice protahovací | ks | 86 |  |  | 0
18 | Krabice KT 250 | ks | 3 |  |  | 0
19 | Lišta 40x20 | m | 68 |  |  | 0
20 | Lišta 40x40 | m | 22 |  |  | 0
21 | Trubka plastová ohebná prům 29 mm | m | 136 |  |  | 0
22 | Trubka plastová ohebná prům 16 mm | m | 214 |  |  | 0
23 | Trubka KOPOFLEX KF 09040 | m | 1634 |  |  | 0
24 | Kabel CC-11 | m | 2133 |  |  | 0
25 | Ostatní instalační materiál | kpl | 1 |  |  | 0
26 | Ukončení kabelů | ks | 6 |  |  | 0
27 | Oživení ústředen, zaškolení obsluhy | kpl | 1 |  |  | 0
28 | Výchozí revize | ks | 1 |  |  | 0
29 | Montáž na stávajících zařízeních, demontáže | hod | 5 |  |  | 0
30 | Lehké přenosné lešení do 1,2m | m2 | 390 |  |  | 0
31 | Prostup stěnou | ks | 51 |  |  | 0
32 | Prostup stropem | ks | 78 |  |  | 0
33 | Drážka ve stěně 30x50 mm | m | 638 |  |  | 0
741.2 | ELEKTRONICKÉ KOMUNIKACE – POČÍTAČOVÁ SÍŤ |  |  |  |  | 0
| Počítačová síť |  |  |  |  | 0
1 | Nový datový rozváděč - Rozvaděč stojan. 2 x skříň 42U/80x60, šedý, 10xPatch panel 48 RJ 45 UTP cat 6 osaz. 428, 428xPatch kabel UTP 1m, cat 6A, šedý, s litou ochranou, 428xPatch kabel STP 3m, cat 6, šedý, s litou ochranou, 10x19' vyvazovací panel 1U, vyvazovací lišty horizontální, vyvazovací lišty vertikální, 6xpolička perforovaná 1U/450mm 19'', 4xnapájecí lišta 5x220V s přep.ohranou, 3m, 2x ventilátor, optická vana 19“, 10 x 48 Port Fast Ethernet Smartswitch PoE | ks | 1 |  |  | 0
2 | Přepěťová ochrana na UTP kabel cat 6A | ks | 6 |  |  | 0
3 | Přepěťová ochrana na telefonní kabel | ks | 1 |  |  | 0
4 | Server | ks | 1 |  |  | 0
5 | PC 2x RJ 45 UTP cat 6 | ks | 214 |  |  | 0
6 | Krabice přístrojová hluboká pod omítku | ks | 214 |  |  | 0
7 | Krabice protahovací | ks | 78 |  |  | 0
8 | Krabice odbočná prům 125 mm | ks | 18 |  |  | 0
9 | Trubka plastová ohebná prům 29 mm | m | 232 |  |  | 0
10 | Trubka plastová ohebná prům 50 mm podlahová | m | 422 |  |  | 0
11 | Trubka plastová ohebná prům 63 mm podlahová | m | 415 |  |  | 0
12 | Trubka plastová ohebná prům 90 mm podlahová | m | 48 |  |  | 0
13 | Lišta LV 40x40 | m | 88 |  |  | 0
14 | Žlab plastový bílý 180x60 mm | m | 28 |  |  | 0
15 | Kabel UTP cat 6A celoměděný | m | 27680 |  |  | 0
16 | Optický kabel 4 vláknový | m | 292 |  |  | 0
17 | Trubka HDPE 40 | m | 278 |  |  | 0
18 | Kabel TCEPKPFLE 5XN 0,8 | m | 78 |  |  | 0
19 | Trubka KOPOFLEX KF 09063 | m | 65 |  |  | 0
20 | Ukončení kabelů | ks | 424 |  |  | 0
21 | Montáž na stávajících zařízeních, demontáže | hod | 6 |  |  | 0
22 | Certifikované měření počítačové sítě, vystavení protokolu | ks | 1 |  |  | 0
23 | PD skutečného provedení | ks | 1 |  |  | 0
24 | Prostup stěnou včetně začištění a vymalování | ks | 42 |  |  | 0
25 | Prostup stropem včetně začištění a vymalování | ks | 8 |  |  | 0
26 | Drážka ve stěně 30x50 mm včetně začištění a vymalování | m | 148 |  |  | 0
| Zemní práce |  |  |  |  | 0
27 | Kabelová rýha výkop, zához, zem tř 3, hl 0,8m, kabelové lože, výstražná folie | m | 78 |  |  | 0
28 | Kabelová rýha výkop, zához, zem tř 3, hl 1,1m, kabelové lože, výstražná folie | m | 16 |  |  | 0
741.3 | KAMEROVÝ SYSTÉM |  |  |  |  | 0
| Kamerový systém |  |  |  |  | 0
1 | Kamerový systém | soubor | 1 |  |  | 0

## MaR
Obnova areálu zámku Týnec
SO_03: Muzeum moderního umění
Poř. | Kód | Popis | MJ | Výměra | Jedn. cena dodávka | Jedn. cena montáž | Cena celkem
|  | SO_03.1: TECHNICKÉ VYBAVENÍ BUDOV |  |  |  |  | 0
|  | 741: Měření a regulace |  |  |  |  | 0
1 | 741.01 | RK - skříň a zapojení dle výkr. dokumentace vč. SPD - st. D | ks | 1 |  |  | 0
2 | 741.02 | jistič 6A/1/B - 10kA | ks | 6 |  |  | 0
3 | 741.03 | kompaktní procesní podstanice I/O , RS485, WEB | ks | 1 |  |  | 0
4 | 741.04 | terminál k procesní podstanici na panel rozvaděče | ks | 1 |  |  | 0
5 | 741.05 | programování - 1 I/O bod | ks | 36 |  |  | 0
6 | 741.06 | hladinové relé vč. Sond | ks | 2 |  |  | 0
7 | 741.07 | ústředna úniku plynu 2 stupně | ks | 1 |  |  | 0
8 | 741.08 | venkovní čidlo teploty Pt1000 | ks | 1 |  |  | 0
9 | 741.09 | ponorné čidlo teploty Pt1000 + návarek | ks | 3 |  |  | 0
10 | 741.10 | regulátor tlaku 40-400 kPa vč. návarku | ks | 2 |  |  | 0
11 | 741.11 | příložné čidlo teploty Pt1000 | ks | 5 |  |  | 0
12 | 741.12 | termostat jímkový 90-110°C havarijní vč. návarku | ks | 1 |  |  | 0
13 | 741.13 | termostat prostorový 0-120°C průmyslový | ks | 1 |  |  | 0
14 | 741.14 | termostat havarijní, 40-60°C, kapilára 1 m | ks | 1 |  |  | 0
15 | 741.15 | čidlo úniku plynu CO, 2 stupně | ks | 2 |  |  | 0
16 | 741.16 | pohon ventilu 230V/3polohy s havarijní funcí | ks | 1 |  |  | 0
17 | 741.17 | trubka tuhá, stř. mech.odolnost, d 20 mm, pevně | m | 30 |  |  | 0
18 | 741.18 | drátěné koryto 300/50 mm vč. nosného materiálu | m | 15 |  |  | 0
19 | 741.19 | drátěné koryto 60/50 mm vč. nosného materiálu | m | 12 |  |  | 0
20 | 741.20 | vkl.lišta 24/22mm | m | 20 |  |  | 0
21 | 741.21 | vkl.lišta 40/40mm | m | 15 |  |  | 0
22 | 741.22 | nosné lano 25mm2 FeZn | m | 31 |  |  | 0
23 | 741.23 | kotevní konstrukce ocel, do 5 kg pro nosné lano | ks | 6 |  |  | 0
24 | 741.24 | napínací šroub M16 FeZn | ks | 3 |  |  | 0
25 | 741.25 | třmen. svorka lanová malá | ks | 12 |  |  | 0
26 | 741.26 | ocelové lanko 2,5mm2 - pramenec | m | 15 |  |  | 0
27 | 741.27 | třmenová svorka pro lanko 2,5mm2 | ks | 12 |  |  | 0
28 | 741.28 | CYKY-J 3x1.5 pod omítkou | m | 200 |  |  | 0
29 | 741.29 | CYKY-J 3x1.5 pevně | m | 6 |  |  | 0
30 | 741.30 | CYKY-J 5x1,5, pevně | m | 45 |  |  | 0
31 | 741.31 | CY 6, pevně | m | 40 |  |  | 0
32 | 741.32 | CYSY 3x0,75 | m | 60 |  |  | 0
33 | 741.33 | CYSY 3x1,5 | m | 125 |  |  | 0
34 | 741.34 | CYSY 3x2,5 | m | 8 |  |  | 0
35 | 741.35 | CYSY 5x0,75 | m | 30 |  |  | 0
36 | 741.36 | SYKFY 2x2x0,5, pevně | m | 220 |  |  | 0
37 | 741.37 | kr. rozvodka 8110 | ks | 12 |  |  | 0
38 | 741.38 | spínač - sporák.přípojka 25A | ks | 1 |  |  | 0
39 | 741.39 | zásuvka 230V/16A - GO | ks | 2 |  |  | 0
40 | 741.40 | Akustický hlásič, zvuk.modul 230V | ks | 1 |  |  | 0
41 | 741.41 | Svítidlo 40W/IP43 vč. Žárovy | ks | 1 |  |  | 0
42 | 741.42 | plastová spona dl. 15cm | ks | 30 |  |  | 0
43 | 741.43 | Podružný a drobný montážní materiál | sada | 1 |  |  | 0
44 | 741.44 | Ekvipotenciální přípojnice v samostané skříni | ks | 1 |  |  | 0
45 | 741.45 | Svorka pro pospojování ZSA16, vč. Cu pásku | ks | 5 |  |  | 0
46 | 741.46 | Kompaktní tlačítko nouzového zastavení, hřib, červené, NC/NO | ks | 1 |  |  | 0
47 | 741.47 | Výchozí revize | kpl | 1 |  |  | 0
48 | 741.48 | dokumentace skutečného provedení | kpl | 1 |  |  | 0
49 | 741.49 | Pomocné montážní a zednické výpomoci | hod | 20 |  |  | 0

## SO_VN+ON
Obnova areálu zámku Týnec
SO_03: Muzeum moderního umění
Poř. | Kód | Popis | MJ | Výměra | Jedn. cena | Cena
|  | VN_ON: Vedlejší a ostatní náklady |  |  |  | 0
|  | 01: Zařízení staveniště |  |  |  | 0
1 | 01.01 | Vybudování zařízení staveniště - pro výkon činnosti zhotovitele a jeho subdodavatelů | kpl | 1 |  | 0
2 | 01.02 | Provozní náklady zařízení staveniště - včetně čištění komunikací | kpl | 1 |  | 0
3 | 01.03 | Likvidace zařízení staveniště | kpl | 1 |  | 0
4 | 01.04 | Ochrana zeleně - zřízení, odstranění | kpl | 1 |  | 0
5 | 01.05 | DIO a DIR - Dopravně inženýrská opatření a rozhodnutí - dopravní značení po dobu výstavby | kpl | 1 |  | 0
|  | 02: Geodetické práce |  |  |  | 0
1 | 02.01 | Polohopisné a výškopisné vytyčení sítí | kpl | 1 |  | 0
2 | 02.02 | Geodetické práce - před výstavbou, v průběhu výstavby i po výstavbě | kpl | 1 |  | 0
|  | 03: Průzkumy, projektové práce |  |  |  | 0
1 | 03.01 | Průzkumné práce - Restaurátorské průzkumy a záměry | kpl | 1 |  | 0
2 | 03.02 | Vypracování dílenské dokumentace - náklady zhotovitele stavby | kpl | 1 |  | 0
3 | 03.03 | Dokumentace skutečného provedení stavby (ke kolaudaci) - v investorem požadovaném formátu a počtu vyhotovení | kpl | 1 |  | 0
|  | 04: Ostatní náklady |  |  |  | 0
1 | 04.01 | Pojištění stavby | Kč | 1 |  | 0
2 | 04.02 | Kompletační činnost - v rozsahu nezbytném pro provedení stavby, včetně všech souvisejících investic | kpl | 1 |  | 0
3 | 04.03 | Náklady spojené s předkládáním požadovaných vzorků (samostatně neuvedené v soupisu) | kpl | 1 |  | 0